## úsek 4
TEPLICE, Bystřice
Provedení diagnostického průzkumu 4.úsek
SOUPIS PRACÍ
Popis položky | Jedn. | Počet | Cena za j. | Celkem
podrobná prohlídka včetně zjištění rozsahu jednotlivých poruch | hod | 20 |  | 0
kvalita betonu spodní stavby - odběr vývrtů DN min 75mm | ks | 10 |  | 0
laboratoř vývrty DN 75 pevnost v tlaku a nasákavost | sada | 10 |  | 0
kvalita betonu spodní stavby a nosné konstrukce - pevnost v tahu | ks | 10 |  | 0
nedestruktivní elektromagnetické měření a metoda GPR na ploše 0,6x0,6m | zk. míst | 5 |  | 0
zjištění obsahu chloridů SS a NK analiticky | vzorek | 10 |  | 0
karbonatace SS a NK | zk.m. | 10 |  | 0
ověření stavu výztuže NK a SS (v oblastech poruch) | hod | 5 |  | 0
stanovení skladby konstrukce zastropení například jádrovým vrtem | sonda | 5 |  | 0
fotodokumentace | kpl | 1 |  | 0
pojízd. laboratoř | km | 300 |  | 0
protokol o průzkumu včetně rámcového návrhu opatření | hod | 30 |  | 0
zpřístupnění konstrukce pro odběr vzorků | hod | 20 |  | 0
zpřístupnění konstrukce pro podrobnou prohlídku | hod | 2 |  | 0
sanace zkušebních míst | hod | 5 |  | 0
dopravní značení a DIO | kpl | 1 |  | 0
celkem bez DPH |  |  |  | 0
DPH 21% |  |  |  | 0
celkem s DPH |  |  |  | 0
Poznámka:
V Liberci dne 1.9.2020