## Rekapitulace stavby
Export Komplet | [28 empty] | 2.0 | [5 empty] | False | False | {20c9c972-ee97-40c9-ab10-dd987f4f9a67}
[20 empty] | >> skryté sloupce << | [13 empty] | 0,01 | 21
[34 empty] | 0,01 | 15
|  | REKAPITULACE STAVBY | [18 empty] | v --- níže se nacházejí doplnkové a pomocné údaje k sestavám --- v | [11 empty] | Návod na vyplnění | 0,001
|  | Kód: |  |  |  |  | KLADRUBY | [25 empty] | Měnit lze pouze buňky se žlutým podbarvením! 1) na prvním listu Rekapitulace stavby vyplňte v sestavě a) Souhrnný list - údaje o Uchazeči (přenesou se do ostatních sestav i v jiných listech) b) Rekapitulace objektů - potřebné Ostatní náklady 2) na vybraných listech vyplňte v sestavě a) Krycí list - údaje o Uchazeči, pokud se liší od údajů o Uchazeči na Souhrnném listu (údaje se přenesou do ostatních sestav v daném listu) b) Rekapitulace rozpočtu - potřebné Ostatní náklady c) Celkové náklady za stavbu - ceny u položek - množství, pokud má žluté podbarvení - a v případě potřeby poznámku (ta je ve skrytém sloupci) | 0,01
|  | Stavba: |  |  |  |  | Novostavba skladového objektu | [26 empty] | 0,01
|  | KSO: | [13 empty] | CC-CZ: | [17 empty] | 0,01
|  | Místo: |  |  |  |  | Kladruby nad Labem | [8 empty] | Datum: |  | 3. 4. 2021 | [15 empty] | 0,01
0,01
|  | Zadavatel: | [13 empty] | IČ: | [17 empty] | 0,01
|  |  | Národní hřebčín Kladruby nad Labem | [12 empty] | DIČ: | [17 empty] | 0,01
0,01
|  | Uchazeč: | [13 empty] | IČ: |  | Vyplň údaj | [15 empty] | 0,01
|  |  | Vyplň údaj | [12 empty] | DIČ: |  | Vyplň údaj | [15 empty] | 0,01
False
|  | Projektant: | [13 empty] | IČ: | [17 empty] | False
|  |  | Pridos Hradec Králové | [12 empty] | DIČ: | [17 empty] | True
0,01
|  | Zpracovatel: | [13 empty] | IČ: | [17 empty] | 0,01
|  |  | Ing.Pavel Michálek | [12 empty] | DIČ: | [17 empty] | True
Poznámka:
|  | Cena bez DPH | [13 empty] | 0
[8 empty] | Sazba daně |  |  | Základ daně |  |  |  |  | Výše daně
|  | DPH |  | základní |  |  |  | 21% |  |  | 0 |  |  |  |  | 0
|  |  |  | snížená |  |  |  | 15% |  |  | 0 |  |  |  |  | 0
|  |  |  | zákl. přenesená |  |  |  | 21% |  |  | 0 |  |  |  |  | 0
|  |  |  | sníž. přenesená |  |  |  | 15% |  |  | 0 |  |  |  |  | 0
|  |  |  | nulová |  |  |  | 0% |  |  | 0 |  |  |  |  | 0
|  | Cena s DPH | [6 empty] | v |  |  | CZK |  |  |  | 0
|  | Projektant | [11 empty] | Zpracovatel
|  | Datum a podpis: | [7 empty] | Razítko |  |  |  | Datum a podpis: |  |  | Razítko
|  | Objednavatel | [11 empty] | Uchazeč
|  | Datum a podpis: | [7 empty] | Razítko |  |  |  | Datum a podpis: |  |  | Razítko
REKAPITULACE OBJEKTŮ STAVBY A SOUPISŮ PRACÍ
| Kód: | [6 empty] | KLADRUBY
| Stavba: | [6 empty] | Novostavba skladového objektu
| Místo: | [6 empty] | Kladruby nad Labem | [6 empty] | Datum: |  | 3. 4. 2021
| Zadavatel: | [6 empty] | Národní hřebčín Kladruby nad Labem | [6 empty] | Projektant: |  | Pridos Hradec Králové |  |  |  | Informatívní údaje z listů zakázek
| Uchazeč: | [13 empty] | Zpracovatel: |  | Ing.Pavel Michálek
| Kód |  |  |  | Popis | [7 empty] | Cena bez DPH [CZK] |  |  |  |  | Cena s DPH [CZK] | Typ |  | z toho Ostat. náklady [CZK] | DPH [CZK] | Normohodiny [h] | DPH základní [CZK] | DPH snížená [CZK] | DPH základní přenesená [CZK] | DPH snížená přenesená [CZK] | Základna DPH základní | Základna DPH snížená | Základna DPH zákl. přenesená | Základna DPH sníž. přenesená | Základna DPH nulová
| Náklady z rozpočtů | [11 empty] | 0 |  |  |  |  | 0 |  |  | 0 | 0 | 118.5745 | 0 | 0 | 0 | 0 | 0 | 0 | 0 | 0 | 0 |  | D | 0 | ###NOIMPORT### | IMPORT | {20c9c972-ee97-40c9-ab10-dd987f4f9a67} | {00000000-0000-0000-0000-000000000000}
/ |  | KLADRUBY 1 |  |  |  | SO-01-Vlastní budova | [6 empty] | 0 |  |  |  |  | 0 | STA |  | 0 | 0 | 118.5745 | 0 | 0 | 0 | 0 | 0 | 0 | 0 | 0 | 0 |  |  | 1 |  | IMPORT | {f66b8f78-293a-4cc7-9e0c-09665fd43aa2} | {20c9c972-ee97-40c9-ab10-dd987f4f9a67} | 2

## KLADRUBY 1 - SO-01-Vlastn...
[9 empty] | >> skryté sloupce << | [9 empty] | {f66b8f78-293a-4cc7-9e0c-09665fd43aa2}
2
| KRYCÍ LIST SOUPISU PRACÍ | [8 empty] | v --- níže se nacházejí doplnkové a pomocné údaje k sestavám --- v | [8 empty] | False
Stavba:
Novostavba skladového objektu
Objekt:
KLADRUBY 1 - SO-01-Vlastní budova
| KSO: |  |  |  |  | CC-CZ:
| Místo: |  | Kladruby nad Labem |  |  | Datum: | 3. 4. 2021
| Zadavatel: |  |  |  |  | IČ:
|  | Národní hřebčín Kladruby nad Labem s.p.o. |  |  |  | DIČ:
| Uchazeč: |  |  |  |  | IČ: | Vyplň údaj
|  | Vyplň údaj |  |  |  | DIČ: | Vyplň údaj
| Projektant: |  |  |  |  | IČ:
|  | Pridos Hradec Králové |  |  |  | DIČ:
| Zpracovatel: |  |  |  |  | IČ:
|  | Ing.Pavel Michálek |  |  |  | DIČ:
Poznámka:
| Cena bez DPH | [5 empty] | 0
|  |  | Základ daně |  |  | Sazba daně | Výše daně
| DPH | základní | 0 |  |  | 21% | 0
|  | snížená | 0 |  |  | 15% | 0
|  | zákl. přenesená | 0 |  |  | 21% | 0
|  | sníž. přenesená | 0 |  |  | 15% | 0
|  | nulová | 0 |  |  | 0% | 0
| Cena s DPH |  |  | v | CZK |  | 0
| Projektant |  |  | Zpracovatel
| Datum a podpis: |  | Razítko | Datum a podpis: |  |  | Razítko
| Objednavatel |  |  | Uchazeč
| Datum a podpis: |  | Razítko | Datum a podpis: |  |  | Razítko
REKAPITULACE ČLENĚNÍ SOUPISU PRACÍ
Stavba:
Novostavba skladového objektu
Objekt:
KLADRUBY 1 - SO-01-Vlastní budova
Místo: |  |  | Kladruby nad Labem |  |  | Datum: | 3. 4. 2021
Zadavatel: |  |  | Národní hřebčín Kladruby nad Labem s.p.o. |  |  | Projektant: | Pridos Hradec Králové
Uchazeč: |  |  | Vyplň údaj |  |  | Zpracovatel: | Ing.Pavel Michálek
Kód dílu - Popis | [6 empty] | Cena celkem [CZK]
Náklady ze soupisu prací | [6 empty] | 0 | [12 empty] | -1
| HSV - Práce a dodávky HSV | [5 empty] | 0
| 1 - Zemní práce | [5 empty] | 0
| 2 - Zakládání | [5 empty] | 0
| 3 - Svislé a kompletní konstrukce | [5 empty] | 0
| 4 - Vodorovné konstrukce | [5 empty] | 0
| 5 - Komunikace pozemní | [5 empty] | 0
| 6 - Úpravy povrchů, podlahy a osazování výplní | [5 empty] | 0
| 9 - Ostatní konstrukce a práce, bourání | [5 empty] | 0
| 998 - Přesun hmot | [5 empty] | 0
| PSV - Práce a dodávky PSV | [5 empty] | 0
| 711 - Izolace proti vodě, vlhkosti a plynům | [5 empty] | 0
| 713 - Izolace tepelné | [5 empty] | 0
| 721 - Zdravotechnika | [5 empty] | 0
| 731 - Ústřední vytápění | [5 empty] | 0
| 741 - Elektroinstalace - silnoproud + slaboproud | [5 empty] | 0
| 751 - Vzduchotechnika | [5 empty] | 0
| 762 - Konstrukce tesařské | [5 empty] | 0
| 763 - Konstrukce suché výstavby | [5 empty] | 0
| 764 - Konstrukce klempířské | [5 empty] | 0
| 765 - Krytina skládaná | [5 empty] | 0
| 766 - Konstrukce truhlářské | [5 empty] | 0
| 767 - Konstrukce zámečnické | [5 empty] | 0
| 771 - Podlahy z dlaždic | [5 empty] | 0
| 776 - Podlahy povlakové | [5 empty] | 0
| 781 - Dokončovací práce - obklady | [5 empty] | 0
| 784 - Dokončovací práce - malby a tapety | [5 empty] | 0
| 785 - Vybavení interiérů | [5 empty] | 0
| VRN - Vedlejší rozpočtové náklady | [5 empty] | 0
| VRN1 - Průzkumné, geodetické a projektové práce | [5 empty] | 0
| VRN3 - Zařízení staveniště | [5 empty] | 0
| VRN4 - Inženýrská činnost | [5 empty] | 0
SOUPIS PRACÍ
Stavba:
Novostavba skladového objektu
Objekt:
KLADRUBY 1 - SO-01-Vlastní budova
Místo: |  |  | Kladruby nad Labem |  |  | Datum: | 3. 4. 2021
Zadavatel: |  |  | Národní hřebčín Kladruby nad Labem s.p.o. |  |  | Projektant: | Pridos Hradec Králové
Uchazeč: |  |  | Vyplň údaj |  |  | Zpracovatel: | Ing.Pavel Michálek
PČ | Typ | Kód | Popis | MJ | Množství | J.cena [CZK] | Cena celkem [CZK] | Cenová soustava |  |  | DPH | J. Nh [h] | Nh celkem [h] | J. hmotnost [t] | Hmotnost celkem [t] | J. suť [t] | Suť Celkem [t]
Náklady soupisu celkem | [6 empty] | 0 | [5 empty] | 118.5745 |  | 1495.954 |  | 0 |  | D | -1 | [10 empty] | 0
| D | HSV | Práce a dodávky HSV |  |  |  | 0 | [5 empty] | 0 |  | 1377.7916 |  | 0 | 1 | D | 0 |  |  |  | ROZPOCET | [6 empty] | 0
| D | 1 | Zemní práce |  |  |  | 0 | [5 empty] | 0 |  | 0 |  | 0 | 1 | D | 1 |  |  |  | ROZPOCET | [6 empty] | 0
1 | K | 122251104 | Odkopávky a prokopávky nezapažené v hornině třídy těžitelnosti I, skupiny 3 objem do 500 m3 strojně | m3 | 279.4 |  | 0 | CS ÚRS 2021 01 |  |  | základní |  | 0 | 0 | 0 | 0 | 0 | 4 | K | 2 |  |  |  | ROZPOCET | 0 | 0 | 0 | 0 | 0 | 1 | 0 | 4 | 1249863728
| VV |  | "pro zpevněnou plochu" 558,8*0,5 |  | 279.4 | [13 empty] | VV | 2 | 2 | True | 1 | ROZPOCET
2 | K | 132251254 | Hloubení rýh nezapažených š do 2000 mm v hornině třídy těžitelnosti I, skupiny 3 objem do 500 m3 strojně | m3 | 182.118 |  | 0 | CS ÚRS 2021 01 |  |  | základní |  | 0 | 0 | 0 | 0 | 0 | 4 | K | 2 |  |  |  | ROZPOCET | 0 | 0 | 0 | 0 | 0 | 1 | 0 | 4 | 1483777683
| VV |  | 11,16*1,6*0,5+11,16*1,8*0,5+4,855*1,6*0,5+(1,765+0,8+3,81)*1,55*0,5+4,105*1,6*0,5 |  | 31.081 | [13 empty] | VV | 2 | 2 | True | 0 | ROZPOCET
| VV |  | 6,305*1,8*0,5+10,96*1,8*0,5+10,96*1,8*0,5+2,8*1,5*0,8*4+16,23*1,6*0,5+17,03*1,6*0,5 |  | 65.451 | [13 empty] | VV | 2 | 2 | True | 0 | ROZPOCET
| VV |  | 18,13*1,8*0,5*2 |  | 32.634 | [13 empty] | VV | 2 | 2 | True | 0 | ROZPOCET
| VV |  | 11,16*1,0*0,7+6,305*1,0*0,7+10,96*1,0*0,7*2+18,13*1,0*0,7*2 |  | 52.952 | [13 empty] | VV | 2 | 2 | True | 0 | ROZPOCET
| VV |  | Součet |  | 182.118 | [13 empty] | VV | 2 | 4 | True | 1 | ROZPOCET
3 | K | 132254102 | Hloubení rýh zapažených š do 800 mm v hornině třídy těžitelnosti I, skupiny 3 objem do 50 m3 strojně | m3 | 33.145 |  | 0 | CS ÚRS 2021 01 |  |  | základní |  | 0 | 0 | 0 | 0 | 0 | 4 | K | 2 |  |  |  | ROZPOCET | 0 | 0 | 0 | 0 | 0 | 1 | 0 | 4 | 1722431111
| VV |  | 11,16*0,8*0,7+16,23*0,8*0,7*2+4,855*0,8*0,7+4,105*0,8*0,7+1,765*0,4*0,5+(1,765+0,8+3,81)*0,75*0,7 |  | 33.145 | [13 empty] | VV | 2 | 2 | True | 1 | ROZPOCET
4 | K | 133251101 | Hloubení šachet nezapažených v hornině třídy těžitelnosti I, skupiny 3 objem do 20 m3 | m3 | 2.484 |  | 0 | CS ÚRS 2021 01 |  |  | základní |  | 0 | 0 | 0 | 0 | 0 | 4 | K | 2 |  |  |  | ROZPOCET | 0 | 0 | 0 | 0 | 0 | 1 | 0 | 4 | -1506990211
| VV |  | 0,6*0,6*1,15*6 |  | 2.484 | [13 empty] | VV | 2 | 2 | True | 1 | ROZPOCET
5 | K | 162351103 | Vodorovné přemístění do 500 m výkopku/sypaniny z horniny třídy těžitelnosti I, skupiny 1 až 3 | m3 | 217.747 |  | 0 | CS ÚRS 2021 01 |  |  | základní |  | 0 | 0 | 0 | 0 | 0 | 4 | K | 2 |  |  |  | ROZPOCET | 0 | 0 | 0 | 0 | 0 | 1 | 0 | 4 | 2032535456
| VV |  | "mezideponie" 182,118+33,145+2,484 |  | 217.747 | [13 empty] | VV | 2 | 2 | True | 1 | ROZPOCET
6 | K | 162351103 | Vodorovné přemístění do 500 m výkopku/sypaniny z horniny třídy těžitelnosti I, skupiny 1 až 3 | m3 | 279.4 |  | 0 | CS ÚRS 2021 01 |  |  | základní |  | 0 | 0 | 0 | 0 | 0 | 4 | K | 2 |  |  |  | ROZPOCET | 0 | 0 | 0 | 0 | 0 | 1 | 0 | 4 | -1885699395
7 | K | 162751117 | Vodorovné přemístění do 10000 m výkopku/sypaniny z horniny třídy těžitelnosti I, skupiny 1 až 3 | m3 | 217.747 |  | 0 | CS ÚRS 2021 01 |  |  | základní |  | 0 | 0 | 0 | 0 | 0 | 4 | K | 2 |  |  |  | ROZPOCET | 0 | 0 | 0 | 0 | 0 | 1 | 0 | 4 | 1913750781
8 | K | 162751117 | Vodorovné přemístění do 10000 m výkopku/sypaniny z horniny třídy těžitelnosti I, skupiny 1 až 3 | m3 | 279.4 |  | 0 | CS ÚRS 2021 01 |  |  | základní |  | 0 | 0 | 0 | 0 | 0 | 4 | K | 2 |  |  |  | ROZPOCET | 0 | 0 | 0 | 0 | 0 | 1 | 0 | 4 | 738895338
9 | K | 167151111 | Nakládání výkopku z hornin třídy těžitelnosti I, skupiny 1 až 3 přes 100 m3 | m3 | 435.494 |  | 0 | CS ÚRS 2021 01 |  |  | základní |  | 0 | 0 | 0 | 0 | 0 | 4 | K | 2 |  |  |  | ROZPOCET | 0 | 0 | 0 | 0 | 0 | 1 | 0 | 4 | 1595884503
| VV |  | 217,747*2 |  | 435.494 | [13 empty] | VV | 2 | 2 | True | 1 | ROZPOCET
10 | K | 167151111 | Nakládání výkopku z hornin třídy těžitelnosti I, skupiny 1 až 3 přes 100 m3 | m3 | 558.8 |  | 0 | CS ÚRS 2021 01 |  |  | základní |  | 0 | 0 | 0 | 0 | 0 | 4 | K | 2 |  |  |  | ROZPOCET | 0 | 0 | 0 | 0 | 0 | 1 | 0 | 4 | 997564942
| VV |  | 279,4*2 |  | 558.8 | [13 empty] | VV | 2 | 2 | True | 1 | ROZPOCET
11 | K | 171201221 | Poplatek za uložení na skládce (skládkovné) zeminy a kamení kód odpadu 17 05 04 | t | 391.945 |  | 0 | CS ÚRS 2021 01 |  |  | základní |  | 0 | 0 | 0 | 0 | 0 | 4 | K | 2 |  |  |  | ROZPOCET | 0 | 0 | 0 | 0 | 0 | 1 | 0 | 4 | 368764182
| VV |  | 217,747*1,8 |  | 391.945 | [13 empty] | VV | 2 | 2 | True | 1 | ROZPOCET
12 | K | 171201221 | Poplatek za uložení na skládce (skládkovné) zeminy a kamení kód odpadu 17 05 04 | t | 502.92 |  | 0 | CS ÚRS 2021 01 |  |  | základní |  | 0 | 0 | 0 | 0 | 0 | 4 | K | 2 |  |  |  | ROZPOCET | 0 | 0 | 0 | 0 | 0 | 1 | 0 | 4 | -1431188359
| VV |  | 279,4*1,8 |  | 502.92 | [13 empty] | VV | 2 | 2 | True | 1 | ROZPOCET
13 | K | 171251201 | Uložení sypaniny na skládky nebo meziskládky | m3 | 217.747 |  | 0 | CS ÚRS 2021 01 |  |  | základní |  | 0 | 0 | 0 | 0 | 0 | 4 | K | 2 |  |  |  | ROZPOCET | 0 | 0 | 0 | 0 | 0 | 1 | 0 | 4 | 625648853
| VV |  | 435,494*0,5 |  | 217.747 | [13 empty] | VV | 2 | 2 | True | 1 | ROZPOCET
14 | K | 171251201 | Uložení sypaniny na skládky nebo meziskládky | m3 | 279.4 |  | 0 | CS ÚRS 2021 01 |  |  | základní |  | 0 | 0 | 0 | 0 | 0 | 4 | K | 2 |  |  |  | ROZPOCET | 0 | 0 | 0 | 0 | 0 | 1 | 0 | 4 | -88716677
| D | 2 | Zakládání |  |  |  | 0 | [5 empty] | 0 |  | 672.832 |  | 0 | 1 | D | 1 |  |  |  | ROZPOCET | [6 empty] | 0
15 | K | 271572211 | Podsyp pod základové konstrukce se zhutněním z netříděného štěrkopísku | m3 | 136.872 |  | 0 | CS ÚRS 2021 01 |  |  | základní |  | 0 | 1.98 | 271.0066 | 0 | 0 | 4 | K | 2 |  |  |  | ROZPOCET | 0 | 0 | 0 | 0 | 0 | 1 | 0 | 4 | -678571676
| VV |  | "pod zákl. desku" 3,37*11,56*0,3+7,45*11,56*0,3+6,68*4,31*0,3+4,48*4,31*0,3 |  | 51.954 | [13 empty] | VV | 2 | 2 | True | 0 | ROZPOCET
| VV |  | 16,73*11,56*0,3 |  | 58.02 | [13 empty] | VV | 2 | 2 | True | 0 | ROZPOCET
| VV |  | "pod zákl. pasy a patky" 2,0*1,5*0,2*4+(11,16+6,305+10,96*2+18,13*2)*1,0*0,2 |  | 17.529 | [13 empty] | VV | 2 | 2 | True | 0 | ROZPOCET
| VV |  | (11,16+16,23*2+4,855+4,105)*0,8*0,2+(1,765+0,8+3,81)*0,75*0,2 |  | 9.369 | [13 empty] | VV | 2 | 2 | True | 0 | ROZPOCET
| VV |  | Součet |  | 136.872 | [13 empty] | VV | 2 | 4 | True | 1 | ROZPOCET
16 | K | 273321411 | Základové desky ze ŽB bez zvýšených nároků na prostředí tř. C 20/25 | m3 | 62.591 |  | 0 | CS ÚRS 2021 01 |  |  | základní |  | 0 | 2.4533 | 153.5539 | 0 | 0 | 4 | K | 2 |  |  |  | ROZPOCET | 0 | 0 | 0 | 0 | 0 | 1 | 0 | 4 | 1549332114
| VV |  | 33,76*12,36*0,15 |  | 62.591 | [13 empty] | VV | 2 | 2 | True | 1 | ROZPOCET
17 | K | 273351121 | Zřízení bednění základových desek | m2 | 13.836 |  | 0 | CS ÚRS 2021 01 |  |  | základní |  | 0 | 0.00247 | 0.034175 | 0 | 0 | 4 | K | 2 |  |  |  | ROZPOCET | 0 | 0 | 0 | 0 | 0 | 1 | 0 | 4 | -232871417
| VV |  | (33,76+12,36)*2*0,15 |  | 13.836 | [13 empty] | VV | 2 | 2 | True | 1 | ROZPOCET
18 | K | 273351122 | Odstranění bednění základových desek | m2 | 13.836 |  | 0 | CS ÚRS 2021 01 |  |  | základní |  | 0 | 0 | 0 | 0 | 0 | 4 | K | 2 |  |  |  | ROZPOCET | 0 | 0 | 0 | 0 | 0 | 1 | 0 | 4 | 1934240351
19 | K | 273362021 | Výztuž základových desek svařovanými sítěmi Kari | t | 2.816 |  | 0 | CS ÚRS 2021 01 |  |  | základní |  | 0 | 1.0628 | 2.9928 | 0 | 0 | 4 | K | 2 |  |  |  | ROZPOCET | 0 | 0 | 0 | 0 | 0 | 1 | 0 | 4 | -1342621373
| VV |  | 33,76*12,36*1,25*0,005398 |  | 2.816 | [13 empty] | VV | 2 | 2 | True | 1 | ROZPOCET
20 | K | 274313611 | Základové pásy z betonu tř. C 16/20 | m3 | 63.754 |  | 0 | CS ÚRS 2021 01 |  |  | základní |  | 0 | 2.2563 | 143.8507 | 0 | 0 | 4 | K | 2 |  |  |  | ROZPOCET | 0 | 0 | 0 | 0 | 0 | 1 | 0 | 4 | 961181484
| VV |  | 11,16*1,0*0,5*1,035+6,305*1,0*0,5*1,035+10,96*1,0*0,5*2*1,035+18,13*1,0*0,5*2*1,035 |  | 39.146 | [13 empty] | VV | 2 | 2 | True | 0 | ROZPOCET
| VV |  | 11,16*0,8*0,5*1,035+16,23*0,8*0,5*1,035*2+4,855*0,8*0,5*1,035+4,105*0,8*0,5*1,035+1,765*0,4*0,5*1,035+(1,765+0,8+3,81)*0,75*0,5*1,035 |  | 24.608 | [13 empty] | VV | 2 | 2 | True | 0 | ROZPOCET
| VV |  | Součet |  | 63.754 | [13 empty] | VV | 2 | 4 | True | 1 | ROZPOCET
21 | K | 274353111 | Bednění kotevních otvorů v základových pásech průřezu do 0,02 m2 hl 0,5 m | kus | 2 |  | 0 | CS ÚRS 2021 01 |  |  | základní |  | 0 | 0.00308 | 0.00616 | 0 | 0 | 4 | K | 2 |  |  |  | ROZPOCET | 0 | 0 | 0 | 0 | 0 | 1 | 0 | 4 | 666915454
22 | K | 274353131 | Bednění kotevních otvorů v základových pásech průřezu do 0,10 m2 hl 1 m | kus | 2 |  | 0 | CS ÚRS 2021 01 |  |  | základní |  | 0 | 0.01351 | 0.02702 | 0 | 0 | 4 | K | 2 |  |  |  | ROZPOCET | 0 | 0 | 0 | 0 | 0 | 1 | 0 | 4 | 229245864
23 | K | 275313611 | Základové patky z betonu tř. C 16/20 | m3 | 2.571 |  | 0 | CS ÚRS 2021 01 |  |  | základní |  | 0 | 2.2563 | 5.8011 | 0 | 0 | 4 | K | 2 |  |  |  | ROZPOCET | 0 | 0 | 0 | 0 | 0 | 1 | 0 | 4 | 245344500
| VV |  | 0,6*0,6*1,15*6*1,035 |  | 2.571 | [13 empty] | VV | 2 | 2 | True | 1 | ROZPOCET
24 | K | 275321411 | Základové patky ze ŽB bez zvýšených nároků na prostředí tř. C 20/25 | m3 | 10.433 |  | 0 | CS ÚRS 2021 01 |  |  | základní |  | 0 | 2.4533 | 25.5952 | 0 | 0 | 4 | K | 2 |  |  |  | ROZPOCET | 0 | 0 | 0 | 0 | 0 | 1 | 0 | 4 | -886688952
| VV |  | 2,8*1,5*0,6*4*1,035 |  | 10.433 | [13 empty] | VV | 2 | 2 | True | 1 | ROZPOCET
25 | K | 275361821 | Výztuž základových patek betonářskou ocelí 10 505 (R) | t | 0.287 |  | 0 | CS ÚRS 2021 01 |  |  | základní |  | 0 | 1.0606 | 0.3044 | 0 | 0 | 4 | K | 2 |  |  |  | ROZPOCET | 0 | 0 | 0 | 0 | 0 | 1 | 0 | 4 | -708357863
| VV |  | 0,0545+0,077+0,155 |  | 0.287 | [13 empty] | VV | 2 | 2 | True | 1 | ROZPOCET
26 | K | 275362021 | Výztuž základových patek svařovanými sítěmi Kari | t | 0.089 |  | 0 | CS ÚRS 2021 01 |  |  | základní |  | 0 | 1.0628 | 0.094587 | 0 | 0 | 4 | K | 2 |  |  |  | ROZPOCET | 0 | 0 | 0 | 0 | 0 | 1 | 0 | 4 | 1723668641
27 | K | 279113145 | Základová zeď tl do 400 mm z tvárnic ztraceného bednění včetně výplně z betonu tř. C 20/25 | m2 | 67.3 |  | 0 | CS ÚRS 2021 01 |  |  | základní |  | 0 | 1.0146 | 68.2826 | 0 | 0 | 4 | K | 2 |  |  |  | ROZPOCET | 0 | 0 | 0 | 0 | 0 | 1 | 0 | 4 | 836232902
| VV |  | 0,5*(11,16+6,305+10,96+10,96+18,13*2+11,16+16,23*2+4,855+4,105+1,765+0,8+3,81) |  | 67.3 | [13 empty] | VV | 2 | 2 | True | 1 | ROZPOCET
28 | K | 279361821 | Výztuž základových zdí nosných betonářskou ocelí 10 505 | t | 1.211 |  | 0 | CS ÚRS 2021 01 |  |  | základní |  | 0 | 1.0594 | 1.2829 | 0 | 0 | 4 | K | 2 |  |  |  | ROZPOCET | 0 | 0 | 0 | 0 | 0 | 1 | 0 | 4 | -1234057195
| VV |  | 67,3*0,4*0,045 |  | 1.211 | [13 empty] | VV | 2 | 2 | True | 1 | ROZPOCET
| D | 3 | Svislé a kompletní konstrukce |  |  |  | 0 | [5 empty] | 0 |  | 204.4646 |  | 0 | 1 | D | 1 |  |  |  | ROZPOCET | [6 empty] | 0
29 | K | 311235141 | Zdivo jednovrstvé z cihel broušených přes P10 do P15 na tenkovrstvou maltu tl 240 mm | m2 | 66.287 |  | 0 | CS ÚRS 2021 01 |  |  | základní |  | 0 | 0.22158 | 14.6879 | 0 | 0 | 4 | K | 2 |  |  |  | ROZPOCET | 0 | 0 | 0 | 0 | 0 | 1 | 0 | 4 | -970266021
| VV |  | "1NP" (11,6+4,75+0,115+4,55+4,55)*3,05-0,8*1,97*4-1,1*2,07-1,5*2,07 |  | 66.287 | [13 empty] | VV | 2 | 2 | True | 1 | ROZPOCET
30 | K | 311235161 | Zdivo jednovrstvé z cihel broušených přes P10 do P15 na tenkovrstvou maltu tl 300 mm | m2 | 50.642 |  | 0 | CS ÚRS 2021 01 |  |  | základní |  | 0 | 0.26032 | 13.1831 | 0 | 0 | 4 | K | 2 |  |  |  | ROZPOCET | 0 | 0 | 0 | 0 | 0 | 1 | 0 | 4 | -26466739
| VV |  | (11,6+7,2)*3,05-1,8*1,97-0,8*1,97*2 |  | 50.642 | [13 empty] | VV | 2 | 2 | True | 1 | ROZPOCET
31 | K | 311238653 | Zdivo jednovrstvé tepelně izolační z cihel broušených P10 s vnitřní izolací z minerální vlny na tenkovrstvou maltu U přes 0,18 do 0,22 W/m2K tl 380 mm | m2 | 22.175 |  | 0 | CS ÚRS 2021 01 |  |  | základní |  | 0 | 0.29956 | 6.6427 | 0 | 0 | 4 | K | 2 |  |  |  | ROZPOCET | 0 | 0 | 0 | 0 | 0 | 1 | 0 | 4 | -1736968103
| VV |  | "první řada cihel"(34,0*2+12,5*2-1,9-2,4)*0,25 |  | 22.175 | [13 empty] | VV | 2 | 2 | True | 1 | ROZPOCET
32 | K | 311238655 | Zdivo jednovrstvé tepelně izolační z cihel broušených P10 s vnitřní izolací z minerální vlny na tenkovrstvou maltu U přes 0,18 do 0,22 W/m2K tl 440 mm | m2 | 434.034 |  | 0 | CS ÚRS 2021 01 |  |  | základní |  | 0 | 0.33109 | 143.7043 | 0 | 0 | 4 | K | 2 |  |  |  | ROZPOCET | 0 | 0 | 0 | 0 | 0 | 1 | 0 | 4 | 777131558
| VV |  | "1NP" (34,0*2+11,6*2)*3,05-1,0*1,5*2-2,4*1,5-0,8*1,25-1,9*2,57-2,4*1,5*2-2,4*2,57-2,4*1,5-2,4*1,5*5-0,8*1,25 |  | 229.709 | [13 empty] | VV | 2 | 2 | True | 0 | ROZPOCET
| VV |  | "2NP" (34,0*2+11,6*2)*1,0 |  | 91.2 | [13 empty] | VV | 2 | 2 | True | 0 | ROZPOCET
| VV |  | 12,5*2*4,845-1,0*2,0*4 |  | 113.125 | [13 empty] | VV | 2 | 2 | True | 0 | ROZPOCET
| VV |  | Součet |  | 434.034 | [13 empty] | VV | 2 | 4 | True | 1 | ROZPOCET
33 | K | 317168011 | Překlad keramický plochý š 115 mm dl 1000 mm | kus | 13 |  | 0 | CS ÚRS 2021 01 |  |  | základní |  | 0 | 0.01794 | 0.23322 | 0 | 0 | 4 | K | 2 |  |  |  | ROZPOCET | 0 | 0 | 0 | 0 | 0 | 1 | 0 | 4 | 952450040
34 | K | 317168012 | Překlad keramický plochý š 115 mm dl 1250 mm | kus | 8 |  | 0 | CS ÚRS 2021 01 |  |  | základní |  | 0 | 0.02278 | 0.18224 | 0 | 0 | 4 | K | 2 |  |  |  | ROZPOCET | 0 | 0 | 0 | 0 | 0 | 1 | 0 | 4 | 1150537914
35 | K | 317168052 | Překlad keramický vysoký v 238 mm dl 1250 mm | kus | 49 |  | 0 | CS ÚRS 2021 01 |  |  | základní |  | 0 | 0.04555 | 2.2319 | 0 | 0 | 4 | K | 2 |  |  |  | ROZPOCET | 0 | 0 | 0 | 0 | 0 | 1 | 0 | 4 | 521621912
36 | K | 317168053 | Překlad keramický vysoký v 238 mm dl 1500 mm | kus | 3 |  | 0 | CS ÚRS 2021 01 |  |  | základní |  | 0 | 0.05455 | 0.16365 | 0 | 0 | 4 | K | 2 |  |  |  | ROZPOCET | 0 | 0 | 0 | 0 | 0 | 1 | 0 | 4 | 492623009
37 | K | 317168054 | Překlad keramický vysoký v 238 mm dl 1750 mm | kus | 3 |  | 0 | CS ÚRS 2021 01 |  |  | základní |  | 0 | 0.06355 | 0.19065 | 0 | 0 | 4 | K | 2 |  |  |  | ROZPOCET | 0 | 0 | 0 | 0 | 0 | 1 | 0 | 4 | 92917436
38 | K | 317168057 | Překlad keramický vysoký v 238 mm dl 2500 mm | kus | 14 |  | 0 | CS ÚRS 2021 01 |  |  | základní |  | 0 | 0.09105 | 1.2747 | 0 | 0 | 4 | K | 2 |  |  |  | ROZPOCET | 0 | 0 | 0 | 0 | 0 | 1 | 0 | 4 | -681926361
39 | K | 317168059 | Překlad keramický vysoký v 238 mm dl 3000 mm | kus | 40 |  | 0 | CS ÚRS 2021 01 |  |  | základní |  | 0 | 0.10905 | 4.362 | 0 | 0 | 4 | K | 2 |  |  |  | ROZPOCET | 0 | 0 | 0 | 0 | 0 | 1 | 0 | 4 | 1091979870
40 | K | 317998112 | Tepelná izolace mezi překlady v 24 cm z EPS tl do 70 mm | m | 42.5 |  | 0 | CS ÚRS 2021 01 |  |  | základní |  | 0 | 0.00026 | 0.01105 | 0 | 0 | 4 | K | 2 |  |  |  | ROZPOCET | 0 | 0 | 0 | 0 | 0 | 1 | 0 | 4 | 1990841034
| VV |  | 1,25*4+1,25*2+1,25+3,0+2,5+3,0*9+1,25 |  | 42.5 | [13 empty] | VV | 2 | 2 | True | 1 | ROZPOCET
41 | K | 330321510 | Sloupy nebo pilíře ze ŽB tř. C 20/25 bez výztuže | m3 | 1.942 |  | 0 | CS ÚRS 2021 01 |  |  | základní |  | 0 | 2.4533 | 4.7643 | 0 | 0 | 4 | K | 2 |  |  |  | ROZPOCET | 0 | 0 | 0 | 0 | 0 | 1 | 0 | 4 | 1914492485
| VV |  | "S1" 0,3*0,498*3,25*4 |  | 1.942 | [13 empty] | VV | 2 | 2 | True | 1 | ROZPOCET
42 | K | 331351121 | Zřízení bednění čtyřúhelníkových sloupů v do 4 m průřezu do 0,16 m2 | m2 | 20.748 |  | 0 | CS ÚRS 2021 01 |  |  | základní |  | 0 | 0.00244 | 0.050625 | 0 | 0 | 4 | K | 2 |  |  |  | ROZPOCET | 0 | 0 | 0 | 0 | 0 | 1 | 0 | 4 | -2118841250
| VV |  | (0,3+0,498)*2*3,25*4 |  | 20.748 | [13 empty] | VV | 2 | 2 | True | 1 | ROZPOCET
43 | K | 331351122 | Odstranění bednění čtyřúhelníkových sloupů v do 4 m průřezu do 0,16 m2 | m2 | 20.748 |  | 0 | CS ÚRS 2021 01 |  |  | základní |  | 0 | 0 | 0 | 0 | 0 | 4 | K | 2 |  |  |  | ROZPOCET | 0 | 0 | 0 | 0 | 0 | 1 | 0 | 4 | -1162991826
44 | K | 331351911 | Příplatek k cenám bednění čtyřúhelníkových sloupů za pohledový beton | m2 | 20.748 |  | 0 | CS ÚRS 2021 01 |  |  | základní |  | 0 | 0.0027 | 0.05602 | 0 | 0 | 4 | K | 2 |  |  |  | ROZPOCET | 0 | 0 | 0 | 0 | 0 | 1 | 0 | 4 | -2001151144
45 | K | 331361821 | Výztuž sloupů hranatých betonářskou ocelí 10 505 | t | 0.201 |  | 0 | CS ÚRS 2021 01 |  |  | základní |  | 0 | 1.0524 | 0.21153 | 0 | 0 | 4 | K | 2 |  |  |  | ROZPOCET | 0 | 0 | 0 | 0 | 0 | 1 | 0 | 4 | 1683028994
| VV |  | 0,0195+0,181 |  | 0.201 | [13 empty] | VV | 2 | 2 | True | 1 | ROZPOCET
46 | K | 342244201 | Příčka z cihel broušených na tenkovrstvou maltu tloušťky 80 mm | m2 | 24.446 |  | 0 | CS ÚRS 2021 01 |  |  | základní |  | 0 | 0.06843 | 1.6728 | 0 | 0 | 4 | K | 2 |  |  |  | ROZPOCET | 0 | 0 | 0 | 0 | 0 | 1 | 0 | 4 | -1736352638
| VV |  | "1NP" (3,465+4,55)*3,05 |  | 24.446 | [13 empty] | VV | 2 | 2 | True | 1 | ROZPOCET
47 | K | 342244211 | Příčka z cihel broušených na tenkovrstvou maltu tloušťky 115 mm | m2 | 109.914 |  | 0 | CS ÚRS 2021 01 |  |  | základní |  | 0 | 0.08731 | 9.5966 | 0 | 0 | 4 | K | 2 |  |  |  | ROZPOCET | 0 | 0 | 0 | 0 | 0 | 1 | 0 | 4 | 724147819
| VV |  | "1NP" (1,785*2+2,12+0,115+0,9+4,75+0,9+0,115+1,77+12,45+0,885+1,43+4,55+3,02+1,8*0,115+0,9+2,005+0,115+0,9+0,115)*3,05 |  | 124.492 | [13 empty] | VV | 2 | 2 | True | 0 | ROZPOCET
| VV |  | -0,7*1,97*6-0,8*1,97*4 |  | -14.578 | [13 empty] | VV | 2 | 2 | True | 0 | ROZPOCET
| VV |  | Součet |  | 109.914 | [13 empty] | VV | 2 | 4 | True | 1 | ROZPOCET
48 | K | 346272236 | Přizdívka z pórobetonových tvárnic tl 100 mm | m2 | 6.714 |  | 0 | CS ÚRS 2021 01 |  |  | základní |  | 0 | 0.06177 | 0.41472 | 0 | 0 | 4 | K | 2 |  |  |  | ROZPOCET | 0 | 0 | 0 | 0 | 0 | 1 | 0 | 4 | -1897862026
| VV |  | "předstěna WC" 1,77*1,2+0,9*1,2+1,225*1,2+1,7*1,2 |  | 6.714 | [13 empty] | VV | 2 | 2 | True | 1 | ROZPOCET
49 | K | 346272256 | Přizdívka z pórobetonových tvárnic tl 150 mm | m2 | 10.392 |  | 0 | CS ÚRS 2021 01 |  |  | základní |  | 0 | 0.07991 | 0.83042 | 0 | 0 | 4 | K | 2 |  |  |  | ROZPOCET | 0 | 0 | 0 | 0 | 0 | 1 | 0 | 4 | -1561425988
| VV |  | 1,0*1,2+1,005*1,2+0,9*1,2*2+1,805*1,2+0,95*1,2*2+1,15*1,2 |  | 10.392 | [13 empty] | VV | 2 | 2 | True | 1 | ROZPOCET
| D | 4 | Vodorovné konstrukce |  |  |  | 0 | [5 empty] | 0 |  | 297.6061 |  | 0 | 1 | D | 1 |  |  |  | ROZPOCET | [6 empty] | 0
50 | K | 411001 | D+M strop nad 1 NP ze stropních panelů Spiroll tl.265mm | m2 | 371.915 |  | 0 |  |  |  | základní |  | 0 | 0.6 | 223.149 | 0 | 0 | 4 | K | 2 |  |  |  | ROZPOCET | 0 | 0 | 0 | 0 | 0 | 1 | 0 | 4 | 486937501
| VV |  | 7,8*1,2*4+7,8*1,2+7,8*0,82+5,72*1,2*9+5,72*0,82+5,69*1,2*9+5,69*0,82+5,54*1,2*9+5,54*0,82+5,25*1,2*4+4,66*1,2*8+4,66*1,05+4,66*0,82 |  | 328.805 | [13 empty] | VV | 2 | 2 | True | 0 | ROZPOCET
| VV |  | 3,71*1,2*9+3,71*0,82 |  | 43.11 | [13 empty] | VV | 2 | 2 | True | 0 | ROZPOCET
| VV |  | Součet |  | 371.915 | [13 empty] | VV | 2 | 4 | True | 1 | ROZPOCET
51 | K | 411361821 | Výztuž stropů betonářskou ocelí 10 505 | t | 0.229 |  | 0 | CS ÚRS 2021 01 |  |  | základní |  | 0 | 1.0555 | 0.24172 | 0 | 0 | 4 | K | 2 |  |  |  | ROZPOCET | 0 | 0 | 0 | 0 | 0 | 1 | 0 | 4 | 346964154
| VV |  | "zálivková výztuž" 0,229 |  | 0.229 | [13 empty] | VV | 2 | 2 | True | 1 | ROZPOCET
52 | K | 413321414 | Nosníky ze ŽB tř. C 25/30 | m3 | 2.436 |  | 0 | CS ÚRS 2021 01 |  |  | základní |  | 0 | 2.4534 | 5.9764 | 0 | 0 | 4 | K | 2 |  |  |  | ROZPOCET | 0 | 0 | 0 | 0 | 0 | 1 | 0 | 4 | -782010585
| VV |  | "P1" 11,6*0,3*0,35*2 |  | 2.436 | [13 empty] | VV | 2 | 2 | True | 1 | ROZPOCET
53 | K | 413351111 | Zřízení bednění nosníků a průvlaků bez podpěrné kce výšky do 100 cm | m2 | 23.2 |  | 0 | CS ÚRS 2021 01 |  |  | základní |  | 0 | 0.00663 | 0.15382 | 0 | 0 | 4 | K | 2 |  |  |  | ROZPOCET | 0 | 0 | 0 | 0 | 0 | 1 | 0 | 4 | 1636634512
| VV |  | "P1" 11,6*1,0*2 |  | 23.2 | [13 empty] | VV | 2 | 2 | True | 1 | ROZPOCET
54 | K | 413351112 | Odstranění bednění nosníků a průvlaků bez podpěrné kce výšky do 100 cm | m2 | 23.2 |  | 0 | CS ÚRS 2021 01 |  |  | základní |  | 0 | 0 | 0 | 0 | 0 | 4 | K | 2 |  |  |  | ROZPOCET | 0 | 0 | 0 | 0 | 0 | 1 | 0 | 4 | 2050202186
55 | K | 413351191 | Příplatek k cenám bednění nosníků za pohledový beton | m2 | 23.2 |  | 0 | CS ÚRS 2021 01 |  |  | základní |  | 0 | 0.0034 | 0.07888 | 0 | 0 | 4 | K | 2 |  |  |  | ROZPOCET | 0 | 0 | 0 | 0 | 0 | 1 | 0 | 4 | -535903055
56 | K | 413352111 | Zřízení podpěrné konstrukce nosníků výšky podepření do 4 m pro nosník výšky do 100 cm | m2 | 23.2 |  | 0 | CS ÚRS 2021 01 |  |  | základní |  | 0 | 0.00134 | 0.031088 | 0 | 0 | 4 | K | 2 |  |  |  | ROZPOCET | 0 | 0 | 0 | 0 | 0 | 1 | 0 | 4 | 1602569276
57 | K | 413352112 | Odstranění podpěrné konstrukce nosníků výšky podepření do 4 m pro nosník výšky do 100 cm | m2 | 23.2 |  | 0 | CS ÚRS 2021 01 |  |  | základní |  | 0 | 0 | 0 | 0 | 0 | 4 | K | 2 |  |  |  | ROZPOCET | 0 | 0 | 0 | 0 | 0 | 1 | 0 | 4 | 1748347863
58 | K | 413361821 | Výztuž nosníků, volných trámů nebo průvlaků volných trámů betonářskou ocelí 10 505 | t | 0.493 |  | 0 | CS ÚRS 2021 01 |  |  | základní |  | 0 | 1.0551 | 0.52017 | 0 | 0 | 4 | K | 2 |  |  |  | ROZPOCET | 0 | 0 | 0 | 0 | 0 | 1 | 0 | 4 | -450174466
| VV |  | 0,0655+0,4275 |  | 0.493 | [13 empty] | VV | 2 | 2 | True | 1 | ROZPOCET
59 | K | 417321414 | Ztužující pásy a věnce ze ŽB tř. C 20/25 | m3 | 26.603 |  | 0 | CS ÚRS 2021 01 |  |  | základní |  | 0 | 2.4534 | 65.2678 | 0 | 0 | 4 | K | 2 |  |  |  | ROZPOCET | 0 | 0 | 0 | 0 | 0 | 1 | 0 | 4 | 1627100835
| VV |  | "V1" 67,6*0,35*0,265 |  | 6.27 | [13 empty] | VV | 2 | 2 | True | 0 | ROZPOCET
| VV |  | "V2" 26,0*0,205*0,265 |  | 1.412 | [13 empty] | VV | 2 | 2 | True | 0 | ROZPOCET
| VV |  | "V3" 15,1*0,15*0,265 |  | 0.6 | [13 empty] | VV | 2 | 2 | True | 0 | ROZPOCET
| VV |  | "V4" 139,0*0,3*0,25 |  | 10.425 | [13 empty] | VV | 2 | 2 | True | 0 | ROZPOCET
| VV |  | "VP" 75,2*0,35*0,3 |  | 7.896 | [13 empty] | VV | 2 | 2 | True | 0 | ROZPOCET
| VV |  | Součet |  | 26.603 | [13 empty] | VV | 2 | 4 | True | 1 | ROZPOCET
60 | K | 417351115 | Zřízení bednění ztužujících věnců | m2 | 172.231 |  | 0 | CS ÚRS 2021 01 |  |  | základní |  | 0 | 0.00576 | 0.99205 | 0 | 0 | 4 | K | 2 |  |  |  | ROZPOCET | 0 | 0 | 0 | 0 | 0 | 1 | 0 | 4 | 1285296697
| VV |  | 67,6*0,265*2+26,0*0,265*2+15,1*0,265*2+139,0*0,25*2+75,2*0,3*2 |  | 172.231 | [13 empty] | VV | 2 | 2 | True | 1 | ROZPOCET
61 | K | 417351116 | Odstranění bednění ztužujících věnců | m2 | 172.231 |  | 0 | CS ÚRS 2021 01 |  |  | základní |  | 0 | 0 | 0 | 0 | 0 | 4 | K | 2 |  |  |  | ROZPOCET | 0 | 0 | 0 | 0 | 0 | 1 | 0 | 4 | -1765030723
62 | K | 417361821 | Výztuž ztužujících pásů a věnců betonářskou ocelí 10 505 | t | 0.905 |  | 0 | CS ÚRS 2021 01 |  |  | základní |  | 0 | 1.0529 | 0.95288 | 0 | 0 | 4 | K | 2 |  |  |  | ROZPOCET | 0 | 0 | 0 | 0 | 0 | 1 | 0 | 4 | 523719375
| VV |  | 0,1845+0,7205 |  | 0.905 | [13 empty] | VV | 2 | 2 | True | 1 | ROZPOCET
63 | K | 417362021 | Výztuž ztužujících pásů a věnců svařovanými sítěmi Kari | t | 0.228 |  | 0 | CS ÚRS 2021 01 |  |  | základní |  | 0 | 1.0628 | 0.24231 | 0 | 0 | 4 | K | 2 |  |  |  | ROZPOCET | 0 | 0 | 0 | 0 | 0 | 1 | 0 | 4 | -1841749202
64 | K | 434001 | D+M prefabrikované schodiště | m3 | 2.37 |  | 0 |  |  |  | základní |  | 0 | 0 | 0 | 0 | 0 | 4 | K | 2 |  |  |  | ROZPOCET | 0 | 0 | 0 | 0 | 0 | 1 | 0 | 4 | 1854954108
| VV |  | 1,12+0,63+0,62 |  | 2.37 | [13 empty] | VV | 2 | 2 | True | 1 | ROZPOCET
| D | 5 | Komunikace pozemní |  |  |  | 0 | [5 empty] | 0 |  | 0 |  | 0 | 1 | D | 1 |  |  |  | ROZPOCET | [6 empty] | 0
65 | K | 564861113 | Podklad ze štěrkodrtě ŠD tl 220 mm | m2 | 558.8 |  | 0 | CS ÚRS 2021 01 |  |  | základní |  | 0 | 0 | 0 | 0 | 0 | 4 | K | 2 |  |  |  | ROZPOCET | 0 | 0 | 0 | 0 | 0 | 1 | 0 | 4 | -469509956
66 | K | 565135111 | Asfaltový beton vrstva podkladní ACP 16 (obalované kamenivo OKS) tl 50 mm š do 3 m | m2 | 558.8 |  | 0 | CS ÚRS 2021 01 |  |  | základní |  | 0 | 0 | 0 | 0 | 0 | 4 | K | 2 |  |  |  | ROZPOCET | 0 | 0 | 0 | 0 | 0 | 1 | 0 | 4 | -2124634281
67 | K | 567122112 | Podklad ze směsi stmelené cementem SC C 8/10 (KSC I) tl 130 mm | m2 | 558.8 |  | 0 | CS ÚRS 2021 01 |  |  | základní |  | 0 | 0 | 0 | 0 | 0 | 4 | K | 2 |  |  |  | ROZPOCET | 0 | 0 | 0 | 0 | 0 | 1 | 0 | 4 | -1709516047
68 | K | 573211107 | Postřik živičný spojovací z asfaltu v množství 0,30 kg/m2 | m2 | 558.8 |  | 0 | CS ÚRS 2021 01 |  |  | základní |  | 0 | 0 | 0 | 0 | 0 | 4 | K | 2 |  |  |  | ROZPOCET | 0 | 0 | 0 | 0 | 0 | 1 | 0 | 4 | 870169752
69 | K | 573231106 | Postřik živičný spojovací ze silniční emulze v množství 0,30 kg/m2 | m2 | 1117.6 |  | 0 | CS ÚRS 2021 01 |  |  | základní |  | 0 | 0 | 0 | 0 | 0 | 4 | K | 2 |  |  |  | ROZPOCET | 0 | 0 | 0 | 0 | 0 | 1 | 0 | 4 | -1994070836
| VV |  | 558,8*2 |  | 1117.6 | [13 empty] | VV | 2 | 2 | True | 1 | ROZPOCET
70 | K | 577134131 | Asfaltový beton vrstva obrusná ACO 11 (ABS) tř. I tl 40 mm š do 3 m z modifikovaného asfaltu | m2 | 558.8 |  | 0 | CS ÚRS 2021 01 |  |  | základní |  | 0 | 0 | 0 | 0 | 0 | 4 | K | 2 |  |  |  | ROZPOCET | 0 | 0 | 0 | 0 | 0 | 1 | 0 | 4 | -1453333239
71 | K | 577155132 | Asfaltový beton vrstva ložní ACL 16 (ABH) tl 60 mm š do 3 m z modifikovaného asfaltu | m2 | 558.8 |  | 0 | CS ÚRS 2021 01 |  |  | základní |  | 0 | 0 | 0 | 0 | 0 | 4 | K | 2 |  |  |  | ROZPOCET | 0 | 0 | 0 | 0 | 0 | 1 | 0 | 4 | -1467815324
| D | 6 | Úpravy povrchů, podlahy a osazování výplní |  |  |  | 0 | [5 empty] | 0 |  | 178.4905 |  | 0 | 1 | D | 1 |  |  |  | ROZPOCET | [6 empty] | 0
72 | K | 611142001 | Potažení vnitřních stropů sklovláknitým pletivem vtlačeným do tenkovrstvé hmoty | m2 | 198.1 |  | 0 | CS ÚRS 2021 01 |  |  | základní |  | 0 | 0.00438 | 0.86768 | 0 | 0 | 4 | K | 2 |  |  |  | ROZPOCET | 0 | 0 | 0 | 0 | 0 | 1 | 0 | 4 | 1913342636
| VV |  | "1NP-místn. č.103,112" 3,2+194,9 |  | 198.1 | [13 empty] | VV | 2 | 2 | True | 1 | ROZPOCET
73 | K | 611311131 | Potažení vnitřních rovných stropů vápenným štukem tloušťky do 3 mm | m2 | 198.1 |  | 0 | CS ÚRS 2021 01 |  |  | základní |  | 0 | 0.003 | 0.5943 | 0 | 0 | 4 | K | 2 |  |  |  | ROZPOCET | 0 | 0 | 0 | 0 | 0 | 1 | 0 | 4 | -2062043705
74 | K | 612321141 | Vápenocementová omítka štuková dvouvrstvá vnitřních stěn nanášená ručně | m2 | 590.264 |  | 0 | CS ÚRS 2021 01 |  |  | základní |  | 0 | 0.01838 | 10.8491 | 0 | 0 | 4 | K | 2 |  |  |  | ROZPOCET | 0 | 0 | 0 | 0 | 0 | 1 | 0 | 4 | 712389229
| VV |  | 66,287*2+50,642*2+434,034-77,628 |  | 590.264 | [13 empty] | VV | 2 | 2 | True | 1 | ROZPOCET
75 | K | 612321191 | Příplatek k vápenocementové omítce vnitřních stěn za každých dalších 5 mm tloušťky ručně | m2 | 590.264 |  | 0 | CS ÚRS 2021 01 |  |  | základní |  | 0 | 0.0079 | 4.6631 | 0 | 0 | 4 | K | 2 |  |  |  | ROZPOCET | 0 | 0 | 0 | 0 | 0 | 1 | 0 | 4 | -1802914276
76 | K | 612331111 | Cementová omítka hrubá jednovrstvá zatřená vnitřních stěn nanášená ručně | m2 | 77.628 |  | 0 | CS ÚRS 2021 01 |  |  | základní |  | 0 | 0.021 | 1.6302 | 0 | 0 | 4 | K | 2 |  |  |  | ROZPOCET | 0 | 0 | 0 | 0 | 0 | 1 | 0 | 4 | 621086576
| VV |  | "pod vnitřní obklady" | [15 empty] | VV | 2 | 1 | True | 0 | ROZPOCET
| VV |  | "místn. č.105" (3,72+3,02)*2*1,8-0,7*1,8*2-0,8*1,8*2 |  | 18.864 | [13 empty] | VV | 2 | 2 | True | 0 | ROZPOCET
| VV |  | (1,8+0,9)*2*1,8-0,7*1,8 |  | 8.46 | [13 empty] | VV | 2 | 2 | True | 0 | ROZPOCET
| VV |  | "č.106"(1,785*6+1,0*2+1,005*2+0,9*2+0,85*2+0,115*2+1,71*2+3,135*2+1,77*2+0,9*2)*1,8-0,7*1,8*8-0,8*1,8*2 |  | 47.304 | [13 empty] | VV | 2 | 2 | True | 0 | ROZPOCET
| VV |  | "č.107,108" 2,5*0,6*2 |  | 3 | [13 empty] | VV | 2 | 2 | True | 0 | ROZPOCET
| VV |  | Součet |  | 77.628 | [13 empty] | VV | 2 | 4 | True | 1 | ROZPOCET
77 | K | 613321141 | Vápenocementová omítka štuková dvouvrstvá vnitřních pilířů nebo sloupů nanášená ručně | m2 | 41.318 |  | 0 | CS ÚRS 2021 01 |  |  | základní |  | 0 | 0.01838 | 0.75942 | 0 | 0 | 4 | K | 2 |  |  |  | ROZPOCET | 0 | 0 | 0 | 0 | 0 | 1 | 0 | 4 | 1857040868
| VV |  | "ostění" 590,264*0,07 |  | 41.318 | [13 empty] | VV | 2 | 2 | True | 1 | ROZPOCET
78 | K | 613321191 | Příplatek k vápenocementové omítce vnitřních sloupů za každých dalších 5 mm tloušťky ručně | m2 | 41.318 |  | 0 | CS ÚRS 2021 01 |  |  | základní |  | 0 | 0.0079 | 0.32641 | 0 | 0 | 4 | K | 2 |  |  |  | ROZPOCET | 0 | 0 | 0 | 0 | 0 | 1 | 0 | 4 | -241906899
79 | K | 622143004 | Montáž omítkových samolepících začišťovacích profilů pro spojení s okenním rámem | m | 192.96 |  | 0 | CS ÚRS 2021 01 |  |  | základní |  | 0 | 0 | 0 | 0 | 0 | 4 | K | 2 |  |  |  | ROZPOCET | 0 | 0 | 0 | 0 | 0 | 1 | 0 | 4 | 1041653268
| VV |  | 1,0*2+1,5*4+2,4*9+1,5*18+0,8+1,25*2+1,9+2,57*2+2,4+2,57*2+0,8*1,25*2+1,0*4+2,0*8 |  | 96.48 | [13 empty] | VV | 2 | 2 | True | 0 | ROZPOCET
| VV |  | 96,48 |  | 96.48 | [13 empty] | VV | 2 | 2 | True | 0 | ROZPOCET
| VV |  | Součet |  | 192.96 | [13 empty] | VV | 2 | 4 | True | 1 | ROZPOCET
80 | M | 59051476 | profil začišťovací PVC 9mm s výztužnou tkaninou pro ostění ETICS | m | 202.608 |  | 0 | CS ÚRS 2021 01 |  |  | základní |  | 0 | 4e-05 | 0.0081043 | 0 | 0 | 8 | M | 2 |  |  |  | ROZPOCET | 0 | 0 | 0 | 0 | 0 | 1 | 0 | 4 | -1700705521
| VV |  | 192,96*1,05 'Přepočtené koeficientem množství |  | 202.608 | [13 empty] | VV | 2 | 2 | False | 1 | ROZPOCET
81 | K | 622321121 | Vápenocementová omítka hladká jednovrstvá vnějších stěn nanášená ručně | m2 | 391.375 |  | 0 | CS ÚRS 2021 01 |  |  | základní |  | 0 | 0.0231 | 9.0408 | 0 | 0 | 4 | K | 2 |  |  |  | ROZPOCET | 0 | 0 | 0 | 0 | 0 | 1 | 0 | 4 | -222534607
| VV |  | "pohled severní" 34,0*4,15-2,4*1,5*5-0,8*1,25 |  | 122.1 | [13 empty] | VV | 2 | 2 | True | 0 | ROZPOCET
| VV |  | "pohled jižní" 34,0*4,15-2,4*1,5*4-0,8*1,25-1,9*2,57-2,4*2,57 |  | 114.649 | [13 empty] | VV | 2 | 2 | True | 0 | ROZPOCET
| VV |  | "pohled západní" 12,5*4,15+12,5*4,95*0,5-1,0*1,5*2-1,0*2,0*2 |  | 75.813 | [13 empty] | VV | 2 | 2 | True | 0 | ROZPOCET
| VV |  | "pohled východní" 12,5*4,15+12,5*4,95*0,5-1,0*2,0*2 |  | 78.813 | [13 empty] | VV | 2 | 2 | True | 0 | ROZPOCET
| VV |  | Součet |  | 391.375 | [13 empty] | VV | 2 | 4 | True | 1 | ROZPOCET
82 | K | 622531001 | Tenkovrstvá silikonová zrnitá omítka tl. 1,0 mm včetně penetrace vnějších stěn | m2 | 32.55 |  | 0 | CS ÚRS 2021 01 |  |  | základní |  | 0 | 0.00168 | 0.054684 | 0 | 0 | 4 | K | 2 |  |  |  | ROZPOCET | 0 | 0 | 0 | 0 | 0 | 1 | 0 | 4 | -471704012
| VV |  | "sokl" 0,35*(34,0*2+12,5*2) |  | 32.55 | [13 empty] | VV | 2 | 2 | True | 1 | ROZPOCET
83 | K | 622531031 | Tenkovrstvá silikonová zrnitá omítka tl. 3,0 mm včetně penetrace vnějších stěn | m2 | 312.5 |  | 0 | CS ÚRS 2021 01 |  |  | základní |  | 0 | 0.00478 | 1.4937 | 0 | 0 | 4 | K | 2 |  |  |  | ROZPOCET | 0 | 0 | 0 | 0 | 0 | 1 | 0 | 4 | -2097649417
| VV |  | 391,375-78,875 |  | 312.5 | [13 empty] | VV | 2 | 2 | True | 1 | ROZPOCET
84 | K | 623321121 | Vápenocementová omítka hladká jednovrstvá vnějších pilířů nebo sloupů nanášená ručně | m2 | 21.875 |  | 0 | CS ÚRS 2021 01 |  |  | základní |  | 0 | 0.0231 | 0.50531 | 0 | 0 | 4 | K | 2 |  |  |  | ROZPOCET | 0 | 0 | 0 | 0 | 0 | 1 | 0 | 4 | 73443795
| VV |  | "ostění" 312,5*0,07 |  | 21.875 | [13 empty] | VV | 2 | 2 | True | 1 | ROZPOCET
85 | K | 629135101 | Vyrovnávací vrstva pod klempířské prvky z MC š do 150 mm | m | 4.3 |  | 0 | CS ÚRS 2021 01 |  |  | základní |  | 0 | 0.01032 | 0.044376 | 0 | 0 | 4 | K | 2 |  |  |  | ROZPOCET | 0 | 0 | 0 | 0 | 0 | 1 | 0 | 4 | -554406068
86 | K | 629135102 | Vyrovnávací vrstva pod klempířské prvky z MC š do 300 mm | m | 37.6 |  | 0 | CS ÚRS 2021 01 |  |  | základní |  | 0 | 0.02065 | 0.77644 | 0 | 0 | 4 | K | 2 |  |  |  | ROZPOCET | 0 | 0 | 0 | 0 | 0 | 1 | 0 | 4 | 237069822
| VV |  | 22,5+2,2+4,4+1,8+6,7 |  | 37.6 | [13 empty] | VV | 2 | 2 | True | 1 | ROZPOCET
87 | K | 629991011 | Zakrytí výplní otvorů a svislých ploch fólií přilepenou lepící páskou | m2 | 133.902 |  | 0 | CS ÚRS 2021 01 |  |  | základní |  | 0 | 0 | 0 | 0 | 0 | 4 | K | 2 |  |  |  | ROZPOCET | 0 | 0 | 0 | 0 | 0 | 1 | 0 | 4 | 1194473495
| VV |  | 1,30*1,5*2+2,4*1,5*9+0,8*1,25+1,9*2,57+2,4*2,57+0,8*1,25 |  | 49.351 | [13 empty] | VV | 2 | 2 | True | 0 | ROZPOCET
| VV |  | 1,0*2,0*4+2,4*1,5*2+1,6*1,5 |  | 17.6 | [13 empty] | VV | 2 | 2 | True | 0 | ROZPOCET
| VV |  | 49,351+17,6 |  | 66.951 | [13 empty] | VV | 2 | 2 | True | 0 | ROZPOCET
| VV |  | Součet |  | 133.902 | [13 empty] | VV | 2 | 4 | True | 1 | ROZPOCET
88 | K | 631311126 | Mazanina tl do 120 mm z betonu prostého bez zvýšených nároků na prostředí tř. C 25/30 | m3 | 14.76 |  | 0 | CS ÚRS 2021 01 |  |  | základní |  | 0 | 2.4533 | 36.2106 | 0 | 0 | 4 | K | 2 |  |  |  | ROZPOCET | 0 | 0 | 0 | 0 | 0 | 1 | 0 | 4 | -786608395
| VV |  | "skladba S4" 147,6*0,1 |  | 14.76 | [13 empty] | VV | 2 | 2 | True | 1 | ROZPOCET
89 | K | 631311127 | Mazanina tl do 120 mm z betonu prostého bez zvýšených nároků na prostředí tř. C 30/37 | m3 | 22.414 |  | 0 | CS ÚRS 2021 01 |  |  | základní |  | 0 | 2.4533 | 54.988 | 0 | 0 | 4 | K | 2 |  |  |  | ROZPOCET | 0 | 0 | 0 | 0 | 0 | 1 | 0 | 4 | 6537534
| VV |  | "skladba PD3" 194,9*0,115 |  | 22.414 | [13 empty] | VV | 2 | 2 | True | 1 | ROZPOCET
90 | K | 631319012 | Příplatek k mazanině tl do 120 mm za přehlazení povrchu | m3 | 22.414 |  | 0 | CS ÚRS 2021 01 |  |  | základní |  | 0 | 0 | 0 | 0 | 0 | 4 | K | 2 |  |  |  | ROZPOCET | 0 | 0 | 0 | 0 | 0 | 1 | 0 | 4 | 1364428525
91 | K | 631319022 | Příplatek k mazanině tl do 120 mm za přehlazení s poprášením cementem | m3 | 14.76 |  | 0 | CS ÚRS 2021 01 |  |  | základní |  | 0 | 0.02 | 0.2952 | 0 | 0 | 4 | K | 2 |  |  |  | ROZPOCET | 0 | 0 | 0 | 0 | 0 | 1 | 0 | 4 | 1919164465
92 | K | 631319173 | Příplatek k mazanině tl do 120 mm za stržení povrchu spodní vrstvy před vložením výztuže | m3 | 14.76 |  | 0 | CS ÚRS 2021 01 |  |  | základní |  | 0 | 0 | 0 | 0 | 0 | 4 | K | 2 |  |  |  | ROZPOCET | 0 | 0 | 0 | 0 | 0 | 1 | 0 | 4 | 396117274
93 | K | 631319203 | Příplatek k mazaninám za přidání ocelových vláken (drátkobeton) pro objemové vyztužení 25 kg/m3 | m3 | 22.414 |  | 0 | CS ÚRS 2021 01 |  |  | základní |  | 0 | 0.02525 | 0.56595 | 0 | 0 | 4 | K | 2 |  |  |  | ROZPOCET | 0 | 0 | 0 | 0 | 0 | 1 | 0 | 4 | 1652714627
94 | K | 631362021 | Výztuž mazanin svařovanými sítěmi Kari | t | 0.559 |  | 0 | CS ÚRS 2021 01 |  |  | základní |  | 0 | 1.0628 | 0.59409 | 0 | 0 | 4 | K | 2 |  |  |  | ROZPOCET | 0 | 0 | 0 | 0 | 0 | 1 | 0 | 4 | 1677335099
| VV |  | 147,6*0,00303*1,25 |  | 0.559 | [13 empty] | VV | 2 | 2 | True | 1 | ROZPOCET
95 | K | 632441220 | Potěr anhydritový samonivelační litý C25 do 50 mm | m2 | 370.56 |  | 0 | CS ÚRS 2021 01 |  |  | základní |  | 0 | 0.1122 | 41.5768 | 0 | 0 | 4 | K | 2 |  |  |  | ROZPOCET | 0 | 0 | 0 | 0 | 0 | 1 | 0 | 4 | -1092245786
| VV |  | "skladba PD1,PD2" 10,9+6,5+6,15+11,8+13,25+12,8+14,5+20,0+19,8+20,16+20,5+18,85 |  | 175.21 | [13 empty] | VV | 2 | 2 | True | 0 | ROZPOCET
| VV |  | "skladba S2,S1" 30,0+17,5+3,4+24,8+18,6+8,75+8,5+21,8+14,1+14,1+20,0+13,8 |  | 195.35 | [13 empty] | VV | 2 | 2 | True | 0 | ROZPOCET
| VV |  | Součet |  | 370.56 | [13 empty] | VV | 2 | 4 | True | 1 | ROZPOCET
96 | K | 632481213 | Separační vrstva z PE fólie | m2 | 370.56 |  | 0 | CS ÚRS 2021 01 |  |  | základní |  | 0 | 0.00013 | 0.048173 | 0 | 0 | 4 | K | 2 |  |  |  | ROZPOCET | 0 | 0 | 0 | 0 | 0 | 1 | 0 | 4 | -1887657519
97 | K | 634112113 | Obvodová dilatace podlahovým páskem z pěnového PE mezi stěnou a mazaninou nebo potěrem v 80 mm | m | 389.088 |  | 0 | CS ÚRS 2021 01 |  |  | základní |  | 0 | 2e-05 | 0.0077818 | 0 | 0 | 4 | K | 2 |  |  |  | ROZPOCET | 0 | 0 | 0 | 0 | 0 | 1 | 0 | 4 | -448087667
| VV |  | 370,56*1,05 |  | 389.088 | [13 empty] | VV | 2 | 2 | True | 1 | ROZPOCET
98 | K | 637211122 | Okapový chodník z betonových dlaždic tl 60 mm kladených do písku se zalitím spár MC | m2 | 23.25 |  | 0 | CS ÚRS 2021 01 |  |  | základní |  | 0 | 0.28362 | 6.5942 | 0 | 0 | 4 | K | 2 |  |  |  | ROZPOCET | 0 | 0 | 0 | 0 | 0 | 1 | 0 | 4 | 2102263959
| VV |  | 46,5*0,5 |  | 23.25 | [13 empty] | VV | 2 | 2 | True | 1 | ROZPOCET
99 | K | 637311131 | Okapový chodník z betonových záhonových obrubníků lože beton | m | 46.5 |  | 0 | CS ÚRS 2021 01 |  |  | základní |  | 0 | 0.12895 | 5.9962 | 0 | 0 | 4 | K | 2 |  |  |  | ROZPOCET | 0 | 0 | 0 | 0 | 0 | 1 | 0 | 4 | -1624142923
| D | 9 | Ostatní konstrukce a práce, bourání |  |  |  | 0 | [5 empty] | 0 |  | 24.3984 |  | 0 | 1 | D | 1 |  |  |  | ROZPOCET | [6 empty] | 0
100 | K | 916131213 | Osazení silničního obrubníku betonového stojatého s boční opěrou do lože z betonu prostého | m | 102.4 |  | 0 | CS ÚRS 2021 01 |  |  | základní |  | 0 | 0.1554 | 15.913 | 0 | 0 | 4 | K | 2 |  |  |  | ROZPOCET | 0 | 0 | 0 | 0 | 0 | 1 | 0 | 4 | -35906765
101 | M | 59217031 | obrubník betonový silniční 1000x150x250mm | m | 104.448 |  | 0 | CS ÚRS 2021 01 |  |  | základní |  | 0 | 0.08 | 8.3558 | 0 | 0 | 8 | M | 2 |  |  |  | ROZPOCET | 0 | 0 | 0 | 0 | 0 | 1 | 0 | 4 | -903668227
| VV |  | 102,4*1,02 'Přepočtené koeficientem množství |  | 104.448 | [13 empty] | VV | 2 | 2 | False | 1 | ROZPOCET
102 | K | 941111121 | Montáž lešení řadového trubkového lehkého s podlahami zatížení do 200 kg/m2 š do 1,2 m v do 10 m | m2 | 564.507 |  | 0 | CS ÚRS 2021 01 |  |  | základní |  | 0 | 0 | 0 | 0 | 0 | 4 | K | 2 |  |  |  | ROZPOCET | 0 | 0 | 0 | 0 | 0 | 1 | 0 | 4 | 73053855
| VV |  | (32,55+391,375+133,902*0,5)*1,15 |  | 564.507 | [13 empty] | VV | 2 | 2 | True | 1 | ROZPOCET
103 | K | 941111221 | Příplatek k lešení řadovému trubkovému lehkému s podlahami š 1,2 m v 10 m za první a ZKD den použití | m2 | 33870.42 |  | 0 | CS ÚRS 2021 01 |  |  | základní |  | 0 | 0 | 0 | 0 | 0 | 4 | K | 2 |  |  |  | ROZPOCET | 0 | 0 | 0 | 0 | 0 | 1 | 0 | 4 | -1637288009
| VV |  | 564,507*60 |  | 33870.42 | [13 empty] | VV | 2 | 2 | True | 1 | ROZPOCET
104 | K | 941111821 | Demontáž lešení řadového trubkového lehkého s podlahami zatížení do 200 kg/m2 š do 1,2 m v do 10 m | m2 | 564.507 |  | 0 | CS ÚRS 2021 01 |  |  | základní |  | 0 | 0 | 0 | 0 | 0 | 4 | K | 2 |  |  |  | ROZPOCET | 0 | 0 | 0 | 0 | 0 | 1 | 0 | 4 | 475962618
105 | K | 949101111 | Lešení pomocné pro objekty pozemních staveb s lešeňovou podlahou v do 1,9 m zatížení do 150 kg/m2 | m2 | 735.56 |  | 0 | CS ÚRS 2021 01 |  |  | základní |  | 0 | 0.00013 | 0.095623 | 0 | 0 | 4 | K | 2 |  |  |  | ROZPOCET | 0 | 0 | 0 | 0 | 0 | 1 | 0 | 4 | 1363893697
| VV |  | 10,9+6,5+6,15+11,8+13,25+12,8+14,5+20,0+19,8+20,16+20,5+18,85+194,9+30,0+147,6+17,5+3,4+24,8+18,6+8,75+8,5+21,8+14,1*2+20,0+13,8+14,1+8,4 |  | 735.56 | [13 empty] | VV | 2 | 2 | True | 1 | ROZPOCET
106 | K | 952901111 | Vyčištění budov bytové a občanské výstavby při výšce podlaží do 4 m | m2 | 850 |  | 0 | CS ÚRS 2021 01 |  |  | základní |  | 0 | 4e-05 | 0.034 | 0 | 0 | 4 | K | 2 |  |  |  | ROZPOCET | 0 | 0 | 0 | 0 | 0 | 1 | 0 | 4 | -903444659
| VV |  | 34,0*12,5+34,0*12,5 |  | 850 | [13 empty] | VV | 2 | 2 | True | 1 | ROZPOCET
| D | 998 | Přesun hmot |  |  |  | 0 | [5 empty] | 0 |  | 0 |  | 0 | 1 | D | 1 |  |  |  | ROZPOCET | [6 empty] | 0
107 | K | 998011002 | Přesun hmot pro budovy zděné v do 12 m | t | 1391.502 |  | 0 | CS ÚRS 2021 01 |  |  | základní |  | 0 | 0 | 0 | 0 | 0 | 4 | K | 2 |  |  |  | ROZPOCET | 0 | 0 | 0 | 0 | 0 | 1 | 0 | 4 | -1031960451
| D | PSV | Práce a dodávky PSV |  |  |  | 0 | [5 empty] | 118.5745 |  | 118.1624 |  | 0 | 2 | D | 0 |  |  |  | ROZPOCET | [6 empty] | 0
| D | 711 | Izolace proti vodě, vlhkosti a plynům |  |  |  | 0 | [5 empty] | 0 |  | 3.5574 |  | 0 | 2 | D | 1 |  |  |  | ROZPOCET | [6 empty] | 0
108 | K | 711111001 | Provedení izolace proti zemní vlhkosti vodorovné za studena nátěrem penetračním | m2 | 417.27 |  | 0 | CS ÚRS 2021 01 |  |  | základní |  | 0 | 0 | 0 | 0 | 0 | 16 | K | 2 |  |  |  | ROZPOCET | 0 | 0 | 0 | 0 | 0 | 1 | 0 | 16 | -2137995881
109 | M | 11163150 | lak penetrační asfaltový | t | 0.138 |  | 0 | CS ÚRS 2021 01 |  |  | základní |  | 0 | 1 | 0.138 | 0 | 0 | 32 | M | 2 |  |  |  | ROZPOCET | 0 | 0 | 0 | 0 | 0 | 1 | 0 | 16 | -452658327
| VV |  | 417,27*0,00033 'Přepočtené koeficientem množství |  | 0.138 | [13 empty] | VV | 2 | 2 | False | 1 | ROZPOCET
110 | K | 711112001 | Provedení izolace proti zemní vlhkosti svislé za studena nátěrem penetračním | m2 | 79.05 |  | 0 | CS ÚRS 2021 01 |  |  | základní |  | 0 | 0 | 0 | 0 | 0 | 16 | K | 2 |  |  |  | ROZPOCET | 0 | 0 | 0 | 0 | 0 | 1 | 0 | 16 | 515099577
| VV |  | 0,85*(34,0*2+12,5*2) |  | 79.05 | [13 empty] | VV | 2 | 2 | True | 1 | ROZPOCET
111 | M | 11163150 | lak penetrační asfaltový | t | 0.027 |  | 0 | CS ÚRS 2021 01 |  |  | základní |  | 0 | 1 | 0.027 | 0 | 0 | 32 | M | 2 |  |  |  | ROZPOCET | 0 | 0 | 0 | 0 | 0 | 1 | 0 | 16 | -884391859
| VV |  | 79,05*0,00034 'Přepočtené koeficientem množství |  | 0.027 | [13 empty] | VV | 2 | 2 | False | 1 | ROZPOCET
112 | K | 711141559 | Provedení izolace proti zemní vlhkosti pásy přitavením vodorovné NAIP | m2 | 417.27 |  | 0 | CS ÚRS 2021 01 |  |  | základní |  | 0 | 0.0004 | 0.16691 | 0 | 0 | 16 | K | 2 |  |  |  | ROZPOCET | 0 | 0 | 0 | 0 | 0 | 1 | 0 | 16 | -1028655585
113 | K | 711142559 | Provedení izolace proti zemní vlhkosti pásy přitavením svislé NAIP | m2 | 79.05 |  | 0 | CS ÚRS 2021 01 |  |  | základní |  | 0 | 0.0004 | 0.03162 | 0 | 0 | 16 | K | 2 |  |  |  | ROZPOCET | 0 | 0 | 0 | 0 | 0 | 1 | 0 | 16 | 1580389105
114 | M | 62853004 | pás asfaltový natavitelný modifikovaný SBS tl 4,0mm s vložkou ze skleněné tkaniny a spalitelnou PE fólií nebo jemnozrnným minerálním posypem na horním povrchu | m2 | 96.52 |  | 0 | CS ÚRS 2021 01 |  |  | základní |  | 0 | 0.0054 | 0.52121 | 0 | 0 | 32 | M | 2 |  |  |  | ROZPOCET | 0 | 0 | 0 | 0 | 0 | 1 | 0 | 16 | -1758247854
| VV |  | 79,05*1,221 'Přepočtené koeficientem množství |  | 96.52 | [13 empty] | VV | 2 | 2 | False | 1 | ROZPOCET
115 | M | 62853004 | pás asfaltový natavitelný modifikovaný SBS tl 4,0mm s vložkou ze skleněné tkaniny a spalitelnou PE fólií nebo jemnozrnným minerálním posypem na horním povrchu | m2 | 486.328 |  | 0 | CS ÚRS 2021 01 |  |  | základní |  | 0 | 0.0054 | 2.6262 | 0 | 0 | 32 | M | 2 |  |  |  | ROZPOCET | 0 | 0 | 0 | 0 | 0 | 1 | 0 | 16 | -478868211
| VV |  | 417,27*1,1655 'Přepočtené koeficientem množství |  | 486.328 | [13 empty] | VV | 2 | 2 | False | 1 | ROZPOCET
116 | K | 711161212 | Izolace proti zemní vlhkosti nopovou fólií svislá, nopek v 8,0 mm, tl do 0,6 mm | m2 | 79.05 |  | 0 | CS ÚRS 2021 01 |  |  | základní |  | 0 | 0.0004 | 0.03162 | 0 | 0 | 16 | K | 2 |  |  |  | ROZPOCET | 0 | 0 | 0 | 0 | 0 | 1 | 0 | 16 | 1579469866
| VV |  | 0,85*(34,0*2+12,5*2) |  | 79.05 | [13 empty] | VV | 2 | 2 | True | 1 | ROZPOCET
117 | K | 711161383.ONL | Izolace proti zemní vlhkosti nopovou fólií ukončení horní lištou FONDALINE | m | 93 |  | 0 |  |  |  | základní |  | 0 | 0.00016 | 0.01488 | 0 | 0 | 16 | K | 2 |  |  |  | ROZPOCET | 0 | 0 | 0 | 0 | 0 | 1 | 0 | 16 | -135040940
| VV |  | 34,0*2+12,5*2 |  | 93 | [13 empty] | VV | 2 | 2 | True | 1 | ROZPOCET
118 | K | 711191201 | Provedení izolace proti zemní vlhkosti hydroizolační stěrkou vodorovné na betonu, 2 vrstvy vč. dodávky | m2 | 57.915 |  | 0 | CS ÚRS 2021 01 |  |  | základní |  | 0 | 0 | 0 | 0 | 0 | 16 | K | 2 |  |  |  | ROZPOCET | 0 | 0 | 0 | 0 | 0 | 1 | 0 | 16 | 1160505198
| VV |  | 12,8*1,3+14,5*1,3+8,75*1,3+8,5*1,3 |  | 57.915 | [13 empty] | VV | 2 | 2 | True | 1 | ROZPOCET
119 | K | 711192201 | Provedení izolace proti zemní vlhkosti hydroizolační stěrkou svislé na betonu, 2 vrstvy vč. dodávky | m2 | 9.361 |  | 0 | CS ÚRS 2021 01 |  |  | základní |  | 0 | 0 | 0 | 0 | 0 | 16 | K | 2 |  |  |  | ROZPOCET | 0 | 0 | 0 | 0 | 0 | 1 | 0 | 16 | -978256705
| VV |  | "sprcha" (1,785+0,9)*2*2,0-0,7*1,97 |  | 9.361 | [13 empty] | VV | 2 | 2 | True | 1 | ROZPOCET
120 | K | 998711202 | Přesun hmot procentní pro izolace proti vodě, vlhkosti a plynům v objektech v do 12 m | % |  |  | 0 | CS ÚRS 2021 01 |  |  | základní |  | 0 | 0 | 0 | 0 | 0 | 16 | K | 2 |  |  |  | ROZPOCET | 0 | 0 | 0 | 0 | 0 | 1 | 0 | 16 | 1060003631
| D | 713 | Izolace tepelné |  |  |  | 0 | [5 empty] | 118.5745 |  | 6.5936 |  | 0 | 2 | D | 1 |  |  |  | ROZPOCET | [6 empty] | 0
121 | K | 713121111 | Montáž izolace tepelné podlah volně kladenými rohožemi, pásy, dílci, deskami 1 vrstva | m2 | 573.86 |  | 0 | CS ÚRS 2021 01 |  |  | základní |  | 0 | 0 | 0 | 0 | 0 | 16 | K | 2 |  |  |  | ROZPOCET | 0 | 0 | 0 | 0 | 0 | 1 | 0 | 16 | 380692615
| VV |  | "1NP" | [15 empty] | VV | 2 | 1 | True | 0 | ROZPOCET
| VV |  | "skladba PD1,PD2" 10,9+6,5+6,15+11,8+13,25+12,8+14,5+20,0+19,8+20,16+20,5+18,85 |  | 175.21 | [13 empty] | VV | 2 | 2 | True | 0 | ROZPOCET
| VV |  | "skladba PD3" 194,9 |  | 194.9 | [13 empty] | VV | 2 | 2 | True | 0 | ROZPOCET
| VV |  | "skladba S1,S2" 30,0+17,5+3,4+24,8+18,6+8,75+8,5+21,8+14,1+14,1+20,0+13,8+8,4 |  | 203.75 | [13 empty] | VV | 2 | 2 | True | 0 | ROZPOCET
| VV |  | Součet |  | 573.86 | [13 empty] | VV | 2 | 4 | True | 1 | ROZPOCET
122 | M | 28372205 | deska EPS 100 kašírovaná asfaltovým pásem V60 S35 tl 120mm | m2 | 178.714 |  | 0 | CS ÚRS 2021 01 |  |  | základní |  | 0 | 0.0043 | 0.76847 | 0 | 0 | 32 | M | 2 |  |  |  | ROZPOCET | 0 | 0 | 0 | 0 | 0 | 1 | 0 | 16 | 951012506
| VV |  | 175,21*1,02 'Přepočtené koeficientem množství |  | 178.714 | [13 empty] | VV | 2 | 2 | False | 1 | ROZPOCET
123 | M | 28375922 | deska EPS 200 do plochých střech a podlah λ=0,034 tl 60mm | m2 | 198.798 |  | 0 | CS ÚRS 2021 01 |  |  | základní |  | 0 | 0.0021 | 0.41748 | 0 | 0 | 32 | M | 2 |  |  |  | ROZPOCET | 0 | 0 | 0 | 0 | 0 | 1 | 0 | 16 | -277471415
| VV |  | 194,9*1,02 'Přepočtené koeficientem množství |  | 198.798 | [13 empty] | VV | 2 | 2 | False | 1 | ROZPOCET
124 | M | RKW.112404 | deska izolační podlahová ROCKWOOL STEPROCK ND 600x1000x40 mm | m2 | 207.825 |  | 0 |  |  |  | základní |  | 0 | 0.004 | 0.8313 | 0 | 0 | 32 | M | 2 |  |  |  | ROZPOCET | 0 | 0 | 0 | 0 | 0 | 1 | 0 | 16 | 1938472814
| VV |  | 203,75*1,02 'Přepočtené koeficientem množství |  | 207.825 | [13 empty] | VV | 2 | 2 | False | 1 | ROZPOCET
125 | K | 713131121 | Montáž izolace tepelné stěn přichycením dráty rohoží, pásů, dílců, desek | m2 | 66.08 |  | 0 | CS ÚRS 2021 01 |  |  | základní |  | 0 | 0.0003 | 0.019824 | 0 | 0 | 16 | K | 2 |  |  |  | ROZPOCET | 0 | 0 | 0 | 0 | 0 | 1 | 0 | 16 | -951361337
| VV |  | 33,04*2 |  | 66.08 | [13 empty] | VV | 2 | 2 | True | 1 | ROZPOCET
126 | M | ISV.8592248000819 | Isover UNI 100mm, λD = 0,035 (W·m-1·K-1),1200x600x100mm, univerzální izolace z čedičových vláken, vhodná zejména mezi a pod krokve. | m2 | 34.692 |  | 0 |  |  |  | základní |  | 0 | 0.005 | 0.17346 | 0 | 0 | 32 | M | 2 |  |  |  | ROZPOCET | 0 | 0 | 0 | 0 | 0 | 1 | 0 | 16 | 1460085715
| VV |  | 33,04*1,05 'Přepočtené koeficientem množství |  | 34.692 | [13 empty] | VV | 2 | 2 | False | 1 | ROZPOCET
127 | M | ISV.8592248000901 | Isover UNI 160mm, λD = 0,035 (W·m-1·K-1),1200x600x160mm, univerzální izolace z čedičových vláken, vhodná zejména mezi a pod krokve. | m2 | 34.692 |  | 0 |  |  |  | základní |  | 0 | 0.008 | 0.27754 | 0 | 0 | 32 | M | 2 |  |  |  | ROZPOCET | 0 | 0 | 0 | 0 | 0 | 1 | 0 | 16 | -1153935308
| VV |  | 33,04*1,05 'Přepočtené koeficientem množství |  | 34.692 | [13 empty] | VV | 2 | 2 | False | 1 | ROZPOCET
128 | K | 713131141 | Montáž izolace tepelné stěn a základů lepením celoplošně rohoží, pásů, dílců, desek | m2 | 79.05 |  | 0 | CS ÚRS 2021 01 |  |  | základní |  | 0 | 0.006 | 0.4743 | 0 | 0 | 16 | K | 2 |  |  |  | ROZPOCET | 0 | 0 | 0 | 0 | 0 | 1 | 0 | 16 | 400308673
| VV |  | (34,0*2+12,5*2)*0,85 |  | 79.05 | [13 empty] | VV | 2 | 2 | True | 1 | ROZPOCET
129 | M | 28376380 | deska z polystyrénu XPS, hrana polodrážková a hladký povrch s vyšší odolností tl 60mm | m2 | 83.003 |  | 0 | CS ÚRS 2021 01 |  |  | základní |  | 0 | 0.0024 | 0.19921 | 0 | 0 | 32 | M | 2 |  |  |  | ROZPOCET | 0 | 0 | 0 | 0 | 0 | 1 | 0 | 16 | -1752268665
| VV |  | 79,05*1,05 'Přepočtené koeficientem množství |  | 83.003 | [13 empty] | VV | 2 | 2 | False | 1 | ROZPOCET
130 | K | 713131151 | Montáž izolace tepelné stěn a základů volně vloženými rohožemi, pásy, dílci, deskami 1 vrstva | m2 | 55.8 |  | 0 | CS ÚRS 2021 01 |  |  | základní |  | 0 | 0 | 0 | 0 | 0 | 4 | K | 2 |  |  |  | ROZPOCET | 0 | 0 | 0 | 0 | 0 | 1 | 0 | 4 | 1890480665
| VV |  | "dle detailu č.2" 0,6*(34,0*2+12,5*2) |  | 55.8 | [13 empty] | VV | 2 | 2 | True | 1 | ROZPOCET
131 | M | 28375950 | deska EPS 100 fasádní λ=0,037 tl 100mm | m2 | 58.59 |  | 0 | CS ÚRS 2021 01 |  |  | základní |  | 0 | 0.0023 | 0.13476 | 0 | 0 | 8 | M | 2 |  |  |  | ROZPOCET | 0 | 0 | 0 | 0 | 0 | 1 | 0 | 4 | 1353086631
| VV |  | 55,8*1,05 'Přepočtené koeficientem množství |  | 58.59 | [13 empty] | VV | 2 | 2 | False | 1 | ROZPOCET
261 | K | 713151165 | Montáž izolace tepelné střech šikmých přišroubované nad krokve z desek sklonu do 45° tl do 160 mm | m2 | 634.088 |  | 0 | CS ÚRS 2021 01 |  |  | základní | 0.187 | 118.5745 | 0.00016 | 0.10145 | 0 | 0 | 16 | K | 2 |  |  |  | ROZPOCET | 0 | 0 | 0 | 0 | 0 | 1 | 0 | 16 | 1344094096
| VV |  | 568+66,088 |  | 634.088 | [13 empty] | VV | 2 | 2 | False | 1 | ROZPOCET
262 | M | 28376535 | deska izolační PIR s oboustrannou kompozitní fólií s hliníkovou vložkou pro šikmé střechy 1200x2400x160mm | m2 | 665.792 |  | 0 | CS ÚRS 2021 01 |  |  | základní | 0 | 0 | 0.0048 | 3.1958 | 0 | 0 | 32 | M | 2 |  |  |  | ROZPOCET | 0 | 0 | 0 | 0 | 0 | 1 | 0 | 16 | -1844716313
| VV |  | 634,088*1,05 'Přepočtené koeficientem množství |  | 665.7924 | [13 empty] | VV | 2 | 2 | False | 1 | ROZPOCET
132 | K | 998713202 | Přesun hmot procentní pro izolace tepelné v objektech v do 12 m | % |  |  | 0 | CS ÚRS 2021 01 |  |  | základní |  | 0 | 0 | 0 | 0 | 0 | 16 | K | 2 |  |  |  | ROZPOCET | 0 | 0 | 0 | 0 | 0 | 1 | 0 | 16 | -975638683
| D | 721 | Zdravotechnika |  |  |  | 0 | [5 empty] | 0 |  | 0 |  | 0 | 2 | D | 1 |  |  |  | ROZPOCET | [6 empty] | 0
133 | K | 721001 | D+M vnitřní rozvody vody,plynu a kanalizace vč. zařiz. předmětů | kpl | 1 | 0 | 0 |  |  |  | základní |  | 0 | 0 | 0 | 0 | 0 | 16 | K | 2 |  |  |  | ROZPOCET | 0 | 0 | 0 | 0 | 0 | 1 | 0 | 16 | 1940321522
134 | K | 721002 | D+M venkovní rozvody vody,plynu a kanalizace vč. zemních prací | kpl | 1 | 0 | 0 |  |  |  | základní |  | 0 | 0 | 0 | 0 | 0 | 16 | K | 2 |  |  |  | ROZPOCET | 0 | 0 | 0 | 0 | 0 | 1 | 0 | 16 | -1818206760
| D | 731 | Ústřední vytápění |  |  |  | 0 | [5 empty] | 0 |  | 0 |  | 0 | 2 | D | 1 |  |  |  | ROZPOCET | [6 empty] | 0
135 | K | 731001 | ÚT-podlahové vytápění | kpl | 1 | 0 | 0 |  |  |  | základní |  | 0 | 0 | 0 | 0 | 0 | 16 | K | 2 |  |  |  | ROZPOCET | 0 | 0 | 0 | 0 | 0 | 1 | 0 | 16 | -2003660088
| D | 741 | Elektroinstalace - silnoproud |  |  |  | 0 | [5 empty] | 0 |  | 0 |  | 0 | 2 | D | 1 |  |  |  | ROZPOCET | [6 empty] | 0
136 | K | 741001 | D+M vnitřní rozvody elektro vč. svítidel a hromosvodu + slaboproud | kpl | 1 | 0 | 0 |  |  |  | základní |  | 0 | 0 | 0 | 0 | 0 | 16 | K | 2 |  |  |  | ROZPOCET | 0 | 0 | 0 | 0 | 0 | 1 | 0 | 16 | 441326693
| D | 751 | Vzduchotechnika |  |  |  | 0 | [5 empty] | 0 |  | 0 |  | 0 | 2 | D | 1 |  |  |  | ROZPOCET | [6 empty] | 0
137 | K | 751001 | D+M rozvody VZT vč. jednotek | kpl | 1 | 0 | 0 |  |  |  | základní |  | 0 | 0 | 0 | 0 | 0 | 16 | K | 2 |  |  |  | ROZPOCET | 0 | 0 | 0 | 0 | 0 | 1 | 0 | 16 | 2108659686
| D | 762 | Konstrukce tesařské |  |  |  | 0 | [5 empty] | 0 |  | 31.6239 |  | 0 | 2 | D | 1 |  |  |  | ROZPOCET | [6 empty] | 0
138 | K | 762001 | D+M bednění okrajů střechy z prken tl. 24mm vč. lakování | m2 | 153.3 |  | 0 |  |  |  | základní |  | 0 | 0 | 0 | 0 | 0 | 16 | K | 2 |  |  |  | ROZPOCET | 0 | 0 | 0 | 0 | 0 | 1 | 0 | 16 | -197348480
139 | K | 762083121 | Impregnace řeziva proti dřevokaznému hmyzu, houbám a plísním máčením třída ohrožení 1 a 2 | m3 | 29.452 |  | 0 | CS ÚRS 2021 01 |  |  | základní |  | 0 | 0.00108 | 0.031808 | 0 | 0 | 16 | K | 2 |  |  |  | ROZPOCET | 0 | 0 | 0 | 0 | 0 | 1 | 0 | 16 | -1547745649
| VV |  | 25,384+4,068 |  | 29.452 | [13 empty] | VV | 2 | 2 | True | 1 | ROZPOCET
140 | K | 762332131 | Montáž vázaných kcí krovů pravidelných z hraněného řeziva průřezové plochy do 120 cm2 | m | 105.8 |  | 0 | CS ÚRS 2021 01 |  |  | základní |  | 0 | 0 | 0 | 0 | 0 | 16 | K | 2 |  |  |  | ROZPOCET | 0 | 0 | 0 | 0 | 0 | 1 | 0 | 16 | -2123473850
| VV |  | 6,415*8+1,19*12+1,34*6+1,64*6+1,86*12 |  | 105.8 | [13 empty] | VV | 2 | 2 | True | 1 | ROZPOCET
141 | M | 60512125 | hranol stavební řezivo průřezu do 120cm2 do dl 6m | m3 | 0.85 |  | 0 | CS ÚRS 2021 01 |  |  | základní |  | 0 | 0.55 | 0.4675 | 0 | 0 | 32 | M | 2 |  |  |  | ROZPOCET | 0 | 0 | 0 | 0 | 0 | 1 | 0 | 16 | -747725191
| VV |  | 6,415*8*0,04*0,16*1,1+1,19*12*0,08*0,14*1,1+1,34*6*0,06*0,14*1,1+1,64*6*0,06*0,14*1,1+1,86*12*0,06*0,1*1,1 |  | 0.85 | [13 empty] | VV | 2 | 2 | True | 1 | ROZPOCET
142 | K | 762332132 | Montáž vázaných kcí krovů pravidelných z hraněného řeziva průřezové plochy do 224 cm2 | m | 1149.18 |  | 0 | CS ÚRS 2021 01 |  |  | základní |  | 0 | 0 | 0 | 0 | 0 | 16 | K | 2 |  |  |  | ROZPOCET | 0 | 0 | 0 | 0 | 0 | 1 | 0 | 16 | -1604622732
| VV |  | 34,0+5,3+6,675+6,64+3,6+4,17*2+3,4+3,3*18+7,4*50+4,0*3+4,5*9+2,1*2+2,6*4+4,2*9+2,88*15+2,0*55+1,1*15+6,415*27+11,3+11,3+35,0+3,07*6 |  | 1021.18 | [13 empty] | VV | 2 | 2 | True | 0 | ROZPOCET
| VV |  | 3,0*37+1,7*10 |  | 128 | [13 empty] | VV | 2 | 2 | True | 0 | ROZPOCET
| VV |  | Součet |  | 1149.18 | [13 empty] | VV | 2 | 4 | True | 1 | ROZPOCET
143 | M | 60512130 | hranol stavební řezivo průřezu do 224cm2 do dl 6m | m3 | 20.217 |  | 0 | CS ÚRS 2021 01 |  |  | základní |  | 0 | 0.55 | 11.1194 | 0 | 0 | 32 | M | 2 |  |  |  | ROZPOCET | 0 | 0 | 0 | 0 | 0 | 1 | 0 | 16 | -1630605098
| VV |  | (34,0+5,3+6,675+6,64+3,6)*0,14*0,14*1,1+4,17*2*0,14*0,1*1,1 |  | 1.34 | [13 empty] | VV | 2 | 2 | True | 0 | ROZPOCET
| VV |  | 3,3*18*0,14*0,14*1,1+(7,4*50+4,0*3+4,5*9+2,1*2+2,6*4)*0,12*0,16*1,1+4,2*9*0,08*0,16*1,1+2,88*15*0,08*0,16*1,1 |  | 11.653 | [13 empty] | VV | 2 | 2 | True | 0 | ROZPOCET
| VV |  | 1,1*15*0,08*0,136*1,1+2,0*55*0,08*0,136*1,1+6,415*27*0,08*0,16*1,1+11,3*0,14*0,1*1,1+11,3*0,14*0,16*1,1+35,0*0,08*0,16*1,1+3,07*6*0,14*0,14*1,1 |  | 5.295 | [13 empty] | VV | 2 | 2 | True | 0 | ROZPOCET
| VV |  | 3,0*37*0,08*0,16*1,1+1,7*10*0,14*0,14*1,1 |  | 1.929 | [13 empty] | VV | 2 | 2 | True | 0 | ROZPOCET
| VV |  | Součet |  | 20.217 | [13 empty] | VV | 2 | 4 | True | 1 | ROZPOCET
144 | K | 762332133 | Montáž vázaných kcí krovů pravidelných z hraněného řeziva průřezové plochy do 288 cm2 | m | 7.2 |  | 0 | CS ÚRS 2021 01 |  |  | základní |  | 0 | 0 | 0 | 0 | 0 | 16 | K | 2 |  |  |  | ROZPOCET | 0 | 0 | 0 | 0 | 0 | 1 | 0 | 16 | -1116388392
| VV |  | 1,8*4 |  | 7.2 | [13 empty] | VV | 2 | 2 | True | 1 | ROZPOCET
145 | M | 60512135 | hranol stavební řezivo průřezu do 288cm2 do dl 6m | m3 | 0.222 |  | 0 | CS ÚRS 2021 01 |  |  | základní |  | 0 | 0.55 | 0.1221 | 0 | 0 | 32 | M | 2 |  |  |  | ROZPOCET | 0 | 0 | 0 | 0 | 0 | 1 | 0 | 16 | -1845415780
| VV |  | 1,8*4*0,14*0,2*1,1 |  | 0.222 | [13 empty] | VV | 2 | 2 | True | 1 | ROZPOCET
146 | K | 762332134 | Montáž vázaných kcí krovů pravidelných z hraněného řeziva průřezové plochy do 450 cm2 | m | 110.2 |  | 0 | CS ÚRS 2021 01 |  |  | základní |  | 0 | 0 | 0 | 0 | 0 | 16 | K | 2 |  |  |  | ROZPOCET | 0 | 0 | 0 | 0 | 0 | 1 | 0 | 16 | 991633650
| VV |  | 34,0*2+1,8*4+35,0 |  | 110.2 | [13 empty] | VV | 2 | 2 | True | 1 | ROZPOCET
147 | M | 60512140 | hranol stavební řezivo průřezu do 450cm2 do dl 6m | m3 | 4.095 |  | 0 | CS ÚRS 2021 01 |  |  | základní |  | 0 | 0.55 | 2.2523 | 0 | 0 | 32 | M | 2 |  |  |  | ROZPOCET | 0 | 0 | 0 | 0 | 0 | 1 | 0 | 16 | 1625026855
148 | K | 762341014 | Bednění střech rovných z desek OSB tl 18 mm na sraz šroubovaných na krokve | m2 | 66.088 |  | 0 | CS ÚRS 2021 01 |  |  | základní |  | 0 | 0.01152 | 0.76133 | 0 | 0 | 16 | K | 2 |  |  |  | ROZPOCET | 0 | 0 | 0 | 0 | 0 | 1 | 0 | 16 | -1141211720
| VV |  | 33,044*2 |  | 66.088 | [13 empty] | VV | 2 | 2 | True | 1 | ROZPOCET
149 | K | 762341026 | Bednění střech rovných z desek OSB tl 22 mm na pero a drážku šroubovaných na krokve | m2 | 568 |  | 0 | CS ÚRS 2021 01 |  |  | základní |  | 0 | 0.01152 | 6.5434 | 0 | 0 | 16 | K | 2 |  |  |  | ROZPOCET | 0 | 0 | 0 | 0 | 0 | 1 | 0 | 16 | -1390403160
| VV |  | 312,0+256,0 |  | 568 | [13 empty] | VV | 2 | 2 | True | 1 | ROZPOCET
150 | K | 762341210 | Montáž bednění střech rovných a šikmých sklonu do 60° z hrubých prken na sraz | m2 | 154.1 |  | 0 | CS ÚRS 2021 01 |  |  | základní |  | 0 | 0 | 0 | 0 | 0 | 4 | K | 2 |  |  |  | ROZPOCET | 0 | 0 | 0 | 0 | 0 | 1 | 0 | 4 | -1877376459
| VV |  | 16,2*2+13,7+108,0 |  | 154.1 | [13 empty] | VV | 2 | 2 | True | 1 | ROZPOCET
151 | M | 60515111 | řezivo jehličnaté boční prkno 20-30mm | m3 | 4.068 |  | 0 | CS ÚRS 2021 01 |  |  | základní |  | 0 | 0.55 | 2.2374 | 0 | 0 | 8 | M | 2 |  |  |  | ROZPOCET | 0 | 0 | 0 | 0 | 0 | 1 | 0 | 4 | 1181786162
| VV |  | 154,1*0,024*1,1 |  | 4.068 | [13 empty] | VV | 2 | 2 | True | 1 | ROZPOCET
152 | K | 762342214 | Montáž laťování na střechách jednoduchých sklonu do 60° osové vzdálenosti do 360 mm | m2 | 568 |  | 0 | CS ÚRS 2021 01 |  |  | základní |  | 0 | 0 | 0 | 0 | 0 | 4 | K | 2 |  |  |  | ROZPOCET | 0 | 0 | 0 | 0 | 0 | 1 | 0 | 4 | 630137749
| VV |  | 312,0+256,0 |  | 568 | [13 empty] | VV | 2 | 2 | True | 1 | ROZPOCET
153 | M | 60514114 | řezivo jehličnaté lať impregnovaná dl 4 m | m3 | 11.025 |  | 0 | CS ÚRS 2021 01 |  |  | základní |  | 0 | 0.55 | 6.0637 | 0 | 0 | 8 | M | 2 |  |  |  | ROZPOCET | 0 | 0 | 0 | 0 | 0 | 1 | 0 | 4 | 199490656
| VV |  | 36*116*0,04*0,06*1,1 |  | 11.025 | [13 empty] | VV | 2 | 2 | True | 1 | ROZPOCET
154 | K | 762342441 | Montáž lišt trojúhelníkových nebo kontralatí na střechách sklonu do 60° | m | 713 |  | 0 | CS ÚRS 2021 01 |  |  | základní |  | 0 | 0 | 0 | 0 | 0 | 16 | K | 2 |  |  |  | ROZPOCET | 0 | 0 | 0 | 0 | 0 | 1 | 0 | 16 | 763790298
| VV |  | 8,6*70+3,0*37 |  | 713 | [13 empty] | VV | 2 | 2 | True | 1 | ROZPOCET
155 | M | 60514114 | řezivo jehličnaté lať impregnovaná dl 4 m | m3 | 1.882 |  | 0 | CS ÚRS 2021 01 |  |  | základní |  | 0 | 0.55 | 1.0351 | 0 | 0 | 32 | M | 2 |  |  |  | ROZPOCET | 0 | 0 | 0 | 0 | 0 | 1 | 0 | 16 | -952288008
| VV |  | 713,0*0,04*0,06*1,1 |  | 1.882 | [13 empty] | VV | 2 | 2 | True | 1 | ROZPOCET
156 | K | 762395000 | Spojovací prostředky krovů, bednění, laťování, nadstřešních konstrukcí | m3 | 42.359 |  | 0 | CS ÚRS 2021 01 |  |  | základní |  | 0 | 0.02337 | 0.98993 | 0 | 0 | 16 | K | 2 |  |  |  | ROZPOCET | 0 | 0 | 0 | 0 | 0 | 1 | 0 | 16 | 726174700
| VV |  | 4,095+0,222+0,85+20,217+4,068+11,025+1,882 |  | 42.359 | [13 empty] | VV | 2 | 2 | True | 1 | ROZPOCET
157 | K | 998762202 | Přesun hmot procentní pro kce tesařské v objektech v do 12 m | % |  |  | 0 | CS ÚRS 2021 01 |  |  | základní |  | 0 | 0 | 0 | 0 | 0 | 16 | K | 2 |  |  |  | ROZPOCET | 0 | 0 | 0 | 0 | 0 | 1 | 0 | 16 | -514059913
| D | 763 | Konstrukce suché výstavby |  |  |  | 0 | [5 empty] | 0 |  | 18.3364 |  | 0 | 2 | D | 1 |  |  |  | ROZPOCET | [6 empty] | 0
158 | K | 763111323.KNF | SDK příčka W 111 tl 100 mm profil CW+UW 75 desky 1xRED PIANO (DF) 12,5 TI 60 mm 15 kg/m3 EI 45 Rw 48 dB | m2 | 6.782 |  | 0 |  |  |  | základní |  | 0 | 0.02873 | 0.19485 | 0 | 0 | 16 | K | 2 |  |  |  | ROZPOCET | 0 | 0 | 0 | 0 | 0 | 1 | 0 | 16 | -686939106
| VV |  | "ozn. A1"2,985*2,8-0,8*1,97 |  | 6.782 | [13 empty] | VV | 2 | 2 | True | 1 | ROZPOCET
159 | K | 763111327.KNF | SDK příčka W 111 tl 175 mm profil CW+UW 150 desky 1xRED PIANO (DF) 12,5 TI 80 mm 15 kg/m3 EI 45 Rw 51 dB | m2 | 25.584 |  | 0 |  |  |  | základní |  | 0 | 0.03182 | 0.81408 | 0 | 0 | 16 | K | 2 |  |  |  | ROZPOCET | 0 | 0 | 0 | 0 | 0 | 1 | 0 | 16 | -1583974235
| VV |  | "ozn. A2" (4,85+4,85)*2,8-0,8*1,97 |  | 25.584 | [13 empty] | VV | 2 | 2 | True | 1 | ROZPOCET
160 | K | 763111327.KNF | SDK příčka W 111 tl 175 mm profil CW+UW 150 desky 1xRED PIANO (DF) 12,5 TI 80 mm 15 kg/m3 EI 45 Rw 51 dB | m2 | 111.994 |  | 0 |  |  |  | základní |  | 0 | 0.03182 | 3.5636 | 0 | 0 | 16 | K | 2 |  |  |  | ROZPOCET | 0 | 0 | 0 | 0 | 0 | 1 | 0 | 16 | -1329140042
| VV |  | "ozn. B2" (4,33+4,55*3+4,75*3+2,1)*3,4-0,8*1,97*3 |  | 111.994 | [13 empty] | VV | 2 | 2 | True | 1 | ROZPOCET
161 | K | 763111333.KNF | SDK příčka W 111 tl 100 mm profil CW+UW 75 desky 1xGREEN (H2) 12,5 TI 60 mm 15 kg/m3 EI 30 Rw 45 dB | m2 | 35.147 |  | 0 |  |  |  | základní |  | 0 | 0.02621 | 0.9212 | 0 | 0 | 16 | K | 2 |  |  |  | ROZPOCET | 0 | 0 | 0 | 0 | 0 | 1 | 0 | 16 | 836393908
| VV |  | (2,07*2+2,0+1,65+0,475+2,0+4,75)*2,8-0,7*1,97*5 |  | 35.147 | [13 empty] | VV | 2 | 2 | True | 1 | ROZPOCET
162 | K | 763111361.KNF | SDK příčka W 111 tl 100 mm profil CW+UW 75 desky 1xRED PIANO (DF) 12,5 TI 60 mm 15 kg/m3 EI 45 Rw 48 dB | m2 | 120.164 |  | 0 |  |  |  | základní |  | 0 | 0.02873 | 3.4523 | 0 | 0 | 16 | K | 2 |  |  |  | ROZPOCET | 0 | 0 | 0 | 0 | 0 | 1 | 0 | 16 | -427853272
| VV |  | "ozn. B1A,B2A"(2,91+15,44+4,86*2+1,883+3,518+0,87+1,483+3,69)*3,4-0,8*1,97*9 |  | 120.164 | [13 empty] | VV | 2 | 2 | True | 1 | ROZPOCET
163 | K | 763111717 | SDK příčka základní penetrační nátěr (oboustranně) | m2 | 357.315 |  | 0 | CS ÚRS 2021 01 |  |  | základní |  | 0 | 0.0002 | 0.071463 | 0 | 0 | 16 | K | 2 |  |  |  | ROZPOCET | 0 | 0 | 0 | 0 | 0 | 1 | 0 | 16 | 2013449318
| VV |  | 49,712+119,926+6,782+25,584+35,147+120,164 |  | 357.315 | [13 empty] | VV | 2 | 2 | True | 1 | ROZPOCET
164 | K | 763111741 | Montáž parotěsné zábrany do SDK příčky | m2 | 33.044 |  | 0 | CS ÚRS 2021 01 |  |  | základní |  | 0 | 0 | 0 | 0 | 0 | 16 | K | 2 |  |  |  | ROZPOCET | 0 | 0 | 0 | 0 | 0 | 1 | 0 | 16 | -1385134143
165 | M | JTA.JFNAL170SP | folie parotěsná JUTAFOL N Al Speciál 170g/m2 1,5x50m) | m2 | 37.125 |  | 0 |  |  |  | základní |  | 0 | 0.0002 | 0.007425 | 0 | 0 | 32 | M | 2 |  |  |  | ROZPOCET | 0 | 0 | 0 | 0 | 0 | 1 | 0 | 16 | 1438729382
| VV |  | 33,044*1,1235 'Přepočtené koeficientem množství |  | 37.125 | [13 empty] | VV | 2 | 2 | False | 1 | ROZPOCET
166 | K | 763121421.RGS | SDK stěna předsazená OK 11 tl 62,5 mm profil CW+UW 50 deska 1xRF (DF) 12,5 TI 40 mm 40 kg/m3 EI 30 | m2 | 33.044 |  | 0 |  |  |  | základní |  | 0 | 0.0148 | 0.48905 | 0 | 0 | 16 | K | 2 |  |  |  | ROZPOCET | 0 | 0 | 0 | 0 | 0 | 1 | 0 | 16 | 1538063710
| VV |  | "vikýř" 4,527*2,2*2+3,784*2,2-2,4*1,5*2-1,6*1,5+3,2*1,5*0,5*6 |  | 33.044 | [13 empty] | VV | 2 | 2 | True | 1 | ROZPOCET
167 | K | 763121714 | SDK stěna předsazená základní penetrační nátěr | m2 | 33.044 |  | 0 | CS ÚRS 2021 01 |  |  | základní |  | 0 | 0.0001 | 0.0033044 | 0 | 0 | 16 | K | 2 |  |  |  | ROZPOCET | 0 | 0 | 0 | 0 | 0 | 1 | 0 | 16 | 86866553
168 | K | 763131411.KNF | SDK podhled D 112 desky 1xWHITE (A) 12,5 bez izolace dvouvrstvá spodní kce profil CD+UD | m2 | 135.26 |  | 0 |  |  |  | základní |  | 0 | 0.0122 | 1.6502 | 0 | 0 | 16 | K | 2 |  |  |  | ROZPOCET | 0 | 0 | 0 | 0 | 0 | 1 | 0 | 16 | -1295179390
| VV |  | "1NP" 10,9+11,8+13,25+20,0+19,8+20,16+20,5+18,85 |  | 135.26 | [13 empty] | VV | 2 | 2 | True | 1 | ROZPOCET
169 | K | 763131431.KNF | SDK podhled D 112 deska 1xRED PIANO (DF) 12,5 bez izolace dvouvrstvá spodní kce profil CD+UD, REI do 90 | m2 | 383.02 |  | 0 |  |  |  | základní |  | 0 | 0.01377 | 5.2742 | 0 | 0 | 4 | K | 2 |  |  |  | ROZPOCET | 0 | 0 | 0 | 0 | 0 | 1 | 0 | 4 | -391021825
| VV |  | "skladba P1,P2" (30,0+17,5+3,4+24,8+18,6+21,8+14,1+14,1+20,0+13,8+14,1+8,4)*1,1 |  | 220.66 | [13 empty] | VV | 2 | 2 | True | 0 | ROZPOCET
| VV |  | 147,6*1,1 |  | 162.36 | [13 empty] | VV | 2 | 2 | True | 0 | ROZPOCET
| VV |  | Součet |  | 383.02 | [13 empty] | VV | 2 | 4 | True | 1 | ROZPOCET
170 | K | 763131451.KNF | SDK podhled D 112 deska 1xGREEN (H2) 12,5 bez izolace dvouvrstvá spodní kce profil CD+UD | m2 | 27.3 |  | 0 |  |  |  | základní |  | 0 | 0.0125 | 0.34125 | 0 | 0 | 16 | K | 2 |  |  |  | ROZPOCET | 0 | 0 | 0 | 0 | 0 | 1 | 0 | 16 | -682184707
| VV |  | 12,8+14,5 |  | 27.3 | [13 empty] | VV | 2 | 2 | True | 1 | ROZPOCET
171 | K | 763131471.KNF | SDK podhled D 112 deska 1xREDGREEN (DFH2) 12,5 bez izolace dvouvrstvá spodní kce profil CD+UD, REI do 90 | m2 | 18.975 |  | 0 |  |  |  | základní |  | 0 | 0.01377 | 0.26129 | 0 | 0 | 16 | K | 2 |  |  |  | ROZPOCET | 0 | 0 | 0 | 0 | 0 | 1 | 0 | 16 | 310490094
| VV |  | (8,75+8,5)*1,1 |  | 18.975 | [13 empty] | VV | 2 | 2 | True | 1 | ROZPOCET
172 | K | 763131714 | SDK podhled základní penetrační nátěr | m2 | 563.555 |  | 0 | CS ÚRS 2021 01 |  |  | základní |  | 0 | 0.0001 | 0.056356 | 0 | 0 | 16 | K | 2 |  |  |  | ROZPOCET | 0 | 0 | 0 | 0 | 0 | 1 | 0 | 16 | 1380356521
| VV |  | 27,3+135,26+382,02+18,975 |  | 563.555 | [13 empty] | VV | 2 | 2 | True | 1 | ROZPOCET
173 | K | 763131751 | Montáž parotěsné zábrany | m2 | 447.74 |  | 0 | CS ÚRS 2021 01 |  |  | základní |  | 0 | 0 | 0 | 0 | 0 | 16 | K | 2 |  |  |  | ROZPOCET | 0 | 0 | 0 | 0 | 0 | 1 | 0 | 16 | -1129513849
| VV |  | 568,0+33,04-153,3 |  | 447.74 | [13 empty] | VV | 2 | 2 | True | 1 | ROZPOCET
174 | M | 28329028 | fólie PE vyztužená Al vrstvou pro parotěsnou vrstvu 150g/m2 s integrovanou lepící páskou | m2 | 503.036 |  | 0 | CS ÚRS 2021 01 |  |  | základní |  | 0 | 0.00016 | 0.080486 | 0 | 0 | 32 | M | 2 |  |  |  | ROZPOCET | 0 | 0 | 0 | 0 | 0 | 1 | 0 | 16 | -1966363221
| VV |  | 447,74*1,1235 'Přepočtené koeficientem množství |  | 503.036 | [13 empty] | VV | 2 | 2 | False | 1 | ROZPOCET
175 | K | 763131752 | Montáž jedné vrstvy tepelné izolace do SDK podhledu | m2 | 220.66 |  | 0 | CS ÚRS 2021 01 |  |  | základní |  | 0 | 0 | 0 | 0 | 0 | 16 | K | 2 |  |  |  | ROZPOCET | 0 | 0 | 0 | 0 | 0 | 1 | 0 | 16 | -1860357736
176 | M | 63152096 | pás tepelně izolační univerzální λ=0,032-0,033 tl 50mm | m2 | 225.073 |  | 0 | CS ÚRS 2021 01 |  |  | základní |  | 0 | 0.0014 | 0.3151 | 0 | 0 | 32 | M | 2 |  |  |  | ROZPOCET | 0 | 0 | 0 | 0 | 0 | 1 | 0 | 16 | -1042133886
| VV |  | 220,66*1,02 'Přepočtené koeficientem množství |  | 225.073 | [13 empty] | VV | 2 | 2 | False | 1 | ROZPOCET
177 | K | 763164711 | SDK obklad kcí uzavřeného tvaru š do 0,8 m desky 1xA 12,5 | m | 16.8 |  | 0 | CS ÚRS 2021 01 |  |  | základní |  | 0 | 0.00935 | 0.15708 | 0 | 0 | 16 | K | 2 |  |  |  | ROZPOCET | 0 | 0 | 0 | 0 | 0 | 1 | 0 | 16 | 1038190800
| VV |  | 2,8*6 |  | 16.8 | [13 empty] | VV | 2 | 2 | True | 1 | ROZPOCET
178 | K | 763164755 | SDK obklad kcí uzavřeného tvaru š přes 1,6 m desky 1xDF 12,5 | m2 | 49.712 |  | 0 | CS ÚRS 2021 01 |  |  | základní |  | 0 | 0.01357 | 0.67459 | 0 | 0 | 16 | K | 2 |  |  |  | ROZPOCET | 0 | 0 | 0 | 0 | 0 | 1 | 0 | 16 | -1088002826
| VV |  | 4,85*2,8*3+4,33*2,8-0,8*1,97*2 |  | 49.712 | [13 empty] | VV | 2 | 2 | True | 1 | ROZPOCET
179 | K | 763172321 | Montáž dvířek revizních jednoplášťových SDK kcí vel. 200x200 mm pro příčky a předsazené stěny | kus | 3 |  | 0 | CS ÚRS 2021 01 |  |  | základní |  | 0 | 3e-05 | 9e-05 | 0 | 0 | 16 | K | 2 |  |  |  | ROZPOCET | 0 | 0 | 0 | 0 | 0 | 1 | 0 | 16 | -2127004791
| VV |  | "schema 6/Os" 3 |  | 3 | [13 empty] | VV | 2 | 2 | True | 1 | ROZPOCET
180 | M | 59030710 | dvířka revizní jednokřídlá s automatickým zámkem 200x200mm | kus | 3 |  | 0 | CS ÚRS 2021 01 |  |  | základní |  | 0 | 0.0009 | 0.0027 | 0 | 0 | 32 | M | 2 |  |  |  | ROZPOCET | 0 | 0 | 0 | 0 | 0 | 1 | 0 | 16 | 450173500
181 | K | 763172352 | Montáž dvířek revizních jednoplášťových SDK kcí vel. 300 x 300 mm pro podhledy | kus | 4 |  | 0 | CS ÚRS 2021 01 |  |  | základní |  | 0 | 3e-05 | 0.00012 | 0 | 0 | 16 | K | 2 |  |  |  | ROZPOCET | 0 | 0 | 0 | 0 | 0 | 1 | 0 | 16 | -1408688154
| VV |  | "schema 5/Os" 4 |  | 4 | [13 empty] | VV | 2 | 2 | True | 1 | ROZPOCET
182 | M | 59030711 | dvířka revizní jednokřídlá s automatickým zámkem 300x300mm | kus | 4 |  | 0 | CS ÚRS 2021 01 |  |  | základní |  | 0 | 0.0014 | 0.0056 | 0 | 0 | 32 | M | 2 |  |  |  | ROZPOCET | 0 | 0 | 0 | 0 | 0 | 1 | 0 | 16 | 422092013
183 | K | 998763402 | Přesun hmot procentní pro sádrokartonové konstrukce v objektech v do 12 m | % |  |  | 0 | CS ÚRS 2021 01 |  |  | základní |  | 0 | 0 | 0 | 0 | 0 | 16 | K | 2 |  |  |  | ROZPOCET | 0 | 0 | 0 | 0 | 0 | 1 | 0 | 16 | 1272958265
| D | 764 | Konstrukce klempířské |  |  |  | 0 | [5 empty] | 0 |  | 1.9898 |  | 0 | 2 | D | 1 |  |  |  | ROZPOCET | [6 empty] | 0
184 | K | 764212633 | Oplechování štítu závětrnou lištou z Pz s povrchovou úpravou rš 250 mm | m | 20.4 |  | 0 | CS ÚRS 2021 01 |  |  | základní |  | 0 | 0.00218 | 0.044472 | 0 | 0 | 16 | K | 2 |  |  |  | ROZPOCET | 0 | 0 | 0 | 0 | 0 | 1 | 0 | 16 | 251283905
| VV |  | "schema 6/K" 20,4 |  | 20.4 | [13 empty] | VV | 2 | 2 | True | 1 | ROZPOCET
185 | K | 764212663 | Oplechování rovné okapové hrany z Pz s povrchovou úpravou rš 250 mm | m | 86 |  | 0 | CS ÚRS 2021 01 |  |  | základní |  | 0 | 0.00228 | 0.19608 | 0 | 0 | 16 | K | 2 |  |  |  | ROZPOCET | 0 | 0 | 0 | 0 | 0 | 1 | 0 | 16 | 1078788224
| VV |  | "schema 8/K" 86,0 |  | 86 | [13 empty] | VV | 2 | 2 | True | 1 | ROZPOCET
186 | K | 764213455 | Sněhový zachytávač krytiny z Pz plechu průběžný jednotrubkový | m | 55.3 |  | 0 | CS ÚRS 2021 01 |  |  | základní |  | 0 | 0.00172 | 0.095116 | 0 | 0 | 16 | K | 2 |  |  |  | ROZPOCET | 0 | 0 | 0 | 0 | 0 | 1 | 0 | 16 | 1132859798
187 | K | 764216641 | Oplechování rovných parapetů celoplošně lepené z Pz s povrchovou úpravou rš 150 mm | m | 4.3 |  | 0 | CS ÚRS 2021 01 |  |  | základní |  | 0 | 0.00163 | 0.007009 | 0 | 0 | 16 | K | 2 |  |  |  | ROZPOCET | 0 | 0 | 0 | 0 | 0 | 1 | 0 | 16 | -728677680
| VV |  | "schema 1/K" 4,3 |  | 4.3 | [13 empty] | VV | 2 | 2 | True | 1 | ROZPOCET
188 | K | 764216643 | Oplechování rovných parapetů celoplošně lepené z Pz s povrchovou úpravou rš 250 mm | m | 37.6 |  | 0 | CS ÚRS 2021 01 |  |  | základní |  | 0 | 0.00269 | 0.10114 | 0 | 0 | 16 | K | 2 |  |  |  | ROZPOCET | 0 | 0 | 0 | 0 | 0 | 1 | 0 | 16 | 740535405
| VV |  | "schema 2/K-5/K" 22,5+2,2+4,4+1,8+6,7 |  | 37.6 | [13 empty] | VV | 2 | 2 | True | 1 | ROZPOCET
189 | K | 764311616 | Lemování rovných zdí střech s krytinou skládanou z Pz s povrchovou úpravou rš 500 mm | m | 55 |  | 0 | CS ÚRS 2021 01 |  |  | základní |  | 0 | 0.00436 | 0.2398 | 0 | 0 | 16 | K | 2 |  |  |  | ROZPOCET | 0 | 0 | 0 | 0 | 0 | 1 | 0 | 16 | -62920009
| VV |  | "schema 13/K,14/K" 21,0+34,0 |  | 55 | [13 empty] | VV | 2 | 2 | True | 1 | ROZPOCET
190 | K | 764511403 | Žlab podokapní půlkruhový z Pz plechu rš 250 mm | m | 13.6 |  | 0 | CS ÚRS 2021 01 |  |  | základní |  | 0 | 0.0026 | 0.03536 | 0 | 0 | 16 | K | 2 |  |  |  | ROZPOCET | 0 | 0 | 0 | 0 | 0 | 1 | 0 | 16 | 132666802
| VV |  | "schema 10/K" 13,6 |  | 13.6 | [13 empty] | VV | 2 | 2 | True | 1 | ROZPOCET
191 | K | 764511601 | Žlab podokapní půlkruhový z Pz s povrchovou úpravou rš 250 mm | m | 13.6 |  | 0 | CS ÚRS 2021 01 |  |  | základní |  | 0 | 0.00228 | 0.031008 | 0 | 0 | 16 | K | 2 |  |  |  | ROZPOCET | 0 | 0 | 0 | 0 | 0 | 1 | 0 | 16 | 311521610
| VV |  | "schema 10/K" 13,6 |  | 13.6 | [13 empty] | VV | 2 | 2 | True | 1 | ROZPOCET
192 | K | 764511602 | Žlab podokapní půlkruhový z Pz s povrchovou úpravou rš 330 mm | m | 95 |  | 0 | CS ÚRS 2021 01 |  |  | základní |  | 0 | 0.00169 | 0.16055 | 0 | 0 | 16 | K | 2 |  |  |  | ROZPOCET | 0 | 0 | 0 | 0 | 0 | 1 | 0 | 16 | -55690640
| VV |  | "schema 9/K" 95,0 |  | 95 | [13 empty] | VV | 2 | 2 | True | 1 | ROZPOCET
193 | K | 764511641 | Kotlík oválný (trychtýřový) pro podokapní žlaby z Pz s povrchovou úpravou do 250/90 mm | kus | 3 |  | 0 | CS ÚRS 2021 01 |  |  | základní |  | 0 | 0.00031 | 0.00093 | 0 | 0 | 16 | K | 2 |  |  |  | ROZPOCET | 0 | 0 | 0 | 0 | 0 | 1 | 0 | 16 | 1215471192
194 | K | 764511642 | Kotlík oválný (trychtýřový) pro podokapní žlaby z Pz s povrchovou úpravou 330/100 mm | kus | 6 |  | 0 | CS ÚRS 2021 01 |  |  | základní |  | 0 | 0.00036 | 0.00216 | 0 | 0 | 16 | K | 2 |  |  |  | ROZPOCET | 0 | 0 | 0 | 0 | 0 | 1 | 0 | 16 | -169108136
195 | K | 764518621 | Svody kruhové včetně objímek, kolen, odskoků z Pz s povrchovou úpravou průměru do 90 mm | m | 5.4 |  | 0 | CS ÚRS 2021 01 |  |  | základní |  | 0 | 0.00191 | 0.010314 | 0 | 0 | 16 | K | 2 |  |  |  | ROZPOCET | 0 | 0 | 0 | 0 | 0 | 1 | 0 | 16 | -1460338685
| VV |  | "schema 12/K" 5,4 |  | 5.4 | [13 empty] | VV | 2 | 2 | True | 1 | ROZPOCET
196 | K | 764518622 | Svody kruhové včetně objímek, kolen, odskoků z Pz s povrchovou úpravou průměru 100 mm | m | 21.8 |  | 0 | CS ÚRS 2021 01 |  |  | základní |  | 0 | 0.00217 | 0.047306 | 0 | 0 | 16 | K | 2 |  |  |  | ROZPOCET | 0 | 0 | 0 | 0 | 0 | 1 | 0 | 16 | -1985979970
| VV |  | "schema 11/K" 21,8 |  | 21.8 | [13 empty] | VV | 2 | 2 | True | 1 | ROZPOCET
197 | K | 764111641 | Krytina střechy rovné drážkováním ze svitků z Pz plechu s povrchovou úpravou do rš 670 mm sklonu do 30° | m2 | 154.1 |  | 0 | CS ÚRS 2021 01 |  |  | základní |  | 0 | 0.00661 | 1.0186 | 0 | 0 | 16 | K | 2 |  |  |  | ROZPOCET | 0 | 0 | 0 | 0 | 0 | 1 | 0 | 16 | 249312912
| VV |  | 16,2*2+13,7+108,0 |  | 154.1 | [13 empty] | VV | 2 | 2 | True | 1 | ROZPOCET
198 | K | 998764202 | Přesun hmot procentní pro konstrukce klempířské v objektech v do 12 m | % |  |  | 0 | CS ÚRS 2021 01 |  |  | základní |  | 0 | 0 | 0 | 0 | 0 | 16 | K | 2 |  |  |  | ROZPOCET | 0 | 0 | 0 | 0 | 0 | 1 | 0 | 16 | 1905813041
| D | 765 | Krytina skládaná |  |  |  | 0 | [5 empty] | 0 |  | 44.9207 |  | 0 | 2 | D | 1 |  |  |  | ROZPOCET | [6 empty] | 0
199 | K | 765114012 | Krytina keramická bobrovka korunové krytí sklonu do 30° na sucho | m2 | 568 |  | 0 | CS ÚRS 2021 01 |  |  | základní |  | 0 | 0.078 | 44.304 | 0 | 0 | 16 | K | 2 |  |  |  | ROZPOCET | 0 | 0 | 0 | 0 | 0 | 1 | 0 | 16 | -2018870085
200 | K | 765114313 | Krytina keramická bobrovka hřeben z hřebenáčů na sucho s větracím pásem olověným | m | 36 |  | 0 | CS ÚRS 2021 01 |  |  | základní |  | 0 | 0.00887 | 0.31932 | 0 | 0 | 16 | K | 2 |  |  |  | ROZPOCET | 0 | 0 | 0 | 0 | 0 | 1 | 0 | 16 | -1186255535
201 | K | 765115021 | Montáž keramické speciální tašky (větrací, protisněhové, prostupové) bobrovky na sucho | kus | 58 |  | 0 | CS ÚRS 2021 01 |  |  | základní |  | 0 | 0 | 0 | 0 | 0 | 16 | K | 2 |  |  |  | ROZPOCET | 0 | 0 | 0 | 0 | 0 | 1 | 0 | 16 | -566364048
| VV |  | 58 |  | 58 | [13 empty] | VV | 2 | 2 | True | 1 | ROZPOCET
202 | M | 59660764 | taška bobrovka větrací díl levý | kus | 58 |  | 0 | CS ÚRS 2021 01 |  |  | základní |  | 0 | 0.0022 | 0.1276 | 0 | 0 | 32 | M | 2 |  |  |  | ROZPOCET | 0 | 0 | 0 | 0 | 0 | 1 | 0 | 16 | -1466749243
203 | K | 765191011 | Montáž pojistné hydroizolační nebo parotěsné fólie kladené ve sklonu do 30° volně na krokve | m2 | 755.14 |  | 0 | CS ÚRS 2021 01 |  |  | základní |  | 0 | 0 | 0 | 0 | 0 | 16 | K | 2 |  |  |  | ROZPOCET | 0 | 0 | 0 | 0 | 0 | 1 | 0 | 16 | 1772697563
| VV |  | 568,0+33,04+108,0+16,2*2+13,7 |  | 755.14 | [13 empty] | VV | 2 | 2 | True | 1 | ROZPOCET
204 | M | 28329217 | fólie podkladní pro doplňkovou hydroizolační vrstvu pod krytinu či do třípláštových větraných střech 150g/m2 | m2 | 830.654 |  | 0 | CS ÚRS 2021 01 |  |  | základní |  | 0 | 0.0002 | 0.16613 | 0 | 0 | 32 | M | 2 |  |  |  | ROZPOCET | 0 | 0 | 0 | 0 | 0 | 1 | 0 | 16 | 577710690
| VV |  | 755,14*1,1 'Přepočtené koeficientem množství |  | 830.654 | [13 empty] | VV | 2 | 2 | False | 1 | ROZPOCET
205 | K | 765191013 | Montáž pojistné hydroizolační nebo parotěsné fólie kladené přes 20° volně na bednění nebo tepelnou izolaci | m2 | 33.04 |  | 0 | CS ÚRS 2021 01 |  |  | základní |  | 0 | 0 | 0 | 0 | 0 | 16 | K | 2 |  |  |  | ROZPOCET | 0 | 0 | 0 | 0 | 0 | 1 | 0 | 16 | 589113502
206 | M | JTA.JD150 | JUTADACH 150 (75m2/bal.) | m2 | 36.344 |  | 0 |  |  |  | základní |  | 0 | 0.0001 | 0.0036344 | 0 | 0 | 32 | M | 2 |  |  |  | ROZPOCET | 0 | 0 | 0 | 0 | 0 | 1 | 0 | 16 | 1047635380
| VV |  | 33,04*1,1 'Přepočtené koeficientem množství |  | 36.344 | [13 empty] | VV | 2 | 2 | False | 1 | ROZPOCET
207 | K | 998765202 | Přesun hmot procentní pro krytiny skládané v objektech v do 12 m | % |  |  | 0 | CS ÚRS 2021 01 |  |  | základní |  | 0 | 0 | 0 | 0 | 0 | 16 | K | 2 |  |  |  | ROZPOCET | 0 | 0 | 0 | 0 | 0 | 1 | 0 | 16 | 1686321797
| D | 766 | Konstrukce truhlářské |  |  |  | 0 | [5 empty] | 0 |  | 0 |  | 0 | 2 | D | 1 |  |  |  | ROZPOCET | [6 empty] | 0
208 | K | 766001 | D+M dřevěný obklad štítů sibiřský modřín vč. lakování a podkl. roštu z latí | m2 | 113.46 |  | 0 |  |  |  | základní |  | 0 | 0 | 0 | 0 | 0 | 16 | K | 2 |  |  |  | ROZPOCET | 0 | 0 | 0 | 0 | 0 | 1 | 0 | 16 | -304196405
| VV |  | "pohled západní a východní "12,5*1,0*2+12,5*4,95*0,5*2-1,0*2,0*4 |  | 78.875 | [13 empty] | VV | 2 | 2 | True | 0 | ROZPOCET
| VV |  | "vikýře" 4,527*2,285*2+3,784*2,285+3,3*1,5*0,5*6 |  | 44.185 | [13 empty] | VV | 2 | 2 | True | 0 | ROZPOCET
| VV |  | -2,4*1,5*2-1,6*1,5 |  | -9.6 | [13 empty] | VV | 2 | 2 | True | 0 | ROZPOCET
| VV |  | Součet |  | 113.46 | [13 empty] | VV | 2 | 4 | True | 1 | ROZPOCET
209 | K | 766002 | D+M okna střešní dřevěná zasklená sklem bezpečnostním vč. lemování 780/1400mm | ks | 12 |  | 0 |  |  |  | základní |  | 0 | 0 | 0 | 0 | 0 | 16 | K | 2 |  |  |  | ROZPOCET | 0 | 0 | 0 | 0 | 0 | 1 | 0 | 16 | -1558900689
| VV |  | "schema 09" 12 |  | 12 | [13 empty] | VV | 2 | 2 | True | 1 | ROZPOCET
210 | K | 766003 | D+M vnitřní okenní parapet deska DTD povrch lamino tl.20mm hloubka260-280mm | bm | 38 |  | 0 |  |  |  | základní |  | 0 | 0 | 0 | 0 | 0 | 16 | K | 2 |  |  |  | ROZPOCET | 0 | 0 | 0 | 0 | 0 | 1 | 0 | 16 | -761749391
| VV |  | "schema 1/T-3/T" 21,6+2,0+4,0+6,4+4,0 |  | 38 | [13 empty] | VV | 2 | 2 | True | 1 | ROZPOCET
211 | K | 766004 | D+M dřevěná okenice modřín vč. nátěru a kování tl.50mm | m2 | 11 |  | 0 |  |  |  | základní |  | 0 | 0 | 0 | 0 | 0 | 16 | K | 2 |  |  |  | ROZPOCET | 0 | 0 | 0 | 0 | 0 | 1 | 0 | 16 | -657097219
| VV |  | "schema 4/T,5/T" 1,0*2,0*4+1,0*1,5*2 |  | 11 | [13 empty] | VV | 2 | 2 | True | 1 | ROZPOCET
212 | K | 766005 | D+M dveře vnitřní dřevěné plné hladké vč. ocelové zárubně a kování povrch CPL laminát 700/1970mm | ks | 11 |  | 0 |  |  |  | základní |  | 0 | 0 | 0 | 0 | 0 | 16 | K | 2 |  |  |  | ROZPOCET | 0 | 0 | 0 | 0 | 0 | 1 | 0 | 16 | 1518018726
| VV |  | "schema 5/T" 11 |  | 11 | [13 empty] | VV | 2 | 2 | True | 1 | ROZPOCET
213 | K | 766006 | dtto,avšak 800/1970mm | ks | 10 |  | 0 |  |  |  | základní |  | 0 | 0 | 0 | 0 | 0 | 16 | K | 2 |  |  |  | ROZPOCET | 0 | 0 | 0 | 0 | 0 | 1 | 0 | 16 | 1903658961
| VV |  | "schema 6/T" 10 |  | 10 | [13 empty] | VV | 2 | 2 | True | 1 | ROZPOCET
214 | K | 766007 | dtto,avšak 800/1970mm ze 2/3 zasklené | ks | 12 |  | 0 |  |  |  | základní |  | 0 | 0 | 0 | 0 | 0 | 16 | K | 2 |  |  |  | ROZPOCET | 0 | 0 | 0 | 0 | 0 | 1 | 0 | 16 | -706766045
| VV |  | "schema 7/T" 12 |  | 12 | [13 empty] | VV | 2 | 2 | True | 1 | ROZPOCET
215 | K | 766008 | dtto,avšak plné hladké s PO EW 30 DP 3-C2 | ks | 1 |  | 0 |  |  |  | základní |  | 0 | 0 | 0 | 0 | 0 | 16 | K | 2 |  |  |  | ROZPOCET | 0 | 0 | 0 | 0 | 0 | 1 | 0 | 16 | 103063142
| VV |  | "schema 12/T" 1 |  | 1 | [13 empty] | VV | 2 | 2 | True | 1 | ROZPOCET
216 | K | 766009 | D+M kuchyňská linka dolní a horní skříňky ,pracovní deska,dřez ,varná deska,lednice a myčka nádobí | bm | 6.9 |  | 0 |  |  |  | základní |  | 0 | 0 | 0 | 0 | 0 | 16 | K | 2 |  |  |  | ROZPOCET | 0 | 0 | 0 | 0 | 0 | 1 | 0 | 16 | -411604825
| VV |  | "schema 8/T,9/T" 2,4*2+2,1 |  | 6.9 | [13 empty] | VV | 2 | 2 | True | 1 | ROZPOCET
217 | K | 766010 | D+M dveře vnitřní dřevěné 2 kř. otočné plné povrch CPL laminát s PO EW 30 DP 3-C2 | ks | 2 |  | 0 |  |  |  | základní |  | 0 | 0 | 0 | 0 | 0 | 16 | K | 2 |  |  |  | ROZPOCET | 0 | 0 | 0 | 0 | 0 | 1 | 0 | 16 | -1129112773
| VV |  | "schema 11/T" 2 |  | 2 | [13 empty] | VV | 2 | 2 | True | 1 | ROZPOCET
218 | K | 766011 | dtto,avšak bez PO s jednoduchým zasklením 1900/2700mm | ks | 2 |  | 0 |  |  |  | základní |  | 0 | 0 | 0 | 0 | 0 | 16 | K | 2 |  |  |  | ROZPOCET | 0 | 0 | 0 | 0 | 0 | 1 | 0 | 16 | 294632868
| VV |  | "schema 10/T" 2 |  | 2 | [13 empty] | VV | 2 | 2 | True | 1 | ROZPOCET
219 | K | 998766202 | Přesun hmot procentní pro konstrukce truhlářské v objektech v do 12 m | % |  |  | 0 | CS ÚRS 2021 01 |  |  | základní |  | 0 | 0 | 0 | 0 | 0 | 16 | K | 2 |  |  |  | ROZPOCET | 0 | 0 | 0 | 0 | 0 | 1 | 0 | 16 | -1166396359
| D | 767 | Konstrukce zámečnické |  |  |  | 0 | [5 empty] | 0 |  | 0.033471 |  | 0 | 2 | D | 1 |  |  |  | ROZPOCET | [6 empty] | 0
220 | K | 767001 | D+M okna z hliníkových profilů zasklená izolačním trojsklem vč. kování a parotěsné a paropropustné pásky | m2 | 50.875 |  | 0 |  |  |  | základní |  | 0 | 0 | 0 | 0 | 0 | 16 | K | 2 |  |  |  | ROZPOCET | 0 | 0 | 0 | 0 | 0 | 1 | 0 | 16 | 1423449020
| VV |  | "schema 03-08" 2,4*1,5*9+0,75*1,25*2+1,0*1,5*2+2,4*1,5*2+1,6*1,5+1,0*2,0*2 |  | 50.875 | [13 empty] | VV | 2 | 2 | True | 1 | ROZPOCET
221 | K | 767002 | D+M dveře vstupní z hliníkových profilů zasklení izolačním trojsklem vč. kování a paropropustné a parotěsné pásky | m2 | 11.393 |  | 0 |  |  |  | základní |  | 0 | 0 | 0 | 0 | 0 | 16 | K | 2 |  |  |  | ROZPOCET | 0 | 0 | 0 | 0 | 0 | 1 | 0 | 16 | 761183499
| VV |  | "schema 01,02" 1,9*2,75+2,4*2,57 |  | 11.393 | [13 empty] | VV | 2 | 2 | True | 1 | ROZPOCET
222 | K | 767003 | D+M ocelové zábradlí vnitřního schodiště vč. nátěru z prvků PLO 40/5 | kg | 143.7 |  | 0 |  |  |  | základní |  | 0 | 0 | 0 | 0 | 0 | 16 | K | 2 |  |  |  | ROZPOCET | 0 | 0 | 0 | 0 | 0 | 1 | 0 | 16 | 1286423690
| VV |  | "schema 01/Z" 143,7 |  | 143.7 | [13 empty] | VV | 2 | 2 | True | 1 | ROZPOCET
223 | K | 767004 | D+M ocelová konstrukce pro VZT jednotky z jakl. profilů vč. nátěru | ks | 3 |  | 0 |  |  |  | základní |  | 0 | 0 | 0 | 0 | 0 | 16 | K | 2 |  |  |  | ROZPOCET | 0 | 0 | 0 | 0 | 0 | 1 | 0 | 16 | -1978399167
| VV |  | "schema 02/Z" 3 |  | 3 | [13 empty] | VV | 2 | 2 | True | 1 | ROZPOCET
224 | K | 767005 | D+M hlásič autonomní detekce a signalizace požáru | ks | 3 |  | 0 |  |  |  | základní |  | 0 | 0 | 0 | 0 | 0 | 16 | K | 2 |  |  |  | ROZPOCET | 0 | 0 | 0 | 0 | 0 | 1 | 0 | 16 | -889024220
225 | K | 767006 | D+M PHP práškový s hasící schopností 21a,63A | ks | 7 |  | 0 |  |  |  | základní |  | 0 | 0 | 0 | 0 | 0 | 16 | K | 2 |  |  |  | ROZPOCET | 0 | 0 | 0 | 0 | 0 | 1 | 0 | 16 | 1885345564
| VV |  | "schema 2/Os" 7 |  | 7 | [13 empty] | VV | 2 | 2 | True | 1 | ROZPOCET
226 | K | 767007 | D+M čistící zona vnitřní hliníkový rám výplň polypropylen 1900/1500mm | ks | 1 |  | 0 |  |  |  | základní |  | 0 | 0 | 0 | 0 | 0 | 16 | K | 2 |  |  |  | ROZPOCET | 0 | 0 | 0 | 0 | 0 | 1 | 0 | 16 | 486680326
| VV |  | "schema 03/OS"1 |  | 1 | [13 empty] | VV | 2 | 2 | True | 1 | ROZPOCET
227 | K | 767330111 | Montáž tubusového světlovodu kopule s lemováním zabudovaného v šikmé střeše | kus | 3 |  | 0 | CS ÚRS 2021 01 |  |  | základní |  | 0 | 0 | 0 | 0 | 0 | 16 | K | 2 |  |  |  | ROZPOCET | 0 | 0 | 0 | 0 | 0 | 1 | 0 | 16 | -1715286667
228 | M | 55381003 | světlovod tubusový základní sada bez světlovodného tubusu D 350mm | sada | 3 |  | 0 | CS ÚRS 2021 01 |  |  | základní |  | 0 | 0.0097 | 0.0291 | 0 | 0 | 32 | M | 2 |  |  |  | ROZPOCET | 0 | 0 | 0 | 0 | 0 | 1 | 0 | 16 | -304382724
229 | K | 767330122 | Montáž tubusového světlovodu tubus, průměru do 350 mm | m | 9.3 |  | 0 | CS ÚRS 2021 01 |  |  | základní |  | 0 | 0 | 0 | 0 | 0 | 16 | K | 2 |  |  |  | ROZPOCET | 0 | 0 | 0 | 0 | 0 | 1 | 0 | 16 | -1477410431
| VV |  | 3,1*3 |  | 9.3 | [13 empty] | VV | 2 | 2 | True | 1 | ROZPOCET
230 | M | 55381111 | světlovodný tubus D 350mm | m | 9.3 |  | 0 | CS ÚRS 2021 01 |  |  | základní |  | 0 | 0.00047 | 0.004371 | 0 | 0 | 32 | M | 2 |  |  |  | ROZPOCET | 0 | 0 | 0 | 0 | 0 | 1 | 0 | 16 | -1188803904
231 | K | 998767202 | Přesun hmot procentní pro zámečnické konstrukce v objektech v do 12 m | % |  |  | 0 | CS ÚRS 2021 01 |  |  | základní |  | 0 | 0 | 0 | 0 | 0 | 16 | K | 2 |  |  |  | ROZPOCET | 0 | 0 | 0 | 0 | 0 | 1 | 0 | 16 | 25840769
| D | 771 | Podlahy z dlaždic |  |  |  | 0 | [5 empty] | 0 |  | 6.9271 |  | 0 | 2 | D | 1 |  |  |  | ROZPOCET | [6 empty] | 0
232 | K | 771121011 | Nátěr penetrační na podlahu vč. soklíků | m2 | 223.696 |  | 0 | CS ÚRS 2021 01 |  |  | základní |  | 0 | 0.0003 | 0.067109 | 0 | 0 | 16 | K | 2 |  |  |  | ROZPOCET | 0 | 0 | 0 | 0 | 0 | 1 | 0 | 16 | 367360220
| VV |  | "1NP" (10,9+1,0*0,45*19+1,2*1,215+6,15+11,8+13,25+12,8+14,5+20,16)*1,15 |  | 114.503 | [13 empty] | VV | 2 | 2 | True | 0 | ROZPOCET
| VV |  | "2NP" (30,0+3,4+8,75+8,5+21,8+14,1+8,4)*1,15 |  | 109.193 | [13 empty] | VV | 2 | 2 | True | 0 | ROZPOCET
| VV |  | Součet |  | 223.696 | [13 empty] | VV | 2 | 4 | True | 1 | ROZPOCET
233 | K | 771151011 | Samonivelační stěrka podlah pevnosti 20 MPa tl 3 mm | m2 | 223.696 |  | 0 | CS ÚRS 2021 01 |  |  | základní |  | 0 | 0.00455 | 1.0178 | 0 | 0 | 16 | K | 2 |  |  |  | ROZPOCET | 0 | 0 | 0 | 0 | 0 | 1 | 0 | 16 | 1475845963
234 | K | 771161021 | Montáž profilu ukončujícího pro plynulý přechod (dlažby s kobercem apod.) | m | 8.5 |  | 0 | CS ÚRS 2021 01 |  |  | základní |  | 0 | 0.0002 | 0.0017 | 0 | 0 | 16 | K | 2 |  |  |  | ROZPOCET | 0 | 0 | 0 | 0 | 0 | 1 | 0 | 16 | -2018169353
235 | M | 55343119 | profil přechodový Al narážecí 40mm dub, buk, javor, třešeň | m | 9.35 |  | 0 | CS ÚRS 2021 01 |  |  | základní |  | 0 | 0.00021 | 0.0019635 | 0 | 0 | 32 | M | 2 |  |  |  | ROZPOCET | 0 | 0 | 0 | 0 | 0 | 1 | 0 | 16 | 407246767
| VV |  | 8,5*1,1 'Přepočtené koeficientem množství |  | 9.35 | [13 empty] | VV | 2 | 2 | False | 1 | ROZPOCET
236 | K | 771574112 | Montáž podlah keramických hladkých lepených flexibilním lepidlem do 12 ks/ m2 | m2 | 223.696 |  | 0 | CS ÚRS 2021 01 |  |  | základní |  | 0 | 0.0063 | 1.4093 | 0 | 0 | 16 | K | 2 |  |  |  | ROZPOCET | 0 | 0 | 0 | 0 | 0 | 1 | 0 | 16 | -906141932
237 | M | 59761003 | dlažba keramická hutná hladká do interiéru přes 9 do 12ks/m2 | m2 | 246.066 |  | 0 | CS ÚRS 2021 01 |  |  | základní |  | 0 | 0.018 | 4.4292 | 0 | 0 | 32 | M | 2 |  |  |  | ROZPOCET | 0 | 0 | 0 | 0 | 0 | 1 | 0 | 16 | 627904603
| VV |  | 223,696*1,1 'Přepočtené koeficientem množství |  | 246.066 | [13 empty] | VV | 2 | 2 | False | 1 | ROZPOCET
238 | K | 998771202 | Přesun hmot procentní pro podlahy z dlaždic v objektech v do 12 m | % |  |  | 0 | CS ÚRS 2021 01 |  |  | základní |  | 0 | 0 | 0 | 0 | 0 | 16 | K | 2 |  |  |  | ROZPOCET | 0 | 0 | 0 | 0 | 0 | 1 | 0 | 16 | 686609119
| D | 776 | Podlahy povlakové |  |  |  | 0 | [5 empty] | 0 |  | 1.6525 |  | 0 | 2 | D | 1 |  |  |  | ROZPOCET | [6 empty] | 0
239 | K | 776121111 | Vodou ředitelná penetrace savého podkladu povlakových podlah ředěná v poměru 1:3 vč. soklíků | m2 | 206.745 |  | 0 | CS ÚRS 2021 01 |  |  | základní |  | 0 | 3e-05 | 0.0062023 | 0 | 0 | 16 | K | 2 |  |  |  | ROZPOCET | 0 | 0 | 0 | 0 | 0 | 1 | 0 | 16 | -474548963
| VV |  | "1NP" (20,0+19,8+20,5+18,85)*1,1 |  | 87.065 | [13 empty] | VV | 2 | 2 | True | 0 | ROZPOCET
| VV |  | "2NP" (17,5+24,8+18,6+14,1+20,0+13,8)*1,1 |  | 119.68 | [13 empty] | VV | 2 | 2 | True | 0 | ROZPOCET
| VV |  | Součet |  | 206.745 | [13 empty] | VV | 2 | 4 | True | 1 | ROZPOCET
240 | K | 776141111 | Vyrovnání podkladu povlakových podlah stěrkou pevnosti 20 MPa tl 3 mm | m2 | 206.745 |  | 0 | CS ÚRS 2021 01 |  |  | základní |  | 0 | 0.00455 | 0.94069 | 0 | 0 | 16 | K | 2 |  |  |  | ROZPOCET | 0 | 0 | 0 | 0 | 0 | 1 | 0 | 16 | 1915290966
241 | K | 776221111 | Lepení pásů z PVC standardním lepidlem | m2 | 206.745 |  | 0 | CS ÚRS 2021 01 |  |  | základní |  | 0 | 0.0003 | 0.062024 | 0 | 0 | 16 | K | 2 |  |  |  | ROZPOCET | 0 | 0 | 0 | 0 | 0 | 1 | 0 | 16 | 772709649
242 | M | 28412285 | krytina podlahová homogenní tl 2mm | m2 | 227.42 |  | 0 | CS ÚRS 2021 01 |  |  | základní |  | 0 | 0.00283 | 0.6436 | 0 | 0 | 32 | M | 2 |  |  |  | ROZPOCET | 0 | 0 | 0 | 0 | 0 | 1 | 0 | 16 | 1669441580
| VV |  | 206,745*1,1 'Přepočtené koeficientem množství |  | 227.42 | [13 empty] | VV | 2 | 2 | False | 1 | ROZPOCET
243 | K | 776223112 | Spoj povlakových podlahovin z PVC svařováním za studena | m | 144.722 |  | 0 | CS ÚRS 2021 01 |  |  | základní |  | 0 | 0 | 0 | 0 | 0 | 16 | K | 2 |  |  |  | ROZPOCET | 0 | 0 | 0 | 0 | 0 | 1 | 0 | 16 | 1337265792
| VV |  | 206,745*0,7 |  | 144.722 | [13 empty] | VV | 2 | 2 | True | 1 | ROZPOCET
244 | K | 998776202 | Přesun hmot procentní pro podlahy povlakové v objektech v do 12 m | % |  |  | 0 | CS ÚRS 2021 01 |  |  | základní |  | 0 | 0 | 0 | 0 | 0 | 16 | K | 2 |  |  |  | ROZPOCET | 0 | 0 | 0 | 0 | 0 | 1 | 0 | 16 | -287591326
| D | 781 | Dokončovací práce - obklady |  |  |  | 0 | [5 empty] | 0 |  | 1.5154 |  | 0 | 2 | D | 1 |  |  |  | ROZPOCET | [6 empty] | 0
245 | K | 781121011 | Nátěr penetrační na stěnu | m2 | 77.628 |  | 0 | CS ÚRS 2021 01 |  |  | základní |  | 0 | 0.0003 | 0.023288 | 0 | 0 | 16 | K | 2 |  |  |  | ROZPOCET | 0 | 0 | 0 | 0 | 0 | 1 | 0 | 16 | -673631193
246 | K | 781474112 | Montáž obkladů vnitřních keramických hladkých do 12 ks/m2 lepených flexibilním lepidlem | m2 | 77.628 |  | 0 | CS ÚRS 2021 01 |  |  | základní |  | 0 | 0.006 | 0.46577 | 0 | 0 | 16 | K | 2 |  |  |  | ROZPOCET | 0 | 0 | 0 | 0 | 0 | 1 | 0 | 16 | -567422246
247 | M | 59761026 | obklad keramický hladký do 12ks/m2 | m2 | 85.391 |  | 0 | CS ÚRS 2021 01 |  |  | základní |  | 0 | 0.0118 | 1.0076 | 0 | 0 | 32 | M | 2 |  |  |  | ROZPOCET | 0 | 0 | 0 | 0 | 0 | 1 | 0 | 16 | 209409784
| VV |  | 77,628*1,1 'Přepočtené koeficientem množství |  | 85.391 | [13 empty] | VV | 2 | 2 | False | 1 | ROZPOCET
248 | K | 781494511 | Plastové profily ukončovací lepené flexibilním lepidlem | m | 37.4 |  | 0 | CS ÚRS 2021 01 |  |  | základní |  | 0 | 0.0005 | 0.0187 | 0 | 0 | 16 | K | 2 |  |  |  | ROZPOCET | 0 | 0 | 0 | 0 | 0 | 1 | 0 | 16 | -295459747
249 | K | 998781202 | Přesun hmot procentní pro obklady keramické v objektech v do 12 m | % |  |  | 0 | CS ÚRS 2021 01 |  |  | základní |  | 0 | 0 | 0 | 0 | 0 | 16 | K | 2 |  |  |  | ROZPOCET | 0 | 0 | 0 | 0 | 0 | 1 | 0 | 16 | -1539057596
| D | 784 | Dokončovací práce - malby a tapety |  |  |  | 0 | [5 empty] | 0 |  | 1.0122 |  | 0 | 2 | D | 1 |  |  |  | ROZPOCET | [6 empty] | 0
250 | K | 784181101 | Základní akrylátová jednonásobná bezbarvá penetrace podkladu v místnostech výšky do 3,80 m | m2 | 2108.766 |  | 0 | CS ÚRS 2021 01 |  |  | základní |  | 0 | 0.0002 | 0.42175 | 0 | 0 | 16 | K | 2 |  |  |  | ROZPOCET | 0 | 0 | 0 | 0 | 0 | 1 | 0 | 16 | 1783050999
| VV |  | 41,318+590,264+198,1+133,902*0,5+49,712+563,555+119,926*2+6,782*2+25,584*2+35,147*2+111,994*2 |  | 2108.766 | [13 empty] | VV | 2 | 2 | True | 1 | ROZPOCET
251 | K | 784211111 | Dvojnásobné bílé malby ze směsí za mokra velmi dobře otěruvzdorných v místnostech výšky do 3,80 m | m2 | 2108.766 |  | 0 | CS ÚRS 2021 01 |  |  | základní |  | 0 | 0.00028 | 0.59045 | 0 | 0 | 16 | K | 2 |  |  |  | ROZPOCET | 0 | 0 | 0 | 0 | 0 | 1 | 0 | 16 | -1328213677
| D | VRN | Vedlejší rozpočtové náklady |  |  |  | 0 | [5 empty] | 0 |  | 0 |  | 0 | 5 | D | 0 |  |  |  | ROZPOCET | [6 empty] | 0
| D | VRN1 | Průzkumné, geodetické a projektové práce |  |  |  | 0 | [5 empty] | 0 |  | 0 |  | 0 | 5 | D | 1 |  |  |  | ROZPOCET | [6 empty] | 0
252 | K | 012002000 | Geodetické práce-vytýčení stavby a inžen. stí,geometr. plán pro vklad do KN | soubor | 1 |  | 0 | CS ÚRS 2021 01 |  |  | základní |  | 0 | 0 | 0 | 0 | 0 | 1024 | K | 2 |  |  |  | ROZPOCET | 0 | 0 | 0 | 0 | 0 | 1 | 0 | 1024 | 1188327500
253 | K | 013002000 | Projektové práce-dokumentace skutečného provedení | soubor | 1 |  | 0 | CS ÚRS 2021 01 |  |  | základní |  | 0 | 0 | 0 | 0 | 0 | 1024 | K | 2 |  |  |  | ROZPOCET | 0 | 0 | 0 | 0 | 0 | 1 | 0 | 1024 | -856363009
254 | K | 013294000 | Ostatní dokumentace-dílenská dokumentace | soubor | 1 |  | 0 | CS ÚRS 2021 01 |  |  | základní |  | 0 | 0 | 0 | 0 | 0 | 1024 | K | 2 |  |  |  | ROZPOCET | 0 | 0 | 0 | 0 | 0 | 1 | 0 | 1024 | -1499268445
| D | VRN3 | Zařízení staveniště |  |  |  | 0 | [5 empty] | 0 |  | 0 |  | 0 | 5 | D | 1 |  |  |  | ROZPOCET | [6 empty] | 0
255 | K | 032002000 | Vybavení staveniště-mobilní WC,sklad,kancelář,zdvihací mechanizmy | soubor | 1 |  | 0 | CS ÚRS 2021 01 |  |  | základní |  | 0 | 0 | 0 | 0 | 0 | 1024 | K | 2 |  |  |  | ROZPOCET | 0 | 0 | 0 | 0 | 0 | 1 | 0 | 1024 | -1112296641
256 | K | 033002000 | Připojení staveniště na inženýrské sítě-voda,elektro | soubor | 1 |  | 0 | CS ÚRS 2021 01 |  |  | základní |  | 0 | 0 | 0 | 0 | 0 | 1024 | K | 2 |  |  |  | ROZPOCET | 0 | 0 | 0 | 0 | 0 | 1 | 0 | 1024 | -1948934492
257 | K | 034002000 | Zabezpečení staveniště-výkopové práce,provizorní oplocení | soubor | 1 |  | 0 | CS ÚRS 2021 01 |  |  | základní |  | 0 | 0 | 0 | 0 | 0 | 1024 | K | 2 |  |  |  | ROZPOCET | 0 | 0 | 0 | 0 | 0 | 1 | 0 | 1024 | 537523826
258 | K | 039002000 | Zrušení zařízení staveniště | soubor | 1 |  | 0 | CS ÚRS 2021 01 |  |  | základní |  | 0 | 0 | 0 | 0 | 0 | 1024 | K | 2 |  |  |  | ROZPOCET | 0 | 0 | 0 | 0 | 0 | 1 | 0 | 1024 | -1997140070
| D | VRN4 | Inženýrská činnost |  |  |  | 0 | [5 empty] | 0 |  | 0 |  | 0 | 5 | D | 1 |  |  |  | ROZPOCET | [6 empty] | 0
259 | K | 043002000 | Zkoušky a ostatní měření | soubor | 1 |  | 0 | CS ÚRS 2021 01 |  |  | základní |  | 0 | 0 | 0 | 0 | 0 | 1024 | K | 2 |  |  |  | ROZPOCET | 0 | 0 | 0 | 0 | 0 | 1 | 0 | 1024 | -1674460882
260 | K | 045002000 | Kompletační a koordinační činnost | soubor | 1 |  | 0 | CS ÚRS 2021 01 |  |  | základní |  | 0 | 0 | 0 | 0 | 0 | 1024 | K | 2 |  |  |  | ROZPOCET | 0 | 0 | 0 | 0 | 0 | 1 | 0 | 1024 | -425553187

## Interiér
Označení | Název | Ozn.j. | Počet kusů | Cena za jednotku | Cena celkem
pol.1 | Kancelářská kolečková židle - viz schema | ks | 11 | 0 | 0
pol.2 | Konferenční židle - viz schema | ks | 12 | 0 | 0
pol.3 | Kancelářský stůl 1400x800x750 - viz schema | ks | 10 | 0 | 0
pol.4 | Konferenční stůl 800x1600 - viz schema | ks | 1 | 0 | 0
pol.5 | Jídelní stůl 800x1600x750 - viz schema | ks | 1 | 0 | 0
pol.6 | Jídelní židle - viz schema | ks | 15 | 0 | 0
pol.7 | Věšáková stěna 450x1200 - viz schema | ks | 9 | 0 | 0
pol.8A | Skříň kancelářská 400x800x1800 - viz schema | ks | 11 | 0 | 0
pol.8B | Skříň kancelářská 400x800x1800 - viz schema | ks | 8 | 0 | 0
pol.9 | Skříň kancelářská 400x800x800 - viz schema | ks | 12 | 0 | 0
pol.10 | Jídelní stůl 800x1200x750 - viz schema | ks | 2 | 0 | 0
pol.11A | Šatní skříňka dvoudvéřová kovová - viz schema | ks | 2 | 0 | 0
pol.11B | Šatní skříňka trojdvéřová kovová - viz schema | ks | 2 | 0 | 0
pol.12.1 | Držák na toaletní papír | ks | 6 | 0 | 0
pol.12.2 | WC štětka | ks | 6 | 0 | 0
pol.12.3 | Odpadkový koš nášlapný s víkem, nerez | ks | 4 | 0 | 0
pol.12.4 | Zrcadlo lepené 600x800 | ks | 6 | 0 | 0
pol.12.5 | Věšák na stěnu do sprchy - nerez | ks | 2 | 0 | 0
pol.12.6 | Zásobník na tekuté mýdlo | ks | 6 | 0 | 0
pol.12.7 | Zásobník na papírové ručníky | ks | 4 | 0 | 0
pol.13 | Kuchyňské doplňky - odpadkový koš nášlapný s víkem, nerez | ks | 3 | 0 | 0
pol.13.1 | Kuchyňské doplňky - věšák na stěnu, 5 háčků | ks | 3 | 0 | 0
pol.14 | Skříň na úklidové prostředky - viz schema | ks | 2 | 0 | 0
pol.15 | Regál dřevěný 600x2000x300 - viz schema | ks | 1 | 0 | 0
pol.19 | Přístavek k pracovnímu stolu 1600x800,v.750 mm - viz schema | ks | 1 | 0 | 0
pol.20 | Konferenční stůl 800x800 + půlkruh - viz schema | ks | 1 | 0 | 0
pol.21 | Přístavek k pracovním stolům 1800x600,v.750 - viz schema | ks | 1 | 0 | 0
pol.22 | Kancelářský stůl 1600x800x750 - viz schema | ks | 1 | 0 | 0
pol.23 | Křeslo - čalouněný potah - viz schema | ks | 2 | 0 | 0
pol.24 | Konferenční stolek 700x700,v.480 | ks | 1 | 0 | 0
| Celkem |  |  |  | 0
Pol. 16-18 nejsou předmětem zadání

## Rozpočet - UT
VÝSTAVBA NOVÉHO SKLADOVÉHO OBJEKTU
ÚPRAVA PROJEKTOVÉ DOKUMENTACE
D.1.4.a) - ZAŘÍZENÍ PRO VYTÁPĚNÍ STAVEB
P.Č. | Popis | MJ | Množství celkem | Cena jednotková | Cena celkem
1 | 5 | 6 | 7 | 8 | 9
1 | Práce a dodávky HSV
2 | Ostatní konstrukce a práce-bourání
3 | Bourací práce a zednické přípomoci zajistí stavba dle požadavku profese | kpl | 1 |  | 0
4 | Ostatní konstrukce a práce-bourání |  |  |  | 0
5 | HSV Celkem |  |  |  | 0
6 | Práce a dodávky PSV
7 | Ústřední vytápění - technická místnost
8 | Topná zkouška | kus | 1 |  | 0
9 | D+M Koaxiální odkouření 80/125 mm - 15m | kpl | 1 |  | 0
10 | D+M Stacionátrní ohřívač TV 200l s příslušenstním | kpl | 1 |  | 0
11 | D+M Závěsný plynový kondenzační turbo kotel 28kW | kpl | 1 |  | 0
12 | D+M MaR ekvitermní včetně čidel | kpl | 1 |  | 0
13 | D+M Expanzní nádoba 25litrů | kus | 1 |  | 0
14 | Přesun hmot pro technické místnosti v objektech v do 12 m | % | 2 |  | 0
15 | Ústřední vytápění - technická místnost |  |  |  | 0
16 | Ústřední vytápění - potrubí
17 | Potrubí měděné polotvrdé spojované pájením D 15x1 + izolace tl.20mm | m | 60 |  | 0
18 | Potrubí měděné polotvrdé spojované pájením D 18x1 + izolace tl.20mm | m | 140 |  | 0
19 | Potrubí měděné polotvrdé spojované pájením D 22x1 + izolace tl.20mm | m | 180 |  | 0
20 | Potrubí měděné polotvrdé spojované pájením D 28x1 + izolace tl.20mm | m | 40 |  | 0
21 | Zkouška těsnosti potrubí | m | 420 |  | 0
22 | Přesun hmot pro rozvody potrubí v objektech v do 12 m | % | 2.5 |  | 0
23 | Ústřední vytápění - potrubí |  |  |  | 0
24 | Ústřední vytápění - armatury
25 | Montáž armatury závitové s dvěma závity G 1/2 | kus | 80 |  | 0
26 | Termostatická hlavice antivandal | kus | 30 |  | 0
27 | Ventil term.1/2 rohový (přímý) | kus | 2 |  | 0
28 | Rohové r šroubení DN 15 | kus | 4 |  | 0
29 | Svěrné šroubení | kus | 60 |  | 0
30 | D+M AOV ventil | kus | 8 |  | 0
31 | D+M Vypouštěcí ventil DN15 | kus | 8 |  | 0
32 | D+M KK20 | kus | 2 |  | 0
33 | D+M KK25 | kus | 4 |  | 0
34 | D+M F25 | kus | 2 |  | 0
35 | D+M ZV25 | kus | 2 |  | 0
36 | Přesun hmot pro armatury v objektech v do 12 m | % | 2 |  | 0
37 | Ústřední vytápění - armatury |  |  |  | 0
38 | Ústřední vytápění - otopná tělesa
39 | Montáž otopných těles panelových / žebříkových | kus | 30 |  | 0
40 | Deskové otopné těleso 22-050050-60-VK | kus | 7 |  | 0
41 | Deskové otopné těleso 22-050070-60-VK | kus | 6 |  | 0
42 | Deskové otopné těleso 22-050080-60-VK | kus | 5 |  | 0
43 | Deskové otopné těleso 22-050100-60-VK | kus | 4 |  | 0
44 | Deskové otopné těleso 10-050050-60-VK | kus | 2 |  | 0
45 | Deskové otopné těleso 10-050070-60-VK | kus | 3 |  | 0
46 | Deskové otopné těleso 10-050080-60-VK | kus | 1 |  | 0
47 | Trubkové žebříkové otopné těleso KRC 1820.0600 | kus | 2 |  | 0
48 | Přesun hmot pro otopná tělesa v objektech v do 12 m | % | 2.5 |  | 0
49 | Ústřední vytápění - otopná tělesa |  |  |  | 0
50 | PSV Celkem |  |  |  | 0
51 | Celkem bez DPH |  |  |  | 0
NEDÍLNOU SOUČÁSTÍ ROZPOČTU A VÝKAZU VÝMĚR JE PROJEKTOVÁ DOKUMENTACE !!!

## Rozpočet - ZTI VNITŘNÍ
VÝSTAVBA NOVÉHO SKLADOVÉHO OBJEKTU
ÚPRAVA PROJEKTOVÉ DOKUMENTACE
D.1.4.e) - ZAŘÍZENÍ ZDRAVOTNĚ TECHNICKÝCH INSTALACÍ - vnitřní
P.Č. | Popis | MJ | Množství celkem | Cena jednotková | Cena celkem
1 | 5 | 6 | 7 | 8 | 9
1 | Práce a dodávky HSV
2 | Ostatní konstrukce a práce-bourání
3 | Zemní, bourací práce a zednické přípomoci zajistí stavba dle požadavku profese | kpl | 1 |  | 0
4 | Ostatní konstrukce a práce-bourání |  |  |  | 0
5 | HSV Celkem |  |  |  | 0
6 | Práce a dodávky PSV
7 | Zdravotechnika - vnitřní kanalizace
8 | Potrubí kanalizační z PP hrdlové odpadní DN 40 | m | 50 |  | 0
9 | Potrubí kanalizační z PP hrdlové odpadní DN 50 | m | 20 |  | 0
10 | Potrubí kanalizační z PP hrdlové odpadní DN 75 | m | 20 |  | 0
11 | Potrubí kanalizační z PP hrdlové odpadní DN 75 zvukoizolační | m | 20 |  | 0
12 | Potrubí kanalizační z PP hrdlové odpadní DN 100 | m | 40 |  | 0
13 | Potrubí kanalizační z PP hrdlové odpadní DN 100 zvukoizolační | m | 30 |  | 0
14 | Potrubí kanalizační z PVC hrdlové ležaté DN 100 systém KG | m | 30 |  | 0
15 | Potrubí kanalizační z PVC hrdlové ležaté DN 125 systém KG | m | 25 |  | 0
16 | Potrubí kanalizační z PVC hrdlové ležaté DN 150 systém KG | m | 10 |  | 0
17 | Vyvedení a upevnění odpadních výpustek DN 40, 50 | kus | 18 |  | 0
18 | Vyvedení a upevnění odpadních výpustek DN 75 | kus | 10 |  | 0
19 | Vyvedení a upevnění odpadních výpustek DN 100 | kus | 15 |  | 0
20 | Větrací tvarovka do střechy DN100 | kus | 2 |  | 0
21 | Čistící kus 110 + dvířka plastová | kus | 4 |  | 0
22 | Zápachová uzávěrka - pro úkap pojistného ventilu | kus | 2 |  | 0
23 | Zápachová uzávěrka - pro úkap | kus | 2 |  | 0
24 | Zápachová uzávěrka - přivětrávací | kus | 2 |  | 0
25 | Zápachová uzávěrka - HL136N | kus | 2 |  | 0
26 | Podlahová vpust se suchou zápachovou uzávěrkou DN50 | kus | 1 |  | 0
27 | Zkouška těsnosti potrubí kanalizace vodou | m | 245 |  | 0
28 | Přesun hmot pro vnitřní kanalizace v objektech v do 12 m | % | 3 |  | 0
29 | Zdravotechnika - vnitřní kanalizace |  |  |  | 0
30 | Zdravotechnika - vnitřní vodovod
31 | Rozvody vody z plastů svařované polyfuzně do D 20 mm PN16 | m | 210 |  | 0
32 | Rozvody vody z plastů svařované polyfuzně do D 25 mm PN16 | m | 145 |  | 0
33 | Rozvody vody z plastů svařované polyfuzně do D 32 mm PN16 | m | 150 |  | 0
34 | Ochrana vodovodních trubek izolačními trubicemi (studená tl. 10 mm, TV a cirkulace tl. dle d potrubí) | m | 505 |  | 0
35 | Potrubí lPEd32 vč. ochranné trubky | m | 5 |  | 0
36 | Nosný systém potrubí, kotvení | kg | 50 |  | 0
37 | D+M Změkčovač vody a filtrace (2x kartuše) | kus | 1 |  | 0
38 | D+M F25 | kus | 2 |  | 0
39 | D+M KK15 | kus | 10 |  | 0
40 | D+M KK25 | kus | 20 |  | 0
41 | D+M VK15 | kus | 20 |  | 0
42 | D+M Vyvažovací ventil DN15 vč. nastavení | kus | 4 |  | 0
43 | D+M PV25, 6bar | kus | 1 |  | 0
44 | D+M Cirkulační čerpadlo se spínacími hodinami | kus | 1 |  | 0
45 | Vyvední výpustku | kus | 50 |  | 0
46 | Ventil rohový RV15 s hadičkou | kus | 30 |  | 0
47 | Nástěnka závitová K 247 pro baterii G 1/2 s jedním závitem | pár | 4 |  | 0
48 | Nástěnka závitová K 247 pro ventil G 1/2 s jedním závitem | kus | 26 |  | 0
49 | Zkouška těsnosti vodovodního potrubí | m | 510 |  | 0
50 | Proplach a dezinfekce vodovodního potrubí | m | 510 |  | 0
51 | Přesun hmot pro vnitřní vodovod v objektech v do 12 m | % | 2 |  | 0
52 | Zdravotechnika - vnitřní vodovod |  |  |  | 0
53 | Zdravotechnika - požární vodovod
54 | Rozvody vody ocel pozink DN25 | m | 20 |  | 0
55 | Rozvody vody ocel pozink DN32 | m | 15 |  | 0
56 | Ochrana vodovodních trubek izolačními trubicemi | m | 35 |  | 0
57 | Zkouška těsnosti vodovodního potrubí | m | 35 |  | 0
58 | Proplach a dezinfekce vodovodního potrubí | m | 35 |  | 0
59 | Nosný systém potrubí, kotvení | kg | 10 |  | 0
60 | D+M Vnitřní hydrantový systém D 25/30 s tvarově stálou hadicí d19 mm délka hadice 30 m, průměr proudnice 6 mm (0,3 l/s) | kus | 3 |  | 0
61 | Sestava oddělení požárního vodovodu DN32 - komplet | kus | 1 |  | 0
62 | Přesun hmot pro rozvody potrubí v objektech v do 12 m | % | 2.5 |  | 0
63 | Zdravotechnika - požární vodovod |  |  |  | 0
64 | Zdravotechnika - zařizovací předměty
65 | D+M Klozet keramický závěsný vč. sedátka, předstěnové instalace, zvukoizolační souprava, tlačítko | kus | 6 |  | 0
66 | D+M Umyvadlo keramické připevněné na stěnu šrouby bílé se sloupem na sifon | kus | 6 |  | 0
67 | D+M Baterie umyvadlové stojánkové klasické bez výpusti | kus | 6 |  | 0
68 | D+M Zápachová uzávěrka plastová vč. zátky umývadla | kus | 6 |  | 0
69 | D+M Sprchový kout nerezový žlábek, sifon, zástěna | kus | 2 |  | 0
70 | D+M Baterie sprchová nástěnná páková s hadicí, sprchovou růžicí | kus | 2 |  | 0
71 | D+M Pisoár automatický včetně senzoru, napájení, automatiky | ks | 4 |  | 0
72 | D+M Výlevka keramická vč. mřížky | kus | 2 |  | 0
73 | D+M Baterie pro výlevku nástěnná s dlouhým krkem | kus | 2 |  | 0
74 | D+M Baterie dřezová nástěnná páková | kus | 3 |  | 0
75 | Přesun hmot pro zařizovací předměty v objektech v do 12 m | % | 2 |  | 0
76 | Zdravotechnika - zařizovací předměty |  |  |  | 0
77 | PSV Celkem |  |  |  | 0
78 | Celkem bez DPH |  |  |  | 0
NEDÍLNOU SOUČÁSTÍ ROZPOČTU A VÝKAZU VÝMĚR JE PROJEKTOVÁ DOKUMENTACE !!!

## Rozpočet - PLYN VNITŘNÍ
VÝSTAVBA NOVÉHO SKLADOVÉHO OBJEKTU
ÚPRAVA PROJEKTOVÉ DOKUMENTACE
D.1.4.f) - PLYNOVÁ ZAŘÍZENÍ - vnitřní
P.Č. | Popis | MJ | Množství celkem | Cena jednotková | Cena celkem
1 | 5 | 6 | 7 | 8 | 9
1 | Práce a dodávky HSV
2 | Ostatní konstrukce a práce-bourání
3 | Bourací práce a zednické přípomoci zajistí stavba dle požadavku profese | kpl | 1 |  | 0
4 | Ostatní konstrukce a práce-bourání |  |  |  | 0
5 | HSV Celkem |  |  |  | 0
6 | Práce a dodávky PSV
7 | Domovní plynovod
8 | D+M Potrubí ocel DN25 | m | 2 |  | 0
9 | D+M Potrubí ocel DN40 | m | 6 |  | 0
10 | Nátěr potrubí (označení dle ČSN) | m | 8 |  | 0
11 | D+M Chránička do DN80 | m | 1 |  | 0
12 | Konzole | kg | 10 |  | 0
13 | D+M Kohout kulový přímý do G1" vč. klíče a hadice | kus | 1 |  | 0
14 | D+M Kohout kulový přímý do G6/4" | kus | 2 |  | 0
15 | D+M Filtr DN40 | kus | 1 |  | 0
16 | D+M Protipožární armatura DN40 Firebag | kus | 1 |  | 0
17 | Uvedení plynového spotřebiče do provozu | kus | 1 |  | 0
18 | Revize a tlaková zkouška | kus | 1 |  | 0
19 | Přesun hmot v objektech v do 12 m | % | 1.5 |  | 0
20 | Domovní plynovod |  |  |  | 0
21 | PSV Celkem |  |  |  | 0
22 | Celkem bez DPH |  |  |  | 0
NEDÍLNOU SOUČÁSTÍ ROZPOČTU A VÝKAZU VÝMĚR JE PROJEKTOVÁ DOKUMENTACE !!!

## Rozpočet - VZT+CHL
VÝSTAVBA NOVÉHO SKLADOVÉHO OBJEKTU
ÚPRAVA PROJEKTOVÉ DOKUMENTACE
D.1.4.c) - ZAŘÍZENÍ VZDUCHOTECHNIKY
P.Č. | Popis | MJ | Množství celkem | Cena jednotková | Cena celkem
1 | 5 | 6 | 7 | 8 | 9
1 | Práce a dodávky HSV
2 | Ostatní konstrukce a práce-bourání
3 | Bourací práce a zednické přípomoci zajistí stavba dle požadavku profese | kpl | 1 |  | 0
4 | Ostatní konstrukce a práce-bourání |  |  |  | 0
5 | HSV Celkem |  |  |  | 0
6 | Práce a dodávky PSV
7 | Nucené větrání
8 | Potrubí spiro 100 | bm | 30 |  | 0
9 | Potrubí spiro 125 | bm | 20 |  | 0
10 | Potrubí spiro 150 | bm | 15 |  | 0
11 | Talířový ventil d100 mm odvodní | kus | 16 |  | 0
12 | Protidešťová žaluzie 250x250 se síťkou proti hmyzu | kus | 2 |  | 0
13 | Výfuková střešní hlavice 125 | kus | 2 |  | 0
14 | D+M Ventilátor 100Pa, V=140m3/h, ložiska, doběh | kus | 1 |  | 0
15 | D+M Ventilátor 100Pa, V=180m3/h, ložiska, doběh | kus | 1 |  | 0
16 | D+M Ventilátor 100Pa, V=270m3/h, ložiska, doběh | kus | 1 |  | 0
17 | D+M Ventilátor 100Pa, V=310m3/h, ložiska, doběh | kus | 1 |  | 0
18 | D+M Tlumič hluku d125 mm | kus | 4 |  | 0
19 | Nosný materiál | kg | 50 |  | 0
20 | Montáž rozvodů VZT | kus | 4 |  | 0
21 | Zaregulování VZT | kus | 4 |  | 0
22 | Dveřní mřížka 300x150 | kus | 16 |  | 0
23 | Přesun hmot v objektech v do 12 m | % | 2.5 |  | 0
24 | Nucené větrání |  |  |  | 0
25 | Klimatizace - tepelné čerpadlo
26 | Venkovní invertorová kondenzační jednotka (chladící výkon 5,0 kW) | kus | 1 |  | 0
27 | Venkovní invertorová kondenzační jednotka (chladící výkon 6,5 kW) | kus | 1 |  | 0
28 | Venkovní invertorová kondenzační jednotka (chladící výkon 10,0 kW) | kus | 1 |  | 0
29 | Vnitřní nástěnná jednotka Qchl=2,5 kW, vč. IR ovladače | kus | 7 |  | 0
30 | Vnitřní nástěnná jednotka Qchl=4,0 kW, vč. IR ovladače | kus | 1 |  | 0
31 | Chladivové Cu potrubí 6/12mm (pár), vč. chladiva, tepelně parotěsné izolace a montážního materiálu | bm | 210 |  | 0
32 | Konzoly pro venkovní jednotku, vč. silentbloků | kus | 3 |  | 0
33 | Chladivo R32 | kpt | 3 |  | 0
34 | Nosný materiál | kg | 40 |  | 0
35 | Montáž rozvodů chlazení | kus | 8 |  | 0
36 | Zaregulování chlazení | kus | 8 |  | 0
37 | Přesun hmot v objektech v do 12 m | % | 2.5 |  | 0
38 | Klimatizace - tepelné čerpadlo |  |  |  | 0
39 | PSV Celkem |  |  |  | 0
40 | Celkem bez DPH |  |  |  | 0
NEDÍLNOU SOUČÁSTÍ ROZPOČTU A VÝKAZU VÝMĚR JE PROJEKTOVÁ DOKUMENTACE !!!

## Rozpocet - VENKOVNÍ ZTI
VÝSTAVBA NOVÉHO SKLADOVÉHO OBJEKTU
ÚPRAVA PROJEKTOVÉ DOKUMENTACE
D.1.4.e) - ZAŘÍZENÍ ZDRAVOTNĚ TECHNICKÝCH INSTALACÍ - vnější kanalizace
P.Č. | Popis | MJ | Množství celkem | Cena jednotková | Cena celkem
1 | 5 | 6 | 7 | 8 | 9
1 | Zemní práce |  |  |  | 0
2 | Hloubení rýh š do 600 mm v hornině tř. 3 objemu nad 100 m3 | m3 | 115 |  | 0
3 | Hloubení jam v hornině tř. 3 objemu nad 100 m3 | m3 | 220 |  | 0
4 | Svislé přemístění výkopku z horniny tř. 1 až 4 hl výkopu do 2,5 m | m3 | 335 |  | 0
5 | Vodorovné přemístění do 50 m výkopku z horniny tř. 1 až 4 | m3 | 335 |  | 0
6 | Uložení sypaniny na pozemku investora | m3 | 219 |  | 0
7 | Zásyp jam, šachet rýh nebo kolem objektů sypaninou se zhutněním | m3 | 110 |  | 0
8 | Obsyp potrubí bez prohození sypaniny z hornin tř. 1 až 4 uloženým do 3 m od kraje výkopu | m3 | 75 |  | 0
9 | štěrkopísek frakce 0-16 B | t | 150 |  | 0
10 | Lože pod potrubí otevřený výkop ze štěrkodrtě | m3 | 75 |  | 0
11 | Zřízení pažení příložné | m2 | 220 |  | 0
12 | Odstranění pažení | m2 | 220 |  | 0
13 | Nakládka, odvoz výkopku, likvidace na skládce do 10 km včetně skládkovného | m3 | 219 |  | 0
14 | Likvidace stávajícího vybouraného betonu, živice vč. odvozu na skládku a skládkovného | m3 | 5 |  | 0
15 | Vybourání živičného / betonového krytu vč. kufru | m2 | 10 |  | 0
16 | Obnova povrchu - živice / betonu vč. kufru | m2 | 10 |  | 0
17 | Obnova povrchu - ozelenění | m2 | 50 |  | 0
18 | Zdravotechnika - venkovní kanalizace |  |  |  | 0
19 | Potrubí kanalizační z PVC hrdlové DN 110 systém KG - dešťová | m | 30 |  | 0
20 | Potrubí kanalizační z PVC hrdlové DN 125 systém KG - dešťová | m | 20 |  | 0
21 | Potrubí kanalizační z PVC hrdlové DN 150 systém KG - dešťová | m | 50 |  | 0
22 | Potrubí kanalizační drenážní DN 150 - 2/3 perforace - dešťová | m | 135 |  | 0
23 | Potrubí kanalizační z PVC hrdlové DN 150 systém KG - splašková | m | 10 |  | 0
24 | Zkouška těsnosti potrubí kanalizace vodou | m | 110 |  | 0
25 | D+M HL660/2 | kpl | 5 |  | 0
26 | D+M Plastová šachta d315, drenážní poklop D400 | kpl | 5 |  | 0
27 | D+M Plastová šachta d600, poklop D400 | kpl | 1 |  | 0
28 | D+M Plošný vsakovací objekt (S=180 m2) - geotextilie, kamenivo fr 63 mm | kpl | 1 |  | 0
29 | Přesun hmot | % | 2 |  | 0
30 | Celkem bez DPH |  |  |  | 0
NEDÍLNOU SOUČÁSTÍ ROZPOČTU A VÝKAZU VÝMĚR JE PROJEKTOVÁ DOKUMENTACE !!!

## Rozpocet - PLYN VNĚJŠÍ
VÝSTAVBA NOVÉHO SKLADOVÉHO OBJEKTU
ÚPRAVA PROJEKTOVÉ DOKUMENTACE
D.1.4.f) - PLYNOVÁ ZAŘÍZENÍ - vnější
P.Č. | Popis | MJ | Množství celkem | Cena jednotková | Cena celkem | Hmotnost | Hmotnost celkem | Hmotnost sutě | Hmotnost sutě celkem | Typ položky | Úroveň
1 | 5 | 6 | 7 | 8 | 9 |  |  |  |  | 11 | 12
1 | Zemní práce |  |  |  | 0
2 | Hloubení rýh š do 600 mm v hornině tř. 3 objemu do 100 m3 | m3 | 90 |  | 0
3 | Svislé přemístění výkopku z horniny tř. 1 až 4 hl výkopu do 2,5 m | m3 | 90 |  | 0
4 | Vodorovné přemístění do 50 m výkopku z horniny tř. 1 až 4 | m3 | 90 |  | 0
5 | Uložení sypaniny na pozemku investora | m3 | 23 |  | 0
6 | Zásyp jam, šachet rýh nebo kolem objektů sypaninou se zhutněním | m3 | 67 |  | 0
7 | Obsyp potrubí bez prohození sypaniny z hornin tř. 1 až 4 uloženým do 3 m od kraje výkopu | m3 | 23 |  | 0
8 | štěrkopísek frakce 0-16 B | t | 46 |  | 0
9 | Lože pod potrubí otevřený výkop ze štěrkodrtě | m3 | 23 |  | 0
10 | Zřízení pažení příložné | m2 | 300 |  | 0
11 | Odstranění pažení | m2 | 300 |  | 0
12 | Likvidace stávajícího vybouraného betonu, živice vč. odvozu na skládku a skládkovného | m3 | 63 |  | 0
13 | Vybourání živičného / betonového krytu vč. kufru | m2 | 125 |  | 0
14 | Obnova povrchu - živice / betonu vč. kufru | m2 | 125 |  | 0
15 | Obnova povrchu - ozelenění | m2 | 50 |  | 0
16 | Domovní plynovod vnější |  |  |  | 0 |  | 0 |  | 0
17 | D+M Potrubí NTL lPE d50 DN40 | m | 125 |  | 0
18 | D+M Potrubí ochranné PE-HD d75 | m | 125 |  | 0
19 | D+M Folie | m | 125 |  | 0
20 | D+M CYY 1,5mm2 | m | 135 |  | 0
21 | D+M Bralen DN40 | bm | 6 |  | 0
22 | Přechodka ocel DN40 / PEd50 | kus | 2 |  | 0
23 | Napojení na HUP | kpt | 1 |  | 0
24 | D+M Vystrojení HUP (regulátor B6, uzávěr, rozpěrka, rámeček, štítek) | kpt | 1 |  | 0
25 | Zkouška těsnosti potrubí plynovodu, tlaková zkouška | kpl | 1 |  | 0 | 0 | 0 | 0 | 0
26 | Revize | kpl | 1 |  | 0
27 | Přesun hmot | % | 3 |  | 0
28 | Celkem bez DPH |  |  |  | 0 |  | #REF! |  | #REF!
NEDÍLNOU SOUČÁSTÍ ROZPOČTU A VÝKAZU VÝMĚR JE PROJEKTOVÁ DOKUMENTACE !!!

## Rozpocet - PŘÍPOJKA VODY
VÝSTAVBA NOVÉHO SKLADOVÉHO OBJEKTU
ÚPRAVA PROJEKTOVÉ DOKUMENTACE
D.1.4.e) - ZAŘÍZENÍ ZDRAVOTNĚ TECHNICKÝCH INSTALACÍ - areálová vodovodní přípojka
P.Č. | Popis | MJ | Množství celkem | Cena jednotková | Cena celkem
1 | 5 | 6 | 7 | 8 | 9
1 | Zemní práce |  |  |  | 0
2 | Hloubení rýh š do 600 mm v hornině tř. 3 objemu do 100 m3 | m3 | 5 |  | 0
3 | Svislé přemístění výkopku z horniny tř. 1 až 4 hl výkopu do 2,5 m | m3 | 5 |  | 0
4 | Vodorovné přemístění do 50 m výkopku z horniny tř. 1 až 4 | m3 | 5 |  | 0
5 | Uložení sypaniny na pozemku investora | m3 | 1.5 |  | 0
6 | Zásyp jam, šachet rýh nebo kolem objektů sypaninou se zhutněním | m3 | 3.5 |  | 0
7 | Obsyp potrubí bez prohození sypaniny z hornin tř. 1 až 4 uloženým do 3 m od kraje výkopu | m3 | 1.5 |  | 0
8 | štěrkopísek frakce 0-16 B | t | 3 |  | 0
9 | Lože pod potrubí otevřený výkop ze štěrkodrtě | m3 | 1.5 |  | 0
10 | Zřízení pažení příložné | m2 | 12 |  | 0
11 | Odstranění pažení | m2 | 12 |  | 0
12 | Likvidace stávajícího vybouraného betonu, živice vč. odvozu na skládku a skládkovného | m3 | 2 |  | 0
13 | Vybourání živičného / betonového krytu vč. kufru | m2 | 4 |  | 0
14 | Obnova povrchu - živice / betonu vč. kufru | m2 | 4 |  | 0
15 | Obnova povrchu - ozelenění | m2 | 1 |  | 0
16 | Zdravotechnika - areálová vodovodní přípojka |  |  |  | 0 | 0 | 0
17 | Potrubí lPEd32 - areálová vodovodní přípojka | m | 4 |  | 0
18 | Folie | m | 2 |  | 0
19 | CYY 1,5mm2 | m | 4 |  | 0
20 | Vodoměrná sestava | kus | 1 |  | 0
21 | Navrtávací pas DN80/25, šoupě 1", zemní souprava, poklop D400 | kus | 1 |  | 0
22 | Zkouška těsnosti potrubí vodovodu | m | 4 |  | 0
23 | Přesun hmot | % | 2.5 |  | 0
24 | Celkem bez DPH |  |  |  | 0 | #REF! | #REF!
NEDÍLNOU SOUČÁSTÍ ROZPOČTU A VÝKAZU VÝMĚR JE PROJEKTOVÁ DOKUMENTACE !!!

## Rozpocet - PŘÍPOJKA PLYN
VÝSTAVBA NOVÉHO SKLADOVÉHO OBJEKTU
ÚPRAVA PROJEKTOVÉ DOKUMENTACE
D.1.4.f) - PLYNOVÁ ZAŘÍZENÍ - plynovodní přípojka
P.Č. | Popis | MJ | Množství celkem | Cena jednotková | Cena celkem | Hmotnost | Hmotnost celkem | Hmotnost sutě | Hmotnost sutě celkem | Typ položky | Úroveň
1 | 5 | 6 | 7 | 8 | 9 |  |  |  |  | 11 | 12
1 | Zemní práce |  |  |  | 0
2 | Hloubení rýh š do 600 mm v hornině tř. 3 objemu do 100 m3 | m3 | 2 |  | 0
3 | Svislé přemístění výkopku z horniny tř. 1 až 4 hl výkopu do 2,5 m | m3 | 2 |  | 0
4 | Vodorovné přemístění do 50 m výkopku z horniny tř. 1 až 4 | m3 | 2 |  | 0
5 | Uložení sypaniny na pozemku investora | m3 | 0.5 |  | 0
6 | Zásyp jam, šachet rýh nebo kolem objektů sypaninou se zhutněním | m3 | 1.5 |  | 0
7 | Obsyp potrubí bez prohození sypaniny z hornin tř. 1 až 4 uloženým do 3 m od kraje výkopu | m3 | 0.5 |  | 0
8 | štěrkopísek frakce 0-16 B | t | 1 |  | 0
9 | Lože pod potrubí otevřený výkop ze štěrkodrtě | m3 | 0.5 |  | 0
10 | Zřízení pažení příložné | m2 | 5 |  | 0
11 | Odstranění pažení | m2 | 5 |  | 0
12 | Likvidace stávajícího vybouraného betonu, živice vč. odvozu na skládku a skládkovného | m3 | 1 |  | 0
13 | Vybourání živičného / betonového krytu vč. kufru | m2 | 2 |  | 0
14 | Obnova povrchu - živice / betonu vč. kufru | m2 | 2 |  | 0
15 | Obnova povrchu - ozelenění | m2 | 2 |  | 0
16 | Plynovodní přípojka |  |  |  | 0 |  | 0 |  | 0
17 | D+M Potrubí STL lPE d32 s ochrannou vrstvou | m | 2 |  | 0
18 | D+M Folie | m | 2 |  | 0
19 | D+M CYY 1,5mm2 | m | 4 |  | 0
20 | D+M Bralen DN25 | bm | 1 |  | 0
21 | Konzole | kus | 1 |  | 0
22 | D+M Kohout kulový přímý do G1" vč. klíče HUP | kus | 1 |  | 0
23 | D+M Sloupek HUP (stavebnicový včetně stavební připravenosti), štítek | kus | 1 |  | 0
24 | D+M Elektro koleno PE d32 | kus | 1 |  | 0
25 | D+M Přechodový kus PEd32/závit DN25 | kus | 1 |  | 0
26 | Navrtávací DAA kit d50/d32 | kus | 1 |  | 0
27 | Revize a tlaková zkouška | kus | 1 |  | 0 | 0 | 0 | 0 | 0
28 | Součinnost a práce Gasnet | kus | 1 |  | 0
29 | Přesun hmot v objektech v do 12 m | % | 2.5 |  | 0
30 | Celkem bez DPH |  |  |  | 0 |  | #REF! |  | #REF!
NEDÍLNOU SOUČÁSTÍ ROZPOČTU A VÝKAZU VÝMĚR JE PROJEKTOVÁ DOKUMENTACE !!!

## VV_EL - Souhrn
Rozpočet akce: | "Národní hřebčín Kladruby nad Labem p.o. - VÝSTAVBA NOVÉHO SKLADOVÉHO OBJEKTU"
( Výkaz výměr akce ) | Část: D.1.4.g) - ZAŘÍZENÍ SILNOPROUDÉ ELEKTROTECHNIKY VČETNĚ BLESKOSVODU
[6 empty] | Do rozpočtu cenu DPS: | 0
Datum: 10.04.2021 |  | Vyhotovil: |  | Ing. Radko Vondra |  | Výkaz výměr: | 0
Archivní číslo: |  | Sazba za hodinu: |  | 380
Kontroloval: | Ing. Radko Vondra | Cenová úroveň : |  | 03/2021
ZÁKLADNÍ NÁKLADY:
1. Dodávky celkem : |  |  | 0 |  | Kč
2. Doprava a přesun dodávek /%/: |  | 0% | 0 |  | Kč
3. Montážní materiál : |  |  | 0 |  | Kč
4. Montážní práce : |  |  | 0 |  | Kč
5. Zemní práce : |  |  | 0 |  | Kč
MEZISOUČET 1 |  |  | 0 |  | Kč
PPV z montáží /%/: |  | 0% | 0 |  | Kč
PPV ze ZP /%/: |  | 0% | 0 |  | Kč
MEZISOUČET 2 |  |  | 0 |  | Kč
Zhotovení dokumentace SKP /%/: |  | 0% | 0 |  | Kč
Nepředvidatelné práce, rizika /%/: |  | 0% | 0 |  | Kč
ZÁKLADNÍ NÁKLADY CELKEM |  |  | 0 |  | Kč
VEDLEJŠÍ NÁKLADY
Zařízení staveniště a mimostaveništní doprava (ZS + MSD) /%/: |  | 0% | 0 |  | Kč
Provozní vlivy /%/: |  | 0% | 0 |  | Kč
VEDLEJŠÍ NÁKLADY CELKEM |  |  | 0 |  | Kč
Kompletační činnost /%/: |  | 0% | 0 |  | Kč
NÁKLADY CELKEM BEZ DPH |  |  | 0 |  | Kč |  |  | 0 | 0 | 0 | 0

## VV_EL - Položky
| Kladruby n/L - Nový skladový objekt / 02-2021 | [8 empty] | Rozpočet: | 0 |  | 1
[10 empty] | Výkaz výměr: | 0
Rozpočet a Výkaz výměr verze 0214
|  | měrné jednotky | počet jednotek | Kč | Souhrn | Montáž | Souhrn | Souhrn | jednotková cena materiálu | násobitel jedn. ceny mater. | jednotková cena montáže | násobitel montáže | změřená výměra
|  |  |  | za jednotku | materiál | za jednotku | montáž | celek
řádek | ELEKTROMONTÁŽE
1 | PŘÍPOJKA DO OBJEKTU
2 | DODÁVKA - Rozvaděčový pilíř - RIS300 | ks | 1 | 0 | 0 |  |  | 0 | 4800
3 | DODÁVKA - Vestavěná přípojková skříň SP100 | ks | 1 | 0 | 0 |  |  | 0 | 1850
4 | Pojistky nožové PN1 / 63A gG | ks | 3 | 0 | 0 |  |  | 0 | 125
5 | Pojistky nožové PN00 / 50A gG | ks | 3 | 0 | 0 |  |  | 0 | 105
6 | Kabel CYKY-J4x16 (HDS → R1) | m | 60 | 0 | 0 | 0 | 0 | 0 | 188 |  | 48
7
8 | INSTALACE 1.NP + 2.NP
9 | DODÁVKA a osazení - Vestavěný rozvaděč R1 do cihlové zdi | ks | 1 | 0 | 0 | 0 | 0 | 0 | 51000 |  | 550
10 | DODÁVKA a osazení - Vestavěný rozvaděč R2 do SDK | ks | 1 | 0 | 0 | 0 | 0 | 0 | 38525 |  | 450
11 | DODÁVKA - Nástěnný rozvaděč RZ2 / IP44 (2x zásuvka 230 V/16 A, 1x zásuvka 400 V/16 A, 1x chránič 40A/4P, 1x jistič B16/3, 2x jističe B16/1) | ks | 1 | 0 | 0 |  |  | 0 | 3800
12 | Nástěnný rozvaděč RZ2 / IP44 - osazení | ks | 1 |  |  | 0 | 0 | 0 |  |  | 350
13 | DODÁVKA - Nástěnný rozvaděč RZ1, RZ3, RZ4 / IP44 (4x zásuvka 230 V/16 A, 4x jistič s nadproudovou ochranou B16/1/0,03A) | ks | 3 | 0 | 0 |  |  | 0 | 4800
14 | Nástěnný rozvaděč RZ1, RZ3, RZ4 / IP44 - osazení | ks | 3 |  |  | 0 | 0 | 0 |  |  | 420
15 | Kabel *J5x6 (do rozvaděčů R2 a ZR1 až ZR4) | m | 70 | 0 | 0 | 0 | 0 | 0 | 106 |  | 36
16 | Kabel *J3x1,5 (tlačítko TOTÁL STOP) | m | 16 | 0 | 0 | 0 | 0 | 0 | 13 |  | 18
17 | Vnitřní skříňka s ochranným sklem "TOTÁL STOP", nearetované tlačítko | ks | 1 | 0 | 0 | 0 | 0 | 0 | 650 |  | 180
18 | MET - pospojovací svorkovnice vestavěná | ks | 1 | 0 | 0 | 0 | 0 | 0 | 980 |  | 240
19 | Trubka tuhá PVC / P32 (ZR1 + ZR4) | m | 6 | 0 | 0 | 0 | 0 | 0 | 19.2 |  | 32
20 | Příchytka na trubku tuhou P32 | ks | 4 | 0 | 0 | 0 | 0 | 0 | 3.5 |  | 4.2
21 | Trubka tuhá PVC / P16 (ZR2 + ZR3) | m | 3 | 0 | 0 | 0 | 0 | 0 | 12.5 |  | 14
22 | Příchytka na trubku tuhou P16 | ks | 4 | 0 | 0 | 0 | 0 | 0 | 2.5 |  | 3.8
23 | Kabel J3x2,5 | m | 570 | 0 | 0 | 0 | 0 | 0 | 24 |  | 18
24 | Kabel J3x1,5 | m | 665 | 0 | 0 | 0 | 0 | 0 | 13 |  | 15
25 | Kabel O3x1,5 | m | 400 | 0 | 0 | 0 | 0 | 0 | 13 |  | 15
26 | Kabel O2x1,5 | m | 70 | 0 | 0 | 0 | 0 | 0 | 11 |  | 12
27 | Vodič CY2,5 z/ž | m | 10 | 0 | 0 | 0 | 0 | 0 | 14 |  | 8.6
28 | Vodič CY10 z/ž | m | 11 | 0 | 0 | 0 | 0 | 0 | 35 |  | 12
29 | Zásuvka 1x 230 V, 16 A pod omítku | ks | 18 | 0 | 0 | 0 | 0 | 0 | 102 |  | 36
30 | Zásuvka 2x 230 V, 16 A pod omítku | ks | 79 | 0 | 0 | 0 | 0 | 0 | 112 |  | 48
31 | Spínač pod omítku řazení 1 | ks | 19 | 0 | 0 | 0 | 0 | 0 | 86 |  | 48
32 | Spínač pod omítku řazení 5 | ks | 10 | 0 | 0 | 0 | 0 | 0 | 94 |  | 48
33 | Spínač pod omítku řazení 6 | ks | 8 | 0 | 0 | 0 | 0 | 0 | 98 |  | 48
34 | Spínač nástěnný, IP44, řazení 1 | ks | 1 | 0 | 0 | 0 | 0 | 0 | 138 |  | 65
35 | Spínač nástěnný, IP44, řazení 6 | ks | 2 | 0 | 0 | 0 | 0 | 0 | 144 |  | 65
36 | Krabice přístrojová (universální) hluboká | ks | 74 | 0 | 0 | 0 | 0 | 0 | 42 |  | 18
37 | Krabice přístrojová (universální) hluboká do SDK | ks | 93 | 0 | 0 | 0 | 0 | 0 | 46 |  | 22
38 | Krabice rozbočná s víčkem, pod omítku | ks | 3 | 0 | 0 | 0 | 0 | 0 | 24 |  | 16
39 | Krabice rozbočná s víčkem, pod omítku do SDK | ks | 1 | 0 | 0 | 0 | 0 | 0 | 54 |  | 22
40 | Vývodka pod omítku přístrojová 5x 2,5 | ks | 7 | 0 | 0 | 0 | 0 | 0 | 125 |  | 46
41 | Tlačítko 1/0 pod omítku | ks | 18 | 0 | 0 | 0 | 0 | 0 | 92 |  | 48
42 | Trubka tuhá PVC / P13 | m | 51 | 0 | 0 | 0 | 0 | 0 | 12.5 |  | 14
43 | Příchytka na trubku tuhou P13 | ks | 54 | 0 | 0 | 0 | 0 | 0 | 2.8 |  | 3.8
44 | Svítidlo podhledové čtvercové do SDK - (S1 - pro sociální zařízení), včetně LED-zdroje, IP44, 12W, 4000K, 950lm | ks | 10 | 0 | 0 | 0 | 0 | 0 | 303 |  | 150
45 | Svítidlo podhledové čtvercové do SDK - (S1 - pro chodby), včetně LED-zdroje, IP44, 24W, 4000K, 1625lm | ks | 18 | 0 | 0 | 0 | 0 | 0 | 411 |  | 150
46 | Svítidlo nástěnné kruhové s rámečkem - (S4 - pro WC 2.NP), včetně LED-zdroje, IP44, 12W, 4000K, 950lm + rámeček pro povrchovou montáž | ks | 3 | 0 | 0 | 0 | 0 | 0 | 412 |  | 150
47 | Svítidlo přisazené kruhové - (S2 - pro tech. místnost), včetně LED-zdroje, IP65, 18W, 4000K, 1440lm | ks | 2 | 0 | 0 | 0 | 0 | 0 | 620 |  | 150
48 | Svítidlo přisazené venkovní, IP44, s detekcí pohybu (SD2 - vstupy do objektu), včetně zdroje LED-žárovky 12W/E27, 4000K, 960lm, | ks | 2 | 0 | 0 | 0 | 0 | 0 | 655 |  | 220
49 | Svítidlo přisazené kruhové s detekcí pohybu - (SD3 - zádveří), včetně zdroje LED-žárovky 12W/E27, IP20, 4000K, 960lm | ks | 2 | 0 | 0 | 0 | 0 | 0 | 638 |  | 180
50 | Svítidlo přisazené kruhové s detekcí pohybu - (SD4 - schodiště), včetně zdroje LED-žárovky 12W/E27, IP20, 4000K, 960lm | ks | 3 | 0 | 0 | 0 | 0 | 0 | 830 |  | 180
51 | Svítidlo zářivkové přisazené - (ZK - šatny), včetně zdroje - LED-modul 48W, IP41, 4000K, 3800lm | ks | 12 | 0 | 0 | 0 | 0 | 0 | 2420 |  | 165
52 | Svítidlo zářivkové přisazené, průmyslové, s elektronickým předřadníkem - (ZP - sklad), včetně zdroje Z 2x58W-G13, IP65, 116W, 4000K, 2x5240lm | ks | 8 | 0 | 0 | 0 | 0 | 0 | 1012 |  | 220
53 | Svítidlo zářivkové přisazené, průmyslové, s elektronickým předřadníkem - (ZP - spisovna), včetně zdroje Z 2x36W-G13, IP65, 72W, 4000K, 2x3300lm | ks | 18 | 0 | 0 | 0 | 0 | 0 | 851 |  | 220
54 | Svítidlo zářivkové přisazené - (ZKP - kanceláře), včetně zdroje - LED-modul 48W, IP41, 4000K, 3800lm | ks | 14 | 0 | 0 | 0 | 0 | 0 | 2420 |  | 190
55 | Detektor pohybu stropní do SDK / 180° | ks | 1 | 0 | 0 | 0 | 0 | 0 | 380 |  | 100
56
57 | NOUZOVÉ OSVĚTLENÍ
58 | Svítidlo NO přisazené, LED 11 W, jedna hodina provozu, IP40 + EXIT | ks | 3 | 0 | 0 | 0 | 0 | 0 | 680 |  | 150
59 | Svítidlo NO přisazené, LED 11 W, jedna hodina provozu, IP40 | ks | 8 | 0 | 0 | 0 | 0 | 0 | 680 |  | 150
60 | Svítidlo NO do SDK, LED 11 W, jedna hodina provozu, IP40 | ks | 3 | 0 | 0 | 0 | 0 | 0 | 720 |  | 150
61 | Tabulka oboustranná EXIT závěsná | ks | 1 | 0 | 0 | 0 | 0 | 0 | 42
62 | Tabulka jednostranná EXIT závěsná | ks | 1 | 0 | 0 | 0 | 0 | 0 | 32
63 | Tabulka oboustranná šipka směru úniku závěsná | ks | 1 | 0 | 0 | 0 | 0 | 0 | 42
64 | Kabel J3x1,5 | m | 55 | 0 | 0 | 0 | 0 | 0 | 13 |  | 15
65
66 | OSTATNÍ MONTÁŽE 1.NP + 2.NP A MATERIÁL
67 | Montáž rozvaděčů R1 + R2 do stavební niky | ks | 2 |  |  | 0 | 0 | 0 |  |  | 680
68 | Usazení pilíře KS-RIS3 | ks | 1 |  |  | 0 | 0 | 0 |  |  | 980
69 | Montáž HDS do stavební niky | ks | 1 |  |  | 0 | 0 | 0 |  |  | 450
70 | Ukončení vodičů do průřezu 6 mm2 v rozvaděči | ks | 166 |  |  | 0 | 0 | 0 |  |  | 6.5
71 | Ukončení vodičů od 10 mm2 do průřezu 50 mm2 v rozvaděči | ks | 50 |  |  | 0 | 0 | 0 |  |  | 18.8
72 | Ukončení vodičů od 70 mm2 do průřezu 240 mm2 v rozvaděči | ks | 4 |  |  | 0 | 0 | 0 |  |  | 42
73 | Průraz přes cihlovou zeď 5x5 cm do tloušťky zdi 150 mm | ks | 12 |  |  | 0 | 0 | 0 |  |  | 420
74 | Zhotovení drážky do cihlové zdi - pro 3 kabely | m | 78 |  |  | 0 | 0 | 0 |  |  | 420
75 | Stahovací pásek 150 mm | ks | 200 | 0 | 0 | 0 | 0 | 0 | 0.4 |  | 0.85
76 | Hmoždinky HM8 s vruty | ks | 400 | 0 | 0 | 0 | 0 | 0 | 2.5 |  | 3.8
77 | SVORKY BEZŠROUBOVÉ 1,5-2,5MM² (SET = 50ks) | set | 2 | 0 | 0 |  |  | 0 | 145
78 | Varná elektrická deska - 2 varné zóny, 2900 W, 230 V - pohyblivé připojení | ks | 3 | 0 | 0 | 0 | 0 | 0 | 4250 |  | 420
79 | Kabel HO7RN-F G3x2,5 (varná deska) | m | 6 | 0 | 0 | 0 | 0 | 0 | 66 |  | 54
80 | Pronájem a použití vysokozdvižné plošiny, event. lešení | NH | 32 | 0 | 0 | 0 | 0 | 0 | 250 |  | 580
81
82 | DRÁTĚNÝ KABELOVÝ ŽLAB
83 | Drátěný kabelový žlab 50x50 mm / 2m | ks | 29 | 0 | 0 | 0 | 0 | 0 | 240 |  | 220
84 | Spojky žlabů kompletované | ks | 50 | 0 | 0 | 0 | 0 | 0 | 26 |  | 10
85 | Spojka uzemňovací | ks | 29 | 0 | 0 | 0 | 0 | 0 | 15 |  | 12
86 | Držák rozvodných krabic | ks | 2 | 0 | 0 | 0 | 0 | 0 | 65 |  | 18
87 | Nosník žlabu nástěnný 50x50 mm | ks | 56 | 0 | 0 | 0 | 0 | 0 | 125 |  | 68
88
89 | ZEMNÍ PRÁCE
90 | Kabelový výkop 80x60 cm | m | 30 |  |  | 0 | 0 | 0 |  |  | 280
91 | Zřízení kabelového lože, tříděný písek či přesátá zemina | m | 30 | 0 | 0 | 0 | 0 | 0 | 50 |  | 60
92 | Uložení kabelu do výkopu a zásyp do výše folie | m | 30 |  |  | 0 | 0 | 0 |  |  | 120
93 | Zásyp kabelového výkopu a úprava povrchu | m | 30 |  |  | 0 | 0 | 0 |  |  | 80
94 | Folie výstražná - červená | m | 30 | 0 | 0 | 0 | 0 | 0 | 350 |  | 12
95 | Výkop pro základ pilířového rozvaděče RIS300 | ks | 1 |  |  | 0 | 0 | 0 |  |  | 420
96 | Odkopání stávajícího kabelu přípojky | m | 15 |  |  | 0 | 0 | 0 |  |  | 350
97
98 | BLESKOSVOD
99 | Vodič venkovní AlMgSi 8 | m | 125 | 0 | 0 | 0 | 0 | 0 | 24 |  | 24
100 | Podpěra vedení na hřeben - pálené tašky | ks | 36 | 0 | 0 | 0 | 0 | 0 | 48 |  | 42
101 | Podpěra vedení na šikmou střechu - pálené tašky | ks | 30 | 0 | 0 | 0 | 0 | 0 | 54 |  | 44
102 | Podpěra vedení na plechovou střechu | ks | 2 | 0 | 0 | 0 | 0 | 0 | 38 |  | 38
103 | Úchyty svislých vedení do zdi | ks | 15 | 0 | 0 | 0 | 0 | 0 | 34 |  | 42
104 | Úchyty svislých vedení do dřeva | ks | 3 | 0 | 0 | 0 | 0 | 0 | 28 |  | 36
105 | Jímač AlMgSi H2,0 m se svorkou (typ dle způsobu uchycení) | ks | 5 | 0 | 0 | 0 | 0 | 0 | 420 |  | 120
106 | Dolní ochranná stříška na jímací tyč | ks | 5 | 0 | 0 | 0 | 0 | 0 | 54 |  | 24
107 | Svorka universální | ks | 20 | 0 | 0 | 0 | 0 | 0 | 18 |  | 24
108 | Svorka okapová | ks | 3 | 0 | 0 | 0 | 0 | 0 | 22 |  | 24
109 | Zkušební svorka | ks | 6 | 0 | 0 | 0 | 0 | 0 | 42 |  | 26
110 | Ochranný úhelník svodu | ks | 6 | 0 | 0 | 0 | 0 | 0 | 125 |  | 85
111 | Držák ochranného úhelníku svodu | ks | 12 | 0 | 0 | 0 | 0 | 0 | 54 |  | 42
112 | Drobný montážní a označovací materiál | set | 1 | 0 | 0 | 0 | 0 | 0 | 150 |  | 350
113
114 | UZEMNĚNÍ
115 | Zemnící pásek FeZn 30x4 | m | 110 | 0 | 0 | 0 | 0 | 0 | 36 |  | 0
116 | Vodič FeZn10 (napojení zk. svorek + pospojení MET | m | 30 | 0 | 0 | 0 | 0 | 0 | 24 |  | 0
117 | Zemní svorka (pásek/vodič) | ks | 18 | 0 | 0 | 0 | 0 | 0 | 36 |  | 0
118 | Ošetření vodičů proti korozi asfaltovou barvou - 6 svodů (10cm nad terénem, 20 cm pod terénem) | set | 6 | 0 | 0 | 0 | 0 | 0 | 25 |  | 22
119
120 | OSTATNÍ NÁKLADY
121 | Inženýrská činnost hlavního zhotovitele a koordinace při provádění (NH-GD = NH+10%) | NH-GD | 24 |  |  | 0 | 0 | 0 |  |  | 380 | 1.1
122 | Autorský občasný dozor GP a technická koordinace při provádění (NH-PD = NH+30%) | NH-PD | 16 |  |  | 0 | 0 | 0 |  |  | 380 | 1.3
123 | Cestovné k občasnému AD pro GP a technické koordinace při provádění (5x 55km) | km | 275 | 0 | 0 |  |  | 0 | 18
124 | Výchozí revize elektrického zařízení (NH-RT = NH+25%) | NH-RT | 18 |  |  | 0 | 0 | 0 |  |  | 380 | 1.25
125 | Spolupráce zhotovitele s RT při výchozí revizi elektrického zařízení | NH | 6 |  |  | 0 | 0 | 0 |  |  | 380
126 | Manipulace, doprava a poplatek za uložení odpadů dle vyhlášky o odpadech | set | 2 | 0 | 0 | 0 | 0 | 0 | 600 |  | 380
127
128 |  |  |  |  | souhrn mat. |  | souhrn mont. | souhrn celek
129 |  |  |  |  | 0 |  | 0 | 0 | 0
130 | Podružný materiál v % : |  | 3 |  | 0
131
131 | ROZPIS PRACÍ |  |  |  | 0 |  | 0 | 0 | 0
132
133 | Souhrn celek bez DPH: |  |  | 0 | Kč
134 | DPH: | % | 21 | 0 | Kč
135 | Souhr celek s DPH: |  |  | 0 | Kč |  | Dodávky: | 0

## VV - Kniha svítidel
Kniha svítidel / Kladruby - nový skladový objekt
| označení |  | výkon |  | teplota | svítivost |  |  | příklad svítidla
řádek č. | ve výkresu | umístění | W | zdroj | chromatičnosti | lm | krytí | montáž | označení | poznámka
1 | S1 | 105, 106, 204 | 12 | LED | 4000 st.K | 950 | IP44 | do SDK | Flat12W-čtverec (170x170x32mm) | sociální zařízení
2 | S1 | 101, 104a, 104b, 201, 209 | 24 | LED | 4000 st.K | 1625 | IP20 | do SDK | Flat24W-čtverec (300x300x32mm) | chodby
3 | S2 | 103 | 18 | LED | 4000 st.K | 1440 | IP65 | nástěnná | koupelnové LED 18W/IP65 | technická místnost
4 | SD2 | venek | LED-12W | E27 | 4000 st.K | 960 | IP44 | nástěnná | Ecolite Neptun 2 WHST69-BI s pohybovým čidlem | vstupy do objektu
5 | SD3 | 101 | LED-12W | E27 | 4000 st.K | 960 | IP20 | stropní | Victor W131-BI pro LED žárovku a s pohybovým čidlem | zádveří
6 | S4 | 207, 208 | 12 | LED | 4000 st.K | 950 | IP44 | nástěnná | Flat12W-kruh + rámeček pro povrchovou montáž (D170x32mm) | sociální zařízení
7 | SD4 | 102, 215 | LED-12W | E27 | 4000 st.K | 960 | IP20 | nástěnná | Victor W131-BI pro LED žárovku a s pohybovým čidlem | schodiště
8 | ZP | 112 | 2x58 | G13 | 4000 st.K | 2x5240 | IP65 | stropní | Modus V3258PCEP s elektronickým předřadníkem | sklad
9 | ZP | 202 | 2x36 | G13 | 4000 st.K | 2x3300 | IP65 | stropní | Modus V3236PCEP s elektronickým předřadníkem | spisovna
10 | ZKC | 109, 110, 111, 205, 206, 210, 212, 213, 214 | 48 | LED-panel | 4000 st.K | 3800 | IP41 | stropní | APLED - LED panel Quadra LED/48W/230V 120x30cm | kancelářské
11 | ZK | 107, 108, 109, 211 | 48 | LED-panel | 4000 st.K | 3800 | IP41 | stropní | APLED - LED panel Quadra LED/48W/230V 120x30cm | šatny, archiv, server
12 | N | nouzová svítidla | 11 | LED |  |  | IP40 | nástěnná |  | 1 hodina
13 | N | nouzová svítidla | 11 | LED |  |  | IP20 | do SDK |  | 1 hodina

## Slaboproud
Název | Mj | Počet | Materiál | Materiál celkem | Montáž | Montáž celkem | Cena | Cena celkem
Dodávky RACK
Přístroje - uvedeny orientačně. Přesná specifikace rozváděče na základě výrobní dokumentace
POLE DATOVÉHO ROZVADĚČE
Rozváděč, 18U, š.600mm,hl.600mm, kompletně vybavený, přední skleněné dveře s klikou (bez vložky zámku) | ks | 1 | 0 | 0 |  | 0 | 0 | 0
Vložka zámku FAB, systém EMKA, s jedním klíčem | ks | 1 | 0 | 0 |  | 0 | 0 | 0
19" polička s perf.,hla.450mm, šroub., zátěž 80kg | ks | 2 | 0 | 0 |  | 0 | 0 | 0
19" nap.panel 8x230V, vypínač, přep.ochr., tep.pojistka, 3m | ks | 1 | 0 | 0 |  | 0 | 0 | 0
19" patchpanel pro 24 modulů SFA/SFB, noesazený, RJ45 dolů | ks | 1 | 0 | 0 |  | 0 | 0 | 0
19" vyvaz.panel, 5x velké tvrdé plastové oko | ks | 1 | 0 | 0 |  | 0 | 0 | 0
MONTÁŽ DATOVÉHO ROZVADĚČE
Montáž rozvaděče na dílně | kpl | 1 |  | 0 | 0 | 0 | 0 | 0
Usazení rozvaděče na místě | kpl | 1 |  | 0 | 0 | 0 | 0 | 0
Drobný materiál | sada | 1 | 0 | 0 |  | 0 | 0 | 0
Dodávky RACK - celkem |  |  |  | 0 |  | 0 |  | 0
Dodávky EZS/EPS
Ústředna s LAN i GSM komunikátorem | ks | 1 | 0 | 0 | 0 | 0 | 0 | 0
Akumulátor 2.0Ah, živ. Až 10let | ks | 1 | 0 | 0 |  |  | 0 | 0
Sběrnicový přístupový modul s displejem, klávesnící a RFID včetně | ks | 1 | 0 | 0 | 0 | 0 | 0 | 0
Sběrnicový PIR detektor pohybu | ks | 13 | 0 | 0 | 0 | 0 | 0 | 0
Sběrnicový kombinovaný detektor kouře a teploty | ks | 9 | 0 | 0 | 0 | 0 | 0 | 0
Dodávky EZS/EPS - celkem |  |  |  | 0 |  | 0 |  | 0
Dodávky uzemnění, pospojení
Uzemnění
CYA 6 ZŹ | m | 50 | 0 | 0 | 0 | 0 | 0 | 0
Podružný materiál | ks | 1 | 0 | 0 |  |  | 0 | 0
Dodávky uzemnění celkem |  |  |  | 0 |  | 0 |  | 0
Dodávky elektro zařízení
Zásuvky datové
Datová zásuvka pod omítku, 2 moduly (45°), prázdná | ks | 21 | 0 | 0 | 0 | 0 | 0 | 0
Keystone modul RJ45 nestíněný, Cat.6, samozář., SFA | ks | 21 | 0 | 0 | 0 | 0 | 0 | 0
Dodávky elektro zařízení celkem |  |  |  | 0 |  | 0 |  | 0
Elektromontáže
žlaby, PVC lišty, trubky
Kabelový drátěný žlab | m | 88 | 0 | 0 | 0 | 0 | 0 | 0
LIŠTA VKLÁDACÍ 40x40 | m | 120 | 0 | 0 | 0 | 0 | 0 | 0
TRUBKA OHEBNÁ VNĚJŠÍ d=32 | m | 250 | 0 | 0 | 0 | 0 | 0 | 0
KABEL SILOVÝ,IZOLACE PVC
CYKY-J 3x1.5 , pevně | m | 25 | 0 | 0 | 0 | 0 | 0 | 0
CYKY-J 3x2.5 , pevně | m | 25 | 0 | 0 | 0 | 0 | 0 | 0
KABEL SILOVÝ,IZOLACE PVC
Kabel U/UTP Cat 6 | m | 610 | 0 | 0 | 0 | 0 | 0 | 0
Elektromontáže - celkem |  |  |  | 0 |  | 0 |  | 0
HZS
HODINOVE ZUCTOVACI SAZBY
Zapojení ústředny a modulu s displejem | ks | 2 |  | 0 | 0 | 0 | 0 | 0
Zapojení datových zásuvek | ks | 21 |  | 0 | 0 | 0 | 0 | 0
zapojení detektorů EZS/EPS | ks | 21 |  | 0 | 0 | 0 | 0 | 0
Zauceni obsluhy | kpl | 1 |  | 0 | 0 | 0 | 0 | 0
Doprava | kpl | 1 |  | 0 | 0 | 0 | 0 | 0
KOORDINACE POSTUPU PRACI
S ostatnimi profesemi - koordinace postupu prací | kpl | 1 |  | 0 | 0 | 0 | 0 | 0
PROVEDENI REVIZNICH ZKOUSEK
DLE CSN 331500
Revizni technik | kpl | 1 |  | 0 | 0 | 0 | 0 | 0
Spoluprace s reviz.technikem | kpl | 1 |  | 0 | 0 | 0 | 0 | 0
HZS - celkem |  |  |  | 0 |  | 0 |  | 0
Slaboproudé rozvody celkem | [7 empty] | 0

## Vnější tlaková kanalizace
VÝSTAVBA NOVÉHO SKLADOVÉHO OBJEKTU
ÚPRAVA PROJEKTOVÉ DOKUMENTACE
D.1.4.e) - ZAŘÍZENÍ ZDRAVOTNĚ TECHNICKÝCH INSTALACÍ - TLAKOVÁ SPLAŠKOVÁ KANALIZACE
P.Č. | Popis | MJ | Množství celkem | Cena jednotková | Cena celkem
1 | 5 | 6 | 7 | 8 | 9
1 | Zemní práce |  |  |  | 0
2 | Hloubení rýh š do 600 mm v hornině tř. 3 objemu nad 100 m3 | m3 | 150 |  | 0
3 | Hloubení jam v hornině tř. 3 objemu nad 100 m3 | m3 | 15 |  | 0
4 | Svislé přemístění výkopku z horniny tř. 1 až 4 hl výkopu do 2,5 m | m3 | 165 |  | 0
5 | Vodorovné přemístění do 50 m výkopku z horniny tř. 1 až 4 | m3 | 165 |  | 0
6 | Uložení sypaniny na pozemku investora | m3 | 10 |  | 0
7 | Zásyp jam, šachet rýh nebo kolem objektů sypaninou se zhutněním | m3 | 105 |  | 0
8 | Obsyp potrubí bez prohození sypaniny z hornin tř. 1 až 4 uloženým do 3 m od kraje výkopu | m3 | 60 |  | 0
9 | štěrkopísek frakce 0-16 B | t | 120 |  | 0
10 | Lože pod potrubí otevřený výkop ze štěrkodrtě | m3 | 60 |  | 0
11 | Zřízení pažení příložné | m2 | 400 |  | 0
12 | Odstranění pažení | m2 | 400 |  | 0
13 | Nakládka, odvoz výkopku, likvidace na skládce do 10 km včetně skládkovného | m3 | 70 |  | 0
14 | Likvidace stávajícího vybouraného betonu, živice vč. odvozu na skládku a skládkovného | m3 | 5 |  | 0
15 | Vybourání živičného / betonového krytu vč. kufru | m2 | 10 |  | 0
16 | Obnova povrchu - živice / betonu vč. kufru | m2 | 10 |  | 0
17 | Obnova povrchu - ozelenění | m2 | 180 |  | 0
18 | Zdravotechnika - venkovní kanalizace |  |  |  | 0
19 | Potrubí plastové tlakové spaškové PE100 SDR11 d63 s hnědým pruhem | m | 180 |  | 0
20 | Potrubí kanalizační z PVC hrdlové DN 150 systém KG - splašková | m | 14 |  | 0
21 | Zkouška těsnosti potrubí kanalizace vodou | m | 194 |  | 0
22 | Napojení na stávající ŽB prefa šachtu navrtáním DN150 | kus | 1 |  | 0
23 | D+M Plastová revizní šachta d600 s poklopem D400 | kus | 1 |  | 0
24 | D+M ŽB prefa šachta d1000 s poklopem D400, hl. 1,5 m DN150 | kus | 1 |  | 0
25 | D+M Poklop na prefa šachtu s biofiltrem D400 | kus | 1 |  | 0
26 | D+M Kompaktní čerpací šachta splaškových vod | kus | 1 |  | 0
- plastová šachta d800 mm, hl. 2340 mm pro výtlak PEd63
- 2x čerpadlo s mělnícím zařízením, motor 1,5 kW (Q=3,2 l/s, H=13m)
- spínací skříň, ovládání + optická/akustická signalizace provoz/porucha
- rozvaděč do plastového pilířku, level control
- plováková sada 3x plovák včetně vystrojení
- uzavirací armatura + zpětná klapka, výtlačné potrubí se závěsy DN50
- 2x řetěz po 3m
- houkačka, instalace zvenku na rozvaděčový pilíř
- poklop pojezdový D400
27 | D+M Rozvaděčový sloupek pro spínací přístroj IP44 polyester zesílený skelným vláknem | kus | 1 |  | 0
- barva RAL 7035
- zavírací zařízení profilový půlválec
- rozměr vnější 1420x320x225 mm
- integrovaný podstavec pro uložení do země
28 | Stavební přípravenost pro čerpací šachtu - betonová deska tl. 150 mm, obetonování šachty | kus | 1 |  | 0
29 | Přesun hmot | % | 2 |  | 0
30 | Elektroinstalace vnější |  |  |  | 0
31 | Hloubení kabelové rýhy, šxhl = 350x800 mm v hornině tř. 3 | m | 27 |  | 0
32 | Zřízení kabelového lože z tříděné zeminy, š = 350mm, tl. 100mm | m | 27 |  | 0
33 | D+M celoplastového kabelu 1kV, typ CYKY-J 5x6 | m | 30 |  | 0
34 | D+M označovací folie 300mm, červená | m | 27 |  | 0
35 | D+M zemnícího drátu FeZn pr.100mm | m | 30 |  | 0
36 | Zához kabelové rýhy, šxhl = 350x700 mm tříděným výkopkem | m | 27 |  | 0
37 | Úprava terénu po záhozu kabelové rýhy do původního stavu (0,5x27m) | m2 | 13.5 |  | 0
38 | Pojistková vložka nožová 500A, PN1 32A-gG | ks | 3 |  | 0
39 | Elektromontážní práce bez rozlišení (zapojení kabelu, zapojení uzemnění, zapojení čerpadla do pilíře RPŠ) | NH | 5 |  | 0
40 | Výchozí revize elektro vč. měření a protokolu | NH-RT | 2 |  | 0
| Celkem bez DPH |  |  |  | 0
NEDÍLNOU SOUČÁSTÍ ROZPOČTU A VÝKAZU VÝMĚR JE PROJEKTOVÁ DOKUMENTACE !!!