## Rekapitulace stavby
Export Komplet | [24 empty] | VZ | 2.0 | ZAMOK |  |  |  |  | False | False | {6edd7d12-c3b0-4ff7-b83b-7fa828ab76c8}
[31 empty] | 0,01 | 21
[31 empty] | 0,01 | 15
|  | REKAPITULACE STAVBY | [15 empty] | v --- níže se nacházejí doplnkové a pomocné údaje k sestavám --- v | [11 empty] | Návod na vyplnění | 0,001
|  | Kód: |  |  |  |  | 3571vvCU2020-II | [22 empty] | Měnit lze pouze buňky se žlutým podbarvením! 1) v Rekapitulaci stavby vyplňte údaje o Uchazeči (přenesou se do ostatních sestav i v jiných listech) 2) na vybraných listech vyplňte v sestavě Soupis prací ceny u položek | 0,01
|  | Stavba: |  |  |  |  | Olešnický potok, Čestice, rekonstrukce koryta, ř. km 0,600 – 0,900 | [23 empty] | 0,01
|  | KSO: |  |  |  |  | 833 2 | [6 empty] | CC-CZ: |  | 215 | [14 empty] | 0,01
|  | Místo: |  |  |  |  | Čestice | [6 empty] | Datum: |  | 14. 8. 2020 | [14 empty] | 0,01
0,01
|  | Zadavatel: | [11 empty] | IČ: | [16 empty] | 0,01
|  |  | Povodí Labe, státní podnik, OIČ, Hradec Králové | [10 empty] | DIČ: | [16 empty] | 0,01
0,01
|  | Uchazeč: | [11 empty] | IČ: |  | Vyplň údaj | [14 empty] | 0,01
|  |  | Vyplň údaj | [10 empty] | DIČ: |  | Vyplň údaj | [14 empty] | 0,01
False
|  | Projektant: | [11 empty] | IČ: | [16 empty] | False
|  |  | Povodí Labe, státní podnik, OIČ, Hradec Králové | [10 empty] | DIČ: | [16 empty] | True
0,01
|  | Zpracovatel: | [11 empty] | IČ: | [16 empty] | 0,01
|  |  | Ing. Eva Morkesová | [10 empty] | DIČ: | [16 empty] | True
Poznámka:
Rozpočtováno v CÚ 2020/II Neomezený dálkový přístup k úvodním částem katalogů ÚRS na http:/www.cs-urs.cz. Ostatní informace položek ÚRS budou součástí soupisu prací.
|  | Cena bez DPH | [11 empty] | 0
[8 empty] | Sazba daně |  | Základ daně |  |  |  | Výše daně
|  | DPH |  | základní |  |  |  | 21% |  | 0 |  |  |  | 0
|  |  |  | snížená |  |  |  | 15% |  | 0 |  |  |  | 0
|  | DPH |  | zákl. přenesená |  |  |  | 21% |  | 0 |  |  |  | 0
|  |  |  | sníž. přenesená |  |  |  | 15% |  | 0 |  |  |  | 0
|  |  |  | nulová |  |  |  | 0% |  | 0 |  |  |  | 0
|  | Cena s DPH | [6 empty] | v |  | CZK |  |  | 0
REKAPITULACE OBJEKTŮ STAVBY A SOUPISŮ PRACÍ
| Kód: | [6 empty] | 3571vvCU2020-II
| Stavba: | [6 empty] | Olešnický potok, Čestice, rekonstrukce koryta, ř. km 0,600 – 0,900
| Místo: | [6 empty] | Čestice |  |  |  |  | Datum: |  | 14. 8. 2020
| Zadavatel: | [6 empty] | Povodí Labe, státní podnik, OIČ, Hradec Králové |  |  |  |  | Projektant: |  | Povodí Labe, státní podnik, OIČ, Hradec Králové |  |  | Informatívní údaje z listů zakázek
| Uchazeč: | [11 empty] | Zpracovatel: |  | Ing. Eva Morkesová
| Kód |  |  |  | Popis | [6 empty] | Cena bez DPH [CZK] |  |  |  | Cena s DPH [CZK] | Typ | z toho Ostat. náklady [CZK] | DPH [CZK] | Normohodiny [h] | DPH základní [CZK] | DPH snížená [CZK] | DPH základní přenesená [CZK] | DPH snížená přenesená [CZK] | Základna DPH základní | Základna DPH snížená | Základna DPH zákl. přenesená | Základna DPH sníž. přenesená | Základna DPH nulová
| Náklady stavby celkem | [10 empty] | 0 |  |  |  | 0 |  | 0 | 0 | 0 | 0 | 0 | 0 | 0 | 0 | 0 | 0 | 0 | 0 |  | D | 0 | ###NOIMPORT### | IMPORT | {6edd7d12-c3b0-4ff7-b83b-7fa828ab76c8} | {00000000-0000-0000-0000-000000000000} | 833 2
|  | 1. |  |  |  | SO 01 - Běžná trať | [5 empty] | 0 |  |  |  | 0 | STA | 0 | 0 | 0 | 0 | 0 | 0 | 0 | 0 | 0 | 0 | 0 | 0 |  | D | 1 | ###NOIMPORT### | IMPORT | {de579193-103e-4725-b342-b9a4c5e3e6a5} | {6edd7d12-c3b0-4ff7-b83b-7fa828ab76c8} | 833 2 | 2
/ |  |  | 1.1 |  |  |  | SO 01.1 - Rekonstrukce opevnění svahů a dna koryta |  |  |  |  | 0 |  |  |  | 0 | Soupis | 0 | 0 | 0 | 0 | 0 | 0 | 0 | 0 | 0 | 0 | 0 | 0 |  |  | 2 |  | IMPORT | {ccbfb639-5f9e-4ffd-b02b-cb141f9ea5a0} | {de579193-103e-4725-b342-b9a4c5e3e6a5} | 833 2
/ |  |  | 1.2 |  |  |  | SO 01.2 - Rekonstrukce zdí pod mostem |  |  |  |  | 0 |  |  |  | 0 | Soupis | 0 | 0 | 0 | 0 | 0 | 0 | 0 | 0 | 0 | 0 | 0 | 0 |  |  | 2 |  | IMPORT | {a85ee421-0a93-42d3-8974-92d36711b356} | {de579193-103e-4725-b342-b9a4c5e3e6a5} | 833 2
|  | 2 |  |  |  | SO 02 - Rekonstrukce rozdělovacího objektu | [5 empty] | 0 |  |  |  | 0 | STA | 0 | 0 | 0 | 0 | 0 | 0 | 0 | 0 | 0 | 0 | 0 | 0 |  | D | 1 | ###NOIMPORT### | IMPORT | {312d0b49-eb2a-4ea4-a401-1d8ba6cf6f79} | {6edd7d12-c3b0-4ff7-b83b-7fa828ab76c8} | 833 2 | 2
/ |  |  | 2.1 |  |  |  | SO 02.1 - Rekonstrukce rozdělovacího objektu |  |  |  |  | 0 |  |  |  | 0 | Soupis | 0 | 0 | 0 | 0 | 0 | 0 | 0 | 0 | 0 | 0 | 0 | 0 |  |  | 2 |  | IMPORT | {097aa329-fb40-4080-afd0-5fd8c0be587b} | {312d0b49-eb2a-4ea4-a401-1d8ba6cf6f79} | 833 2
/ |  |  | 2.2 |  |  |  | SO 02.2 - Rekonstrukce navazujících zdí |  |  |  |  | 0 |  |  |  | 0 | Soupis | 0 | 0 | 0 | 0 | 0 | 0 | 0 | 0 | 0 | 0 | 0 | 0 |  |  | 2 |  | IMPORT | {8c0ff638-e276-4cd2-ad96-a88cb1ec18bd} | {312d0b49-eb2a-4ea4-a401-1d8ba6cf6f79} | 833 2
/ |  | VON.01 |  |  |  | Vedlejší a ostatní náklady | [5 empty] | 0 |  |  |  | 0 | VON | 0 | 0 | 0 | 0 | 0 | 0 | 0 | 0 | 0 | 0 | 0 | 0 |  |  | 1 |  | IMPORT | {fd4702c1-1306-44d2-9470-f98d38910919} | {6edd7d12-c3b0-4ff7-b83b-7fa828ab76c8} | 833 15 | 2

## 1.1 - SO 01.1 - Rekonstr...
{ccbfb639-5f9e-4ffd-b02b-cb141f9ea5a0}
2
| KRYCÍ LIST SOUPISU PRACÍ | [7 empty] | v --- níže se nacházejí doplnkové a pomocné údaje k sestavám --- v | [8 empty] | True
Stavba:
Olešnický potok, Čestice, rekonstrukce koryta, ř. km 0,600 – 0,900
Objekt:
1. - SO 01 - Běžná trať
Soupis:
1.1 - SO 01.1 - Rekonstrukce opevnění svahů a dna koryta
| KSO: |  | 833 2 |  |  | CC-CZ: | 215
| Místo: |  | Čestice |  |  | Datum: | 14. 8. 2020
| Zadavatel: |  |  |  |  | IČ:
|  | Povodí Labe, státní podnik, OIČ, Hradec Králové |  |  |  | DIČ:
| Uchazeč: |  |  |  |  | IČ: | Vyplň údaj
|  | Vyplň údaj |  |  |  | DIČ: | Vyplň údaj
| Projektant: |  |  |  |  | IČ:
|  | Povodí Labe, státní podnik, OIČ, Hradec Králové |  |  |  | DIČ:
| Zpracovatel: |  |  |  |  | IČ:
|  | Ing. Eva Morkesová |  |  |  | DIČ:
Poznámka:
Rozpočtováno v CÚ 2020/II Neomezený dálkový přístup k úvodním částem katalogů ÚRS na http:/www.cs-urs.cz. Ostatní informace položek ÚRS budou součástí soupisu prací.
| Cena bez DPH | [5 empty] | 0
|  |  | Základ daně |  |  | Sazba daně | Výše daně
| DPH | základní | 0 |  |  | 21% | 0
|  | snížená | 0 |  |  | 15% | 0
| DPH | zákl. přenesená | 0 |  |  | 21% | 0
|  | sníž. přenesená | 0 |  |  | 15% | 0
|  | nulová | 0 |  |  | 0% | 0
| Cena s DPH |  |  | v | CZK |  | 0
REKAPITULACE ČLENĚNÍ SOUPISU PRACÍ
Stavba:
Olešnický potok, Čestice, rekonstrukce koryta, ř. km 0,600 – 0,900
Objekt:
1. - SO 01 - Běžná trať
Soupis:
1.1 - SO 01.1 - Rekonstrukce opevnění svahů a dna koryta
Místo: |  |  | Čestice |  |  | Datum: | 14. 8. 2020
Zadavatel: |  |  | Povodí Labe, státní podnik, OIČ, Hradec Králové |  |  | Projektant: | Povodí Labe, státní podnik, OIČ, Hradec Králové
Uchazeč: |  |  | Vyplň údaj |  |  | Zpracovatel: | Ing. Eva Morkesová
Kód dílu - Popis | [6 empty] | Cena celkem [CZK]
Náklady stavby celkem | [6 empty] | 0 | [11 empty] | -1
| HSV - Práce a dodávky HSV | [5 empty] | 0
| 1 - Zemní práce | [5 empty] | 0
| 2 - Zakládání | [5 empty] | 0
| 4 - Vodorovné konstrukce | [5 empty] | 0
| 5 - Komunikace pozemní | [5 empty] | 0
| 9 - Ostatní konstrukce a práce, bourání | [5 empty] | 0
| 997 - Přesun sutě | [5 empty] | 0
| 998 - Přesun hmot | [5 empty] | 0
SOUPIS PRACÍ
Stavba:
Olešnický potok, Čestice, rekonstrukce koryta, ř. km 0,600 – 0,900
Objekt:
1. - SO 01 - Běžná trať
Soupis:
1.1 - SO 01.1 - Rekonstrukce opevnění svahů a dna koryta
Místo: |  |  | Čestice |  |  | Datum: | 14. 8. 2020
Zadavatel: |  |  | Povodí Labe, státní podnik, OIČ, Hradec Králové |  |  | Projektant: | Povodí Labe, státní podnik, OIČ, Hradec Králové
Uchazeč: |  |  | Vyplň údaj |  |  | Zpracovatel: | Ing. Eva Morkesová
PČ | Typ | Kód | Popis | MJ | Množství | J.cena [CZK] | Cena celkem [CZK] | Cenová soustava |  | DPH | J. Nh [h] | Nh celkem [h] | J. hmotnost [t] | Hmotnost celkem [t] | J. suť [t] | Suť Celkem [t]
Náklady soupisu celkem | [6 empty] | 0 |  |  |  |  | 0 |  | 1323.3796 |  | 239.0622 |  | D | -1 | [10 empty] | 0
| D | HSV | Práce a dodávky HSV |  |  |  | 0 |  |  |  |  | 0 |  | 1323.3796 |  | 239.0622 | 1 | D | 0 |  |  |  | ROZPOCET | [6 empty] | 0
| D | 1 | Zemní práce |  |  |  | 0 |  |  |  |  | 0 |  | 108.9464 |  | 191.1527 | 1 | D | 1 |  |  |  | ROZPOCET | [6 empty] | 0
1 | K | 111151132 | Pokosení trávníku lučního plochy do 1000 m2 s odvozem do 20 km ve svahu do 1:2 | m2 | 705.63 |  | 0 | CS ÚRS 2020 02 |  | zákl. přenesená |  | 0 | 0 | 0 | 0 | 0 | 4 | K | 2 |  |  |  | ROZPOCET | 0 | 0 | 0 | 0 | 0 | 4 | 0 | 4 | 836087012
| PP |  | Pokosení trávníku při souvislé ploše do 1000 m2 lučního na svahu přes 1:5 do 1:2 | [14 empty] | PP | 2
| VV |  | "kosení trávy, výkaz, viz příloha B., D.1, D.2, D.3" | [14 empty] | VV | 2 | 1 | True | 0 | ROZPOCET
| VV |  | "LB" | [14 empty] | VV | 2 | 1 | True | 0 | ROZPOCET
| VV |  | 377,88 |  | 377.88 | [12 empty] | VV | 2 | 2 | True | 0 | ROZPOCET
| VV |  | "PB" | [14 empty] | VV | 2 | 1 | True | 0 | ROZPOCET
| VV |  | 327,75 |  | 327.75 | [12 empty] | VV | 2 | 2 | True | 0 | ROZPOCET
| VV |  | Součet |  | 705.63 | [12 empty] | VV | 2 | 4 | True | 1 | ROZPOCET
2 | K | 111211201 | Odstranění křovin a stromů průměru kmene do 100 mm i s kořeny sklonu terénu přes 1:5 ručně | m2 | 2.25 |  | 0 | CS ÚRS 2020 02 |  | zákl. přenesená |  | 0 | 0 | 0 | 0 | 0 | 4 | K | 2 |  |  |  | ROZPOCET | 0 | 0 | 0 | 0 | 0 | 4 | 0 | 4 | -636624459
| PP |  | Odstranění křovin a stromů s odstraněním kořenů ručně průměru kmene do 100 mm jakékoliv plochy v rovině nebo ve svahu o sklonu přes 1:5 | [14 empty] | PP | 2
| VV |  | "ruční odstranění keřů ve svahu (práce v blízkosti stávajícího chodníku), výkaz, viz příloha B., D.1, D.2, D.3" | [14 empty] | VV | 2 | 1 | True | 0 | ROZPOCET
| VV |  | "PF 19" | [14 empty] | VV | 2 | 1 | True | 0 | ROZPOCET
| VV |  | 1,5*1,5 |  | 2.25 | [12 empty] | VV | 2 | 2 | True | 1 | ROZPOCET
3 | K | 111251111 | Drcení ořezaných větví D do 100 mm s odvozem do 20 km | m3 | 0.31 |  | 0 | CS ÚRS 2020 02 |  | zákl. přenesená |  | 0 | 0 | 0 | 0 | 0 | 4 | K | 2 |  |  |  | ROZPOCET | 0 | 0 | 0 | 0 | 0 | 4 | 0 | 4 | -410052342
| PP |  | Drcení ořezaných větví strojně - (štěpkování) s naložením na dopravní prostředek a odvozem drtě do 20 km a se složením o průměru větví do 100 mm | [14 empty] | PP | 2
| VV |  | "viz příloha B., D.1, D.2, D.3" | [14 empty] | VV | 2 | 1 | True | 0 | ROZPOCET
| VV |  | "keře" | [14 empty] | VV | 2 | 1 | True | 0 | ROZPOCET
| VV |  | (2,25+13,25)*0,02 |  | 0.31 | [12 empty] | VV | 2 | 2 | True | 1 | ROZPOCET
4 | K | 111251201 | Odstranění křovin a stromů průměru kmene do 100 mm i s kořeny sklonu terénu přes 1:5 z celkové plochy do 100 m2 strojně | m2 | 13.25 |  | 0 | CS ÚRS 2020 02 |  | zákl. přenesená |  | 0 | 0 | 0 | 0 | 0 | 4 | K | 2 |  |  |  | ROZPOCET | 0 | 0 | 0 | 0 | 0 | 4 | 0 | 4 | -1841824855
| PP |  | Odstranění křovin a stromů s odstraněním kořenů strojně průměru kmene do 100 mm v rovině nebo ve svahu sklonu terénu přes 1:5, při celkové ploše do 100 m2 | [14 empty] | PP | 2
| VV |  | "odstranění keřů z opevnění, výka, viz příloha B., D.1, D.2, D.3" | [14 empty] | VV | 2 | 1 | True | 0 | ROZPOCET
| VV |  | "mezi PF 7- PF 8" | [14 empty] | VV | 2 | 1 | True | 0 | ROZPOCET
| VV |  | 2*1,0 |  | 2 | [12 empty] | VV | 2 | 2 | True | 0 | ROZPOCET
| VV |  | "PF 11" | [14 empty] | VV | 2 | 1 | True | 0 | ROZPOCET
| VV |  | 2*1,0 |  | 2 | [12 empty] | VV | 2 | 2 | True | 0 | ROZPOCET
| VV |  | "práh nad PF 18 - výtok" | [14 empty] | VV | 2 | 1 | True | 0 | ROZPOCET
| VV |  | 1,5*1,5 |  | 2.25 | [12 empty] | VV | 2 | 2 | True | 0 | ROZPOCET
| VV |  | "PF 19 - nálety" | [14 empty] | VV | 2 | 1 | True | 0 | ROZPOCET
| VV |  | 4,0 |  | 4 | [12 empty] | VV | 2 | 2 | True | 0 | ROZPOCET
| VV |  | "začátek opevnění LB na soutoku" | [14 empty] | VV | 2 | 1 | True | 0 | ROZPOCET
| VV |  | 3,0 |  | 3 | [12 empty] | VV | 2 | 2 | True | 0 | ROZPOCET
| VV |  | Součet |  | 13.25 | [12 empty] | VV | 2 | 4 | True | 1 | ROZPOCET
5 | K | 112211219 | Odstranění pařezů ručně D do 1,0 m v rovině a ve svahu do 1:5 + odklizení a zasypání | kus | 1 |  | 0 | CS ÚRS 2020 02 |  | zákl. přenesená |  | 0 | 0 | 0 | 0 | 0 | 4 | K | 2 |  |  |  | ROZPOCET | 0 | 0 | 0 | 0 | 0 | 4 | 0 | 4 | -1960456751
| PP |  | Odstranění pařezu ručně v rovině nebo na svahu do 1:5 o průměru pařezu na řezné ploše přes 900 do 1000 mm | [14 empty] | PP | 2
| VV |  | "PF 6, mnohokmen v blízkosti podezdívky plotu (pařez cca 100 cm), viz příloha B., D.1, D.2, D.3" | [14 empty] | VV | 2 | 1 | True | 0 | ROZPOCET
| VV |  | 1 |  | 1 | [12 empty] | VV | 2 | 2 | True | 1 | ROZPOCET
6 | K | 112211224R | Odstranění pařezů ručně D přes 1,5 m v rovině a ve svahu do 1:5 + odklizení a zasypání | kus | 1 |  | 0 |  |  | zákl. přenesená |  | 0 | 0 | 0 | 0 | 0 | 4 | K | 2 |  |  |  | ROZPOCET | 0 | 0 | 0 | 0 | 0 | 4 | 0 | 4 | -494702170
| PP |  | Odstranění pařezu ručně v rovině nebo na svahu do 1:5 o průměru pařezu na řezné ploše přes 1500 mm | [14 empty] | PP | 2
| VV |  | "PF 18, mnohokmen v blízkosti stávajícího chodníku (pařez cca 200 cm), viz příloha B., D.1, D.2, D.3" | [14 empty] | VV | 2 | 1 | True | 0 | ROZPOCET
| VV |  | 1 |  | 1 | [12 empty] | VV | 2 | 2 | True | 1 | ROZPOCET
7 | K | 112251105 | Odstranění pařezů D do 1100 mm | kus | 1 |  | 0 | CS ÚRS 2020 02 |  | zákl. přenesená |  | 0 | 0 | 0 | 0 | 0 | 4 | K | 2 |  |  |  | ROZPOCET | 0 | 0 | 0 | 0 | 0 | 4 | 0 | 4 | -34368885
| PP |  | Odstranění pařezů strojně s jejich vykopáním, vytrháním nebo odstřelením průměru přes 900 do 1100 mm | [14 empty] | PP | 2
| VV |  | "PF 18, mnohokmen (pařez cca 100 cm), viz příloha B., D.1, D.2, D.3" | [14 empty] | VV | 2 | 1 | True | 0 | ROZPOCET
| VV |  | 1 |  | 1 | [12 empty] | VV | 2 | 2 | True | 1 | ROZPOCET
8 | K | 113106121 | Rozebrání dlažeb z betonových nebo kamenných dlaždic komunikací pro pěší ručně | m2 | 8.05 |  | 0 | CS ÚRS 2020 02 |  | zákl. přenesená |  | 0 | 0 | 0 | 0.255 | 2.0528 | 4 | K | 2 |  |  |  | ROZPOCET | 0 | 0 | 0 | 0 | 0 | 4 | 0 | 4 | 1785769625
| PP |  | Rozebrání dlažeb komunikací pro pěší s přemístěním hmot na skládku na vzdálenost do 3 m nebo s naložením na dopravní prostředek s ložem z kameniva nebo živice a s jakoukoliv výplní spár ručně z betonových nebo kameninových dlaždic, desek nebo tvarovek | [14 empty] | PP | 2
| VV |  | "rozebrání stávajícího chodníku pro přejezd, viz příloha B., D.1, D.2, D.3" | [14 empty] | VV | 2 | 1 | True | 0 | ROZPOCET
| VV |  | "betonové dlaždice (300 x 300 x 40 mm)" | [14 empty] | VV | 2 | 1 | True | 0 | ROZPOCET
| VV |  | 7,0*1,15 |  | 8.05 | [12 empty] | VV | 2 | 2 | True | 1 | ROZPOCET
9 | K | 113202111R | Vybourání obrub krajníků obrubníků stojatých | m | 13 |  | 0 |  |  | zákl. přenesená |  | 0 | 0 | 0 | 0.205 | 2.665 | 4 | K | 2 |  |  |  | ROZPOCET | 0 | 0 | 0 | 0 | 0 | 4 | 0 | 4 | 1625356063
| PP |  | Vybourání obrub s vybouráním lože, s přemístěním hmot na skládku na vzdálenost do 3 m nebo s naložením na dopravní prostředek z krajníků nebo obrubníků stojatých | [14 empty] | PP | 2
| VV |  | "rozebrání chodníku pro přejezd, viz příloha B., D.1, D.2, D.3" | [14 empty] | VV | 2 | 1 | True | 0 | ROZPOCET
| VV |  | "silniční betonové obrubníky, 7 m" | [14 empty] | VV | 2 | 1 | True | 0 | ROZPOCET
| VV |  | 7,0 |  | 7 | [12 empty] | VV | 2 | 2 | True | 0 | ROZPOCET
| VV |  | "chodníkové betonové obrubníky, 6 m" | [14 empty] | VV | 2 | 1 | True | 0 | ROZPOCET
| VV |  | 6,0 |  | 6 | [12 empty] | VV | 2 | 2 | True | 0 | ROZPOCET
| VV |  | Součet |  | 13 | [12 empty] | VV | 2 | 4 | True | 1 | ROZPOCET
10 | K | 114203101 | Rozebrání dlažeb z lomového kamene nebo betonových tvárnic na sucho | m3 | 103.575 |  | 0 | CS ÚRS 2020 02 |  | zákl. přenesená |  | 0 | 0 | 0 | 1.8 | 186.435 | 4 | K | 2 |  |  |  | ROZPOCET | 0 | 0 | 0 | 0 | 0 | 4 | 0 | 4 | 1369566153
| PP |  | Rozebrání dlažeb nebo záhozů s naložením na dopravní prostředek dlažeb z lomového kamene nebo betonových tvárnic na sucho nebo se spárami vyplněnými pískem nebo drnem | [14 empty] | PP | 2
| VV |  | "viz příloha B., D.1, D.2, D.3" | [14 empty] | VV | 2 | 1 | True | 0 | ROZPOCET
| VV |  | "rozebrání svahového opevnění - stávající betonové dlaždice (0,5 x 0,5 x 0,06 m), výkaz" | [14 empty] | VV | 2 | 1 | True | 0 | ROZPOCET
| VV |  | "LB" | [14 empty] | VV | 2 | 1 | True | 0 | ROZPOCET
| VV |  | 294,11*0,06 |  | 17.647 | [12 empty] | VV | 2 | 2 | True | 0 | ROZPOCET
| VV |  | "PB" | [14 empty] | VV | 2 | 1 | True | 0 | ROZPOCET
| VV |  | 292,94*0,06 |  | 17.576 | [12 empty] | VV | 2 | 2 | True | 0 | ROZPOCET
| VV |  | "dno" | [14 empty] | VV | 2 | 1 | True | 0 | ROZPOCET
| VV |  | 391,87*0,06 |  | 23.512 | [12 empty] | VV | 2 | 2 | True | 0 | ROZPOCET
| VV |  | Mezisoučet |  | 58.735 | [12 empty] | VV | 2 | 3 | True | 0 | ROZPOCET
| VV |  | "rozebrání svahového opevnění - stávající dlažba z lomového kamene tl. 0,20 m, výkaz" | [14 empty] | VV | 2 | 1 | True | 0 | ROZPOCET
| VV |  | "LB" | [14 empty] | VV | 2 | 1 | True | 0 | ROZPOCET
| VV |  | 52,15*0,2 |  | 10.43 | [12 empty] | VV | 2 | 2 | True | 0 | ROZPOCET
| VV |  | "PB" | [14 empty] | VV | 2 | 1 | True | 0 | ROZPOCET
| VV |  | 172,05*0,2 |  | 34.41 | [12 empty] | VV | 2 | 2 | True | 0 | ROZPOCET
| VV |  | Mezisoučet |  | 44.84 | [12 empty] | VV | 2 | 3 | True | 0 | ROZPOCET
| VV |  | Součet |  | 103.575 | [12 empty] | VV | 2 | 4 | True | 1 | ROZPOCET
11 | K | 114203202 | Očištění lomového kamene nebo betonových tvárnic od malty | m3 | 76.987 |  | 0 | CS ÚRS 2020 02 |  | zákl. přenesená |  | 0 | 0 | 0 | 0 | 0 | 4 | K | 2 |  |  |  | ROZPOCET | 0 | 0 | 0 | 0 | 0 | 4 | 0 | 4 | 1357210057
| PP |  | Očištění lomového kamene nebo betonových tvárnic získaných při rozebrání dlažeb, záhozů, rovnanin a soustřeďovacích staveb od malty | [14 empty] | PP | 2
| VV |  | "pro opětovné použití, viz příloha B., D.1, D.2, D.3" | [14 empty] | VV | 2 | 1 | True | 0 | ROZPOCET
| VV |  | "stávající betonové dlaždice (70 %)), výkaz" | [14 empty] | VV | 2 | 1 | True | 0 | ROZPOCET
| VV |  | 58,735*0,7 |  | 41.115 | [12 empty] | VV | 2 | 2 | True | 0 | ROZPOCET
| VV |  | "lomový kámen ze stávající dlažby (80 %), výkaz" | [14 empty] | VV | 2 | 1 | True | 0 | ROZPOCET
| VV |  | 44,84*0,8 |  | 35.872 | [12 empty] | VV | 2 | 2 | True | 0 | ROZPOCET
| VV |  | Součet |  | 76.987 | [12 empty] | VV | 2 | 4 | True | 1 | ROZPOCET
12 | K | 122251104 | Odkopávky a prokopávky nezapažené v hornině třídy těžitelnosti I, skupiny 3 objem do 500 m3 strojně | m3 | 311.25 |  | 0 | CS ÚRS 2020 02 |  | zákl. přenesená |  | 0 | 0 | 0 | 0 | 0 | 4 | K | 2 |  |  |  | ROZPOCET | 0 | 0 | 0 | 0 | 0 | 4 | 0 | 4 | -1211578178
| PP |  | Odkopávky a prokopávky nezapažené strojně v hornině třídy těžitelnosti I skupiny 3 přes 100 do 500 m3 | [14 empty] | PP | 2
| VV |  | "odkopávka pro nové opevnění, výkaz, viz příloha B., D.1, D.2, D.3" | [14 empty] | VV | 2 | 1 | True | 0 | ROZPOCET
| VV |  | 311,25 |  | 311.25 | [12 empty] | VV | 2 | 2 | True | 1 | ROZPOCET
13 | K | 129153101 | Čištění otevřených koryt vodotečí šíře dna do 5 m hl do 2,5 m v hornině třídy těžitelnosti I skupiny 1 a 2 strojně | m3 | 89.62 |  | 0 | CS ÚRS 2020 02 |  | zákl. přenesená |  | 0 | 0 | 0 | 0 | 0 | 4 | K | 2 |  |  |  | ROZPOCET | 0 | 0 | 0 | 0 | 0 | 4 | 0 | 4 | -2122489072
| PP |  | Čištění otevřených koryt vodotečí strojně s přehozením rozpojeného nánosu do 3 m nebo s naložením na dopravní prostředek při šířce původního dna do 5 m a hloubce koryta do 2,5 m v hornině třídy těžitelnosti I skupiny 1 a 2 | [14 empty] | PP | 2
| VV |  | "očištění opevnění, výkaz, viz příloha B., D.1, D.2, D.3" | [14 empty] | VV | 2 | 1 | True | 0 | ROZPOCET
| VV |  | "LB" | [14 empty] | VV | 2 | 1 | True | 0 | ROZPOCET
| VV |  | 32,31 |  | 32.31 | [12 empty] | VV | 2 | 2 | True | 0 | ROZPOCET
| VV |  | "PB" | [14 empty] | VV | 2 | 1 | True | 0 | ROZPOCET
| VV |  | 57,31 |  | 57.31 | [12 empty] | VV | 2 | 2 | True | 0 | ROZPOCET
| VV |  | Součet |  | 89.62 | [12 empty] | VV | 2 | 4 | True | 1 | ROZPOCET
14 | K | 132251102 | Hloubení rýh nezapažených š do 800 mm v hornině třídy těžitelnosti I, skupiny 3 objem do 50 m3 strojně | m3 | 49.9 |  | 0 | CS ÚRS 2020 02 |  | zákl. přenesená |  | 0 | 0 | 0 | 0 | 0 | 4 | K | 2 |  |  |  | ROZPOCET | 0 | 0 | 0 | 0 | 0 | 4 | 0 | 4 | 444668620
| PP |  | Hloubení nezapažených rýh šířky do 800 mm strojně s urovnáním dna do předepsaného profilu a spádu v hornině třídy těžitelnosti I skupiny 3 přes 20 do 50 m3 | [14 empty] | PP | 2
| VV |  | "viz příloha B., D.1, D.2, D.3" | [14 empty] | VV | 2 | 1 | True | 0 | ROZPOCET
| VV |  | "rýha pro patku, výkaz" | [14 empty] | VV | 2 | 1 | True | 0 | ROZPOCET
| VV |  | "LB" | [14 empty] | VV | 2 | 1 | True | 0 | ROZPOCET
| VV |  | 20,30 |  | 20.3 | [12 empty] | VV | 2 | 2 | True | 0 | ROZPOCET
| VV |  | "PB" | [14 empty] | VV | 2 | 1 | True | 0 | ROZPOCET
| VV |  | 27,05 |  | 27.05 | [12 empty] | VV | 2 | 2 | True | 0 | ROZPOCET
| VV |  | "rýha pro práh, výkaz" | [14 empty] | VV | 2 | 1 | True | 0 | ROZPOCET
| VV |  | 2,55 |  | 2.55 | [12 empty] | VV | 2 | 2 | True | 0 | ROZPOCET
| VV |  | Součet |  | 49.9 | [12 empty] | VV | 2 | 4 | True | 1 | ROZPOCET
15 | K | 139001101 | Příplatek za ztížení vykopávky v blízkosti podzemního vedení | m3 | 8 |  | 0 | CS ÚRS 2020 02 |  | zákl. přenesená |  | 0 | 0 | 0 | 0 | 0 | 4 | K | 2 |  |  |  | ROZPOCET | 0 | 0 | 0 | 0 | 0 | 4 | 0 | 4 | 102886173
| PP |  | Příplatek k cenám hloubených vykopávek za ztížení vykopávky v blízkosti podzemního vedení nebo výbušnin pro jakoukoliv třídu horniny | [14 empty] | PP | 2
| VV |  | "ztížené vykopávky v ochrannném pásmu plynu, viz příloha B., D.1, D.2, D.3" | [14 empty] | VV | 2 | 1 | True | 0 | ROZPOCET
| VV |  | "očištění opevnění" | [14 empty] | VV | 2 | 1 | True | 0 | ROZPOCET
| VV |  | 2,0*1,6 |  | 3.2 | [12 empty] | VV | 2 | 2 | True | 0 | ROZPOCET
| VV |  | "výkop" | [14 empty] | VV | 2 | 1 | True | 0 | ROZPOCET
| VV |  | 2,0*2,1 |  | 4.2 | [12 empty] | VV | 2 | 2 | True | 0 | ROZPOCET
| VV |  | "výkop patek" | [14 empty] | VV | 2 | 1 | True | 0 | ROZPOCET
| VV |  | 2,0*0,3 |  | 0.6 | [12 empty] | VV | 2 | 2 | True | 0 | ROZPOCET
| VV |  | Součet |  | 8 | [12 empty] | VV | 2 | 4 | True | 1 | ROZPOCET
16 | K | 162251101 | Vodorovné přemístění do 20 m výkopku/sypaniny z horniny třídy těžitelnosti I, skupiny 1 až 3 | m3 | 43.36 |  | 0 | CS ÚRS 2020 02 |  | zákl. přenesená |  | 0 | 0 | 0 | 0 | 0 | 4 | K | 2 |  |  |  | ROZPOCET | 0 | 0 | 0 | 0 | 0 | 4 | 0 | 4 | -937177219
| PP |  | Vodorovné přemístění výkopku nebo sypaniny po suchu na obvyklém dopravním prostředku, bez naložení výkopku, avšak se složením bez rozhrnutí z horniny třídy těžitelnosti I skupiny 1 až 3 na vzdálenost do 20 m | [14 empty] | PP | 2
| VV |  | "vhodný materiál z výkopů na meziskládku a zpět pro opětovné použití do zásypu, viz příloha B., D.1, D.2, D.3" | [14 empty] | VV | 2 | 1 | True | 0 | ROZPOCET
| VV |  | 2*21,68 |  | 43.36 | [12 empty] | VV | 2 | 2 | True | 1 | ROZPOCET
17 | K | 162251102 | Vodorovné přemístění do 50 m výkopku/sypaniny z horniny třídy těžitelnosti I, skupiny 1 až 3 | m3 | 429.09 |  | 0 | CS ÚRS 2020 02 |  | zákl. přenesená |  | 0 | 0 | 0 | 0 | 0 | 4 | K | 2 |  |  |  | ROZPOCET | 0 | 0 | 0 | 0 | 0 | 4 | 0 | 4 | 1617282179
| PP |  | Vodorovné přemístění výkopku nebo sypaniny po suchu na obvyklém dopravním prostředku, bez naložení výkopku, avšak se složením bez rozhrnutí z horniny třídy těžitelnosti I skupiny 1 až 3 na vzdálenost přes 20 do 50 m | [14 empty] | PP | 2
| VV |  | "odstraněný zemní materiál k místu přeložení, výkaz, viz příloha B., D.1, D.2, D.3" | [14 empty] | VV | 2 | 1 | True | 0 | ROZPOCET
| VV |  | "z odkopávky pro nové opevnění, výkaz" | [14 empty] | VV | 2 | 1 | True | 0 | ROZPOCET
| VV |  | 311,25 |  | 311.25 | [12 empty] | VV | 2 | 2 | True | 0 | ROZPOCET
| VV |  | "z čištění koryta, výkaz" | [14 empty] | VV | 2 | 1 | True | 0 | ROZPOCET
| VV |  | 89,62 |  | 89.62 | [12 empty] | VV | 2 | 2 | True | 0 | ROZPOCET
| VV |  | "z rýh" | [14 empty] | VV | 2 | 1 | True | 0 | ROZPOCET
| VV |  | 49,90 |  | 49.9 | [12 empty] | VV | 2 | 2 | True | 0 | ROZPOCET
| VV |  | "odpočet materiálu zpět do zásypu" | [14 empty] | VV | 2 | 1 | True | 0 | ROZPOCET
| VV |  | -21,68 |  | -21.68 | [12 empty] | VV | 2 | 2 | True | 0 | ROZPOCET
| VV |  | Součet |  | 429.09 | [12 empty] | VV | 2 | 4 | True | 1 | ROZPOCET
18 | K | 162351144 | Vodorovné přemístění do 1000 m výkopku/sypaniny z horniny třídy těžitelnosti III, skupiny 6 a 7 | m3 | 8.05 |  | 0 | CS ÚRS 2020 02 |  | zákl. přenesená |  | 0 | 0 | 0 | 0 | 0 | 4 | K | 2 |  |  |  | ROZPOCET | 0 | 0 | 0 | 0 | 0 | 4 | 0 | 4 | -514758729
| PP |  | Vodorovné přemístění výkopku nebo sypaniny po suchu na obvyklém dopravním prostředku, bez naložení výkopku, avšak se složením bez rozhrnutí z horniny třídy těžitelnosti III na vzdálenost skupiny 6 a 7 na vzdálenost přes 500 do 1 000 m | [14 empty] | PP | 2
| VV |  | "viz příloha B., D.1, D.2, D.3" | [14 empty] | VV | 2 | 1 | True | 0 | ROZPOCET
| VV |  | "rozebráné bet. dlaždice (300 x 300 x 40 mm) stávajícího chodníku pro přejezd (Obec Čestice), 1 km" | [14 empty] | VV | 2 | 1 | True | 0 | ROZPOCET
| VV |  | 7,0*1,15 |  | 8.05 | [12 empty] | VV | 2 | 2 | True | 1 | ROZPOCET
19 | K | 162251142 | Vodorovné přemístění do 50 m výkopku/sypaniny z horniny třídy těžitelnosti III, skupiny 6 a 7 | m3 | 89.206 |  | 0 | CS ÚRS 2020 02 |  | zákl. přenesená |  | 0 | 0 | 0 | 0 | 0 | 4 | K | 2 |  |  |  | ROZPOCET | 0 | 0 | 0 | 0 | 0 | 4 | 0 | 4 | -234186162
| PP |  | Vodorovné přemístění výkopku nebo sypaniny po suchu na obvyklém dopravním prostředku, bez naložení výkopku, avšak se složením bez rozhrnutí z horniny třídy těžitelnosti III na vzdálenost skupiny 6 a 7 na vzdálenost přes 20 do 50 m | [14 empty] | PP | 2
| VV |  | "viz příloha B., D.1, D.2, D.3" | [14 empty] | VV | 2 | 1 | True | 0 | ROZPOCET
| VV |  | "rozebrané svahové opevnění - 70 % stávajících betonových dlaždic (0,5 x 0,5 x 0,06 m) na provozní dvůr do Žamberka" | [14 empty] | VV | 2 | 1 | True | 0 | ROZPOCET
| VV |  | 58,735*0,7 |  | 41.115 | [12 empty] | VV | 2 | 2 | True | 0 | ROZPOCET
| VV |  | "rozebráné bet. dlaždice (300 x 300 x 40 mm) stávajícího chodníku pro přejezd (Obec Čestice)" | [14 empty] | VV | 2 | 1 | True | 0 | ROZPOCET
| VV |  | 7,0*1,15 |  | 8.05 | [12 empty] | VV | 2 | 2 | True | 0 | ROZPOCET
| VV |  | Mezisoučet |  | 49.165 | [12 empty] | VV | 2 | 3 | True | 0 | ROZPOCET
| VV |  | "rozebrané svahové opevnění - 30 % stávajících betonových dlaždic (0,5 x 0,5 x 0,06 m) na skládku" | [14 empty] | VV | 2 | 1 | True | 0 | ROZPOCET
| VV |  | 58,735*0,3 |  | 17.621 | [12 empty] | VV | 2 | 2 | True | 0 | ROZPOCET
| VV |  | "nevhodný lomový kámen ze stávající rozebrané dlažby (20 %), výkaz" | [14 empty] | VV | 2 | 1 | True | 0 | ROZPOCET
| VV |  | 44,84*0,2*2,5 |  | 22.42 | [12 empty] | VV | 2 | 2 | True | 0 | ROZPOCET
| VV |  | Součet |  | 89.206 | [12 empty] | VV | 2 | 4 | True | 1 | ROZPOCET
20 | K | 162751157 | Vodorovné přemístění do 10000 m výkopku/sypaniny z horniny třídy těžitelnosti III, skupiny 6 a 7 | m3 | 41.115 |  | 0 | CS ÚRS 2020 02 |  | zákl. přenesená |  | 0 | 0 | 0 | 0 | 0 | 4 | K | 2 |  |  |  | ROZPOCET | 0 | 0 | 0 | 0 | 0 | 4 | 0 | 4 | 282673841
| PP |  | Vodorovné přemístění výkopku nebo sypaniny po suchu na obvyklém dopravním prostředku, bez naložení výkopku, avšak se složením bez rozhrnutí z horniny třídy těžitelnosti III na vzdálenost skupiny 6 a 7 na vzdálenost přes 9 000 do 10 000 m | [14 empty] | PP | 2
| VV |  | "viz příloha B., D.1, D.2, D.3" | [14 empty] | VV | 2 | 1 | True | 0 | ROZPOCET
| VV |  | "rozebrané svahové opevnění - 70 % stávajících betonových dlaždic (0,5 x 0,5 x 0,06 m) na provozní dvůr do Žamberka, 28 km" | [14 empty] | VV | 2 | 1 | True | 0 | ROZPOCET
| VV |  | 58,735*0,7 |  | 41.115 | [12 empty] | VV | 2 | 2 | True | 1 | ROZPOCET
21 | K | 162751159 | Příplatek k vodorovnému přemístění výkopku/sypaniny z horniny třídy těžitelnosti III, skupiny 6 a 7 ZKD 1000 m přes 10000 m | m3 | 740.061 |  | 0 | CS ÚRS 2020 02 |  | zákl. přenesená |  | 0 | 0 | 0 | 0 | 0 | 4 | K | 2 |  |  |  | ROZPOCET | 0 | 0 | 0 | 0 | 0 | 4 | 0 | 4 | 2129969095
| PP |  | Vodorovné přemístění výkopku nebo sypaniny po suchu na obvyklém dopravním prostředku, bez naložení výkopku, avšak se složením bez rozhrnutí z horniny třídy těžitelnosti III na vzdálenost skupiny 6 a 7 na vzdálenost Příplatek k ceně za každých dalších i započatých 1 000 m | [14 empty] | PP | 2
| VV |  | "viz příloha B., D.1, D.2, D.3" | [14 empty] | VV | 2 | 1 | True | 0 | ROZPOCET
| VV |  | "rozebrané svahové opevnění - 70 % stávajících betonových dlaždic (0,5 x 0,5 x 0,06 m) na provozní dvůr do Žamberka, 18 příplatků" | [14 empty] | VV | 2 | 1 | True | 0 | ROZPOCET
| VV |  | 18*58,735*0,7 |  | 740.061 | [12 empty] | VV | 2 | 2 | True | 1 | ROZPOCET
22 | K | 167151121 | Skládání nebo překládání výkopku z horniny třídy těžitelnosti I, skupiny 1 až 3 | m3 | 429.09 |  | 0 | CS ÚRS 2020 02 |  | zákl. přenesená |  | 0 | 0 | 0 | 0 | 0 | 4 | K | 2 |  |  |  | ROZPOCET | 0 | 0 | 0 | 0 | 0 | 4 | 0 | 4 | 348220868
| PP |  | Nakládání, skládání a překládání neulehlého výkopku nebo sypaniny strojně skládání nebo překládání, z hornin třídy těžitelnosti I, skupiny 1 až 3 | [14 empty] | PP | 2
| VV |  | "přeložení zemního materiálu (pro odvoz), výkaz, viz příloha B., D.1, D.2, D.3" | [14 empty] | VV | 2 | 1 | True | 0 | ROZPOCET
| VV |  | "z odkopávky pro nové opevnění, výkaz" | [14 empty] | VV | 2 | 1 | True | 0 | ROZPOCET
| VV |  | 311,25 |  | 311.25 | [12 empty] | VV | 2 | 2 | True | 0 | ROZPOCET
| VV |  | "z čištění koryta, výkaz" | [14 empty] | VV | 2 | 1 | True | 0 | ROZPOCET
| VV |  | 89,62 |  | 89.62 | [12 empty] | VV | 2 | 2 | True | 0 | ROZPOCET
| VV |  | "z rýh" | [14 empty] | VV | 2 | 1 | True | 0 | ROZPOCET
| VV |  | 49,90 |  | 49.9 | [12 empty] | VV | 2 | 2 | True | 0 | ROZPOCET
| VV |  | "odpočet materiálu zpět do zásypu" | [14 empty] | VV | 2 | 1 | True | 0 | ROZPOCET
| VV |  | -21,68 |  | -21.68 | [12 empty] | VV | 2 | 2 | True | 0 | ROZPOCET
| VV |  | Součet |  | 429.09 | [12 empty] | VV | 2 | 4 | True | 1 | ROZPOCET
23 | K | 167151123 | Skládání nebo překládání výkopku z horniny třídy těžitelnosti III, skupiny 6 a 7 | m3 | 75.754 |  | 0 | CS ÚRS 2020 02 |  | zákl. přenesená |  | 0 | 0 | 0 | 0 | 0 | 4 | K | 2 |  |  |  | ROZPOCET | 0 | 0 | 0 | 0 | 0 | 4 | 0 | 4 | 1550688988
| PP |  | Nakládání, skládání a překládání neulehlého výkopku nebo sypaniny strojně skládání nebo překládání, z hornin třídy těžitelnosti III, skupiny 6 a 7 | [14 empty] | PP | 2
| VV |  | "viz příloha B., D.1, D.2, D.3" | [14 empty] | VV | 2 | 1 | True | 0 | ROZPOCET
| VV |  | "přeložení rozebraného porušeného svahové opevnění - 70 % stávajících betonových dlaždic (0,5 x 0,5 x 0,06 m) na provozní dvůr do Žamberka" | [14 empty] | VV | 2 | 1 | True | 0 | ROZPOCET
| VV |  | 58,735*0,7 |  | 41.115 | [12 empty] | VV | 2 | 2 | True | 0 | ROZPOCET
| VV |  | "rozebráné bet. dlaždice (300 x 300 x 40 mm) stávajícího chodníku pro přejezd (Obec Čestice)" | [14 empty] | VV | 2 | 1 | True | 0 | ROZPOCET
| VV |  | 7,0*1,15 |  | 8.05 | [12 empty] | VV | 2 | 2 | True | 0 | ROZPOCET
| VV |  | Mezisoučet |  | 49.165 | [12 empty] | VV | 2 | 3 | True | 0 | ROZPOCET
| VV |  | "rozebrané svahové opevnění - 30 % stávajících betonových dlaždic (0,5 x 0,5 x 0,06 m) pro odvoz na skládku" | [14 empty] | VV | 2 | 1 | True | 0 | ROZPOCET
| VV |  | 58,735*0,3 |  | 17.621 | [12 empty] | VV | 2 | 2 | True | 0 | ROZPOCET
| VV |  | "nevhodný lomový kámen ze stávající rozebrané dlažby (20 %), výkaz, pro odvoz na skládku" | [14 empty] | VV | 2 | 1 | True | 0 | ROZPOCET
| VV |  | 44,84*0,2 |  | 8.968 | [12 empty] | VV | 2 | 2 | True | 0 | ROZPOCET
| VV |  | Součet |  | 75.754 | [12 empty] | VV | 2 | 4 | True | 1 | ROZPOCET
24 | K | 171151112 | Uložení sypaniny z hornin nesoudržných kamenitých do násypů zhutněných | m3 | 54.47 |  | 0 | CS ÚRS 2020 02 |  | zákl. přenesená |  | 0 | 0 | 0 | 0 | 0 | 4 | K | 2 |  |  |  | ROZPOCET | 0 | 0 | 0 | 0 | 0 | 4 | 0 | 4 | 1845582333
| PP |  | Uložení sypanin do násypů strojně s rozprostřením sypaniny ve vrstvách a s hrubým urovnáním zhutněných z hornin nesoudržných kamenitých | [14 empty] | PP | 2
| VV |  | "násyp z hrubšího štěrku v niveletě dna do kynety, výkazviz příloha B., D.1, D.2, D.3" | [14 empty] | VV | 2 | 1 | True | 0 | ROZPOCET
| VV |  | 54,47 |  | 54.47 | [12 empty] | VV | 2 | 2 | True | 1 | ROZPOCET
25 | M | 58343959 | kamenivo drcené hrubé frakce 32/63 | t | 108.94 |  | 0 | CS ÚRS 2020 02 |  | zákl. přenesená |  | 0 | 1 | 108.94 | 0 | 0 | 8 | M | 2 |  |  |  | ROZPOCET | 0 | 0 | 0 | 0 | 0 | 4 | 0 | 4 | 2011510022
| PP |  | kamenivo drcené hrubé frakce 32/63 | [14 empty] | PP | 2
| VV |  | "hrubší štěrk pro násyp v niveletě dna, do kynety, výkaz, viz příloha B., D.1, D.2, D.3" | [14 empty] | VV | 2 | 1 | True | 0 | ROZPOCET
| VV |  | 54,47*2,0 |  | 108.94 | [12 empty] | VV | 2 | 2 | True | 1 | ROZPOCET
26 | K | 171251201 | Uložení sypaniny na skládky nebo meziskládky | m3 | 49.165 |  | 0 | CS ÚRS 2020 02 |  | zákl. přenesená |  | 0 | 0 | 0 | 0 | 0 | 4 | K | 2 |  |  |  | ROZPOCET | 0 | 0 | 0 | 0 | 0 | 4 | 0 | 4 | 1676808950
| PP |  | Uložení sypaniny na skládky nebo meziskládky bez hutnění s upravením uložené sypaniny do předepsaného tvaru | [14 empty] | PP | 2
| VV |  | "viz příloha B., D.1, D.2, D.3" | [14 empty] | VV | 2 | 1 | True | 0 | ROZPOCET
| VV |  | "rozebrané svahové opevnění (70 % stávajících betonových dlaždic 0,5 x 0,5 x 0,06 m) na provozní dvůr do Žamberka" | [14 empty] | VV | 2 | 1 | True | 0 | ROZPOCET
| VV |  | 58,735*0,7 |  | 41.115 | [12 empty] | VV | 2 | 2 | True | 0 | ROZPOCET
| VV |  | "rozebráné bet. dlaždice(300 x 300 x 40 mm) stávajícího chodníku pro přejezd - Obec Čestice" | [14 empty] | VV | 2 | 1 | True | 0 | ROZPOCET
| VV |  | 7,0*1,15 |  | 8.05 | [12 empty] | VV | 2 | 2 | True | 0 | ROZPOCET
| VV |  | Součet |  | 49.165 | [12 empty] | VV | 2 | 4 | True | 1 | ROZPOCET
27 | K | 174111101 | Zásyp jam, šachet rýh nebo kolem objektů sypaninou se zhutněním ručně | m3 | 21.68 |  | 0 | CS ÚRS 2020 02 |  | zákl. přenesená |  | 0 | 0 | 0 | 0 | 0 | 4 | K | 2 |  |  |  | ROZPOCET | 0 | 0 | 0 | 0 | 0 | 4 | 0 | 4 | 1362109376
| PP |  | Zásyp sypaninou z jakékoliv horniny ručně s uložením výkopku ve vrstvách se zhutněním jam, šachet, rýh nebo kolem objektů v těchto vykopávkách | [14 empty] | PP | 2
| VV |  | "násyp nad dlažbou, výkazviz příloha B., D.1, D.2, D.3" | [14 empty] | VV | 2 | 1 | True | 0 | ROZPOCET
| VV |  | "LB" | [14 empty] | VV | 2 | 1 | True | 0 | ROZPOCET
| VV |  | 9,95 |  | 9.95 | [12 empty] | VV | 2 | 2 | True | 0 | ROZPOCET
| VV |  | "PB" | [14 empty] | VV | 2 | 1 | True | 0 | ROZPOCET
| VV |  | 11,73 |  | 11.73 | [12 empty] | VV | 2 | 2 | True | 0 | ROZPOCET
| VV |  | Součet |  | 21.68 | [12 empty] | VV | 2 | 4 | True | 1 | ROZPOCET
28 | K | 181451121 | Založení lučního trávníku výsevem plochy přes 1000 m2 v rovině a ve svahu do 1:5 | m2 | 214.19 |  | 0 | CS ÚRS 2020 02 |  | zákl. přenesená |  | 0 | 0 | 0 | 0 | 0 | 4 | K | 2 |  |  |  | ROZPOCET | 0 | 0 | 0 | 0 | 0 | 4 | 0 | 4 | 1393710536
| PP |  | Založení trávníku na půdě předem připravené plochy přes 1000 m2 výsevem včetně utažení lučního v rovině nebo na svahu do 1:5 | [14 empty] | PP | 2
| VV |  | "plocha násypu nad dlažbou, výkazviz příloha B., D.1, D.2, D.3" | [14 empty] | VV | 2 | 1 | True | 0 | ROZPOCET
| VV |  | "LB" | [14 empty] | VV | 2 | 1 | True | 0 | ROZPOCET
| VV |  | 115,03 |  | 115.03 | [12 empty] | VV | 2 | 2 | True | 0 | ROZPOCET
| VV |  | "PB" | [14 empty] | VV | 2 | 1 | True | 0 | ROZPOCET
| VV |  | 99,16 |  | 99.16 | [12 empty] | VV | 2 | 2 | True | 0 | ROZPOCET
| VV |  | Součet |  | 214.19 | [12 empty] | VV | 2 | 4 | True | 1 | ROZPOCET
29 | M | 00572470 | osivo směs travní univerzál | kg | 6.426 |  | 0 | CS ÚRS 2020 02 |  | zákl. přenesená |  | 0 | 0.001 | 0.006426 | 0 | 0 | 8 | M | 2 |  |  |  | ROZPOCET | 0 | 0 | 0 | 0 | 0 | 4 | 0 | 4 | -754429480
| PP |  | osivo směs travní univerzál | [14 empty] | PP | 2
| VV |  | "viz pol. založení trávníku, viz příloha B., D.1, D.2, D.3" | [14 empty] | VV | 2 | 1 | True | 0 | ROZPOCET
| VV |  | 214,19*0,03 |  | 6.426 | [12 empty] | VV | 2 | 2 | True | 1 | ROZPOCET
30 | K | 181951112 | Úprava pláně v hornině třídy těžitelnosti I, skupiny 1 až 3 se zhutněním | m2 | 306.56 |  | 0 | CS ÚRS 2020 02 |  | zákl. přenesená |  | 0 | 0 | 0 | 0 | 0 | 4 | K | 2 |  |  |  | ROZPOCET | 0 | 0 | 0 | 0 | 0 | 4 | 0 | 4 | -1674220305
| PP |  | Úprava pláně vyrovnáním výškových rozdílů strojně v hornině třídy těžitelnosti I, skupiny 1 až 3 se zhutněním | [14 empty] | PP | 2
| VV |  | "viz příloha B., D.1, D.2, D.3" | [14 empty] | VV | 2 | 1 | True | 0 | ROZPOCET
| VV |  | "plocha násypu nad dlažbou, výkaz" | [14 empty] | VV | 2 | 1 | True | 0 | ROZPOCET
| VV |  | "LB" | [14 empty] | VV | 2 | 1 | True | 0 | ROZPOCET
| VV |  | 115,03 |  | 115.03 | [12 empty] | VV | 2 | 2 | True | 0 | ROZPOCET
| VV |  | "PB" | [14 empty] | VV | 2 | 1 | True | 0 | ROZPOCET
| VV |  | 99,16 |  | 99.16 | [12 empty] | VV | 2 | 2 | True | 0 | ROZPOCET
| VV |  | Mezisoučet |  | 214.19 | [12 empty] | VV | 2 | 3 | True | 0 | ROZPOCET
| VV |  | "urovnání terénu pod filtrační vrstvou dlažby ve dně, výkaz" | [14 empty] | VV | 2 | 1 | True | 0 | ROZPOCET
| VV |  | 71,27 |  | 71.27 | [12 empty] | VV | 2 | 2 | True | 0 | ROZPOCET
| VV |  | "urovnání terénu pod betonovou deskou ve dně, výkaz" | [14 empty] | VV | 2 | 1 | True | 0 | ROZPOCET
| VV |  | 13,05 |  | 13.05 | [12 empty] | VV | 2 | 2 | True | 0 | ROZPOCET
| VV |  | "urovnání terénu pod dlažbou chodníku, výkaz" | [14 empty] | VV | 2 | 1 | True | 0 | ROZPOCET
| VV |  | 8,05 |  | 8.05 | [12 empty] | VV | 2 | 2 | True | 0 | ROZPOCET
| VV |  | Součet |  | 306.56 | [12 empty] | VV | 2 | 4 | True | 1 | ROZPOCET
31 | K | 181951114 | Úprava pláně v hornině třídy těžitelnosti II, skupiny 4 a 5 se zhutněním | m2 | 271.16 |  | 0 | CS ÚRS 2020 02 |  | zákl. přenesená |  | 0 | 0 | 0 | 0 | 0 | 4 | K | 2 |  |  |  | ROZPOCET | 0 | 0 | 0 | 0 | 0 | 4 | 0 | 4 | -237435119
| PP |  | Úprava pláně vyrovnáním výškových rozdílů strojně v hornině třídy těžitelnosti II, skupiny 4 a 5 se zhutněním | [14 empty] | PP | 2
| VV |  | "úprava násypu z hrubšího štěrku v niveletě dna do kynety, výkaz, viz příloha B., D.1, D.2, D.3" | [14 empty] | VV | 2 | 1 | True | 0 | ROZPOCET
| VV |  | 271,16 |  | 271.16 | [12 empty] | VV | 2 | 2 | True | 1 | ROZPOCET
32 | K | 182151111 | Svahování v zářezech v hornině třídy těžitelnosti I, skupiny 1 až 3 | m2 | 890.34 |  | 0 | CS ÚRS 2020 02 |  | zákl. přenesená |  | 0 | 0 | 0 | 0 | 0 | 4 | K | 2 |  |  |  | ROZPOCET | 0 | 0 | 0 | 0 | 0 | 4 | 0 | 4 | 1548737993
| PP |  | Svahování trvalých svahů do projektovaných profilů strojně s potřebným přemístěním výkopku při svahování v zářezech v hornině třídy těžitelnosti I, skupiny 1 až 3 | [14 empty] | PP | 2
| VV |  | "plocha pod dlažbou, výkaz, viz příloha B., D.1, D.2, D.3" | [14 empty] | VV | 2 | 1 | True | 0 | ROZPOCET
| VV |  | "LB" | [14 empty] | VV | 2 | 1 | True | 0 | ROZPOCET
| VV |  | 442,80 |  | 442.8 | [12 empty] | VV | 2 | 2 | True | 0 | ROZPOCET
| VV |  | "PB" | [14 empty] | VV | 2 | 1 | True | 0 | ROZPOCET
| VV |  | 447,54 |  | 447.54 | [12 empty] | VV | 2 | 2 | True | 0 | ROZPOCET
| VV |  | Součet |  | 890.34 | [12 empty] | VV | 2 | 4 | True | 1 | ROZPOCET
33 | K | 171201231R20 | Likvidace zeminy a kamení na skládce | m3 | 429.09 |  | 0 |  |  | zákl. přenesená |  | 0 | 0 | 0 | 0 | 0 | 4 | K | 2 |  |  |  | ROZPOCET | 0 | 0 | 0 | 0 | 0 | 4 | 0 | 4 | -776604788
| PP |  | Likvidace stavebního odpadu zeminy a kamení včetně dopravy, uložení a případného poplatku za uložení | [14 empty] | PP | 2
| VV |  | "zemní materiál, viz příloha B" | [14 empty] | VV | 2 | 1 | True | 0 | ROZPOCET
| VV |  | "z odkopávky pro nové opevnění, výkaz" | [14 empty] | VV | 2 | 1 | True | 0 | ROZPOCET
| VV |  | 311,25 |  | 311.25 | [12 empty] | VV | 2 | 2 | True | 0 | ROZPOCET
| VV |  | "z čištění koryta, výkaz" | [14 empty] | VV | 2 | 1 | True | 0 | ROZPOCET
| VV |  | 89,62 |  | 89.62 | [12 empty] | VV | 2 | 2 | True | 0 | ROZPOCET
| VV |  | "z rýh" | [14 empty] | VV | 2 | 1 | True | 0 | ROZPOCET
| VV |  | 49,90 |  | 49.9 | [12 empty] | VV | 2 | 2 | True | 0 | ROZPOCET
| VV |  | "odpočet materiálu zpět do zásypu" | [14 empty] | VV | 2 | 1 | True | 0 | ROZPOCET
| VV |  | -21,68 |  | -21.68 | [12 empty] | VV | 2 | 2 | True | 0 | ROZPOCET
| VV |  | Součet |  | 429.09 | [12 empty] | VV | 2 | 4 | True | 1 | ROZPOCET
34 | K | 997013811R10 | Likvidace bioodpadu | t | 0.773 |  | 0 |  |  | zákl. přenesená |  | 0 | 0 | 0 | 0 | 0 | 4 | K | 2 |  |  |  | ROZPOCET | 0 | 0 | 0 | 0 | 0 | 4 | 0 | 4 | 683359474
| PP |  | Likvidace bioodpadu včetně uložení a případného poplatku za uložení | [14 empty] | PP | 2
| VV |  | "viz příloha B." | [14 empty] | VV | 2 | 1 | True | 0 | ROZPOCET
| VV |  | "travní porost, viz příloha B." | [14 empty] | VV | 2 | 1 | True | 0 | ROZPOCET
| VV |  | 705,63/10000*7,0 |  | 0.494 | [12 empty] | VV | 2 | 2 | True | 0 | ROZPOCET
| VV |  | "štěpka" | [14 empty] | VV | 2 | 1 | True | 0 | ROZPOCET
| VV |  | 0,31*0,9 |  | 0.279 | [12 empty] | VV | 2 | 2 | True | 0 | ROZPOCET
| VV |  | Součet |  | 0.773 | [12 empty] | VV | 2 | 4 | True | 1 | ROZPOCET
| D | 2 | Zakládání |  |  |  | 0 |  |  |  |  | 0 |  | 8.6949 |  | 0 | 1 | D | 1 |  |  |  | ROZPOCET | [6 empty] | 0
35 | K | 273313811 | Základové desky z betonu tř. C 25/30 | m3 | 3.38 |  | 0 | CS ÚRS 2020 02 |  | zákl. přenesená |  | 0 | 2.4533 | 8.2921 | 0 | 0 | 4 | K | 2 |  |  |  | ROZPOCET | 0 | 0 | 0 | 0 | 0 | 4 | 0 | 4 | 1812728773
| PP |  | Základy z betonu prostého desky z betonu kamenem neprokládaného tř. C 25/30 | [14 empty] | PP | 2
| VV |  | "bet. deska ve dně pro přejezd kanalizace, výkaz, viz příloha B., D.1, D.2, D.3" | [14 empty] | VV | 2 | 1 | True | 0 | ROZPOCET
| VV |  | 16,9*0,2 |  | 3.38 | [12 empty] | VV | 2 | 2 | True | 1 | ROZPOCET
36 | K | 273362021 | Výztuž základových desek svařovanými sítěmi Kari | t | 0.379 |  | 0 | CS ÚRS 2020 02 |  | zákl. přenesená |  | 0 | 1.0628 | 0.40279 | 0 | 0 | 4 | K | 2 |  |  |  | ROZPOCET | 0 | 0 | 0 | 0 | 0 | 4 | 0 | 4 | -1269097631
| PP |  | Výztuž základů desek ze svařovaných sítí z drátů typu KARI | [14 empty] | PP | 2
| VV |  | "výztuž bet. desky ve dně (ve dvou vrstvách) - Kari síť 100/100/8 mm, výkaz, viz příloha B., D.1, D.2, D.3" | [14 empty] | VV | 2 | 1 | True | 0 | ROZPOCET
| VV |  | 8*2,0*3,0*0,0079 |  | 0.379 | [12 empty] | VV | 2 | 2 | True | 1 | ROZPOCET
| D | 4 | Vodorovné konstrukce |  |  |  | 0 |  |  |  |  | 0 |  | 1198.3983 |  | 0 | 1 | D | 1 |  |  |  | ROZPOCET | [6 empty] | 0
37 | K | 451311111 | Podklad pod dlažbu z betonu prostého C 20/25 tl do 100 mm | m2 | 953.4 |  | 0 | CS ÚRS 2020 02 |  | zákl. přenesená |  | 0 | 0 | 0 | 0 | 0 | 4 | K | 2 |  |  |  | ROZPOCET | 0 | 0 | 0 | 0 | 0 | 4 | 0 | 4 | 1761583594
| PP |  | Podklad pod dlažbu z betonu prostého bez zvýšených nároků na prostředí tř. C 20/25 tl. do 100 mm | [14 empty] | PP | 2
| VV |  | "podkladní betonové lože pod dlažbu ve svahu, výkaz, viz příloha B., D.1, D.2, D.3" | [14 empty] | VV | 2 | 1 | True | 0 | ROZPOCET
| VV |  | "LB" | [14 empty] | VV | 2 | 1 | True | 0 | ROZPOCET
| VV |  | 437,60 |  | 437.6 | [12 empty] | VV | 2 | 2 | True | 0 | ROZPOCET
| VV |  | "PB" | [14 empty] | VV | 2 | 1 | True | 0 | ROZPOCET
| VV |  | 444,53 |  | 444.53 | [12 empty] | VV | 2 | 2 | True | 0 | ROZPOCET
| VV |  | Mezisoučet |  | 882.13 | [12 empty] | VV | 2 | 3 | True | 0 | ROZPOCET
| VV |  | "podkladní betonové lože pod dlažbu ve dně, výkaz" | [14 empty] | VV | 2 | 1 | True | 0 | ROZPOCET
| VV |  | 71,27 |  | 71.27 | [12 empty] | VV | 2 | 2 | True | 0 | ROZPOCET
| VV |  | Součet |  | 953.4 | [12 empty] | VV | 2 | 4 | True | 1 | ROZPOCET
38 | K | 451571111 | Lože pod dlažby ze štěrkopísku vrstva tl do 100 mm | m2 | 901 |  | 0 | CS ÚRS 2020 02 |  | zákl. přenesená |  | 0 | 0.21252 | 191.4805 | 0 | 0 | 4 | K | 2 |  |  |  | ROZPOCET | 0 | 0 | 0 | 0 | 0 | 4 | 0 | 4 | -571966166
| PP |  | Lože pod dlažby ze štěrkopísků, tl. vrstvy do 100 mm | [14 empty] | PP | 2
| VV |  | "pod bet. lože dlažby ve svahu, výkaz, viz příloha B., D.1, D.2, D.3" | [14 empty] | VV | 2 | 1 | True | 0 | ROZPOCET
| VV |  | "LB" | [14 empty] | VV | 2 | 1 | True | 0 | ROZPOCET
| VV |  | 441,82 |  | 441.82 | [12 empty] | VV | 2 | 2 | True | 0 | ROZPOCET
| VV |  | "PB" | [14 empty] | VV | 2 | 1 | True | 0 | ROZPOCET
| VV |  | 446,13 |  | 446.13 | [12 empty] | VV | 2 | 2 | True | 0 | ROZPOCET
| VV |  | "pod bet. deskou ve dně, výkaz" | [14 empty] | VV | 2 | 1 | True | 0 | ROZPOCET
| VV |  | 13,05 |  | 13.05 | [12 empty] | VV | 2 | 2 | True | 0 | ROZPOCET
| VV |  | Součet |  | 901 | [12 empty] | VV | 2 | 4 | True | 1 | ROZPOCET
39 | K | 457572114 | Filtrační vrstvy ze štěrkopísku se zhutněním frakce od 0 až 45 do 0 až 63 mm | m3 | 9.381 |  | 0 | CS ÚRS 2020 02 |  | zákl. přenesená |  | 0 | 2.0875 | 19.5828 | 0 | 0 | 4 | K | 2 |  |  |  | ROZPOCET | 0 | 0 | 0 | 0 | 0 | 4 | 0 | 4 | -1572736473
| PP |  | Filtrační vrstvy jakékoliv tloušťky a sklonu ze štěrkopísků se zhutněním do 10 pojezdů/m3, frakce od 0-45 do 0-63 mm | [14 empty] | PP | 2
| VV |  | "výkaz, viz příloha B., D.1, D.2, D.3, D.11" | [14 empty] | VV | 2 | 1 | True | 0 | ROZPOCET
| VV |  | "podkladní štěrkopískové lože pod bet. lože dnové dlažby" | [14 empty] | VV | 2 | 1 | True | 0 | ROZPOCET
| VV |  | 71,27*0,1 |  | 7.127 | [12 empty] | VV | 2 | 2 | True | 0 | ROZPOCET
| VV |  | "filtrační vrstva pod dlažbou chodníku celkové tl. 0,28 m (v různých frakcích)" | [14 empty] | VV | 2 | 1 | True | 0 | ROZPOCET
| VV |  | 8,05*0,28 |  | 2.254 | [12 empty] | VV | 2 | 2 | True | 0 | ROZPOCET
| VV |  | Součet |  | 9.381 | [12 empty] | VV | 2 | 4 | True | 1 | ROZPOCET
40 | K | 457971122 | Zřízení vrstvy z geotextilie o sklonu přes 10° do 35° š přes 3 do 7,5 m | m2 | 23.2 |  | 0 | CS ÚRS 2020 02 |  | zákl. přenesená |  | 0 | 0.00021 | 0.004872 | 0 | 0 | 4 | K | 2 |  |  |  | ROZPOCET | 0 | 0 | 0 | 0 | 0 | 4 | 0 | 4 | 25235661
| PP |  | Zřízení vrstvy z geotextilie s přesahem bez připevnění k podkladu, s potřebným dočasným zatěžováním včetně zakotvení okraje o sklonu přes 10° do 35°, šířky geotextilie přes 3 do 7,5 m | [14 empty] | PP | 2
| VV |  | "zpevnění zatravněné části sjezdu do koryta, výkaz, viz příloha B., D.1, D.2, D.3, D.11" | [14 empty] | VV | 2 | 1 | True | 0 | ROZPOCET
| VV |  | "ve svahu" | [14 empty] | VV | 2 | 1 | True | 0 | ROZPOCET
| VV |  | 3,6*4,0 |  | 14.4 | [12 empty] | VV | 2 | 2 | True | 0 | ROZPOCET
| VV |  | "v rovině" | [14 empty] | VV | 2 | 1 | True | 0 | ROZPOCET
| VV |  | 2,2*4,0 |  | 8.8 | [12 empty] | VV | 2 | 2 | True | 0 | ROZPOCET
| VV |  | Součet |  | 23.2 | [12 empty] | VV | 2 | 4 | True | 1 | ROZPOCET
41 | M | 69311035 | geotextilie tkaná separační, filtrační, výztužná PP pevnost v tahu 30kN/m | m2 | 25.056 |  | 0 | CS ÚRS 2020 02 |  | zákl. přenesená |  | 0 | 0.00018 | 0.0045101 | 0 | 0 | 8 | M | 2 |  |  |  | ROZPOCET | 0 | 0 | 0 | 0 | 0 | 4 | 0 | 4 | -404344661
| PP |  | geotextilie tkaná separační, filtrační, výztužná PP pevnost v tahu 30kN/m | [14 empty] | PP | 2
| VV |  | "pro zpevnění zatravněné části sjezdu do koryta, ztratné 8 %, viz příloha B., D.1, D.2, D.3" | [14 empty] | VV | 2 | 1 | True | 0 | ROZPOCET
| VV |  | "ve svahu" | [14 empty] | VV | 2 | 1 | True | 0 | ROZPOCET
| VV |  | 3,6*4,0*1,08 |  | 15.552 | [12 empty] | VV | 2 | 2 | True | 0 | ROZPOCET
| VV |  | "v rovině" | [14 empty] | VV | 2 | 1 | True | 0 | ROZPOCET
| VV |  | 2,2*4,0*1,08 |  | 9.504 | [12 empty] | VV | 2 | 2 | True | 0 | ROZPOCET
| VV |  | Součet |  | 25.056 | [12 empty] | VV | 2 | 4 | True | 1 | ROZPOCET
42 | K | 461310312 | Patka z betonu pro prostředí s mrazovými cykly C 25/30 | m3 | 93.16 |  | 0 | CS ÚRS 2020 02 |  | zákl. přenesená |  | 0 | 2.5068 | 233.5354 | 0 | 0 | 4 | K | 2 |  |  |  | ROZPOCET | 0 | 0 | 0 | 0 | 0 | 4 | 0 | 4 | 980532286
| PP |  | Patka z betonu prostého do rýhy nebo do bednění s provedením dilatačních spár v osové vzdálenosti 2 m a jejich zalitím živičnou zálivkou z betonu pro prostředí s mrazovými cykly tř. C 25/30 | [14 empty] | PP | 2
| VV |  | "z betonu C 25/30 XF3, včetně bednění, výkaz, viz příloha B., D.1, D.2, D.3, D.6" | [14 empty] | VV | 2 | 1 | True | 0 | ROZPOCET
| VV |  | "bet. patka" | [14 empty] | VV | 2 | 1 | True | 0 | ROZPOCET
| VV |  | "LB" | [14 empty] | VV | 2 | 1 | True | 0 | ROZPOCET
| VV |  | 38,58 |  | 38.58 | [12 empty] | VV | 2 | 2 | True | 0 | ROZPOCET
| VV |  | "PB" | [14 empty] | VV | 2 | 1 | True | 0 | ROZPOCET
| VV |  | 41,41 |  | 41.41 | [12 empty] | VV | 2 | 2 | True | 0 | ROZPOCET
| VV |  | Mezisoučet |  | 79.99 | [12 empty] | VV | 2 | 3 | True | 0 | ROZPOCET
| VV |  | "betonové prahy, výkaz" | [14 empty] | VV | 2 | 1 | True | 0 | ROZPOCET
| VV |  | 6,78 |  | 6.78 | [12 empty] | VV | 2 | 2 | True | 0 | ROZPOCET
| VV |  | "bet. patka pro dlažbu ve dně (v rozšířeném profilu), výkaz" | [14 empty] | VV | 2 | 1 | True | 0 | ROZPOCET
| VV |  | 6,39 |  | 6.39 | [12 empty] | VV | 2 | 2 | True | 0 | ROZPOCET
| VV |  | Součet |  | 93.16 | [12 empty] | VV | 2 | 4 | True | 1 | ROZPOCET
43 | K | 462512270 | Zához z lomového kamene s proštěrkováním z terénu hmotnost do 200 kg | m3 | 4 |  | 0 | CS ÚRS 2020 02 |  | zákl. přenesená |  | 0 | 2.4341 | 9.7363 | 0 | 0 | 4 | K | 2 |  |  |  | ROZPOCET | 0 | 0 | 0 | 0 | 0 | 4 | 0 | 4 | -1476181919
| PP |  | Zához z lomového kamene neupraveného záhozového s proštěrkováním z terénu, hmotnosti jednotlivých kamenů do 200 kg | [14 empty] | PP | 2
| VV |  | "zához ve dně v místě chybějící nebo porušené dlažby ve dně nad rozdělovacím objektem, odborný odhad, viz příloha B., D.1, D.2, D.3" | [14 empty] | VV | 2 | 1 | True | 0 | ROZPOCET
| VV |  | 4,0 |  | 4 | [12 empty] | VV | 2 | 2 | True | 1 | ROZPOCET
44 | K | 462519002 | Příplatek za urovnání ploch záhozu z lomového kamene hmotnost do 200 kg | m2 | 16 |  | 0 | CS ÚRS 2020 02 |  | zákl. přenesená |  | 0 | 0 | 0 | 0 | 0 | 4 | K | 2 |  |  |  | ROZPOCET | 0 | 0 | 0 | 0 | 0 | 4 | 0 | 4 | 1728341465
| PP |  | Zához z lomového kamene neupraveného záhozového Příplatek k cenám za urovnání viditelných ploch záhozu z kamene, hmotnosti jednotlivých kamenů do 200 kg | [14 empty] | PP | 2
| VV |  | "líc záhozu ve dně, odborný odhad, viz příloha B., D.1, D.2, D.3" | [14 empty] | VV | 2 | 1 | True | 0 | ROZPOCET
| VV |  | 16,0 |  | 16 | [12 empty] | VV | 2 | 2 | True | 1 | ROZPOCET
45 | K | 463212111 | Rovnanina z lomového kamene upraveného s vyklínováním spár úlomky kamene | m3 | 44.61 |  | 0 | CS ÚRS 2020 02 |  | zákl. přenesená |  | 0 | 1.9968 | 89.0772 | 0 | 0 | 4 | K | 2 |  |  |  | ROZPOCET | 0 | 0 | 0 | 0 | 0 | 4 | 0 | 4 | 1421797614
| PP |  | Rovnanina z lomového kamene upraveného, tříděného jakékoliv tloušťky rovnaniny s vyklínováním spár a dutin úlomky kamene | [14 empty] | PP | 2
| VV |  | "kámen v patě opevnění (kámen min. hmotnosti 75 kg, tj.kámen 40 x 25 x 30 cm), výkaz, viz příloha B., D.1, D.2, D.3, D.6" | [14 empty] | VV | 2 | 1 | True | 0 | ROZPOCET
| VV |  | "LB" | [14 empty] | VV | 2 | 1 | True | 0 | ROZPOCET
| VV |  | 14,23 |  | 14.23 | [12 empty] | VV | 2 | 2 | True | 0 | ROZPOCET
| VV |  | "PB" | [14 empty] | VV | 2 | 1 | True | 0 | ROZPOCET
| VV |  | 30,38 |  | 30.38 | [12 empty] | VV | 2 | 2 | True | 0 | ROZPOCET
| VV |  | Součet |  | 44.61 | [12 empty] | VV | 2 | 4 | True | 1 | ROZPOCET
46 | K | 465511521 | Dlažba z lomového kamene do malty s vyplněním spár maltou a vyspárováním plocha nad 20 m2 tl 200 mm | m2 | 904.218 |  | 0 | CS ÚRS 2020 02 |  | zákl. přenesená |  | 0 | 0.71198 | 643.7851 | 0 | 0 | 4 | K | 2 |  |  |  | ROZPOCET | 0 | 0 | 0 | 0 | 0 | 4 | 0 | 4 | -2135561433
| PP |  | Dlažba z lomového kamene upraveného vodorovná nebo plocha ve sklonu do 1:2 s dodáním hmot do cementové malty, s vyplněním spár a s vyspárováním cementovou maltou v ploše přes 20 m2, tl. 200 mm | [14 empty] | PP | 2
| VV |  | "dlažba z dovezeného kamene, viz příloha B., D.1, D.2, D.3, D.6" | [14 empty] | VV | 2 | 1 | True | 0 | ROZPOCET
| VV |  | "svahová dlažba z lom. kamene, výkaz" | [14 empty] | VV | 2 | 1 | True | 0 | ROZPOCET
| VV |  | "LB" | [14 empty] | VV | 2 | 1 | True | 0 | ROZPOCET
| VV |  | 430,94 |  | 430.94 | [12 empty] | VV | 2 | 2 | True | 0 | ROZPOCET
| VV |  | "PB" | [14 empty] | VV | 2 | 1 | True | 0 | ROZPOCET
| VV |  | 437,88 |  | 437.88 | [12 empty] | VV | 2 | 2 | True | 0 | ROZPOCET
| VV |  | Mezisoučet |  | 868.82 | [12 empty] | VV | 2 | 3 | True | 0 | ROZPOCET
| VV |  | "dlažba ve dně z lom. kamene, výkaz" | [14 empty] | VV | 2 | 1 | True | 0 | ROZPOCET
| VV |  | 71,27 |  | 71.27 | [12 empty] | VV | 2 | 2 | True | 0 | ROZPOCET
| VV |  | Mezisoučet |  | 71.27 | [12 empty] | VV | 2 | 3 | True | 0 | ROZPOCET
| VV |  | "odpočet dlažby z očištěného rozebraného lomového kamene" | [14 empty] | VV | 2 | 1 | True | 0 | ROZPOCET
| VV |  | -35,872 |  | -35.872 | [12 empty] | VV | 2 | 2 | True | 0 | ROZPOCET
| VV |  | Součet |  | 904.218 | [12 empty] | VV | 2 | 4 | True | 1 | ROZPOCET
47 | K | 465511521R | Dlažba z lomového kamene do malty s vyplněním spár maltou a vyspárováním plocha nad 20 m2 tl 200 mm | m2 | 35.872 |  | 0 | CS ÚRS 2020 02 |  | zákl. přenesená |  | 0 | 0.31198 | 11.1915 | 0 | 0 | 4 | K | 2 |  |  |  | ROZPOCET | 0 | 0 | 0 | 0 | 0 | 4 | 0 | 4 | 1642038186
| PP |  | Dlažba z lomového kamene upraveného vodorovná nebo plocha ve sklonu do 1:2 s dodáním hmot do cementové malty, s vyplněním spár a s vyspárováním cementovou maltou v ploše přes 20 m2, tl. 200 mm | [14 empty] | PP | 2
| VV |  | "dlažba z očištěného rozebraného lomového kamene (cena snížena o cenu kamene), viz příloha B., D.1, D.2, D.3, D.6" | [14 empty] | VV | 2 | 1 | True | 0 | ROZPOCET
| VV |  | 35,872 |  | 35.872 | [12 empty] | VV | 2 | 2 | True | 1 | ROZPOCET
| D | 5 | Komunikace pozemní |  |  |  | 0 |  |  |  |  | 0 |  | 4.8694 |  | 0 | 1 | D | 1 |  |  |  | ROZPOCET | [6 empty] | 0
48 | K | 591111111 | Kladení dlažby z kostek velkých z kamene do lože z kameniva těženého tl 50 mm | m2 | 8.05 |  | 0 | CS ÚRS 2020 02 |  | zákl. přenesená |  | 0 | 0.1837 | 1.4788 | 0 | 0 | 4 | K | 2 |  |  |  | ROZPOCET | 0 | 0 | 0 | 0 | 0 | 4 | 0 | 4 | -1441723316
| PP |  | Kladení dlažby z kostek s provedením lože do tl. 50 mm, s vyplněním spár, s dvojím beraněním a se smetením přebytečného materiálu na krajnici velkých z kamene, do lože z kameniva těženého | [14 empty] | PP | 2
| VV |  | "přejezd z žulových kostek, viz příloha B., D.1, D.2, D.3, D.11" | [14 empty] | VV | 2 | 1 | True | 0 | ROZPOCET
| VV |  | 7,0*1,15 |  | 8.05 | [12 empty] | VV | 2 | 2 | True | 1 | ROZPOCET
49 | M | 58381008 | kostka dlažební žula velká 15/17 | m2 | 8.131 |  | 0 | CS ÚRS 2020 02 |  | zákl. přenesená |  | 0 | 0.417 | 3.3906 | 0 | 0 | 8 | M | 2 |  |  |  | ROZPOCET | 0 | 0 | 0 | 0 | 0 | 4 | 0 | 4 | -690694347
| PP |  | kostka dlažební žula velká 15/17 | [14 empty] | PP | 2
| VV |  | "žulové kostky pro přejezd, ztratné 1 %, viz příloha B., D.1, D.2, D.3, D.11" | [14 empty] | VV | 2 | 1 | True | 0 | ROZPOCET
| VV |  | 7,0*1,15*1,01 |  | 8.131 | [12 empty] | VV | 2 | 2 | True | 1 | ROZPOCET
| D | 9 | Ostatní konstrukce a práce, bourání |  |  |  | 0 |  |  |  |  | 0 |  | 2.4706 |  | 47.9094 | 1 | D | 1 |  |  |  | ROZPOCET | [6 empty] | 0
50 | K | 916131112 | Osazení silničního obrubníku betonového ležatého bez boční opěry do lože z betonu prostého | m | 11 |  | 0 | CS ÚRS 2020 02 |  | zákl. přenesená |  | 0 | 0.14321 | 1.5753 | 0 | 0 | 4 | K | 2 |  |  |  | ROZPOCET | 0 | 0 | 0 | 0 | 0 | 4 | 0 | 4 | 1957922833
| PP |  | Osazení silničního obrubníku betonového se zřízením lože, s vyplněním a zatřením spár cementovou maltou ležatého bez boční opěry, do lože z betonu prostého | [14 empty] | PP | 2
| VV |  | "pro nový chodník pro přejezd, viz příloha B., D.1, D.2, D.3, D.11" | [14 empty] | VV | 2 | 1 | True | 0 | ROZPOCET
| VV |  | "silniční nájezdové betonové obrubníky, 5,0 + 6,0 m" | [14 empty] | VV | 2 | 1 | True | 0 | ROZPOCET
| VV |  | 5,0+6,0 |  | 11 | [12 empty] | VV | 2 | 2 | True | 0 | ROZPOCET
| VV |  | Součet |  | 11 | [12 empty] | VV | 2 | 4 | True | 1 | ROZPOCET
51 | M | 59217029 | obrubník betonový silniční nájezdový 1000x150x150mm | m | 11 |  | 0 | CS ÚRS 2020 02 |  | zákl. přenesená |  | 0 | 0.0483 | 0.5313 | 0 | 0 | 8 | M | 2 |  |  |  | ROZPOCET | 0 | 0 | 0 | 0 | 0 | 4 | 0 | 4 | -1392732745
| PP |  | obrubník betonový silniční nájezdový 1000x150x150mm | [14 empty] | PP | 2
| VV |  | "pro nový chodník (přejezd), viz příloha B., D.1, D.2, D.3, D.11" | [14 empty] | VV | 2 | 1 | True | 0 | ROZPOCET
| VV |  | "silniční nájezdové betonové obrubníky, 5,0 + 6,0 m" | [14 empty] | VV | 2 | 1 | True | 0 | ROZPOCET
| VV |  | 5,0+6,0 |  | 11 | [12 empty] | VV | 2 | 2 | True | 1 | ROZPOCET
52 | K | 916131212 | Osazení silničního obrubníku betonového stojatého bez boční opěry do lože z betonu prostého | m | 2 |  | 0 | CS ÚRS 2020 02 |  | zákl. přenesená |  | 0 | 0.11519 | 0.23038 | 0 | 0 | 4 | K | 2 |  |  |  | ROZPOCET | 0 | 0 | 0 | 0 | 0 | 4 | 0 | 4 | -1445075813
| PP |  | Osazení silničního obrubníku betonového se zřízením lože, s vyplněním a zatřením spár cementovou maltou stojatého bez boční opěry, do lože z betonu prostého | [14 empty] | PP | 2
| VV |  | "pro nový chodník pro přejezd, viz příloha B., D.1, D.2, D.3, D.11" | [14 empty] | VV | 2 | 1 | True | 0 | ROZPOCET
| VV |  | "silniční přechodové betonové obrubníky, 2,0 m" | [14 empty] | VV | 2 | 1 | True | 0 | ROZPOCET
| VV |  | 2,0 |  | 2 | [12 empty] | VV | 2 | 2 | True | 1 | ROZPOCET
53 | M | 59217030 | obrubník betonový silniční přechodový 1000x150x150-250mm | m | 2 |  | 0 | CS ÚRS 2020 02 |  | zákl. přenesená |  | 0 | 0.06567 | 0.13134 | 0 | 0 | 8 | M | 2 |  |  |  | ROZPOCET | 0 | 0 | 0 | 0 | 0 | 4 | 0 | 4 | 1930810820
| PP |  | obrubník betonový silniční přechodový 1000x150x150-250mm | [14 empty] | PP | 2
| VV |  | "pro nový chodník (přejezd), viz příloha B., D.1, D.2, D.3, D.11" | [14 empty] | VV | 2 | 1 | True | 0 | ROZPOCET
| VV |  | "silniční přechodové betonové obrubníky, 2,0 m" | [14 empty] | VV | 2 | 1 | True | 0 | ROZPOCET
| VV |  | 2,0 |  | 2 | [12 empty] | VV | 2 | 2 | True | 1 | ROZPOCET
54 | K | 919735124 | Řezání stávajícího betonového krytu hl do 200 mm | m | 28.4 |  | 0 | CS ÚRS 2020 02 |  | zákl. přenesená |  | 0 | 8e-05 | 0.002272 | 0 | 0 | 4 | K | 2 |  |  |  | ROZPOCET | 0 | 0 | 0 | 0 | 0 | 4 | 0 | 4 | 88218661
| PP |  | Řezání stávajícího betonového krytu nebo podkladu hloubky přes 150 do 200 mm | [14 empty] | PP | 2
| VV |  | "proříznutí - oddělení schodů od opevnění svahů, výkaz, viz příloha B., D.1, D.2, D.3" | [14 empty] | VV | 2 | 1 | True | 0 | ROZPOCET
| VV |  | "LB - mezi PF 7 - PF 8" | [14 empty] | VV | 2 | 1 | True | 0 | ROZPOCET
| VV |  | 2*3,6 |  | 7.2 | [12 empty] | VV | 2 | 2 | True | 0 | ROZPOCET
| VV |  | "PB - mezi PF 7 - PF 8" | [14 empty] | VV | 2 | 1 | True | 0 | ROZPOCET
| VV |  | 2*3,6 |  | 7.2 | [12 empty] | VV | 2 | 2 | True | 0 | ROZPOCET
| VV |  | "LB - mezi PF 11 - PF 12" | [14 empty] | VV | 2 | 1 | True | 0 | ROZPOCET
| VV |  | 3,4 |  | 3.4 | [12 empty] | VV | 2 | 2 | True | 0 | ROZPOCET
| VV |  | "PB - PF 20" | [14 empty] | VV | 2 | 1 | True | 0 | ROZPOCET
| VV |  | 3,6 |  | 3.6 | [12 empty] | VV | 2 | 2 | True | 0 | ROZPOCET
| VV |  | Mezisoučet |  | 21.4 | [12 empty] | VV | 2 | 3 | True | 0 | ROZPOCET
| VV |  | "odříznutí betonových obrubníků od krajnice vozovky před jejich vybouráním" | [14 empty] | VV | 2 | 1 | True | 0 | ROZPOCET
| VV |  | 7,0 |  | 7 | [12 empty] | VV | 2 | 2 | True | 0 | ROZPOCET
| VV |  | Součet |  | 28.4 | [12 empty] | VV | 2 | 4 | True | 1 | ROZPOCET
55 | K | 981513116 | Demolice konstrukcí objektů z betonu prostého těžkou mechanizací | m3 | 21.777 |  | 0 | CS ÚRS 2020 02 |  | zákl. přenesená |  | 0 | 0 | 0 | 2.2 | 47.9094 | 4 | K | 2 |  |  |  | ROZPOCET | 0 | 0 | 0 | 0 | 0 | 4 | 0 | 4 | -1879672071
| PP |  | Demolice konstrukcí objektů těžkými mechanizačními prostředky konstrukcí z betonu prostého | [14 empty] | PP | 2
| VV |  | "stávající betonové monolitické desky tl. 0,1 m, výkaz, viz příloha B., D.1, D.2, D.3" | [14 empty] | VV | 2 | 1 | True | 0 | ROZPOCET
| VV |  | "LB" | [14 empty] | VV | 2 | 1 | True | 0 | ROZPOCET
| VV |  | 115,07*0,1 |  | 11.507 | [12 empty] | VV | 2 | 2 | True | 0 | ROZPOCET
| VV |  | "PB" | [14 empty] | VV | 2 | 1 | True | 0 | ROZPOCET
| VV |  | 102,70*0,1 |  | 10.27 | [12 empty] | VV | 2 | 2 | True | 0 | ROZPOCET
| VV |  | Součet |  | 21.777 | [12 empty] | VV | 2 | 4 | True | 1 | ROZPOCET
| D | 997 | Přesun sutě |  |  |  | 0 |  |  |  |  | 0 |  | 0 |  | 0 | 1 | D | 1 |  |  |  | ROZPOCET | [6 empty] | 0
56 | K | 997013811R0 | Likvidace stavebního odpadu dřevěného | t | 3.5 |  | 0 |  |  | zákl. přenesená |  | 0 | 0 | 0 | 0 | 0 | 4 | K | 2 |  |  |  | ROZPOCET | 0 | 0 | 0 | 0 | 0 | 4 | 0 | 4 | 1868386369
| PP |  | Likvidace stavebního odpadu dřevěného včetně naložení, dopravy, uložení a případného poplatku za uložení | [14 empty] | PP | 2
| VV |  | "pařezy mnohokmenů, viz příloha B., D.1, D.2, D.3" | [14 empty] | VV | 2 | 1 | True | 0 | ROZPOCET
| VV |  | 2*1,0 |  | 2 | [12 empty] | VV | 2 | 2 | True | 0 | ROZPOCET
| VV |  | 1*1,5 |  | 1.5 | [12 empty] | VV | 2 | 2 | True | 0 | ROZPOCET
| VV |  | Součet |  | 3.5 | [12 empty] | VV | 2 | 4 | True | 1 | ROZPOCET
57 | K | 997221861R10 | Likvidace stavebního odpadu z kamene a prostého betonu | t | 111.759 |  | 0 |  |  | zákl. přenesená |  | 0 | 0 | 0 | 0 | 0 | 4 | K | 2 |  |  |  | ROZPOCET | 0 | 0 | 0 | 0 | 0 | 4 | 0 | 4 | -848517104
| PP |  | Likvidace stavebního odpadu z kamene a prostého betonu včetně naložení, dopravy, uložení a případného poplatku za uložení | [14 empty] | PP | 2
| VV |  | "odpad, viz příloha D.1" | [14 empty] | VV | 2 | 1 | True | 0 | ROZPOCET
| VV |  | "vybourané obrubníky" | [14 empty] | VV | 2 | 1 | True | 0 | ROZPOCET
| VV |  | 2,665 |  | 2.665 | [12 empty] | VV | 2 | 2 | True | 0 | ROZPOCET
| VV |  | "stávající betonové monolitické desky" | [14 empty] | VV | 2 | 1 | True | 0 | ROZPOCET
| VV |  | (115,07+102,70)*0,1*2,2 |  | 47.909 | [12 empty] | VV | 2 | 2 | True | 0 | ROZPOCET
| VV |  | "rozebrané svahové opevnění - 30 % stávajících betonových dlaždic (0,5 x 0,5 x 0,06 m)" | [14 empty] | VV | 2 | 1 | True | 0 | ROZPOCET
| VV |  | 58,735*0,3*2,2 |  | 38.765 | [12 empty] | VV | 2 | 2 | True | 0 | ROZPOCET
| VV |  | "nevhodný lomový kámen ze stávající rozebrané dlažby (20 %), výkaz" | [14 empty] | VV | 2 | 1 | True | 0 | ROZPOCET
| VV |  | 44,84*0,2*2,5 |  | 22.42 | [12 empty] | VV | 2 | 2 | True | 0 | ROZPOCET
| VV |  | Součet |  | 111.759 | [12 empty] | VV | 2 | 4 | True | 1 | ROZPOCET
| D | 998 | Přesun hmot |  |  |  | 0 |  |  |  |  | 0 |  | 0 |  | 0 | 1 | D | 1 |  |  |  | ROZPOCET | [6 empty] | 0
58 | K | 998332011 | Přesun hmot pro úpravy vodních toků a kanály | t | 1323.38 |  | 0 | CS ÚRS 2020 02 |  | zákl. přenesená |  | 0 | 0 | 0 | 0 | 0 | 4 | K | 2 |  |  |  | ROZPOCET | 0 | 0 | 0 | 0 | 0 | 4 | 0 | 4 | 1901962748
| PP |  | Přesun hmot pro úpravy vodních toků a kanály, hráze rybníků apod. dopravní vzdálenost do 500 m | [14 empty] | PP | 2

## 1.2 - SO 01.2 - Rekonstru...
{a85ee421-0a93-42d3-8974-92d36711b356}
2
| KRYCÍ LIST SOUPISU PRACÍ | [7 empty] | v --- níže se nacházejí doplnkové a pomocné údaje k sestavám --- v | [8 empty] | True
Stavba:
Olešnický potok, Čestice, rekonstrukce koryta, ř. km 0,600 – 0,900
Objekt:
1. - SO 01 - Běžná trať
Soupis:
1.2 - SO 01.2 - Rekonstrukce zdí pod mostem
| KSO: |  | 833 2 |  |  | CC-CZ: | 215
| Místo: |  | Čestice |  |  | Datum: | 14. 8. 2020
| Zadavatel: |  |  |  |  | IČ:
|  | Povodí Labe, státní podnik, OIČ, Hradec Králové |  |  |  | DIČ:
| Uchazeč: |  |  |  |  | IČ: | Vyplň údaj
|  | Vyplň údaj |  |  |  | DIČ: | Vyplň údaj
| Projektant: |  |  |  |  | IČ:
|  | Povodí Labe, státní podnik, OIČ, Hradec Králové |  |  |  | DIČ:
| Zpracovatel: |  |  |  |  | IČ:
|  | Ing. Eva Morkesová |  |  |  | DIČ:
Poznámka:
Rozpočtováno v CÚ 2020/II Neomezený dálkový přístup k úvodním částem katalogů ÚRS na http:/www.cs-urs.cz. Ostatní informace položek ÚRS budou součástí soupisu prací.
| Cena bez DPH | [5 empty] | 0
|  |  | Základ daně |  |  | Sazba daně | Výše daně
| DPH | základní | 0 |  |  | 21% | 0
|  | snížená | 0 |  |  | 15% | 0
| DPH | zákl. přenesená | 0 |  |  | 21% | 0
|  | sníž. přenesená | 0 |  |  | 15% | 0
|  | nulová | 0 |  |  | 0% | 0
| Cena s DPH |  |  | v | CZK |  | 0
REKAPITULACE ČLENĚNÍ SOUPISU PRACÍ
Stavba:
Olešnický potok, Čestice, rekonstrukce koryta, ř. km 0,600 – 0,900
Objekt:
1. - SO 01 - Běžná trať
Soupis:
1.2 - SO 01.2 - Rekonstrukce zdí pod mostem
Místo: |  |  | Čestice |  |  | Datum: | 14. 8. 2020
Zadavatel: |  |  | Povodí Labe, státní podnik, OIČ, Hradec Králové |  |  | Projektant: | Povodí Labe, státní podnik, OIČ, Hradec Králové
Uchazeč: |  |  | Vyplň údaj |  |  | Zpracovatel: | Ing. Eva Morkesová
Kód dílu - Popis | [6 empty] | Cena celkem [CZK]
Náklady stavby celkem | [6 empty] | 0 | [11 empty] | -1
| HSV - Práce a dodávky HSV | [5 empty] | 0
| 1 - Zemní práce | [5 empty] | 0
| 3 - Svislé a kompletní konstrukce | [5 empty] | 0
| 9 - Ostatní konstrukce a práce, bourání | [5 empty] | 0
| 997 - Přesun sutě | [5 empty] | 0
| 998 - Přesun hmot | [5 empty] | 0
| PSV - Práce a dodávky PSV | [5 empty] | 0
| 711 - Izolace proti vodě, vlhkosti a plynům | [5 empty] | 0
SOUPIS PRACÍ
Stavba:
Olešnický potok, Čestice, rekonstrukce koryta, ř. km 0,600 – 0,900
Objekt:
1. - SO 01 - Běžná trať
Soupis:
1.2 - SO 01.2 - Rekonstrukce zdí pod mostem
Místo: |  |  | Čestice |  |  | Datum: | 14. 8. 2020
Zadavatel: |  |  | Povodí Labe, státní podnik, OIČ, Hradec Králové |  |  | Projektant: | Povodí Labe, státní podnik, OIČ, Hradec Králové
Uchazeč: |  |  | Vyplň údaj |  |  | Zpracovatel: | Ing. Eva Morkesová
PČ | Typ | Kód | Popis | MJ | Množství | J.cena [CZK] | Cena celkem [CZK] | Cenová soustava |  | DPH | J. Nh [h] | Nh celkem [h] | J. hmotnost [t] | Hmotnost celkem [t] | J. suť [t] | Suť Celkem [t]
Náklady soupisu celkem | [6 empty] | 0 |  |  |  |  | 0 |  | 8.2911 |  | 14.3775 |  | D | -1 | [10 empty] | 0
| D | HSV | Práce a dodávky HSV |  |  |  | 0 |  |  |  |  | 0 |  | 8.2898 |  | 14.3775 | 1 | D | 0 |  |  |  | ROZPOCET | [6 empty] | 0
| D | 1 | Zemní práce |  |  |  | 0 |  |  |  |  | 0 |  | 0 |  | 0 | 1 | D | 1 |  |  |  | ROZPOCET | [6 empty] | 0
1 | K | 129253101 | Čištění otevřených koryt vodotečí šíře dna do 5 m hl do 2,5 m v hornině třídy těžitelnosti I skupiny 3 strojně | m3 | 3.53 |  | 0 | CS ÚRS 2020 02 |  | zákl. přenesená |  | 0 | 0 | 0 | 0 | 0 | 4 | K | 2 |  |  |  | ROZPOCET | 0 | 0 | 0 | 0 | 0 | 4 | 0 | 4 | -2122489072
| PP |  | Čištění otevřených koryt vodotečí strojně s přehozením rozpojeného nánosu do 3 m nebo s naložením na dopravní prostředek při šířce původního dna do 5 m a hloubce koryta do 2,5 m v hornině třídy těžitelnosti I skupiny 3 | [14 empty] | PP | 2
| VV |  | "úprava nivelety dna (i v místě kaveren), výkaz, viz příloha B., D.1, D.2, D.3" | [14 empty] | VV | 2 | 1 | True | 0 | ROZPOCET
| VV |  | 3,53 |  | 3.53 | [12 empty] | VV | 2 | 2 | True | 1 | ROZPOCET
2 | K | 139001101R | Příplatek za ztížení vykopávky pod mostem | m3 | 3.53 |  | 0 |  |  | zákl. přenesená |  | 0 | 0 | 0 | 0 | 0 | 4 | K | 2 |  |  |  | ROZPOCET | 0 | 0 | 0 | 0 | 0 | 4 | 0 | 4 | -1404710383
| PP |  | Příplatek za ztížení vykopávky pod mostem | [14 empty] | PP | 2
| VV |  | "úprava nivelety dna (i v místě kaveren) pod mostem, výkaz, viz příloha B., D.1, D.2, D.3" | [14 empty] | VV | 2 | 1 | True | 0 | ROZPOCET
| VV |  | 3,53 |  | 3.53 | [12 empty] | VV | 2 | 2 | True | 1 | ROZPOCET
3 | K | 162251102 | Vodorovné přemístění do 50 m výkopku/sypaniny z horniny třídy těžitelnosti I, skupiny 1 až 3 | m3 | 3.53 |  | 0 | CS ÚRS 2020 02 |  | zákl. přenesená |  | 0 | 0 | 0 | 0 | 0 | 4 | K | 2 |  |  |  | ROZPOCET | 0 | 0 | 0 | 0 | 0 | 4 | 0 | 4 | 59009462
| PP |  | Vodorovné přemístění výkopku nebo sypaniny po suchu na obvyklém dopravním prostředku, bez naložení výkopku, avšak se složením bez rozhrnutí z horniny třídy těžitelnosti I skupiny 1 až 3 na vzdálenost přes 20 do 50 m | [14 empty] | PP | 2
| VV |  | "odstraněný zemní materiál k místu přeložení, výkaz, viz příloha B., D.1, D.2, D.3" | [14 empty] | VV | 2 | 1 | True | 0 | ROZPOCET
| VV |  | "materiál z úpravy nivelety dna" | [14 empty] | VV | 2 | 1 | True | 0 | ROZPOCET
| VV |  | 3,53 |  | 3.53 | [12 empty] | VV | 2 | 2 | True | 1 | ROZPOCET
4 | K | 167151121 | Skládání nebo překládání výkopku z horniny třídy těžitelnosti I, skupiny 1 až 3 | m3 | 3.53 |  | 0 | CS ÚRS 2020 02 |  | zákl. přenesená |  | 0 | 0 | 0 | 0 | 0 | 4 | K | 2 |  |  |  | ROZPOCET | 0 | 0 | 0 | 0 | 0 | 4 | 0 | 4 | 777960634
| PP |  | Nakládání, skládání a překládání neulehlého výkopku nebo sypaniny strojně skládání nebo překládání, z hornin třídy těžitelnosti I, skupiny 1 až 3 | [14 empty] | PP | 2
| VV |  | "přeložení zemního materiálu (pro odvoz), výkaz, viz příloha B" | [14 empty] | VV | 2 | 1 | True | 0 | ROZPOCET
| VV |  | "materiál z úpravy nivelety dna" | [14 empty] | VV | 2 | 1 | True | 0 | ROZPOCET
| VV |  | 3,53 |  | 3.53 | [12 empty] | VV | 2 | 2 | True | 1 | ROZPOCET
5 | K | 171201231R20 | Likvidace zeminy a kamení na skládce | m3 | 3.53 |  | 0 |  |  | zákl. přenesená |  | 0 | 0 | 0 | 0 | 0 | 4 | K | 2 |  |  |  | ROZPOCET | 0 | 0 | 0 | 0 | 0 | 4 | 0 | 4 | -1504283791
| PP |  | Likvidace stavebního odpadu zeminy a kamení včetně dopravy, uložení a případného poplatku za uložení | [14 empty] | PP | 2
| VV |  | "zemní materiál, viz příloha B" | [14 empty] | VV | 2 | 1 | True | 0 | ROZPOCET
| VV |  | "materiál z úpravy nivelety dna" | [14 empty] | VV | 2 | 1 | True | 0 | ROZPOCET
| VV |  | 3,53 |  | 3.53 | [12 empty] | VV | 2 | 2 | True | 1 | ROZPOCET
| D | 3 | Svislé a kompletní konstrukce |  |  |  | 0 |  |  |  |  | 0 |  | 0.009744 |  | 0 | 1 | D | 1 |  |  |  | ROZPOCET | [6 empty] | 0
6 | K | 321321115 | Konstrukce vodních staveb ze ŽB mrazuvzdorného tř. C 25/30 | m3 | 0.5 |  | 0 | CS ÚRS 2020 02 |  | zákl. přenesená |  | 0 | 0 | 0 | 0 | 0 | 4 | K | 2 |  |  |  | ROZPOCET | 0 | 0 | 0 | 0 | 0 | 4 | 0 | 4 | 338364552
| PP |  | Konstrukce vodních staveb z betonu přehrad, jezů a plavebních komor, spodní stavby vodních elektráren, jader přehrad, odběrných věží a výpustných zařízení, opěrných zdí, šachet, šachtic a ostatních konstrukcí železového pro prostředí s mrazovými cykly tř. C 25/30 | [14 empty] | PP | 2
| VV |  | "dobetonování prahů po jejich odbourání, výkaz, viz příloha B., D.1, D.2, D.3" | [14 empty] | VV | 2 | 1 | True | 0 | ROZPOCET
| VV |  | 0,3+0,2 |  | 0.5 | [12 empty] | VV | 2 | 2 | True | 1 | ROZPOCET
7 | K | 321351010 | Bednění konstrukcí vodních staveb rovinné - zřízení | m2 | 1.2 |  | 0 | CS ÚRS 2020 02 |  | zákl. přenesená |  | 0 | 0.00726 | 0.008712 | 0 | 0 | 4 | K | 2 |  |  |  | ROZPOCET | 0 | 0 | 0 | 0 | 0 | 4 | 0 | 4 | -1608550186
| PP |  | Bednění konstrukcí z betonu prostého nebo železového vodních staveb přehrad, jezů a plavebních komor, spodní stavby vodních elektráren, jader přehrad, odběrných věží a výpustných zařízení, opěrných zdí, šachet, šachtic a ostatních konstrukcí zřízení ploch rovinných | [14 empty] | PP | 2
| VV |  | "bednění - dobetonávka prahu, výkaz, viz příloha B.1, D.1, D2, D.3" | [14 empty] | VV | 2 | 1 | True | 0 | ROZPOCET
| VV |  | 1,20 |  | 1.2 | [12 empty] | VV | 2 | 2 | True | 1 | ROZPOCET
8 | K | 321352010 | Bednění konstrukcí vodních staveb rovinné - odstranění | m2 | 1.2 |  | 0 | CS ÚRS 2020 02 |  | zákl. přenesená |  | 0 | 0.00086 | 0.001032 | 0 | 0 | 4 | K | 2 |  |  |  | ROZPOCET | 0 | 0 | 0 | 0 | 0 | 4 | 0 | 4 | -1413339270
| PP |  | Bednění konstrukcí z betonu prostého nebo železového vodních staveb přehrad, jezů a plavebních komor, spodní stavby vodních elektráren, jader přehrad, odběrných věží a výpustných zařízení, opěrných zdí, šachet, šachtic a ostatních konstrukcí odstranění ploch rovinných | [14 empty] | PP | 2
| D | 9 | Ostatní konstrukce a práce, bourání |  |  |  | 0 |  |  |  |  | 0 |  | 8.2801 |  | 14.3775 | 1 | D | 1 |  |  |  | ROZPOCET | [6 empty] | 0
9 | K | 919735126R | Řezání stávajících konstrukcí z betonu | m | 5.7 |  | 0 |  |  | zákl. přenesená |  | 0 | 0.00014 | 0.000798 | 0 | 0 | 4 | K | 2 |  |  |  | ROZPOCET | 0 | 0 | 0 | 0 | 0 | 4 | 0 | 4 | 1274626494
| PP |  | Řezání stávajících konstrukcí z betonu | [14 empty] | PP | 2
| VV |  | "vodorovné odříznutí vrchu degradovaného betonu prahu, viz příloha B.1, D.1, D2, D.3" | [14 empty] | VV | 2 | 1 | True | 0 | ROZPOCET
| VV |  | 2*2,85 |  | 5.7 | [12 empty] | VV | 2 | 2 | True | 1 | ROZPOCET
10 | K | 931994142R | Těsnění dilatační spáry betonové konstrukce polyuretanovým tmelem do pl 4,0 cm2 | m | 16.8 |  | 0 | CS ÚRS 2020 02 |  | zákl. přenesená |  | 0 | 0.000152 | 0.0025536 | 0 | 0 | 4 | K | 2 |  |  |  | ROZPOCET | 0 | 0 | 0 | 0 | 0 | 4 | 0 | 4 | 52904053
| PP |  | Těsnění spáry betonové konstrukce pásy, profily, tmely tmelem polyuretanovým spáry dilatační do 4,0 cm2 | [14 empty] | PP | 2
| VV |  | "dilatace vodorovného i svislého líce v místě rubu zdi, viz příloha B.1, D.1, D2, D.3" | [14 empty] | VV | 2 | 1 | True | 0 | ROZPOCET
| VV |  | 16,0+0,8 |  | 16.8 | [12 empty] | VV | 2 | 2 | True | 1 | ROZPOCET
11 | K | 961041211 | Bourání mostních základů z betonu prostého | m3 | 0.48 |  | 0 | CS ÚRS 2020 02 |  | zákl. přenesená |  | 0 | 0.12 | 0.0576 | 2.2 | 1.056 | 4 | K | 2 |  |  |  | ROZPOCET | 0 | 0 | 0 | 0 | 0 | 4 | 0 | 4 | -243201350
| PP |  | Bourání mostních konstrukcí základů z prostého betonu | [14 empty] | PP | 2
| VV |  | "odbourání vrchní degradované části betonového prahu, výkaz, viz příloha B.1, D.1, D2, D.3" | [14 empty] | VV | 2 | 1 | True | 0 | ROZPOCET
| VV |  | 0,28+0,20 |  | 0.48 | [12 empty] | VV | 2 | 2 | True | 1 | ROZPOCET
12 | K | 985112113 | Odsekání degradovaného betonu stěn tl do 50 mm | m2 | 53.75 |  | 0 | CS ÚRS 2020 02 |  | zákl. přenesená |  | 0 | 0 | 0 | 0.11 | 5.9125 | 4 | K | 2 |  |  |  | ROZPOCET | 0 | 0 | 0 | 0 | 0 | 4 | 0 | 4 | -1544222292
| PP |  | Odsekání degradovaného betonu stěn, tloušťky přes 30 do 50 mm | [14 empty] | PP | 2
| VV |  | "odbourání bet. stěn pod mostem, výkaz, odpočet kubatury prahu, viz příloha B.1, D.1, D2, D.3" | [14 empty] | VV | 2 | 1 | True | 0 | ROZPOCET
| VV |  | (2,63-0,28-0,20)/0,04 |  | 53.75 | [12 empty] | VV | 2 | 2 | True | 1 | ROZPOCET
13 | K | 985112192 | Příplatek k odsekání degradovaného betonu za práci ve stísněném prostoru | m2 | 53.75 |  | 0 | CS ÚRS 2020 02 |  | zákl. přenesená |  | 0 | 0 | 0 | 0 | 0 | 4 | K | 2 |  |  |  | ROZPOCET | 0 | 0 | 0 | 0 | 0 | 4 | 0 | 4 | -485181471
| PP |  | Odsekání degradovaného betonu Příplatek k cenám za práci ve stísněném prostoru | [14 empty] | PP | 2
| VV |  | "odbourání bet. stěn pod mostem, výkaz, viz příloha B.1, D.1, D2, D.3" | [14 empty] | VV | 2 | 1 | True | 0 | ROZPOCET
| VV |  | 53,75 |  | 53.75 | [12 empty] | VV | 2 | 2 | True | 1 | ROZPOCET
14 | K | 985112193 | Příplatek k odsekání degradovaného betonu za plochu do 10 m2 jednotlivě | m2 | 53.75 |  | 0 | CS ÚRS 2020 02 |  | zákl. přenesená |  | 0 | 0 | 0 | 0 | 0 | 4 | K | 2 |  |  |  | ROZPOCET | 0 | 0 | 0 | 0 | 0 | 4 | 0 | 4 | 584310537
| PP |  | Odsekání degradovaného betonu Příplatek k cenám za plochu do 10 m2 jednotlivě | [14 empty] | PP | 2
| VV |  | "odbourání bet. stěn pod mostem, výkaz, viz příloha B.1, D.1, D2, D.3" | [14 empty] | VV | 2 | 1 | True | 0 | ROZPOCET
| VV |  | 53,75 |  | 53.75 | [12 empty] | VV | 2 | 2 | True | 1 | ROZPOCET
15 | K | 985121122 | Tryskání degradovaného betonu stěn a rubu kleneb vodou pod tlakem do 1250 barů | m2 | 71.3 |  | 0 | CS ÚRS 2020 02 |  | zákl. přenesená |  | 0 | 0 | 0 | 0.07 | 4.991 | 4 | K | 2 |  |  |  | ROZPOCET | 0 | 0 | 0 | 0 | 0 | 4 | 0 | 4 | -312330030
| PP |  | Tryskání degradovaného betonu stěn, rubu kleneb a podlah vodou pod tlakem přes 300 do 1 250 barů | [14 empty] | PP | 2
| VV |  | "očištění v celé ploše včetně kaveren, výkaz, viz příloha B.1, D.1, D2, D.3" | [14 empty] | VV | 2 | 1 | True | 0 | ROZPOCET
| VV |  | "svislá plocha zdi" | [14 empty] | VV | 2 | 1 | True | 0 | ROZPOCET
| VV |  | "LB" | [14 empty] | VV | 2 | 1 | True | 0 | ROZPOCET
| VV |  | 16,37 |  | 16.37 | [12 empty] | VV | 2 | 2 | True | 0 | ROZPOCET
| VV |  | "PB" | [14 empty] | VV | 2 | 1 | True | 0 | ROZPOCET
| VV |  | 15,57 |  | 15.57 | [12 empty] | VV | 2 | 2 | True | 0 | ROZPOCET
| VV |  | Mezisoučet |  | 31.94 | [12 empty] | VV | 2 | 3 | True | 0 | ROZPOCET
| VV |  | "vodorovná plocha zdi" | [14 empty] | VV | 2 | 1 | True | 0 | ROZPOCET
| VV |  | "LB" | [14 empty] | VV | 2 | 1 | True | 0 | ROZPOCET
| VV |  | 11,75 |  | 11.75 | [12 empty] | VV | 2 | 2 | True | 0 | ROZPOCET
| VV |  | "PB" | [14 empty] | VV | 2 | 1 | True | 0 | ROZPOCET
| VV |  | 24,93 |  | 24.93 | [12 empty] | VV | 2 | 2 | True | 0 | ROZPOCET
| VV |  | Mezisoučet |  | 36.68 | [12 empty] | VV | 2 | 3 | True | 0 | ROZPOCET
| VV |  | "plocha po odbourání části prahu" | [14 empty] | VV | 2 | 1 | True | 0 | ROZPOCET
| VV |  | 2,68 |  | 2.68 | [12 empty] | VV | 2 | 2 | True | 0 | ROZPOCET
| VV |  | Součet |  | 71.3 | [12 empty] | VV | 2 | 4 | True | 1 | ROZPOCET
16 | K | 985121911 | Příplatek k tryskání degradovaného betonu za práci ve stísněném prostoru | m2 | 71.3 |  | 0 | CS ÚRS 2020 02 |  | zákl. přenesená |  | 0 | 0 | 0 | 0 | 0 | 4 | K | 2 |  |  |  | ROZPOCET | 0 | 0 | 0 | 0 | 0 | 4 | 0 | 4 | -1441865945
| PP |  | Tryskání degradovaného betonu Příplatek k cenám za práci ve stísněném prostoru | [14 empty] | PP | 2
| VV |  | "otryskání bet. stěn pod mostem, výkaz, viz příloha B.1, D.1, D2, D.3" | [14 empty] | VV | 2 | 1 | True | 0 | ROZPOCET
| VV |  | 71,30 |  | 71.3 | [12 empty] | VV | 2 | 2 | True | 1 | ROZPOCET
17 | K | 985121912 | Příplatek k tryskání degradovaného betonu za plochu do 10 m2 jednotlivě | m2 | 71.3 |  | 0 | CS ÚRS 2020 02 |  | zákl. přenesená |  | 0 | 0 | 0 | 0 | 0 | 4 | K | 2 |  |  |  | ROZPOCET | 0 | 0 | 0 | 0 | 0 | 4 | 0 | 4 | -554700844
| PP |  | Tryskání degradovaného betonu Příplatek k cenám za plochu do 10 m2 jednotlivě | [14 empty] | PP | 2
| VV |  | "otryskání bet. stěn pod mostem, výkaz, viz příloha B.1, D.1, D2, D.3" | [14 empty] | VV | 2 | 1 | True | 0 | ROZPOCET
| VV |  | 71,30 |  | 71.3 | [12 empty] | VV | 2 | 2 | True | 1 | ROZPOCET
18 | K | 985241110R0 | Plombování zdiva betonem C 25/30 s upěchováním včetně vybourání narušeného zdiva do 1 m3 | m3 | 1.24 |  | 0 |  |  | zákl. přenesená |  | 0 | 2.588 | 3.2091 | 1.95 | 2.418 | 4 | K | 2 |  |  |  | ROZPOCET | 0 | 0 | 0 | 0 | 0 | 4 | 0 | 4 | 1060236531
| PP |  | Plombování zdiva včetně vybourání narušeného zdiva betonem s upěchováním, objemu do 1 m3 | [14 empty] | PP | 2
| VV |  | "dobetonávka včetně bednění, viz příloha B.1, D.1, D2, D.3" | [14 empty] | VV | 2 | 1 | True | 0 | ROZPOCET
| VV |  | "LB, odpočet kubatury prahu, výkaz" | [14 empty] | VV | 2 | 1 | True | 0 | ROZPOCET
| VV |  | 0,98-(0,3+0,2) |  | 0.48 | [12 empty] | VV | 2 | 2 | True | 0 | ROZPOCET
| VV |  | "PB, výkaz" | [14 empty] | VV | 2 | 1 | True | 0 | ROZPOCET
| VV |  | 0,76 |  | 0.76 | [12 empty] | VV | 2 | 2 | True | 0 | ROZPOCET
| VV |  | Součet |  | 1.24 | [12 empty] | VV | 2 | 4 | True | 1 | ROZPOCET
19 | K | 985311114 | Reprofilace stěn cementovými sanačními maltami tl 40 mm | m2 | 62.25 |  | 0 | CS ÚRS 2020 02 |  | zákl. přenesená |  | 0 | 0.0798 | 4.9676 | 0 | 0 | 4 | K | 2 |  |  |  | ROZPOCET | 0 | 0 | 0 | 0 | 0 | 4 | 0 | 4 | 1625383768
| PP |  | Reprofilace betonu sanačními maltami na cementové bázi ručně stěn, tloušťky přes 30 do 40 mm | [14 empty] | PP | 2
| VV |  | "reprofilace betonu zdí v tl. 40 mm, výkaz, viz příloha B.1, D.1, D2, D.3" | [14 empty] | VV | 2 | 1 | True | 0 | ROZPOCET
| VV |  | "svislá plocha" | [14 empty] | VV | 2 | 1 | True | 0 | ROZPOCET
| VV |  | "LB" | [14 empty] | VV | 2 | 1 | True | 0 | ROZPOCET
| VV |  | 0,56/0,04 |  | 14 | [12 empty] | VV | 2 | 2 | True | 0 | ROZPOCET
| VV |  | "PB" | [14 empty] | VV | 2 | 1 | True | 0 | ROZPOCET
| VV |  | 0,46/0,04 |  | 11.5 | [12 empty] | VV | 2 | 2 | True | 0 | ROZPOCET
| VV |  | Mezisoučet |  | 25.5 | [12 empty] | VV | 2 | 3 | True | 0 | ROZPOCET
| VV |  | "vodorovná plocha" | [14 empty] | VV | 2 | 1 | True | 0 | ROZPOCET
| VV |  | "LB" | [14 empty] | VV | 2 | 1 | True | 0 | ROZPOCET
| VV |  | 0,47/0,04 |  | 11.75 | [12 empty] | VV | 2 | 2 | True | 0 | ROZPOCET
| VV |  | "PB" | [14 empty] | VV | 2 | 1 | True | 0 | ROZPOCET
| VV |  | 1,0/0,04 |  | 25 | [12 empty] | VV | 2 | 2 | True | 0 | ROZPOCET
| VV |  | Součet |  | 62.25 | [12 empty] | VV | 2 | 4 | True | 1 | ROZPOCET
20 | K | 985331113 | Dodatečné vlepování betonářské výztuže D 12 mm do cementové aktivované malty včetně vyvrtání otvoru | m | 23.98 |  | 0 | CS ÚRS 2020 02 |  | zákl. přenesená |  | 0 | 0.00052 | 0.01247 | 0 | 0 | 4 | K | 2 |  |  |  | ROZPOCET | 0 | 0 | 0 | 0 | 0 | 4 | 0 | 4 | 1457236054
| PP |  | Dodatečné vlepování betonářské výztuže včetně vyvrtání a vyčištění otvoru cementovou aktivovanou maltou průměr výztuže 12 mm | [14 empty] | PP | 2
| VV |  | "ocelové kotvy z betonářské žebírkové oceli prům. 12 mm, zalité nesmrštivou cementovou zálivkou, včetně vrtu, výkaz, viz příloha B.1, D.1, D2, D.3" | [14 empty] | VV | 2 | 1 | True | 0 | ROZPOCET
| VV |  | "práh, vrt dl. 0,4 a 0,55 m, kotvy dl. 0,8 m" | [14 empty] | VV | 2 | 1 | True | 0 | ROZPOCET
| VV |  | 5*0,4 |  | 2 | [12 empty] | VV | 2 | 2 | True | 0 | ROZPOCET
| VV |  | 6*0,55 |  | 3.3 | [12 empty] | VV | 2 | 2 | True | 0 | ROZPOCET
| VV |  | "LB, vrt dl. 0,15 - 0,35 m, kotvy dl. 0,4 m" | [14 empty] | VV | 2 | 1 | True | 0 | ROZPOCET
| VV |  | (1+6+3+4)*0,32 |  | 4.48 | [12 empty] | VV | 2 | 2 | True | 0 | ROZPOCET
| VV |  | (4+2)*0,35 |  | 2.1 | [12 empty] | VV | 2 | 2 | True | 0 | ROZPOCET
| VV |  | 2*0,15 |  | 0.3 | [12 empty] | VV | 2 | 2 | True | 0 | ROZPOCET
| VV |  | 2*0,30 |  | 0.6 | [12 empty] | VV | 2 | 2 | True | 0 | ROZPOCET
| VV |  | "PB, vrt dl. 0,15 - 0,35 m, kotvy dl. 0,4 m" | [14 empty] | VV | 2 | 1 | True | 0 | ROZPOCET
| VV |  | (1+3)*0,30 |  | 1.2 | [12 empty] | VV | 2 | 2 | True | 0 | ROZPOCET
| VV |  | (2+3+2)*0,15 |  | 1.05 | [12 empty] | VV | 2 | 2 | True | 0 | ROZPOCET
| VV |  | (4+1+1+4+2+1+1+8)*0,35 |  | 7.7 | [12 empty] | VV | 2 | 2 | True | 0 | ROZPOCET
| VV |  | 5*0,25 |  | 1.25 | [12 empty] | VV | 2 | 2 | True | 0 | ROZPOCET
| VV |  | Součet |  | 23.98 | [12 empty] | VV | 2 | 4 | True | 1 | ROZPOCET
21 | M | 13021013 | tyč ocelová žebírková jakost BSt 500S výztuž do betonu D 12mm | t | 0.03 |  | 0 | CS ÚRS 2020 02 |  | zákl. přenesená |  | 0 | 1 | 0.03 | 0 | 0 | 8 | M | 2 |  |  |  | ROZPOCET | 0 | 0 | 0 | 0 | 0 | 4 | 0 | 4 | 1305430273
| PP |  | tyč ocelová žebírková jakost BSt 500S (10 505) výztuž do betonu D 12mm | [14 empty] | PP | 2
| VV |  | "ocelové kotvy z betonářské žebírkové oceli prům. 12 mm, výkaz, viz příloha B.1, D.1, D2, D.3" | [14 empty] | VV | 2 | 1 | True | 0 | ROZPOCET
| VV |  | "práh , kotvy dl. 0,8 m" | [14 empty] | VV | 2 | 1 | True | 0 | ROZPOCET
| VV |  | 5*0,8*0,00089 |  | 0.004 | [12 empty] | VV | 2 | 2 | True | 0 | ROZPOCET
| VV |  | 6*0,8*0,00089 |  | 0.004 | [12 empty] | VV | 2 | 2 | True | 0 | ROZPOCET
| VV |  | "LB, kotvy dl. 0,4 m" | [14 empty] | VV | 2 | 1 | True | 0 | ROZPOCET
| VV |  | (1+6+3+4)*0,4*0,00089 |  | 0.005 | [12 empty] | VV | 2 | 2 | True | 0 | ROZPOCET
| VV |  | (4+2)*0,4*0,00089 |  | 0.002 | [12 empty] | VV | 2 | 2 | True | 0 | ROZPOCET
| VV |  | 2*0,40*0,00089 |  | 0.001 | [12 empty] | VV | 2 | 2 | True | 0 | ROZPOCET
| VV |  | 2*0,40*0,00089 |  | 0.001 | [12 empty] | VV | 2 | 2 | True | 0 | ROZPOCET
| VV |  | "PB, kotvy dl. 0,4 m" | [14 empty] | VV | 2 | 1 | True | 0 | ROZPOCET
| VV |  | (1+3)*0,40*0,00089 |  | 0.001 | [12 empty] | VV | 2 | 2 | True | 0 | ROZPOCET
| VV |  | (2+3+2)*0,40*0,00089 |  | 0.002 | [12 empty] | VV | 2 | 2 | True | 0 | ROZPOCET
| VV |  | (4+1+1+4+2+1+1+8)*0,40*0,00089 |  | 0.008 | [12 empty] | VV | 2 | 2 | True | 0 | ROZPOCET
| VV |  | 5*0,40*0,00089 |  | 0.002 | [12 empty] | VV | 2 | 2 | True | 0 | ROZPOCET
| VV |  | Součet |  | 0.03 | [12 empty] | VV | 2 | 4 | True | 1 | ROZPOCET
| D | 997 | Přesun sutě |  |  |  | 0 |  |  |  |  | 0 |  | 0 |  | 0 | 1 | D | 1 |  |  |  | ROZPOCET | [6 empty] | 0
22 | K | 997221861R10 | Likvidace stavebního odpadu z prostého betonu | t | 5.786 |  | 0 |  |  | zákl. přenesená |  | 0 | 0 | 0 | 0 | 0 | 4 | K | 2 |  |  |  | ROZPOCET | 0 | 0 | 0 | 0 | 0 | 4 | 0 | 4 | -1288278372
| PP |  | Likvidace stavebního odpadu z prostého betonu včetně naložení, dopravy, uložení a případného poplatku za uložení | [14 empty] | PP | 2
| VV |  | "odbouraný beton, viz příloha B" | [14 empty] | VV | 2 | 1 | True | 0 | ROZPOCET
| VV |  | "beton z odbouraných zdí" | [14 empty] | VV | 2 | 1 | True | 0 | ROZPOCET
| VV |  | 53,75*0,04*2,2 |  | 4.73 | [12 empty] | VV | 2 | 2 | True | 0 | ROZPOCET
| VV |  | "beton z odbourání prahů" | [14 empty] | VV | 2 | 1 | True | 0 | ROZPOCET
| VV |  | 0,48*2,2 |  | 1.056 | [12 empty] | VV | 2 | 2 | True | 0 | ROZPOCET
| VV |  | Součet |  | 5.786 | [12 empty] | VV | 2 | 4 | True | 1 | ROZPOCET
| D | 998 | Přesun hmot |  |  |  | 0 |  |  |  |  | 0 |  | 0 |  | 0 | 1 | D | 1 |  |  |  | ROZPOCET | [6 empty] | 0
23 | K | 998332011 | Přesun hmot pro úpravy vodních toků a kanály | t | 8.29 |  | 0 | CS ÚRS 2020 02 |  | zákl. přenesená |  | 0 | 0 | 0 | 0 | 0 | 4 | K | 2 |  |  |  | ROZPOCET | 0 | 0 | 0 | 0 | 0 | 4 | 0 | 4 | 1901962748
| PP |  | Přesun hmot pro úpravy vodních toků a kanály, hráze rybníků apod. dopravní vzdálenost do 500 m | [14 empty] | PP | 2
| D | PSV | Práce a dodávky PSV |  |  |  | 0 |  |  |  |  | 0 |  | 0.0013 |  | 0 | 2 | D | 0 |  |  |  | ROZPOCET | [6 empty] | 0
| D | 711 | Izolace proti vodě, vlhkosti a plynům |  |  |  | 0 |  |  |  |  | 0 |  | 0.0013 |  | 0 | 2 | D | 1 |  |  |  | ROZPOCET | [6 empty] | 0
24 | K | 711191001 | Provedení adhezního můstku na vodorovné ploše | m2 | 1.718 |  | 0 | CS ÚRS 2020 02 |  | zákl. přenesená |  | 0 | 0 | 0 | 0 | 0 | 16 | K | 2 |  |  |  | ROZPOCET | 0 | 0 | 0 | 0 | 0 | 4 | 0 | 16 | 2016410017
| PP |  | Provedení nátěru adhezního můstku na ploše vodorovné V | [14 empty] | PP | 2
| VV |  | "nátěr plochy prahu po odbourání, výkaz, viz příloha D.1" | [14 empty] | VV | 2 | 1 | True | 0 | ROZPOCET
| VV |  | 0,43+0,428+0,86 |  | 1.718 | [12 empty] | VV | 2 | 2 | True | 1 | ROZPOCET
25 | M | 24551522 | tmel PUR lepící a těsnící | litr | 1 |  | 0 | CS ÚRS 2020 02 |  | zákl. přenesená |  | 0 | 0.0013 | 0.0013 | 0 | 0 | 32 | M | 2 |  |  |  | ROZPOCET | 0 | 0 | 0 | 0 | 0 | 4 | 0 | 16 | 1043343315
| PP |  | tmel PUR lepící a těsnící | [14 empty] | PP | 2
| VV |  | "pro nátěr plochy prahu po odbourání, výkaz, viz příloha D.1" | [14 empty] | VV | 2 | 1 | True | 0 | ROZPOCET
| VV |  | 1,0 |  | 1 | [12 empty] | VV | 2 | 2 | True | 1 | ROZPOCET
26 | K | 998711101 | Přesun hmot tonážní pro izolace proti vodě, vlhkosti a plynům v objektech výšky do 6 m | t | 0.001 |  | 0 | CS ÚRS 2020 02 |  | zákl. přenesená |  | 0 | 0 | 0 | 0 | 0 | 16 | K | 2 |  |  |  | ROZPOCET | 0 | 0 | 0 | 0 | 0 | 4 | 0 | 16 | 2016202224
| PP |  | Přesun hmot pro izolace proti vodě, vlhkosti a plynům stanovený z hmotnosti přesunovaného materiálu vodorovná dopravní vzdálenost do 50 m v objektech výšky do 6 m | [14 empty] | PP | 2

## 2.1 - SO 02.1 - Rekonstr...
{097aa329-fb40-4080-afd0-5fd8c0be587b}
2
| KRYCÍ LIST SOUPISU PRACÍ | [7 empty] | v --- níže se nacházejí doplnkové a pomocné údaje k sestavám --- v | [8 empty] | True
Stavba:
Olešnický potok, Čestice, rekonstrukce koryta, ř. km 0,600 – 0,900
Objekt:
2 - SO 02 - Rekonstrukce rozdělovacího objektu
Soupis:
2.1 - SO 02.1 - Rekonstrukce rozdělovacího objektu
| KSO: |  | 833 2 |  |  | CC-CZ: | 215
| Místo: |  | Čestice |  |  | Datum: | 14. 8. 2020
| Zadavatel: |  |  |  |  | IČ:
|  | Povodí Labe, státní podnik, OIČ, Hradec Králové |  |  |  | DIČ:
| Uchazeč: |  |  |  |  | IČ: | Vyplň údaj
|  | Vyplň údaj |  |  |  | DIČ: | Vyplň údaj
| Projektant: |  |  |  |  | IČ:
|  | Povodí Labe, státní podnik, OIČ, Hradec Králové |  |  |  | DIČ:
| Zpracovatel: |  |  |  |  | IČ:
|  | Ing. Eva Morkesová |  |  |  | DIČ:
Poznámka:
Rozpočtováno v CÚ 2020/II Neomezený dálkový přístup k úvodním částem katalogů ÚRS na http:/www.cs-urs.cz. Ostatní informace položek ÚRS budou součástí soupisu prací.
| Cena bez DPH | [5 empty] | 0
|  |  | Základ daně |  |  | Sazba daně | Výše daně
| DPH | základní | 0 |  |  | 21% | 0
|  | snížená | 0 |  |  | 15% | 0
| DPH | zákl. přenesená | 0 |  |  | 21% | 0
|  | sníž. přenesená | 0 |  |  | 15% | 0
|  | nulová | 0 |  |  | 0% | 0
| Cena s DPH |  |  | v | CZK |  | 0
REKAPITULACE ČLENĚNÍ SOUPISU PRACÍ
Stavba:
Olešnický potok, Čestice, rekonstrukce koryta, ř. km 0,600 – 0,900
Objekt:
2 - SO 02 - Rekonstrukce rozdělovacího objektu
Soupis:
2.1 - SO 02.1 - Rekonstrukce rozdělovacího objektu
Místo: |  |  | Čestice |  |  | Datum: | 14. 8. 2020
Zadavatel: |  |  | Povodí Labe, státní podnik, OIČ, Hradec Králové |  |  | Projektant: | Povodí Labe, státní podnik, OIČ, Hradec Králové
Uchazeč: |  |  | Vyplň údaj |  |  | Zpracovatel: | Ing. Eva Morkesová
Kód dílu - Popis | [6 empty] | Cena celkem [CZK]
Náklady stavby celkem | [6 empty] | 0 | [11 empty] | -1
| HSV - Práce a dodávky HSV | [5 empty] | 0
| 3 - Svislé a kompletní konstrukce | [5 empty] | 0
| 4 - Vodorovné konstrukce | [5 empty] | 0
| 6 - Úpravy povrchů, podlahy a osazování výplní | [5 empty] | 0
| 9 - Ostatní konstrukce a práce, bourání | [5 empty] | 0
| 997 - Přesun sutě | [5 empty] | 0
| 998 - Přesun hmot | [5 empty] | 0
| PSV - Práce a dodávky PSV | [5 empty] | 0
| 762 - Konstrukce tesařské | [5 empty] | 0
| 767 - Konstrukce zámečnické | [5 empty] | 0
| 783 - Dokončovací práce - nátěry | [5 empty] | 0
| 789 - Povrchové úpravy ocelových konstrukcí a technologických zařízení | [5 empty] | 0
SOUPIS PRACÍ
Stavba:
Olešnický potok, Čestice, rekonstrukce koryta, ř. km 0,600 – 0,900
Objekt:
2 - SO 02 - Rekonstrukce rozdělovacího objektu
Soupis:
2.1 - SO 02.1 - Rekonstrukce rozdělovacího objektu
Místo: |  |  | Čestice |  |  | Datum: | 14. 8. 2020
Zadavatel: |  |  | Povodí Labe, státní podnik, OIČ, Hradec Králové |  |  | Projektant: | Povodí Labe, státní podnik, OIČ, Hradec Králové
Uchazeč: |  |  | Vyplň údaj |  |  | Zpracovatel: | Ing. Eva Morkesová
PČ | Typ | Kód | Popis | MJ | Množství | J.cena [CZK] | Cena celkem [CZK] | Cenová soustava |  | DPH | J. Nh [h] | Nh celkem [h] | J. hmotnost [t] | Hmotnost celkem [t] | J. suť [t] | Suť Celkem [t]
Náklady soupisu celkem | [6 empty] | 0 |  |  |  |  | 0 |  | 9.7663 |  | 35.1601 |  | D | -1 | [10 empty] | 0
| D | HSV | Práce a dodávky HSV |  |  |  | 0 |  |  |  |  | 0 |  | 8.6245 |  | 35.1361 | 1 | D | 0 |  |  |  | ROZPOCET | [6 empty] | 0
| D | 3 | Svislé a kompletní konstrukce |  |  |  | 0 |  |  |  |  | 0 |  | 2.8733 |  | 0 | 1 | D | 1 |  |  |  | ROZPOCET | [6 empty] | 0
1 | K | 317321117 | Mostní římsy ze ŽB C 25/30 | m3 | 0.31 |  | 0 | CS ÚRS 2020 02 |  | zákl. přenesená |  | 0 | 0 | 0 | 0 | 0 | 4 | K | 2 |  |  |  | ROZPOCET | 0 | 0 | 0 | 0 | 0 | 4 | 0 | 4 | 1918984962
| PP |  | Římsy ze železového betonu C 25/30 | [14 empty] | PP | 2
| VV |  | "parapety pilířů v tl. 0,20 m, výkaz, viz příloha B.1, D.1, D2, D.3, D.5, D.7 - D.10" | [14 empty] | VV | 2 | 1 | True | 0 | ROZPOCET
| VV |  | 0,31 |  | 0.31 | [12 empty] | VV | 2 | 2 | True | 1 | ROZPOCET
2 | K | 317353121 | Bednění mostních říms všech tvarů - zřízení | m2 | 3.41 |  | 0 | CS ÚRS 2020 02 |  | zákl. přenesená |  | 0 | 0.04174 | 0.14233 | 0 | 0 | 4 | K | 2 |  |  |  | ROZPOCET | 0 | 0 | 0 | 0 | 0 | 4 | 0 | 4 | 1347894786
| PP |  | Bednění mostní římsy zřízení všech tvarů | [14 empty] | PP | 2
| VV |  | "bednění parapetu pilířů, výkaz, viz příloha B.1, D.1, D2, D.3, D.5, D.7 - D.10" | [14 empty] | VV | 2 | 1 | True | 0 | ROZPOCET
| VV |  | "pilíře na nátoku" | [14 empty] | VV | 2 | 1 | True | 0 | ROZPOCET
| VV |  | 1,91 |  | 1.91 | [12 empty] | VV | 2 | 2 | True | 0 | ROZPOCET
| VV |  | "pilíře na výtoku" | [14 empty] | VV | 2 | 1 | True | 0 | ROZPOCET
| VV |  | 1,5 |  | 1.5 | [12 empty] | VV | 2 | 2 | True | 0 | ROZPOCET
| VV |  | Součet |  | 3.41 | [12 empty] | VV | 2 | 4 | True | 1 | ROZPOCET
3 | K | 317353221 | Bednění mostních říms všech tvarů - odstranění | m2 | 3.41 |  | 0 | CS ÚRS 2020 02 |  | zákl. přenesená |  | 0 | 2e-05 | 6.82e-05 | 0 | 0 | 4 | K | 2 |  |  |  | ROZPOCET | 0 | 0 | 0 | 0 | 0 | 4 | 0 | 4 | 230606227
| PP |  | Bednění mostní římsy odstranění všech tvarů | [14 empty] | PP | 2
4 | K | 320902031R | Úprava ploch betonových konstrukcí zdrsněním | m2 | 13.98 |  | 0 |  |  | zákl. přenesená |  | 0 | 0 | 0 | 0 | 0 | 4 | K | 2 |  |  |  | ROZPOCET | 0 | 0 | 0 | 0 | 0 | 4 | 0 | 4 | -1835096398
| PP |  | Dodatečná úprava ploch betonových konstrukcí zdrsněním | [14 empty] | PP | 2
| VV |  | "povrchová úprava mostovky rozdělovacího objektu včetně schodů - protiskluzová úprava, viz příloha B.1, D.1, D2, D.3, D.5, D.7 - D.10" | [14 empty] | VV | 2 | 1 | True | 0 | ROZPOCET
| VV |  | 11,65*1,20 |  | 13.98 | [12 empty] | VV | 2 | 2 | True | 1 | ROZPOCET
5 | K | 321321115 | Konstrukce vodních staveb ze ŽB mrazuvzdorného tř. C 25/30 | m3 | 8.3 |  | 0 | CS ÚRS 2020 02 |  | zákl. přenesená |  | 0 | 0 | 0 | 0 | 0 | 4 | K | 2 |  |  |  | ROZPOCET | 0 | 0 | 0 | 0 | 0 | 4 | 0 | 4 | -1027140452
| PP |  | Konstrukce vodních staveb z betonu přehrad, jezů a plavebních komor, spodní stavby vodních elektráren, jader přehrad, odběrných věží a výpustných zařízení, opěrných zdí, šachet, šachtic a ostatních konstrukcí železového pro prostředí s mrazovými cykly tř. C 25/30 | [14 empty] | PP | 2
| VV |  | "dobetonávka dna rozdělovacího objektu, výkaz, viz příloha B.1, D.1, D2, D.3, D.5, D.7 - D.10" | [14 empty] | VV | 2 | 1 | True | 0 | ROZPOCET
| VV |  | 8,30 |  | 8.3 | [12 empty] | VV | 2 | 2 | True | 1 | ROZPOCET
6 | K | 321351030 | Bednění konstrukcí vodních staveb jinak zakřivené - zřízení | m2 | 26.58 |  | 0 | CS ÚRS 2020 02 |  | zákl. přenesená |  | 0 | 0.08702 | 2.313 | 0 | 0 | 4 | K | 2 |  |  |  | ROZPOCET | 0 | 0 | 0 | 0 | 0 | 4 | 0 | 4 | 914829621
| PP |  | Bednění konstrukcí z betonu prostého nebo železového vodních staveb přehrad, jezů a plavebních komor, spodní stavby vodních elektráren, jader přehrad, odběrných věží a výpustných zařízení, opěrných zdí, šachet, šachtic a ostatních konstrukcí zřízení ploch jinak zakřivených než válcově | [14 empty] | PP | 2
| VV |  | "dobetonávka dna rozdělovacího objektu, výkaz, viz příloha B.1, D.1, D2, D.3, D.5, D.7 - D.10" | [14 empty] | VV | 2 | 1 | True | 0 | ROZPOCET
| VV |  | 26,58 |  | 26.58 | [12 empty] | VV | 2 | 2 | True | 1 | ROZPOCET
7 | K | 321352030 | Bednění konstrukcí vodních staveb jinak zakřivené - odstranění | m2 | 26.58 |  | 0 | CS ÚRS 2020 02 |  | zákl. přenesená |  | 0 | 0 | 0 | 0 | 0 | 4 | K | 2 |  |  |  | ROZPOCET | 0 | 0 | 0 | 0 | 0 | 4 | 0 | 4 | 781013331
| PP |  | Bednění konstrukcí z betonu prostého nebo železového vodních staveb přehrad, jezů a plavebních komor, spodní stavby vodních elektráren, jader přehrad, odběrných věží a výpustných zařízení, opěrných zdí, šachet, šachtic a ostatních konstrukcí odstranění ploch jinak zakřivených než válcově | [14 empty] | PP | 2
8 | K | 321368211 | Výztuž železobetonových konstrukcí vodních staveb ze svařovaných sítí | t | 0.402 |  | 0 | CS ÚRS 2020 02 |  | zákl. přenesená |  | 0 | 1.0395 | 0.4179 | 0 | 0 | 4 | K | 2 |  |  |  | ROZPOCET | 0 | 0 | 0 | 0 | 0 | 4 | 0 | 4 | 803908296
| PP |  | Výztuž železobetonových konstrukcí vodních staveb přehrad, jezů a plavebních komor, spodní stavby vodních elektráren, jader přehrad, odběrných věží a výpustných zařízení, opěrných zdí, šachet, šachtic a ostatních konstrukcí svařované sítě z ocelových tažených drátů jakéhokoliv druhu oceli jakéhokoliv průměru a roztečí | [14 empty] | PP | 2
| VV |  | "výkaz, viz příloha B.1, D.1, D2, D.3, D.5, D.7 - D.10" | [14 empty] | VV | 2 | 1 | True | 0 | ROZPOCET
| VV |  | "výztuž dobetonávky dna rozdělovacího objektu, Kari síť prům drátu 8 mm s oky 100 x 100 mm, 5 % pro překrytí" | [14 empty] | VV | 2 | 1 | True | 0 | ROZPOCET
| VV |  | 33,76*0,0079*1,05 |  | 0.28 | [12 empty] | VV | 2 | 2 | True | 0 | ROZPOCET
| VV |  | "Kari síť prům drátu 6 mm s oky 100 x 100 mm, výkaz, plus 5 % pro překrytí" | [14 empty] | VV | 2 | 1 | True | 0 | ROZPOCET
| VV |  | "reprofilace pilířů" | [14 empty] | VV | 2 | 1 | True | 0 | ROZPOCET
| VV |  | 26,15*0,00444*1,05 |  | 0.122 | [12 empty] | VV | 2 | 2 | True | 0 | ROZPOCET
| VV |  | Součet |  | 0.402 | [12 empty] | VV | 2 | 4 | True | 1 | ROZPOCET
| D | 4 | Vodorovné konstrukce |  |  |  | 0 |  |  |  |  | 0 |  | 0.42793 |  | 0 | 1 | D | 1 |  |  |  | ROZPOCET | [6 empty] | 0
9 | K | 421321127 | Mostní nosné konstrukce deskové ze ŽB C 25/30 | m3 | 2.453 |  | 0 | CS ÚRS 2020 02 |  | zákl. přenesená |  | 0 | 0 | 0 | 0 | 0 | 4 | K | 2 |  |  |  | ROZPOCET | 0 | 0 | 0 | 0 | 0 | 4 | 0 | 4 | 1967410492
| PP |  | Mostní železobetonové nosné konstrukce deskové nebo klenbové deskové, z betonu C 25/30 | [14 empty] | PP | 2
| VV |  | "mostovka rozdělovacího objektu včetně schodů, viz příloha B.1, D.1, D2, D.3, D.5, D.7 - D.10" | [14 empty] | VV | 2 | 1 | True | 0 | ROZPOCET
| VV |  | 11,65*1,20*0,16 |  | 2.237 | [12 empty] | VV | 2 | 2 | True | 0 | ROZPOCET
| VV |  | 2*0,09*1,20 |  | 0.216 | [12 empty] | VV | 2 | 2 | True | 0 | ROZPOCET
| VV |  | Součet |  | 2.453 | [12 empty] | VV | 2 | 4 | True | 1 | ROZPOCET
10 | K | 421361412 | Výztuž mostních desek ze svařovaných sítí nad 4 kg/m2 | t | 0.199 |  | 0 | CS ÚRS 2020 02 |  | zákl. přenesená |  | 0 | 1.1043 | 0.21975 | 0 | 0 | 4 | K | 2 |  |  |  | ROZPOCET | 0 | 0 | 0 | 0 | 0 | 4 | 0 | 4 | 1069359356
| PP |  | Výztuž deskových konstrukcí ze svařovaných sítí přes 4 kg/m2 | [14 empty] | PP | 2
| VV |  | "výztuž mostovky v obou lících, Kari síť prům drátu 10 mm s oky 150 x 150 mm, 5 % pro překrytí, výkaz, viz příloha B.1, D.1, D2, D.3, D.5, D.7 - D.10" | [14 empty] | VV | 2 | 1 | True | 0 | ROZPOCET
| VV |  | 2*11,57*1,12*0,007312*1,05 |  | 0.199 | [12 empty] | VV | 2 | 2 | True | 1 | ROZPOCET
11 | K | 421955112 | Bednění z překližek na mostní skruži - zřízení | m2 | 19.151 |  | 0 | CS ÚRS 2020 02 |  | zákl. přenesená |  | 0 | 0.01087 | 0.20817 | 0 | 0 | 4 | K | 2 |  |  |  | ROZPOCET | 0 | 0 | 0 | 0 | 0 | 4 | 0 | 4 | 1983029828
| PP |  | Bednění na mostní skruži zřízení bednění z překližek | [14 empty] | PP | 2
| VV |  | "mostovka rozdělovacího objektu včetně schodů, viz příloha B.1, D.1, D2, D.3, D.5, D.7 - D.10" | [14 empty] | VV | 2 | 1 | True | 0 | ROZPOCET
| VV |  | 11,65*1,20 |  | 13.98 | [12 empty] | VV | 2 | 2 | True | 0 | ROZPOCET
| VV |  | 2*11,65*0,16 |  | 3.728 | [12 empty] | VV | 2 | 2 | True | 0 | ROZPOCET
| VV |  | 2*1,20*0,16 |  | 0.384 | [12 empty] | VV | 2 | 2 | True | 0 | ROZPOCET
| VV |  | Mezisoučet |  | 18.092 | [12 empty] | VV | 2 | 3 | True | 0 | ROZPOCET
| VV |  | 2*1,20*0,15+2*0,63*0,15 |  | 0.549 | [12 empty] | VV | 2 | 2 | True | 0 | ROZPOCET
| VV |  | 2*1,20*0,15+2*0,50*0,15 |  | 0.51 | [12 empty] | VV | 2 | 2 | True | 0 | ROZPOCET
| VV |  | Součet |  | 19.151 | [12 empty] | VV | 2 | 4 | True | 1 | ROZPOCET
12 | K | 421955212 | Bednění z překližek na mostní skruži - odstranění | m2 | 19.151 |  | 0 | CS ÚRS 2020 02 |  | zákl. přenesená |  | 0 | 0 | 0 | 0 | 0 | 4 | K | 2 |  |  |  | ROZPOCET | 0 | 0 | 0 | 0 | 0 | 4 | 0 | 4 | 1419887908
| PP |  | Bednění na mostní skruži odstranění bednění z překližek | [14 empty] | PP | 2
| D | 6 | Úpravy povrchů, podlahy a osazování výplní |  |  |  | 0 |  |  |  |  | 0 |  | 0.23993 |  | 0 | 1 | D | 1 |  |  |  | ROZPOCET | [6 empty] | 0
13 | K | 618631112R | Stěrka z těsnící malty dvouvrstvá zaoblených ploch konstrukcí vodních staveb | m2 | 26.58 |  | 0 |  |  | zákl. přenesená |  | 0 | 0.008 | 0.21264 | 0 | 0 | 4 | K | 2 |  |  |  | ROZPOCET | 0 | 0 | 0 | 0 | 0 | 4 | 0 | 4 | -1142337575
| PP |  | Úprava povrchu betonových konstrukcí vodních staveb stěrkou z těsnící cementové malty dvouvrstvé, ploch zaoblených | [14 empty] | PP | 2
| VV |  | "konečná úprava přelivné plochy jezu po odbednění, výkaz, viz příloha B.1, D.1, D2, D.3, D.5, D.7 - D.10" | [14 empty] | VV | 2 | 1 | True | 0 | ROZPOCET
| VV |  | 26,58 |  | 26.58 | [12 empty] | VV | 2 | 2 | True | 1 | ROZPOCET
14 | K | 915241112R | Bezpečnostní barevný povrch pro podklad betonový | m2 | 0.72 |  | 0 |  |  | zákl. přenesená |  | 0 | 0.01156 | 0.0083232 | 0 | 0 | 4 | K | 2 |  |  |  | ROZPOCET | 0 | 0 | 0 | 0 | 0 | 4 | 0 | 4 | -1128656645
| PP |  | Bezpečnostní barevný povrch pro podklad betonový | [14 empty] | PP | 2
| VV |  | "výstražné značení hran schodů manipulační lávky (vodorovný i svislý líc), 3 ks, viz příloha B.1, D.1, D2, D.3, D.5, D.7 - D.10" | [14 empty] | VV | 2 | 1 | True | 0 | ROZPOCET
| VV |  | 3*1,20*(0,1+0,1) |  | 0.72 | [12 empty] | VV | 2 | 2 | True | 1 | ROZPOCET
15 | K | 628613611 | Žárové zinkování ponorem dílů ocelových konstrukcí mostů hmotnosti do 100 kg | kg | 135.5 |  | 0 | CS ÚRS 2020 02 |  | zákl. přenesená |  | 0 | 0.00014 | 0.01897 | 0 | 0 | 4 | K | 2 |  |  |  | ROZPOCET | 0 | 0 | 0 | 0 | 0 | 4 | 0 | 4 | 1612612725
| PP |  | Žárové zinkování ponorem dílů ocelových konstrukcí mostů hmotnosti dílců do 100 kg | [14 empty] | PP | 2
| VV |  | "silnostěnné jackly 60 x 60 x 8 mm pro vložení topného kabelu v rámci budoucí akce, viz příloha B.1, D.1, D2, D.3, D.5, D.7 - D.10" | [14 empty] | VV | 2 | 1 | True | 0 | ROZPOCET
| VV |  | (1,78+2*1,80+1,82+1,30+1,32+1,85+1,88)*10,0 |  | 135.5 | [12 empty] | VV | 2 | 2 | True | 1 | ROZPOCET
| D | 9 | Ostatní konstrukce a práce, bourání |  |  |  | 0 |  |  |  |  | 0 |  | 5.0834 |  | 35.1361 | 1 | D | 1 |  |  |  | ROZPOCET | [6 empty] | 0
16 | K | R - 00006 | Ocelové zábradlí žárově zinkováno ponorem | soubor | 1 |  | 0 |  |  | zákl. přenesená |  | 0 | 0 | 0 | 0 | 0 | 4 | K | 2 |  |  |  | ROZPOCET | 0 | 0 | 0 | 0 | 0 | 4 | 0 | 4 | 82772784
| PP |  | Ocelové zábradlí žárově zinkováno ponorem | [14 empty] | PP | 2
| VV |  | "zábradlí na zdech a lávce včetně ošetření oceli a dodávky materiálu, viz příloha B.1, D.1, D2, D.3, D.5, D.7 - D.10" | [14 empty] | VV | 2 | 1 | True | 0 | ROZPOCET
| VV |  | "montáž, včetně spojovacího materiálu" | [14 empty] | VV | 2 | 1 | True | 0 | ROZPOCET
| VV |  | "a) zábradlí na zdech rozdělovacího objektu" | [14 empty] | VV | 2 | 1 | True | 0 | ROZPOCET
| VV |  | "sloupky (16 ks) z trubek D 60,3 mm a tl. 5 mm" | [14 empty] | VV | 2 | 1 | True | 0 | ROZPOCET
| VV |  | "vodorovné příčky z trubek D 60,3 mm a tl. 2,9 mm (cca 3 x 47 m)" | [14 empty] | VV | 2 | 1 | True | 0 | ROZPOCET
| VV |  | "spojky z trubek D 48,3 mm, 8 ks" | [14 empty] | VV | 2 | 1 | True | 0 | ROZPOCET
| VV |  | "patky - ocel. desky 250 x 250 x 10 mm, 21 ks" | [14 empty] | VV | 2 | 1 | True | 0 | ROZPOCET
| VV |  | "b) zábradlí na výtokové straně lávky" | [14 empty] | VV | 2 | 1 | True | 0 | ROZPOCET
| VV |  | "sloupky (5 ks) a rámy z jacklů 60 x 60 x 5 mm" | [14 empty] | VV | 2 | 1 | True | 0 | ROZPOCET
| VV |  | "výplň zábradlí - plocháče 40 x 8 mm (91 ks)" | [14 empty] | VV | 2 | 1 | True | 0 | ROZPOCET
| VV |  | "c) zábradlí na vtokové straně lávky" | [14 empty] | VV | 2 | 1 | True | 0 | ROZPOCET
| VV |  | "rámy z jacklů 60 x 60 x 5 mm" | [14 empty] | VV | 2 | 1 | True | 0 | ROZPOCET
| VV |  | "výplň zábradlí - plocháče 40 x 8 mm (83 ks)" | [14 empty] | VV | 2 | 1 | True | 0 | ROZPOCET
| VV |  | "jackly pro připevnění 60 x 60 x 5 mm" | [14 empty] | VV | 2 | 1 | True | 0 | ROZPOCET
| VV |  | 1 |  | 1 | [12 empty] | VV | 2 | 2 | True | 1 | ROZPOCET
17 | K | 919735126R | Řezání stávajících konstrukcí z betonu | m | 12.15 |  | 0 |  |  | zákl. přenesená |  | 0 | 0.00014 | 0.001701 | 0 | 0 | 4 | K | 2 |  |  |  | ROZPOCET | 0 | 0 | 0 | 0 | 0 | 4 | 0 | 4 | -1167069620
| PP |  | Řezání stávajících konstrukcí z betonu | [14 empty] | PP | 2
| VV |  | "vodorovné proříznutí vrchu pilířů pro parapet, viz příloha B.1, D.1, D2, D.3, D.5, D.7 - D.10" | [14 empty] | VV | 2 | 1 | True | 0 | ROZPOCET
| VV |  | "pilíře na nátoku" | [14 empty] | VV | 2 | 1 | True | 0 | ROZPOCET
| VV |  | 3*(1,6+0,7) |  | 6.9 | [12 empty] | VV | 2 | 2 | True | 0 | ROZPOCET
| VV |  | "pilíře na výtoku" | [14 empty] | VV | 2 | 1 | True | 0 | ROZPOCET
| VV |  | 3*(1,05+0,7) |  | 5.25 | [12 empty] | VV | 2 | 2 | True | 0 | ROZPOCET
| VV |  | Součet |  | 12.15 | [12 empty] | VV | 2 | 4 | True | 1 | ROZPOCET
18 | K | 931976112 | Úprava dilatační spáry z asfaltové lepenky dvojité | m2 | 4.188 |  | 0 | CS ÚRS 2020 02 |  | zákl. přenesená |  | 0 | 0.00909 | 0.038069 | 0 | 0 | 4 | K | 2 |  |  |  | ROZPOCET | 0 | 0 | 0 | 0 | 0 | 4 | 0 | 4 | -581490372
| PP |  | Úprava dilatační spáry konstrukcí z prostého nebo železového betonu s použitím asfaltové lepenky dvojité s oboustrannými asfaltovými nátěry | [14 empty] | PP | 2
| VV |  | "dilatace mostovky, viz příloha B.1, D.1, D2, D.3, D.5, D.7 - D.10" | [14 empty] | VV | 2 | 1 | True | 0 | ROZPOCET
| VV |  | "na pilířích" | [14 empty] | VV | 2 | 1 | True | 0 | ROZPOCET
| VV |  | 3*(1,2*0,55+2*0,55*0,14) |  | 2.442 | [12 empty] | VV | 2 | 2 | True | 0 | ROZPOCET
| VV |  | "na LB zdi" | [14 empty] | VV | 2 | 1 | True | 0 | ROZPOCET
| VV |  | 1,2*0,3+1,2*0,14+2*0,3*0,14 |  | 0.612 | [12 empty] | VV | 2 | 2 | True | 0 | ROZPOCET
| VV |  | "na PB zdi" | [14 empty] | VV | 2 | 1 | True | 0 | ROZPOCET
| VV |  | 1,2*0,3+1,2*0,43+2*0,3*0,43 |  | 1.134 | [12 empty] | VV | 2 | 2 | True | 0 | ROZPOCET
| VV |  | Součet |  | 4.188 | [12 empty] | VV | 2 | 4 | True | 1 | ROZPOCET
19 | K | 931992121 | Výplň dilatačních spár z extrudovaného polystyrénu tl 20 mm | m2 | 3.574 |  | 0 | CS ÚRS 2020 02 |  | zákl. přenesená |  | 0 | 0.00063 | 0.0022516 | 0 | 0 | 4 | K | 2 |  |  |  | ROZPOCET | 0 | 0 | 0 | 0 | 0 | 4 | 0 | 4 | 1145149124
| PP |  | Výplň dilatačních spár z polystyrenu extrudovaného, tloušťky 20 mm | [14 empty] | PP | 2
| VV |  | "dilatace v místě dobetonávky rozděl. objektu a stávajícího vývaru, viz příloha B.1, D.1, D2, D.3, D.5, D.7 - D.10" | [14 empty] | VV | 2 | 1 | True | 0 | ROZPOCET
| VV |  | (4,5+6,5)*0,2 |  | 2.2 | [12 empty] | VV | 2 | 2 | True | 0 | ROZPOCET
| VV |  | "dilatace mostovky" | [14 empty] | VV | 2 | 1 | True | 0 | ROZPOCET
| VV |  | "na pilířích" | [14 empty] | VV | 2 | 1 | True | 0 | ROZPOCET
| VV |  | 3*(2*0,51*0,14) |  | 0.428 | [12 empty] | VV | 2 | 2 | True | 0 | ROZPOCET
| VV |  | "na LB zdi" | [14 empty] | VV | 2 | 1 | True | 0 | ROZPOCET
| VV |  | 1,2*0,14+2*0,26*0,14 |  | 0.241 | [12 empty] | VV | 2 | 2 | True | 0 | ROZPOCET
| VV |  | "na PB zdi" | [14 empty] | VV | 2 | 1 | True | 0 | ROZPOCET
| VV |  | 1,2*0,41+2*0,26*0,41 |  | 0.705 | [12 empty] | VV | 2 | 2 | True | 0 | ROZPOCET
| VV |  | Součet |  | 3.574 | [12 empty] | VV | 2 | 4 | True | 1 | ROZPOCET
20 | K | 931994142R | Těsnění dilatační spáry betonové konstrukce polyuretanovým tmelem do pl 4,0 cm2 | m | 20.68 |  | 0 | CS ÚRS 2020 02 |  | zákl. přenesená |  | 0 | 0.000152 | 0.0031434 | 0 | 0 | 4 | K | 2 |  |  |  | ROZPOCET | 0 | 0 | 0 | 0 | 0 | 4 | 0 | 4 | 554901571
| PP |  | Těsnění spáry betonové konstrukce pásy, profily, tmely tmelem polyuretanovým spáry dilatační do 4,0 cm2 | [14 empty] | PP | 2
| VV |  | "dilatace v místě dobetonávky rozděl. objektu a stávajícího vývaru, viz příloha B.1, D.1, D2, D.3, D.5, D.7 - D.10" | [14 empty] | VV | 2 | 1 | True | 0 | ROZPOCET
| VV |  | 4,5+6,5 |  | 11 | [12 empty] | VV | 2 | 2 | True | 0 | ROZPOCET
| VV |  | "dilatace mostovky" | [14 empty] | VV | 2 | 1 | True | 0 | ROZPOCET
| VV |  | "na pilířích" | [14 empty] | VV | 2 | 1 | True | 0 | ROZPOCET
| VV |  | 3*(2*0,55+4*0,14) |  | 4.98 | [12 empty] | VV | 2 | 2 | True | 0 | ROZPOCET
| VV |  | "na LB zdi" | [14 empty] | VV | 2 | 1 | True | 0 | ROZPOCET
| VV |  | 1,2+2*0,30+2*0,14 |  | 2.08 | [12 empty] | VV | 2 | 2 | True | 0 | ROZPOCET
| VV |  | "na PB zdi" | [14 empty] | VV | 2 | 1 | True | 0 | ROZPOCET
| VV |  | 1,2+2*0,30+2*0,41 |  | 2.62 | [12 empty] | VV | 2 | 2 | True | 0 | ROZPOCET
| VV |  | Součet |  | 20.68 | [12 empty] | VV | 2 | 4 | True | 1 | ROZPOCET
21 | K | 934956221R | Stavidlové tabule z dubového dřeva tl 80 mm | m2 | 4.875 |  | 0 |  |  | zákl. přenesená |  | 0 | 0.094353 | 0.45997 | 0 | 0 | 4 | K | 2 |  |  |  | ROZPOCET | 0 | 0 | 0 | 0 | 0 | 4 | 0 | 4 | -580512843
| PP |  | Přepadová a ochranná zařízení nádrží stavidlové tabule z fošen na drážku spojených svlaky, s ocelovými pásy ukončenými okem, z dubového dřeva s impregnací , tl. 80 mm | [14 empty] | PP | 2
| VV |  | "výměna dubových trámů kce stavidel (včetně impregnace dřeva), výkaz, viz příloha B.1, D.1, D2, D.3, D.5, D.7 - D.10" | [14 empty] | VV | 2 | 1 | True | 0 | ROZPOCET
| VV |  | 2,145*0,15+2,14*0,15+2,88*0,56+2,70*0,97 |  | 4.875 | [12 empty] | VV | 2 | 2 | True | 1 | ROZPOCET
22 | K | 76271181R0 | Demontáž vodočetné latě | kus | 1 |  | 0 |  |  | zákl. přenesená |  | 0 | 0 | 0 | 0.006 | 0.006 | 4 | K | 2 |  |  |  | ROZPOCET | 0 | 0 | 0 | 0 | 0 | 4 | 0 | 4 | 1159846137
| PP |  | Demontáž vodočetné latě | [14 empty] | PP | 2
| VV |  | "demontáž vodočetné latě, 1 kus, viz příloha D.1, D2" | [14 empty] | VV | 2 | 1 | True | 0 | ROZPOCET
| VV |  | 1 |  | 1 | [12 empty] | VV | 2 | 2 | True | 1 | ROZPOCET
23 | K | 936501111 | Limnigrafická lať | m | 2 |  | 0 | CS ÚRS 2020 02 |  | zákl. přenesená |  | 0 | 0.06925 | 0.1385 | 0 | 0 | 4 | K | 2 |  |  |  | ROZPOCET | 0 | 0 | 0 | 0 | 0 | 4 | 0 | 4 | -1211640125
| PP |  | Limnigrafická lať osazená v jakémkoliv sklonu | [14 empty] | PP | 2
| VV |  | "montáž nové latě a její osazení, 1 kus, viz příloha D.1, D2" | [14 empty] | VV | 2 | 1 | True | 0 | ROZPOCET
| VV |  | 2,0 |  | 2 | [12 empty] | VV | 2 | 2 | True | 1 | ROZPOCET
24 | K | 941111111 | Montáž lešení řadového trubkového lehkého s podlahami zatížení do 200 kg/m2 š do 0,9 m v do 10 m | m2 | 27 |  | 0 | CS ÚRS 2020 02 |  | zákl. přenesená |  | 0 | 0 | 0 | 0 | 0 | 4 | K | 2 |  |  |  | ROZPOCET | 0 | 0 | 0 | 0 | 0 | 4 | 0 | 4 | 1483615223
| PP |  | Montáž lešení řadového trubkového lehkého pracovního s podlahami s provozním zatížením tř. 3 do 200 kg/m2 šířky tř. W06 od 0,6 do 0,9 m, výšky do 10 m | [14 empty] | PP | 2
| VV |  | "viz příloha B.1, D.1, D2, D.3, D.5, D.7 - D.10" | [14 empty] | VV | 2 | 1 | True | 0 | ROZPOCET
| VV |  | "pilíře" | [14 empty] | VV | 2 | 1 | True | 0 | ROZPOCET
| VV |  | 6*2,6*1,5 |  | 23.4 | [12 empty] | VV | 2 | 2 | True | 0 | ROZPOCET
| VV |  | "zdi" | [14 empty] | VV | 2 | 1 | True | 0 | ROZPOCET
| VV |  | 2*1,2*1,5 |  | 3.6 | [12 empty] | VV | 2 | 2 | True | 0 | ROZPOCET
| VV |  | Součet |  | 27 | [12 empty] | VV | 2 | 4 | True | 1 | ROZPOCET
25 | K | 941111211 | Příplatek k lešení řadovému trubkovému lehkému s podlahami š 0,9 m v 10 m za první a ZKD den použití | m2 | 738 |  | 0 | CS ÚRS 2020 02 |  | zákl. přenesená |  | 0 | 0 | 0 | 0 | 0 | 4 | K | 2 |  |  |  | ROZPOCET | 0 | 0 | 0 | 0 | 0 | 4 | 0 | 4 | -1470456710
| PP |  | Montáž lešení řadového trubkového lehkého pracovního s podlahami s provozním zatížením tř. 3 do 200 kg/m2 Příplatek za první a každý další den použití lešení k ceně -1111 | [14 empty] | PP | 2
| VV |  | "viz příloha B.1, D.1, D2, D.3, D.5, D.7 - D.10" | [14 empty] | VV | 2 | 1 | True | 0 | ROZPOCET
| VV |  | "pilíře" | [14 empty] | VV | 2 | 1 | True | 0 | ROZPOCET
| VV |  | 30*23,4 |  | 702 | [12 empty] | VV | 2 | 2 | True | 0 | ROZPOCET
| VV |  | "zdi" | [14 empty] | VV | 2 | 1 | True | 0 | ROZPOCET
| VV |  | 10*3,6 |  | 36 | [12 empty] | VV | 2 | 2 | True | 0 | ROZPOCET
| VV |  | Součet |  | 738 | [12 empty] | VV | 2 | 4 | True | 1 | ROZPOCET
26 | K | 941111811 | Demontáž lešení řadového trubkového lehkého s podlahami zatížení do 200 kg/m2 š do 0,9 m v do 10 m | m2 | 27 |  | 0 | CS ÚRS 2020 02 |  | zákl. přenesená |  | 0 | 0 | 0 | 0 | 0 | 4 | K | 2 |  |  |  | ROZPOCET | 0 | 0 | 0 | 0 | 0 | 4 | 0 | 4 | 1765768914
| PP |  | Demontáž lešení řadového trubkového lehkého pracovního s podlahami s provozním zatížením tř. 3 do 200 kg/m2 šířky tř. W06 od 0,6 do 0,9 m, výšky do 10 m | [14 empty] | PP | 2
| VV |  | "viz montáž, viz příloha B.1, D.1, D2, D.3, D.5, D.7 - D.10" | [14 empty] | VV | 2 | 1 | True | 0 | ROZPOCET
| VV |  | 27,0 |  | 27 | [12 empty] | VV | 2 | 2 | True | 1 | ROZPOCET
27 | K | 9446R | Pohony ručně ovládané | soubor | 3 |  | 0 |  |  | zákl. přenesená |  | 0 | 0 | 0 | 0 | 0 | 4 | K | 2 |  |  |  | ROZPOCET | 0 | 0 | 0 | 0 | 0 | 4 | 0 | 4 | 1702358225
| PP |  | Pohony ručně ovládané | [14 empty] | PP | 2
| VV |  | "rozebrání a vyčištění pohonů, vyčištění maznic a mazné drážky, viz příloha B.1, D.1, D2, D.3" | [14 empty] | VV | 2 | 1 | True | 0 | ROZPOCET
| VV |  | "namazání soukolí nelepivým mazadlem, případná výměna opotřebovaných dílů, zpět sestavení a osazení pohonů" | [14 empty] | VV | 2 | 1 | True | 0 | ROZPOCET
| VV |  | "včetně nových krytů pohonů a jejich nátěru" | [14 empty] | VV | 2 | 1 | True | 0 | ROZPOCET
| VV |  | 3 |  | 3 | [12 empty] | VV | 2 | 2 | True | 1 | ROZPOCET
28 | K | 961044111 | Bourání základů z betonu prostého | m3 | 9.02 |  | 0 | CS ÚRS 2020 02 |  | zákl. přenesená |  | 0 | 0 | 0 | 2 | 18.04 | 4 | K | 2 |  |  |  | ROZPOCET | 0 | 0 | 0 | 0 | 0 | 4 | 0 | 4 | 780074786
| PP |  | Bourání základů z betonu prostého | [14 empty] | PP | 2
| VV |  | "odbourání části přelivné plochy rozdělovacího objektu, výkaz, viz příloha B.1, D.1, D2, D.3, D.5, D.7 - D.10" | [14 empty] | VV | 2 | 1 | True | 0 | ROZPOCET
| VV |  | 9,02 |  | 9.02 | [12 empty] | VV | 2 | 2 | True | 1 | ROZPOCET
29 | K | 962042321 | Bourání zdiva nadzákladového z betonu prostého přes 1 m3 | m3 | 0.22 |  | 0 | CS ÚRS 2020 02 |  | zákl. přenesená |  | 0 | 0 | 0 | 2.2 | 0.484 | 4 | K | 2 |  |  |  | ROZPOCET | 0 | 0 | 0 | 0 | 0 | 4 | 0 | 4 | -2097198743
| PP |  | Bourání zdiva z betonu prostého nadzákladového objemu přes 1 m3 | [14 empty] | PP | 2
| VV |  | "vrch pilířů pro parapet, výkaz, viz příloha B.1, D.1, D2, D.3, D.5, D.7 - D.10" | [14 empty] | VV | 2 | 1 | True | 0 | ROZPOCET
| VV |  | 0,22 |  | 0.22 | [12 empty] | VV | 2 | 2 | True | 1 | ROZPOCET
30 | K | 966075211 | Demontáž částí ocelového zábradlí mostů do 50 kg | kg | 410.347 |  | 0 | CS ÚRS 2020 02 |  | zákl. přenesená |  | 0 | 0 | 0 | 0.001 | 0.41035 | 4 | K | 2 |  |  |  | ROZPOCET | 0 | 0 | 0 | 0 | 0 | 4 | 0 | 4 | 700548667
| PP |  | Demontáž částí ocelového zábradlí mostů svařovaného nebo šroubovaného, hmotnosti do 50 kg | [14 empty] | PP | 2
| VV |  | "stávající zábradlí na rozdělovacím objektu, viz příloha B.1, D.1, D2, D.3, D.5, D.7 - D.10" | [14 empty] | VV | 2 | 1 | True | 0 | ROZPOCET
| VV |  | (21*1,05+2*59,0)*2,93 |  | 410.347 | [12 empty] | VV | 2 | 2 | True | 1 | ROZPOCET
31 | K | 981511114 | Demolice konstrukcí objektů z betonu železového postupným rozebíráním | m3 | 2.453 |  | 0 | CS ÚRS 2020 02 |  | zákl. přenesená |  | 0 | 0.0001 | 0.0002453 | 2.41 | 5.9117 | 4 | K | 2 |  |  |  | ROZPOCET | 0 | 0 | 0 | 0 | 0 | 4 | 0 | 4 | -1850518362
| PP |  | Demolice konstrukcí objektů postupným rozebíráním konstrukcí ze železobetonu | [14 empty] | PP | 2
| VV |  | "odstranění stávající mostovky rozdělovacího objektu včetně schodů, viz příloha B.1, D.1, D2, D.3, D.5, D.7 - D.10" | [14 empty] | VV | 2 | 1 | True | 0 | ROZPOCET
| VV |  | 11,65*1,20*0,16 |  | 2.237 | [12 empty] | VV | 2 | 2 | True | 0 | ROZPOCET
| VV |  | 2*0,09*1,20 |  | 0.216 | [12 empty] | VV | 2 | 2 | True | 0 | ROZPOCET
| VV |  | Součet |  | 2.453 | [12 empty] | VV | 2 | 4 | True | 1 | ROZPOCET
32 | K | 985111211 | Odsekání betonu stěn tl do 80 mm | m2 | 26.125 |  | 0 | CS ÚRS 2020 02 |  | zákl. přenesená |  | 0 | 0 | 0 | 0.188 | 4.9115 | 4 | K | 2 |  |  |  | ROZPOCET | 0 | 0 | 0 | 0 | 0 | 4 | 0 | 4 | -1739783226
| PP |  | Odsekání vrstev betonu stěn, tloušťka odsekané vrstvy do 80 mm | [14 empty] | PP | 2
| VV |  | "odbourání degradovaného betonu pilířů, výkaz, viz příloha B.1, D.1, D2, D.3, D.5, D.7 - D.10" | [14 empty] | VV | 2 | 1 | True | 0 | ROZPOCET
| VV |  | "bourání v předpokládané tl. 0,08 m" | [14 empty] | VV | 2 | 1 | True | 0 | ROZPOCET
| VV |  | (1,02+1,07)/0,08 |  | 26.125 | [12 empty] | VV | 2 | 2 | True | 1 | ROZPOCET
33 | K | 985121122 | Tryskání degradovaného betonu stěn a rubu kleneb vodou pod tlakem do 1250 barů | m2 | 76.75 |  | 0 | CS ÚRS 2020 02 |  | zákl. přenesená |  | 0 | 0 | 0 | 0.07 | 5.3725 | 4 | K | 2 |  |  |  | ROZPOCET | 0 | 0 | 0 | 0 | 0 | 4 | 0 | 4 | -2016205840
| PP |  | Tryskání degradovaného betonu stěn, rubu kleneb a podlah vodou pod tlakem přes 300 do 1 250 barů | [14 empty] | PP | 2
| VV |  | "viz příloha B.1, D.1, D2, D.3, D.5, D.7 - D.10" | [14 empty] | VV | 2 | 1 | True | 0 | ROZPOCET
| VV |  | "dočištění přelivné plochy po odbourání v celé ploše, výkaz" | [14 empty] | VV | 2 | 1 | True | 0 | ROZPOCET
| VV |  | 49,52 |  | 49.52 | [12 empty] | VV | 2 | 2 | True | 0 | ROZPOCET
| VV |  | "dočištění pilířů a zdí po odbourání v celé ploše, výkaz" | [14 empty] | VV | 2 | 1 | True | 0 | ROZPOCET
| VV |  | "svislá plocha" | [14 empty] | VV | 2 | 1 | True | 0 | ROZPOCET
| VV |  | 12,75+13,40 |  | 26.15 | [12 empty] | VV | 2 | 2 | True | 0 | ROZPOCET
| VV |  | "vodorovná plocha (pro parapet)" | [14 empty] | VV | 2 | 1 | True | 0 | ROZPOCET
| VV |  | 1,08 |  | 1.08 | [12 empty] | VV | 2 | 2 | True | 0 | ROZPOCET
| VV |  | Součet |  | 76.75 | [12 empty] | VV | 2 | 4 | True | 1 | ROZPOCET
34 | K | 985311114 | Reprofilace stěn cementovými sanačními maltami tl 40 mm | m2 | 52.25 |  | 0 | CS ÚRS 2020 02 |  | zákl. přenesená |  | 0 | 0.0798 | 4.1696 | 0 | 0 | 4 | K | 2 |  |  |  | ROZPOCET | 0 | 0 | 0 | 0 | 0 | 4 | 0 | 4 | 1625383768
| PP |  | Reprofilace betonu sanačními maltami na cementové bázi ručně stěn, tloušťky přes 30 do 40 mm | [14 empty] | PP | 2
| VV |  | "reprofilace betonu pilířů a zdí v tl. 80 mm ve dvou vrstvách, výkaz, viz příloha B.1, D.1, D2, D.3, D.5, D.7 - D.10" | [14 empty] | VV | 2 | 1 | True | 0 | ROZPOCET
| VV |  | "svislá plocha" | [14 empty] | VV | 2 | 1 | True | 0 | ROZPOCET
| VV |  | 2*(1,02+1,07)/0,08 |  | 52.25 | [12 empty] | VV | 2 | 2 | True | 1 | ROZPOCET
35 | K | 985323111 | Spojovací můstek reprofilovaného betonu na cementové bázi tl 1 mm | m2 | 50.6 |  | 0 | CS ÚRS 2020 02 |  | zákl. přenesená |  | 0 | 0.00158 | 0.079948 | 0 | 0 | 4 | K | 2 |  |  |  | ROZPOCET | 0 | 0 | 0 | 0 | 0 | 4 | 0 | 4 | 1721900873
| PP |  | Spojovací můstek reprofilovaného betonu na cementové bázi, tloušťky 1 mm | [14 empty] | PP | 2
| VV |  | "viz příloha B.1, D.1, D2, D.3, D.5, D.7 - D.10" | [14 empty] | VV | 2 | 1 | True | 0 | ROZPOCET
| VV |  | "přelivná plocha po odbourání v celé ploše, výkaz" | [14 empty] | VV | 2 | 1 | True | 0 | ROZPOCET
| VV |  | 49,52 |  | 49.52 | [12 empty] | VV | 2 | 2 | True | 0 | ROZPOCET
| VV |  | "vodorovná plocha pilířů po odbourání v celé ploše (pro parapet), výkaz" | [14 empty] | VV | 2 | 1 | True | 0 | ROZPOCET
| VV |  | 1,08 |  | 1.08 | [12 empty] | VV | 2 | 2 | True | 0 | ROZPOCET
| VV |  | Součet |  | 50.6 | [12 empty] | VV | 2 | 4 | True | 1 | ROZPOCET
36 | K | 985331111R | Dodatečné vlepování betonářské výztuže D 6 mm do cementové aktivované malty včetně vyvrtání otvoru | m | 35.36 |  | 0 |  |  | zákl. přenesená |  | 0 | 0.00029 | 0.010254 | 0 | 0 | 4 | K | 2 |  |  |  | ROZPOCET | 0 | 0 | 0 | 0 | 0 | 4 | 0 | 4 | -2056995809
| PP |  | Dodatečné vlepování betonářské výztuže včetně vyvrtání a vyčištění otvoru cementovou aktivovanou maltou průměr výztuže 8 mm | [14 empty] | PP | 2
| VV |  | "výkaz, viz příloha B.1, D.1, D2, D.3, D.5, D.7 - D.10" | [14 empty] | VV | 2 | 1 | True | 0 | ROZPOCET
| VV |  | "ocelové kotvy z betonářské žebírkové oceli prům. 6 mm včetně vrtů, jejich vyčištění a zalití nesmrštivou cementovou zálivkou a osazení kotvy" | [14 empty] | VV | 2 | 1 | True | 0 | ROZPOCET
| VV |  | "pro propojení stávajícího betonu pilířů a zdi a reprofilace líce , vrty dl. 0,16 m, kotvy dl. 0,25 m" | [14 empty] | VV | 2 | 1 | True | 0 | ROZPOCET
| VV |  | 221*0,16 |  | 35.36 | [12 empty] | VV | 2 | 2 | True | 1 | ROZPOCET
37 | M | 13021010 | tyč ocelová žebírková jakost BSt 500S výztuž do betonu D 6mm | t | 0.012 |  | 0 | CS ÚRS 2020 02 |  | zákl. přenesená |  | 0 | 1 | 0.012 | 0 | 0 | 8 | M | 2 |  |  |  | ROZPOCET | 0 | 0 | 0 | 0 | 0 | 4 | 0 | 4 | -445591921
| PP |  | tyč ocelová žebírková jakost BSt 500S (10 505) výztuž do betonu D 6mm | [14 empty] | PP | 2
| VV |  | "ocelové kotvy z betonářské žebírkové oceli prům. 6 mm, výkaz, viz příloha B.1, D.1, D2, D.3, D.5, D.7 - D.10" | [14 empty] | VV | 2 | 1 | True | 0 | ROZPOCET
| VV |  | "pro propojení stávajícího betonu pilířů a zdi a reprofilace líce, kotvy dl. 0,25 m" | [14 empty] | VV | 2 | 1 | True | 0 | ROZPOCET
| VV |  | 221*0,25*0,000222 |  | 0.012 | [12 empty] | VV | 2 | 2 | True | 1 | ROZPOCET
38 | K | 985331113 | Dodatečné vlepování betonářské výztuže D 12 mm do cementové aktivované malty včetně vyvrtání otvoru | m | 93.76 |  | 0 | CS ÚRS 2020 02 |  | zákl. přenesená |  | 0 | 0.00052 | 0.048755 | 0 | 0 | 4 | K | 2 |  |  |  | ROZPOCET | 0 | 0 | 0 | 0 | 0 | 4 | 0 | 4 | 1457236054
| PP |  | Dodatečné vlepování betonářské výztuže včetně vyvrtání a vyčištění otvoru cementovou aktivovanou maltou průměr výztuže 12 mm | [14 empty] | PP | 2
| VV |  | "viz příloha B.1, D.1, D2, D.3, D.5, D.7 - D.10" | [14 empty] | VV | 2 | 1 | True | 0 | ROZPOCET
| VV |  | "ocelové kotvy z betonářské žebírkové oceli prům. 12 mm včetně vrtů, jejich vyčištění a zalití nesmrštivou cementovou zálivkou a osazení kotvy, výkaz" | [14 empty] | VV | 2 | 1 | True | 0 | ROZPOCET
| VV |  | "proti usmyknutí parapetu, vrty dl. 0,38 m, kotvy dl. 0,5 m" | [14 empty] | VV | 2 | 1 | True | 0 | ROZPOCET
| VV |  | 9*0,38 |  | 3.42 | [12 empty] | VV | 2 | 2 | True | 0 | ROZPOCET
| VV |  | "pro propojení stávajícího betonu přelivné plochy rozdělovacího objektu a dobetonávky" | [14 empty] | VV | 2 | 1 | True | 0 | ROZPOCET
| VV |  | "vrty dl. 0,16 - 0,48 m, kotvy dl. 0,35 - 0,65 m" | [14 empty] | VV | 2 | 1 | True | 0 | ROZPOCET
| VV |  | (4+4)*0,16 |  | 1.28 | [12 empty] | VV | 2 | 2 | True | 0 | ROZPOCET
| VV |  | (4+1+4)*0,18 |  | 1.62 | [12 empty] | VV | 2 | 2 | True | 0 | ROZPOCET
| VV |  | 22*0,23 |  | 5.06 | [12 empty] | VV | 2 | 2 | True | 0 | ROZPOCET
| VV |  | (4+4)*0,25 |  | 2 | [12 empty] | VV | 2 | 2 | True | 0 | ROZPOCET
| VV |  | (4+1+4)*0,31 |  | 2.79 | [12 empty] | VV | 2 | 2 | True | 0 | ROZPOCET
| VV |  | (4+4)*0,34 |  | 2.72 | [12 empty] | VV | 2 | 2 | True | 0 | ROZPOCET
| VV |  | (4+11+1+11)*0,37 |  | 9.99 | [12 empty] | VV | 2 | 2 | True | 0 | ROZPOCET
| VV |  | (10+10+28+14+5+7+7+5)*0,43 |  | 36.98 | [12 empty] | VV | 2 | 2 | True | 0 | ROZPOCET
| VV |  | (7+7)*0,45 |  | 6.3 | [12 empty] | VV | 2 | 2 | True | 0 | ROZPOCET
| VV |  | (3+16+3+19+4)*0,48 |  | 21.6 | [12 empty] | VV | 2 | 2 | True | 0 | ROZPOCET
| VV |  | Součet |  | 93.76 | [12 empty] | VV | 2 | 4 | True | 1 | ROZPOCET
39 | M | 13021013 | tyč ocelová žebírková jakost BSt 500S výztuž do betonu D 12mm | t | 0.119 |  | 0 | CS ÚRS 2020 02 |  | zákl. přenesená |  | 0 | 1 | 0.119 | 0 | 0 | 8 | M | 2 |  |  |  | ROZPOCET | 0 | 0 | 0 | 0 | 0 | 4 | 0 | 4 | 1305430273
| PP |  | tyč ocelová žebírková jakost BSt 500S (10 505) výztuž do betonu D 12mm | [14 empty] | PP | 2
| VV |  | "ocelové kotvy z betonářské žebírkové oceli prům. 12 mm, výkaz, viz příloha B.1, D.1, D2, D.3, D.5, D.7 - D.10" | [14 empty] | VV | 2 | 1 | True | 0 | ROZPOCET
| VV |  | "proti usmyknutí parapetu, kotvy dl. 0,5 m" | [14 empty] | VV | 2 | 1 | True | 0 | ROZPOCET
| VV |  | 9*0,5*0,00089 |  | 0.004 | [12 empty] | VV | 2 | 2 | True | 0 | ROZPOCET
| VV |  | "pro propojení stávajícího betonu přelivné plochy rozdělovacího objektu a dobetonávky, kotvy dl. 0,35 - 0,65 m" | [14 empty] | VV | 2 | 1 | True | 0 | ROZPOCET
| VV |  | 22*0,35*0,00089 |  | 0.007 | [12 empty] | VV | 2 | 2 | True | 0 | ROZPOCET
| VV |  | 17*0,40*0,00089 |  | 0.006 | [12 empty] | VV | 2 | 2 | True | 0 | ROZPOCET
| VV |  | 17*0,45*0,00089 |  | 0.007 | [12 empty] | VV | 2 | 2 | True | 0 | ROZPOCET
| VV |  | 70*0,55*0,00089 |  | 0.034 | [12 empty] | VV | 2 | 2 | True | 0 | ROZPOCET
| VV |  | 64*0,60*0,00089 |  | 0.034 | [12 empty] | VV | 2 | 2 | True | 0 | ROZPOCET
| VV |  | 46*0,65*0,00089 |  | 0.027 | [12 empty] | VV | 2 | 2 | True | 0 | ROZPOCET
| VV |  | Součet |  | 0.119 | [12 empty] | VV | 2 | 4 | True | 1 | ROZPOCET
| D | 997 | Přesun sutě |  |  |  | 0 |  |  |  |  | 0 |  | 0 |  | 0 | 1 | D | 1 |  |  |  | ROZPOCET | [6 empty] | 0
40 | K | 997013811R0 | Likvidace stavebního odpadu dřevěného | t | 0.329 |  | 0 |  |  | zákl. přenesená |  | 0 | 0 | 0 | 0 | 0 | 4 | K | 2 |  |  |  | ROZPOCET | 0 | 0 | 0 | 0 | 0 | 4 | 0 | 4 | 529792972
| PP |  | Likvidace stavebního odpadu dřevěného včetně naložení, dopravy, uložení a případného poplatku za uložení | [14 empty] | PP | 2
| VV |  | "staré dubové trámy stavidel (4 pole), viz příloha B.1" | [14 empty] | VV | 2 | 1 | True | 0 | ROZPOCET
| VV |  | 2,145*0,15*0,075*0,9 |  | 0.022 | [12 empty] | VV | 2 | 2 | True | 0 | ROZPOCET
| VV |  | 2,14*0,15*0,075*0,9 |  | 0.022 | [12 empty] | VV | 2 | 2 | True | 0 | ROZPOCET
| VV |  | 2,88*0,60*0,075*0,9 |  | 0.117 | [12 empty] | VV | 2 | 2 | True | 0 | ROZPOCET
| VV |  | 2,70*0,92*0,075*0,9 |  | 0.168 | [12 empty] | VV | 2 | 2 | True | 0 | ROZPOCET
| VV |  | Součet |  | 0.329 | [12 empty] | VV | 2 | 4 | True | 1 | ROZPOCET
41 | K | 997221861R10 | Likvidace stavebního odpadu z prostého betonu | t | 24.926 |  | 0 |  |  | zákl. přenesená |  | 0 | 0 | 0 | 0 | 0 | 4 | K | 2 |  |  |  | ROZPOCET | 0 | 0 | 0 | 0 | 0 | 4 | 0 | 4 | 1895958286
| PP |  | Likvidace stavebního odpadu z prostého betonu včetně naložení, dopravy, uložení a případného poplatku za uložení | [14 empty] | PP | 2
| VV |  | "odbouraný beton, viz příloha B.1" | [14 empty] | VV | 2 | 1 | True | 0 | ROZPOCET
| VV |  | "odbouraný vrch přelivné plochy rozdělovacího objektu" | [14 empty] | VV | 2 | 1 | True | 0 | ROZPOCET
| VV |  | 9,02*2,2 |  | 19.844 | [12 empty] | VV | 2 | 2 | True | 0 | ROZPOCET
| VV |  | "odbouraný degradovaný beton vrchu pilířů" | [14 empty] | VV | 2 | 1 | True | 0 | ROZPOCET
| VV |  | 0,22*2,2 |  | 0.484 | [12 empty] | VV | 2 | 2 | True | 0 | ROZPOCET
| VV |  | "odbouraný degradovaný beton pílířů v tl. 0,08 m" | [14 empty] | VV | 2 | 1 | True | 0 | ROZPOCET
| VV |  | (1,02+1,07)*2,2 |  | 4.598 | [12 empty] | VV | 2 | 2 | True | 0 | ROZPOCET
| VV |  | Součet |  | 24.926 | [12 empty] | VV | 2 | 4 | True | 1 | ROZPOCET
42 | K | 997221862R10 | Likvidace stavebního odpadu z armovaného betonu | t | 6.132 |  | 0 |  |  | zákl. přenesená |  | 0 | 0 | 0 | 0 | 0 | 4 | K | 2 |  |  |  | ROZPOCET | 0 | 0 | 0 | 0 | 0 | 4 | 0 | 4 | -457108404
| PP |  | Likvidace stavebního odpadu z armovaného betonu včetně naložení, dopravy, uloženía a případného poplatku za uložení | [14 empty] | PP | 2
| VV |  | "odstraněná stávající mostovka rozdělovacího objektu včetně schodů, viz příloha B.1" | [14 empty] | VV | 2 | 1 | True | 0 | ROZPOCET
| VV |  | 11,65*1,20*0,16*2,5 |  | 5.592 | [12 empty] | VV | 2 | 2 | True | 0 | ROZPOCET
| VV |  | 2*0,09*1,20*2,5 |  | 0.54 | [12 empty] | VV | 2 | 2 | True | 0 | ROZPOCET
| VV |  | Součet |  | 6.132 | [12 empty] | VV | 2 | 4 | True | 1 | ROZPOCET
43 | K | 997321511 | Vodorovná doprava suti a vybouraných hmot po suchu do 1 km | t | 0.41 |  | 0 |  |  | zákl. přenesená |  | 0 | 0 | 0 | 0 | 0 | 4 | K | 2 |  |  |  | ROZPOCET | 0 | 0 | 0 | 0 | 0 | 4 | 0 | 4 | 881167140
| PP |  | Vodorovná doprava suti a vybouraných hmot bez naložení, s vyložením a hrubým urovnáním po suchu, na vzdálenost do 1 km | [14 empty] | PP | 2
| VV |  | "odstraněné stávající zábradlí z rozdělovacího objektu na provozní dvůr do Žamberka, 28 km, viz příloha B.1" | [14 empty] | VV | 2 | 1 | True | 0 | ROZPOCET
| VV |  | (21*1,05+2*59,0)*2,93/1000 |  | 0.41 | [12 empty] | VV | 2 | 2 | True | 1 | ROZPOCET
44 | K | 997321519 | Příplatek ZKD 1km vodorovné dopravy suti a vybouraných hmot po suchu | t | 11.07 |  | 0 |  |  | zákl. přenesená |  | 0 | 0 | 0 | 0 | 0 | 4 | K | 2 |  |  |  | ROZPOCET | 0 | 0 | 0 | 0 | 0 | 4 | 0 | 4 | -561059005
| PP |  | Vodorovná doprava suti a vybouraných hmot bez naložení, s vyložením a hrubým urovnáním po suchu, na vzdálenost Příplatek k cenám za každý další i započatý 1 km přes 1 km | [14 empty] | PP | 2
| VV |  | "odstraněné stávající zábradlí z rozdělovacího objektu na provozní dvůr do Žamberka, 27 příplatků, viz příloha B.1" | [14 empty] | VV | 2 | 1 | True | 0 | ROZPOCET
| VV |  | 27*0,410 |  | 11.07 | [12 empty] | VV | 2 | 2 | True | 1 | ROZPOCET
45 | K | 997321611 | Nakládání nebo překládání suti a vybouraných hmot | t | 0.41 |  | 0 | CS ÚRS 2020 02 |  | zákl. přenesená |  | 0 | 0 | 0 | 0 | 0 | 4 | K | 2 |  |  |  | ROZPOCET | 0 | 0 | 0 | 0 | 0 | 4 | 0 | 4 | 1135761943
| PP |  | Vodorovná doprava suti a vybouraných hmot bez naložení, s vyložením a hrubým urovnáním nakládání nebo překládání na dopravní prostředek při vodorovné dopravě suti a vybouraných hmot | [14 empty] | PP | 2
| VV |  | "odstraněné stávající zábradlí z rozdělovacího objektu na provozní dvůr do Žamberka, viz příloha B.1" | [14 empty] | VV | 2 | 1 | True | 0 | ROZPOCET
| VV |  | (21*1,05+2*59,0)*2,93/1000 |  | 0.41 | [12 empty] | VV | 2 | 2 | True | 1 | ROZPOCET
| D | 998 | Přesun hmot |  |  |  | 0 |  |  |  |  | 0 |  | 0 |  | 0 | 1 | D | 1 |  |  |  | ROZPOCET | [6 empty] | 0
46 | K | 998323011 | Přesun hmot pro jezy a stupně | t | 8.625 |  | 0 | CS ÚRS 2020 02 |  | zákl. přenesená |  | 0 | 0 | 0 | 0 | 0 | 4 | K | 2 |  |  |  | ROZPOCET | 0 | 0 | 0 | 0 | 0 | 4 | 0 | 4 | 1901962748
| PP |  | Přesun hmot pro jezy a stupně dopravní vzdálenost do 500 m | [14 empty] | PP | 2
| D | PSV | Práce a dodávky PSV |  |  |  | 0 |  |  |  |  | 0 |  | 1.1418 |  | 0.024 | 2 | D | 0 |  |  |  | ROZPOCET | [6 empty] | 0
| D | 762 | Konstrukce tesařské |  |  |  | 0 |  |  |  |  | 0 |  | 0.20075 |  | 0.024 | 2 | D | 1 |  |  |  | ROZPOCET | [6 empty] | 0
47 | K | 76271181R | Demontáž stavidla | kus | 4 |  | 0 |  |  | zákl. přenesená |  | 0 | 0 | 0 | 0.006 | 0.024 | 16 | K | 2 |  |  |  | ROZPOCET | 0 | 0 | 0 | 0 | 0 | 4 | 0 | 16 | 644169319
| PP |  | Demontáž stavidla | [14 empty] | PP | 2
| VV |  | "demontáž stavidel a jejich vyzvednutí a uložení na břeh, 4 kusy, viz příloha B.1, D.1, D2, D.3, D.5, D.7 - D.10" | [14 empty] | VV | 2 | 1 | True | 0 | ROZPOCET
| VV |  | 4 |  | 4 | [12 empty] | VV | 2 | 2 | True | 1 | ROZPOCET
48 | K | 762751110R | Montáž stavidla | kus | 4 |  | 0 |  |  | zákl. přenesená |  | 0 | 0 | 0 | 0 | 0 | 16 | K | 2 |  |  |  | ROZPOCET | 0 | 0 | 0 | 0 | 0 | 4 | 0 | 16 | 945131810
| PP |  | Montáž prostorových konstrukcí | [14 empty] | PP | 2
| VV |  | "smontování natřených stavidel, jejich přesun na místo montáže (včetně montáže samotné), 4 kusy, viz příloha B.1, D.1, D2, D.3, D.5, D.7 - D.10" | [14 empty] | VV | 2 | 1 | True | 0 | ROZPOCET
| VV |  | 4 |  | 4 | [12 empty] | VV | 2 | 2 | True | 1 | ROZPOCET
49 | M | 60512125 | hranol stavební řezivo průřezu do 120cm2 do dl 6m | m3 | 0.365 |  | 0 | CS ÚRS 2020 02 |  | zákl. přenesená |  | 0 | 0.55 | 0.20075 | 0 | 0 | 32 | M | 2 |  |  |  | ROZPOCET | 0 | 0 | 0 | 0 | 0 | 4 | 0 | 16 | -382375599
| PP |  | hranol stavební řezivo průřezu do 120cm2 do dl 6m | [14 empty] | PP | 2
| VV |  | "dubové trámy pro stavidla (4 kusy), viz příloha B.1, D.1, D2, D.3, D.5, D.7 - D.10" | [14 empty] | VV | 2 | 1 | True | 0 | ROZPOCET
| VV |  | 2,145*0,15*0,075 |  | 0.024 | [12 empty] | VV | 2 | 2 | True | 0 | ROZPOCET
| VV |  | 2,14*0,15*0,075 |  | 0.024 | [12 empty] | VV | 2 | 2 | True | 0 | ROZPOCET
| VV |  | 2,88*0,56*0,075 |  | 0.121 | [12 empty] | VV | 2 | 2 | True | 0 | ROZPOCET
| VV |  | 2,70*0,97*0,075 |  | 0.196 | [12 empty] | VV | 2 | 2 | True | 0 | ROZPOCET
| VV |  | Součet |  | 0.365 | [12 empty] | VV | 2 | 4 | True | 1 | ROZPOCET
| D | 767 | Konstrukce zámečnické |  |  |  | 0 |  |  |  |  | 0 |  | 0.15896 |  | 0 | 2 | D | 1 |  |  |  | ROZPOCET | [6 empty] | 0
50 | K | 767995113 | Montáž atypických zámečnických konstrukcí hmotnosti do 20 kg | kg | 149.28 |  | 0 | CS ÚRS 2020 02 |  | zákl. přenesená |  | 0 | 6e-05 | 0.0089568 | 0 | 0 | 16 | K | 2 |  |  |  | ROZPOCET | 0 | 0 | 0 | 0 | 0 | 4 | 0 | 16 | -831844521
| PP |  | Montáž ostatních atypických zámečnických konstrukcí hmotnosti přes 10 do 20 kg | [14 empty] | PP | 2
| VV |  | "viz příloha B.1, D.1, D2, D.3, D.5, D.7 - D.10" | [14 empty] | VV | 2 | 1 | True | 0 | ROZPOCET
| VV |  | "silnostěnné jackly 60 x 60 x 8 mm pro vložení topného kabelu v rámci budoucí akce" | [14 empty] | VV | 2 | 1 | True | 0 | ROZPOCET
| VV |  | (1,78+2*1,80+1,82+1,30+1,32+1,85+1,88)*10,0 |  | 135.5 | [12 empty] | VV | 2 | 2 | True | 0 | ROZPOCET
| VV |  | "profil U100 vodicí drážka - nátok do mostního profilu Alby, 1 ks" | [14 empty] | VV | 2 | 1 | True | 0 | ROZPOCET
| VV |  | 1*1,30*10,6 |  | 13.78 | [12 empty] | VV | 2 | 2 | True | 0 | ROZPOCET
| VV |  | Součet |  | 149.28 | [12 empty] | VV | 2 | 4 | True | 1 | ROZPOCET
51 | M | 13011027 | ocel profilová UPE 100 jakost 11 375 | t | 0.014 |  | 0 | CS ÚRS 2020 02 |  | zákl. přenesená |  | 0 | 1 | 0.014 | 0 | 0 | 32 | M | 2 |  |  |  | ROZPOCET | 0 | 0 | 0 | 0 | 0 | 4 | 0 | 16 | 1843540742
| PP |  | ocel profilová UPE 100 jakost 11 375 | [14 empty] | PP | 2
| VV |  | "profil U100 pro vodicí drážku - nátok do mostního profilu Alby, 1 ks, viz příloha B.1, D.1, D2, D.3, D.5, D.7 - D.10" | [14 empty] | VV | 2 | 1 | True | 0 | ROZPOCET
| VV |  | 1*1,30*10,6/1000 |  | 0.014 | [12 empty] | VV | 2 | 2 | True | 1 | ROZPOCET
52 | M | 14550314R | profil ocelový čtvercový svařovaný 60x60x8mm | t | 0.136 |  | 0 |  |  | zákl. přenesená |  | 0 | 1 | 0.136 | 0 | 0 | 32 | M | 2 |  |  |  | ROZPOCET | 0 | 0 | 0 | 0 | 0 | 4 | 0 | 16 | 2027231144
| PP |  | profil ocelový čtvercový svařovaný 60x60x8mm | [14 empty] | PP | 2
| VV |  | "silnostěnné jackly 60 x 60 x 8 mm pro vložení topného kabelu v rámci budoucí akce, viz příloha B.1, D.1, D2, D.3, D.5, D.7 - D.10" | [14 empty] | VV | 2 | 1 | True | 0 | ROZPOCET
| VV |  | (1,78+2*1,80+1,82+1,30+1,32+1,85+1,88)*10,0/1000 |  | 0.136 | [12 empty] | VV | 2 | 2 | True | 1 | ROZPOCET
53 | K | 998767101 | Přesun hmot tonážní pro zámečnické konstrukce v objektech v do 6 m | t | 0.159 |  | 0 | CS ÚRS 2020 02 |  | zákl. přenesená |  | 0 | 0 | 0 | 0 | 0 | 16 | K | 2 |  |  |  | ROZPOCET | 0 | 0 | 0 | 0 | 0 | 4 | 0 | 16 | -1229725618
| PP |  | Přesun hmot pro zámečnické konstrukce stanovený z hmotnosti přesunovaného materiálu vodorovná dopravní vzdálenost do 50 m v objektech výšky do 6 m | [14 empty] | PP | 2
| D | 783 | Dokončovací práce - nátěry |  |  |  | 0 |  |  |  |  | 0 |  | 0.0071766 |  | 0 | 2 | D | 1 |  |  |  | ROZPOCET | [6 empty] | 0
54 | K | 78382710R | Hydrofobní nátěr hladkých betonových povrchů | m2 | 26.58 |  | 0 |  |  | zákl. přenesená |  | 0 | 0.00027 | 0.0071766 | 0 | 0 | 16 | K | 2 |  |  |  | ROZPOCET | 0 | 0 | 0 | 0 | 0 | 4 | 0 | 16 | -1013606448
| PP |  | Hydrofobní nátěr hladkých betonových povrchů | [14 empty] | PP | 2
| VV |  | "nátěr přelivné plochy snižující násákavost a redukující růst řas, viz příloha B.1, D.1, D2, D.3, D.5, D.7 - D.10" | [14 empty] | VV | 2 | 1 | True | 0 | ROZPOCET
| VV |  | 26,58 |  | 26.58 | [12 empty] | VV | 2 | 2 | True | 1 | ROZPOCET
| D | 789 | Povrchové úpravy ocelových konstrukcí a technologických zařízení |  |  |  | 0 |  |  |  |  | 0 |  | 0.77488 |  | 0 | 2 | D | 1 |  |  |  | ROZPOCET | [6 empty] | 0
55 | K | 789221132R | Otryskání ocelových konstrukcí třídy I stupeň zarezavění C stupeň přípravy Sa 2 1/2 | m2 | 30.6 |  | 0 |  |  | zákl. přenesená |  | 0 | 0.01 | 0.306 | 0 | 0 | 16 | K | 2 |  |  |  | ROZPOCET | 0 | 0 | 0 | 0 | 0 | 4 | 0 | 16 | -535638084
| PP |  | Ootryskání povrchů ocelových konstrukcí suché abrazivní tryskání třídy I stupeň zrezivění C, stupeň přípravy Sa 2½ | [14 empty] | PP | 2
| VV |  | "opískování ocelových kcí, stupeň odrezení: Sa 2,5, včetně dodávky písku a jeho odklizení a likvidace, výkaz, viz příloha B.1, D.1-D.5, D.7-D.10" | [14 empty] | VV | 2 | 1 | True | 0 | ROZPOCET
| VV |  | "cévové tyče (6 ks), odborný odhad" | [14 empty] | VV | 2 | 1 | True | 0 | ROZPOCET
| VV |  | 6*5,1 |  | 30.6 | [12 empty] | VV | 2 | 2 | True | 1 | ROZPOCET
56 | K | 789222132R | Otryskání ocelových konstrukcí třídy II stupeň zarezavění C stupeň přípravy Sa 2 1/2 | m2 | 14.74 |  | 0 |  |  | zákl. přenesená |  | 0 | 0.01 | 0.1474 | 0 | 0 | 16 | K | 2 |  |  |  | ROZPOCET | 0 | 0 | 0 | 0 | 0 | 4 | 0 | 16 | -1281665338
| PP |  | Otryskání povrchů ocelových konstrukcí suché abrazivní tryskání třídy II stupeň zrezivění C, stupeň přípravy Sa 2½ | [14 empty] | PP | 2
| VV |  | "opískování ocelových kcí, stupeň odrezení: Sa 2,5, včetně dodávky písku a jeho odklizení a likvidace, výkaz, viz příloha B.1, D.1-D.5, D.7-D.10" | [14 empty] | VV | 2 | 1 | True | 0 | ROZPOCET
| VV |  | "ocelové kce stavidel, odborný odhad" | [14 empty] | VV | 2 | 1 | True | 0 | ROZPOCET
| VV |  | 5,75+5,75+1,2+2,04 |  | 14.74 | [12 empty] | VV | 2 | 2 | True | 1 | ROZPOCET
57 | K | 789223132R | Otryskání ocelových konstrukcí třídy III stupeň zarezavění C stupeň přípravy Sa 2 1/2 | m2 | 26.556 |  | 0 |  |  | zákl. přenesená |  | 0 | 0.01 | 0.26556 | 0 | 0 | 16 | K | 2 |  |  |  | ROZPOCET | 0 | 0 | 0 | 0 | 0 | 4 | 0 | 16 | -732911234
| PP |  | Otryskání povrchů ocelových konstrukcí suché abrazivní tryskání třídy III stupeň zrezivění C, stupeň přípravy Sa 2½ | [14 empty] | PP | 2
| VV |  | "viz příloha B.1, D.1-D.5, D.7-D.10" | [14 empty] | VV | 2 | 1 | True | 0 | ROZPOCET
| VV |  | "opískování ocelových kcí, stupeň odrezení: Sa 2,5, včetně dodávky písku a jeho odklizení a likvidace, výkaz (odborný odhad), viz příloha B.1, D.1, D2 | [14 empty] | VV | 2 | 1 | True | 0 | ROZPOCET
| VV |  | "nosná kce stavidel" | [14 empty] | VV | 2 | 1 | True | 0 | ROZPOCET
| VV |  | 2*(2,15+8,58)*0,57+4*2*2*0,035 |  | 12.792 | [12 empty] | VV | 2 | 2 | True | 0 | ROZPOCET
| VV |  | "vodicí drážky" | [14 empty] | VV | 2 | 1 | True | 0 | ROZPOCET
| VV |  | 4*(2,99*0,51)+2*(2,88*0,51)+2*(2,70*0,51) |  | 11.791 | [12 empty] | VV | 2 | 2 | True | 0 | ROZPOCET
| VV |  | "dosedací práh" | [14 empty] | VV | 2 | 1 | True | 0 | ROZPOCET
| VV |  | 2,145*0,2+2,14*0,2+2,88*0,2+2,70*0,2 |  | 1.973 | [12 empty] | VV | 2 | 2 | True | 0 | ROZPOCET
| VV |  | Součet |  | 26.556 | [12 empty] | VV | 2 | 4 | True | 1 | ROZPOCET
58 | K | 789321211 | Zhotovení nátěru ocelových konstrukcí třídy I dvousložkového základního tl do 80 µm | m2 | 30.6 |  | 0 | CS ÚRS 2020 02 |  | zákl. přenesená |  | 0 | 0 | 0 | 0 | 0 | 16 | K | 2 |  |  |  | ROZPOCET | 0 | 0 | 0 | 0 | 0 | 4 | 0 | 16 | 1063738069
| PP |  | Zhotovení nátěru ocelových konstrukcí třídy I dvousložkového základního, tloušťky do 80 μm | [14 empty] | PP | 2
| VV |  | "ocelové kce - cévové tyče (6 ks), výkaz (odborný odhad), viz příloha B.1, D.1-D.5, D.7-D.10" | [14 empty] | VV | 2 | 1 | True | 0 | ROZPOCET
| VV |  | 6*5,1 |  | 30.6 | [12 empty] | VV | 2 | 2 | True | 1 | ROZPOCET
59 | K | 789321216 | Zhotovení nátěru ocelových konstrukcí třídy I dvousložkového mezivrstvy tl do 80 μm | m2 | 30.6 |  | 0 | CS ÚRS 2020 02 |  | zákl. přenesená |  | 0 | 0 | 0 | 0 | 0 | 16 | K | 2 |  |  |  | ROZPOCET | 0 | 0 | 0 | 0 | 0 | 4 | 0 | 16 | -1023694953
| PP |  | Zhotovení nátěru ocelových konstrukcí třídy I dvousložkového mezivrstvy, tloušťky do 80 μm | [14 empty] | PP | 2
| VV |  | "ocelové kce - cévové tyče (6 ks), výkaz (odborný odhad), viz příloha B.1, D.1-D.5, D.7-D.10" | [14 empty] | VV | 2 | 1 | True | 0 | ROZPOCET
| VV |  | 6*5,1 |  | 30.6 | [12 empty] | VV | 2 | 2 | True | 1 | ROZPOCET
60 | K | 789321221 | Zhotovení nátěru ocelových konstrukcí třídy I dvousložkového krycího (vrchního) tl do 80 µm | m2 | 30.6 |  | 0 | CS ÚRS 2020 02 |  | zákl. přenesená |  | 0 | 0 | 0 | 0 | 0 | 16 | K | 2 |  |  |  | ROZPOCET | 0 | 0 | 0 | 0 | 0 | 4 | 0 | 16 | -64170215
| PP |  | Zhotovení nátěru ocelových konstrukcí třídy I dvousložkového krycího (vrchního), tloušťky do 80 μm | [14 empty] | PP | 2
| VV |  | "ocelové kce - cévové tyče (6 ks), výkaz (odborný odhad), viz příloha B.1, D.1-D.5, D.7-D.10" | [14 empty] | VV | 2 | 1 | True | 0 | ROZPOCET
| VV |  | 6*5,1 |  | 30.6 | [12 empty] | VV | 2 | 2 | True | 1 | ROZPOCET
61 | K | 789322211 | Zhotovení nátěru ocelových konstrukcí třídy II dvousložkového základního tl do 80 µm | m2 | 14.74 |  | 0 | CS ÚRS 2020 02 |  | zákl. přenesená |  | 0 | 0 | 0 | 0 | 0 | 16 | K | 2 |  |  |  | ROZPOCET | 0 | 0 | 0 | 0 | 0 | 4 | 0 | 16 | 574382966
| PP |  | Zhotovení nátěru ocelových konstrukcí třídy II dvousložkového základního, tloušťky do 80 μm | [14 empty] | PP | 2
| VV |  | "ocelové kce stavidel, výkaz (odborný odhad), viz příloha B.1, D.1-D.5, D.7-D.10" | [14 empty] | VV | 2 | 1 | True | 0 | ROZPOCET
| VV |  | 5,75+5,75+1,2+2,04 |  | 14.74 | [12 empty] | VV | 2 | 2 | True | 1 | ROZPOCET
62 | K | 789322216 | Zhotovení nátěru ocelových konstrukcí třídy II dvousložkového mezivrstvy tl do 80 µm | m2 | 14.74 |  | 0 | CS ÚRS 2020 02 |  | zákl. přenesená |  | 0 | 0 | 0 | 0 | 0 | 16 | K | 2 |  |  |  | ROZPOCET | 0 | 0 | 0 | 0 | 0 | 4 | 0 | 16 | -1015326502
| PP |  | Zhotovení nátěru ocelových konstrukcí třídy II dvousložkového mezivrstvy, tloušťky do 80 μm | [14 empty] | PP | 2
| VV |  | "ocelové kce stavidel, výkaz (odborný odhad), viz příloha B.1, D.1-D.5, D.7-D.10" | [14 empty] | VV | 2 | 1 | True | 0 | ROZPOCET
| VV |  | 5,75+5,75+1,2+2,04 |  | 14.74 | [12 empty] | VV | 2 | 2 | True | 1 | ROZPOCET
63 | K | 789322221 | Zhotovení nátěru ocelových konstrukcí třídy II dvousložkového krycího (vrchního) tl do 80 µm | m2 | 14.74 |  | 0 | CS ÚRS 2020 02 |  | zákl. přenesená |  | 0 | 0 | 0 | 0 | 0 | 16 | K | 2 |  |  |  | ROZPOCET | 0 | 0 | 0 | 0 | 0 | 4 | 0 | 16 | 80876679
| PP |  | Zhotovení nátěru ocelových konstrukcí třídy II dvousložkového krycího (vrchního), tloušťky do 80 μm | [14 empty] | PP | 2
| VV |  | "ocelové kce stavidel, výkaz (odborný odhad), viz příloha B.1, D.1-D.5, D.7-D.10" | [14 empty] | VV | 2 | 1 | True | 0 | ROZPOCET
| VV |  | 5,75+5,75+1,2+2,04 |  | 14.74 | [12 empty] | VV | 2 | 2 | True | 1 | ROZPOCET
64 | K | 789323211 | Zhotovení nátěru ocelových konstrukcí třídy III dvousložkového základního tl do 80 µm | m2 | 26.556 |  | 0 | CS ÚRS 2020 02 |  | zákl. přenesená |  | 0 | 0 | 0 | 0 | 0 | 16 | K | 2 |  |  |  | ROZPOCET | 0 | 0 | 0 | 0 | 0 | 4 | 0 | 16 | 1696046031
| PP |  | Zhotovení nátěru ocelových konstrukcí třídy III dvousložkového základního, tloušťky do 80 μm | [14 empty] | PP | 2
| VV |  | "ocelové kce, výkaz (odborný odhad), viz příloha B.1, D.1-D.5, D.7-D.10" | [14 empty] | VV | 2 | 1 | True | 0 | ROZPOCET
| VV |  | "nosná kce stavidel" | [14 empty] | VV | 2 | 1 | True | 0 | ROZPOCET
| VV |  | 2*(2,15+8,58)*0,57+4*2*2*0,035 |  | 12.792 | [12 empty] | VV | 2 | 2 | True | 0 | ROZPOCET
| VV |  | "vodící drážky" | [14 empty] | VV | 2 | 1 | True | 0 | ROZPOCET
| VV |  | 4*(2,99*0,51)+2*(2,88*0,51)+2*(2,70*0,51) |  | 11.791 | [12 empty] | VV | 2 | 2 | True | 0 | ROZPOCET
| VV |  | "dosedací práh" | [14 empty] | VV | 2 | 1 | True | 0 | ROZPOCET
| VV |  | 2,145*0,2+2,14*0,2+2,88*0,2+2,70*0,2 |  | 1.973 | [12 empty] | VV | 2 | 2 | True | 0 | ROZPOCET
| VV |  | Součet |  | 26.556 | [12 empty] | VV | 2 | 4 | True | 1 | ROZPOCET
65 | K | 789323216 | Zhotovení nátěru ocelových konstrukcí třídy III dvousložkového mezivrstvy tl do 80 µm | m2 | 26.556 |  | 0 | CS ÚRS 2020 02 |  | zákl. přenesená |  | 0 | 0 | 0 | 0 | 0 | 16 | K | 2 |  |  |  | ROZPOCET | 0 | 0 | 0 | 0 | 0 | 4 | 0 | 16 | -1977663261
| PP |  | Zhotovení nátěru ocelových konstrukcí třídy III dvousložkového mezivrstvy, tloušťky do 80 μm | [14 empty] | PP | 2
| VV |  | "ocelové kce, výkaz (odborný odhad), viz příloha B.1, D.1-D.5, D.7-D.10" | [14 empty] | VV | 2 | 1 | True | 0 | ROZPOCET
| VV |  | "nosná kce stavidel" | [14 empty] | VV | 2 | 1 | True | 0 | ROZPOCET
| VV |  | 2*(2,15+8,58)*0,57+4*2*2*0,035 |  | 12.792 | [12 empty] | VV | 2 | 2 | True | 0 | ROZPOCET
| VV |  | "vodící drážky" | [14 empty] | VV | 2 | 1 | True | 0 | ROZPOCET
| VV |  | 4*(2,99*0,51)+2*(2,88*0,51)+2*(2,70*0,51) |  | 11.791 | [12 empty] | VV | 2 | 2 | True | 0 | ROZPOCET
| VV |  | "dosedací práh" | [14 empty] | VV | 2 | 1 | True | 0 | ROZPOCET
| VV |  | 2,145*0,2+2,14*0,2+2,88*0,2+2,70*0,2 |  | 1.973 | [12 empty] | VV | 2 | 2 | True | 0 | ROZPOCET
| VV |  | Součet |  | 26.556 | [12 empty] | VV | 2 | 4 | True | 1 | ROZPOCET
66 | K | 789323221 | Zhotovení nátěru ocelových konstrukcí třídy III dvousložkového krycího (vrchního) tl do 80 µm | m2 | 26.556 |  | 0 | CS ÚRS 2020 02 |  | zákl. přenesená |  | 0 | 0 | 0 | 0 | 0 | 16 | K | 2 |  |  |  | ROZPOCET | 0 | 0 | 0 | 0 | 0 | 4 | 0 | 16 | -82119001
| PP |  | Zhotovení nátěru ocelových konstrukcí třídy III dvousložkového krycího (vrchního), tloušťky do 80 μm | [14 empty] | PP | 2
| VV |  | "ocelové kce, výkaz (odborný odhad), viz příloha B.1, D.1-D.5, D.7-D.10" | [14 empty] | VV | 2 | 1 | True | 0 | ROZPOCET
| VV |  | "nosná kce stavidel" | [14 empty] | VV | 2 | 1 | True | 0 | ROZPOCET
| VV |  | 2*(2,15+8,58)*0,57+4*2*2*0,035 |  | 12.792 | [12 empty] | VV | 2 | 2 | True | 0 | ROZPOCET
| VV |  | "vodící drážky" | [14 empty] | VV | 2 | 1 | True | 0 | ROZPOCET
| VV |  | 4*(2,99*0,51)+2*(2,88*0,51)+2*(2,70*0,51) |  | 11.791 | [12 empty] | VV | 2 | 2 | True | 0 | ROZPOCET
| VV |  | "dosedací práh" | [14 empty] | VV | 2 | 1 | True | 0 | ROZPOCET
| VV |  | 2,145*0,2+2,14*0,2+2,88*0,2+2,70*0,2 |  | 1.973 | [12 empty] | VV | 2 | 2 | True | 0 | ROZPOCET
| VV |  | Součet |  | 26.556 | [12 empty] | VV | 2 | 4 | True | 1 | ROZPOCET
67 | M | 24623030 | hmota nátěrová epoxidová základní antikorozní na kovy | kg | 18.639 |  | 0 | CS ÚRS 2020 02 |  | zákl. přenesená |  | 0 | 0.001 | 0.018639 | 0 | 0 | 32 | M | 2 |  |  |  | ROZPOCET | 0 | 0 | 0 | 0 | 0 | 4 | 0 | 16 | 1773996396
| PP |  | hmota nátěrová epoxidová základní antikorozní na kovy | [14 empty] | PP | 2
| VV |  | "viz příloha B.1, D.1-D.5, D.7-D.10" | [14 empty] | VV | 2 | 1 | True | 0 | ROZPOCET
| VV |  | "ocelové kce třídy I, výkaz" | [14 empty] | VV | 2 | 1 | True | 0 | ROZPOCET
| VV |  | "cévové tyče (6 ks), odborný odhad" | [14 empty] | VV | 2 | 1 | True | 0 | ROZPOCET
| VV |  | 6*5,1/5,4*1,4 |  | 7.933 | [12 empty] | VV | 2 | 2 | True | 0 | ROZPOCET
| VV |  | "ocelové kce třídy II, kce stavidel, výkaz (odborný odhad)" | [14 empty] | VV | 2 | 1 | True | 0 | ROZPOCET
| VV |  | (5,75+5,75+1,2+2,04)/5,4*1,4 |  | 3.821 | [12 empty] | VV | 2 | 2 | True | 0 | ROZPOCET
| VV |  | "ocelové kce třídy III, výkaz" | [14 empty] | VV | 2 | 1 | True | 0 | ROZPOCET
| VV |  | "nosná kce stavidel" | [14 empty] | VV | 2 | 1 | True | 0 | ROZPOCET
| VV |  | (2*(2,15+8,58)*0,57+4*2*2*0,035)/5,4*1,4 |  | 3.316 | [12 empty] | VV | 2 | 2 | True | 0 | ROZPOCET
| VV |  | "vodící drážky" | [14 empty] | VV | 2 | 1 | True | 0 | ROZPOCET
| VV |  | (4*(2,99*0,51)+2*(2,88*0,51)+2*(2,70*0,51))/5,4*1,4 |  | 3.057 | [12 empty] | VV | 2 | 2 | True | 0 | ROZPOCET
| VV |  | "dosedací práh" | [14 empty] | VV | 2 | 1 | True | 0 | ROZPOCET
| VV |  | (2,145*0,2+2,14*0,2+2,88*0,2+2,70*0,2)/5,4*1,4 |  | 0.512 | [12 empty] | VV | 2 | 2 | True | 0 | ROZPOCET
| VV |  | Součet |  | 18.639 | [12 empty] | VV | 2 | 4 | True | 1 | ROZPOCET
68 | M | 24629097 | hmota nátěrová epoxidová krycí (email) na ocelové konstrukce RAL 7035 | kg | 37.28 |  | 0 | CS ÚRS 2020 02 |  | zákl. přenesená |  | 0 | 0.001 | 0.03728 | 0 | 0 | 32 | M | 2 |  |  |  | ROZPOCET | 0 | 0 | 0 | 0 | 0 | 4 | 0 | 16 | 1756398561
| PP |  | hmota nátěrová epoxidová krycí (email) na ocelové konstrukce RAL 7035 | [14 empty] | PP | 2
| VV |  | "viz příloha B.1, D.1-D.5, D.7-D.10" | [14 empty] | VV | 2 | 1 | True | 0 | ROZPOCET
| VV |  | "nátěr ocelovýc kcí (mezivrstva a krycí nátěr, tj. 2 vrstvy)" | [14 empty] | VV | 2 | 1 | True | 0 | ROZPOCET
| VV |  | "ocelové kce třídy I, výkaz" | [14 empty] | VV | 2 | 1 | True | 0 | ROZPOCET
| VV |  | "cévové tyče (6 ks), odborný odhad" | [14 empty] | VV | 2 | 1 | True | 0 | ROZPOCET
| VV |  | 2*(6*5,1/5,4*1,4) |  | 15.867 | [12 empty] | VV | 2 | 2 | True | 0 | ROZPOCET
| VV |  | "ocelové kce třídy II, kce stavidel, výkaz (odborný odhad)" | [14 empty] | VV | 2 | 1 | True | 0 | ROZPOCET
| VV |  | 2*((5,75+5,75+1,2+2,04)/5,4*1,4) |  | 7.643 | [12 empty] | VV | 2 | 2 | True | 0 | ROZPOCET
| VV |  | "ocelové kce třídy III, výkaz" | [14 empty] | VV | 2 | 1 | True | 0 | ROZPOCET
| VV |  | "nosná kce stavidel" | [14 empty] | VV | 2 | 1 | True | 0 | ROZPOCET
| VV |  | 2*((2*(2,15+8,58)*0,57+4*2*2*0,035)/5,4*1,4) |  | 6.633 | [12 empty] | VV | 2 | 2 | True | 0 | ROZPOCET
| VV |  | "vodící drážky" | [14 empty] | VV | 2 | 1 | True | 0 | ROZPOCET
| VV |  | 2*((4*(2,99*0,51)+2*(2,88*0,51)+2*(2,70*0,51))/5,4*1,4) |  | 6.114 | [12 empty] | VV | 2 | 2 | True | 0 | ROZPOCET
| VV |  | "dosedací práh" | [14 empty] | VV | 2 | 1 | True | 0 | ROZPOCET
| VV |  | 2*((2,145*0,2+2,14*0,2+2,88*0,2+2,70*0,2)/5,4*1,4) |  | 1.023 | [12 empty] | VV | 2 | 2 | True | 0 | ROZPOCET
| VV |  | Součet |  | 37.28 | [12 empty] | VV | 2 | 4 | True | 1 | ROZPOCET

## 2.2 - SO 02.2 - Rekonstr...
{8c0ff638-e276-4cd2-ad96-a88cb1ec18bd}
2
| KRYCÍ LIST SOUPISU PRACÍ | [7 empty] | v --- níže se nacházejí doplnkové a pomocné údaje k sestavám --- v | [8 empty] | True
Stavba:
Olešnický potok, Čestice, rekonstrukce koryta, ř. km 0,600 – 0,900
Objekt:
2 - SO 02 - Rekonstrukce rozdělovacího objektu
Soupis:
2.2 - SO 02.2 - Rekonstrukce navazujících zdí
| KSO: |  | 833 2 |  |  | CC-CZ: | 215
| Místo: |  | Čestice |  |  | Datum: | 14. 8. 2020
| Zadavatel: |  |  |  |  | IČ:
|  | Povodí Labe, státní podnik, OIČ, Hradec Králové |  |  |  | DIČ:
| Uchazeč: |  |  |  |  | IČ: | Vyplň údaj
|  | Vyplň údaj |  |  |  | DIČ: | Vyplň údaj
| Projektant: |  |  |  |  | IČ:
|  | Povodí Labe, státní podnik, OIČ, Hradec Králové |  |  |  | DIČ:
| Zpracovatel: |  |  |  |  | IČ:
|  | Ing. Eva Morkesová |  |  |  | DIČ:
Poznámka:
Rozpočtováno v CÚ 2020/II Neomezený dálkový přístup k úvodním částem katalogů ÚRS na http:/www.cs-urs.cz. Ostatní informace položek ÚRS budou součástí soupisu prací.
| Cena bez DPH | [5 empty] | 0
|  |  | Základ daně |  |  | Sazba daně | Výše daně
| DPH | základní | 0 |  |  | 21% | 0
|  | snížená | 0 |  |  | 15% | 0
| DPH | zákl. přenesená | 0 |  |  | 21% | 0
|  | sníž. přenesená | 0 |  |  | 15% | 0
|  | nulová | 0 |  |  | 0% | 0
| Cena s DPH |  |  | v | CZK |  | 0
REKAPITULACE ČLENĚNÍ SOUPISU PRACÍ
Stavba:
Olešnický potok, Čestice, rekonstrukce koryta, ř. km 0,600 – 0,900
Objekt:
2 - SO 02 - Rekonstrukce rozdělovacího objektu
Soupis:
2.2 - SO 02.2 - Rekonstrukce navazujících zdí
Místo: |  |  | Čestice |  |  | Datum: | 14. 8. 2020
Zadavatel: |  |  | Povodí Labe, státní podnik, OIČ, Hradec Králové |  |  | Projektant: | Povodí Labe, státní podnik, OIČ, Hradec Králové
Uchazeč: |  |  | Vyplň údaj |  |  | Zpracovatel: | Ing. Eva Morkesová
Kód dílu - Popis | [6 empty] | Cena celkem [CZK]
Náklady stavby celkem | [6 empty] | 0 | [11 empty] | -1
| HSV - Práce a dodávky HSV | [5 empty] | 0
| 1 - Zemní práce | [5 empty] | 0
| 2 - Zakládání | [5 empty] | 0
| 3 - Svislé a kompletní konstrukce | [5 empty] | 0
| 4 - Vodorovné konstrukce | [5 empty] | 0
| 9 - Ostatní konstrukce a práce, bourání | [5 empty] | 0
| 997 - Přesun sutě | [5 empty] | 0
| 998 - Přesun hmot | [5 empty] | 0
SOUPIS PRACÍ
Stavba:
Olešnický potok, Čestice, rekonstrukce koryta, ř. km 0,600 – 0,900
Objekt:
2 - SO 02 - Rekonstrukce rozdělovacího objektu
Soupis:
2.2 - SO 02.2 - Rekonstrukce navazujících zdí
Místo: |  |  | Čestice |  |  | Datum: | 14. 8. 2020
Zadavatel: |  |  | Povodí Labe, státní podnik, OIČ, Hradec Králové |  |  | Projektant: | Povodí Labe, státní podnik, OIČ, Hradec Králové
Uchazeč: |  |  | Vyplň údaj |  |  | Zpracovatel: | Ing. Eva Morkesová
PČ | Typ | Kód | Popis | MJ | Množství | J.cena [CZK] | Cena celkem [CZK] | Cenová soustava |  | DPH | J. Nh [h] | Nh celkem [h] | J. hmotnost [t] | Hmotnost celkem [t] | J. suť [t] | Suť Celkem [t]
Náklady soupisu celkem | [6 empty] | 0 |  |  |  |  | 0 |  | 7.3809 |  | 43.6155 |  | D | -1 | [10 empty] | 0
| D | HSV | Práce a dodávky HSV |  |  |  | 0 |  |  |  |  | 0 |  | 7.3809 |  | 43.6155 | 1 | D | 0 |  |  |  | ROZPOCET | [6 empty] | 0
| D | 1 | Zemní práce |  |  |  | 0 |  |  |  |  | 0 |  | 0.000233 |  | 0.8925 | 1 | D | 1 |  |  |  | ROZPOCET | [6 empty] | 0
1 | K | 113106021 | Rozebrání dlažeb při překopech komunikací pro pěší z betonových dlaždic ručně | m2 | 3.5 |  | 0 | CS ÚRS 2020 02 |  | zákl. přenesená |  | 0 | 0 | 0 | 0.255 | 0.8925 | 4 | K | 2 |  |  |  | ROZPOCET | 0 | 0 | 0 | 0 | 0 | 4 | 0 | 4 | -101728970
| PP |  | Rozebrání dlažeb a dílců při překopech inženýrských sítí s přemístěním hmot na skládku na vzdálenost do 3 m nebo s naložením na dopravní prostředek ručně komunikací pro pěší s ložem z kameniva nebo živice a s výplní spár z betonových nebo kameninových dlaždic, desek nebo tvarovek | [14 empty] | PP | 2
| VV |  | "pochůzné dlaždice za LB zdí, viz příloha B.1, D.1-D.5, D.6" | [14 empty] | VV | 2 | 1 | True | 0 | ROZPOCET
| VV |  | 7,0*0,5 |  | 3.5 | [12 empty] | VV | 2 | 2 | True | 1 | ROZPOCET
2 | K | 131251100 | Hloubení jam nezapažených v hornině třídy těžitelnosti I, skupiny 3 objem do 20 m3 strojně | m3 | 5.37 |  | 0 | CS ÚRS 2020 02 |  | zákl. přenesená |  | 0 | 0 | 0 | 0 | 0 | 4 | K | 2 |  |  |  | ROZPOCET | 0 | 0 | 0 | 0 | 0 | 4 | 0 | 4 | -613323805
| PP |  | Hloubení nezapažených jam a zářezů strojně s urovnáním dna do předepsaného profilu a spádu v hornině třídy těžitelnosti I skupiny 3 do 20 m3 | [14 empty] | PP | 2
| VV |  | "jáma za zdí (LB), výkaz, viz příloha B.1, D.1-D.5, D.6" | [14 empty] | VV | 2 | 1 | True | 0 | ROZPOCET
| VV |  | 5,37 |  | 5.37 | [12 empty] | VV | 2 | 2 | True | 1 | ROZPOCET
3 | K | 162251101 | Vodorovné přemístění do 20 m výkopku/sypaniny z horniny třídy těžitelnosti I, skupiny 1 až 3 | m3 | 9.59 |  | 0 | CS ÚRS 2020 02 |  | zákl. přenesená |  | 0 | 0 | 0 | 0 | 0 | 4 | K | 2 |  |  |  | ROZPOCET | 0 | 0 | 0 | 0 | 0 | 4 | 0 | 4 | 1617282179
| PP |  | Vodorovné přemístění výkopku nebo sypaniny po suchu na obvyklém dopravním prostředku, bez naložení výkopku, avšak se složením bez rozhrnutí z horniny třídy těžitelnosti I skupiny 1 až 3 na vzdálenost do 20 m | [14 empty] | PP | 2
| VV |  | "zemní materiál pro opětovné použití na meziskládku a část zpět do zásypu, výkaz, viz příloha B.1" | [14 empty] | VV | 2 | 1 | True | 0 | ROZPOCET
| VV |  | 5,37+4,22 |  | 9.59 | [12 empty] | VV | 2 | 2 | True | 1 | ROZPOCET
4 | K | 167151101 | Nakládání výkopku z hornin třídy těžitelnosti I, skupiny 1 až 3 do 100 m3 | m3 | 1.15 |  | 0 | CS ÚRS 2020 02 |  | zákl. přenesená |  | 0 | 0 | 0 | 0 | 0 | 4 | K | 2 |  |  |  | ROZPOCET | 0 | 0 | 0 | 0 | 0 | 4 | 0 | 4 | 348220868
| PP |  | Nakládání, skládání a překládání neulehlého výkopku nebo sypaniny strojně nakládání, množství do 100 m3, z horniny třídy těžitelnosti I, skupiny 1 až 3 | [14 empty] | PP | 2
| VV |  | "přebytečný zemní materiál pro odvoz na skládku, viz příloha B.1" | [14 empty] | VV | 2 | 1 | True | 0 | ROZPOCET
| VV |  | 5,37-4,22 |  | 1.15 | [12 empty] | VV | 2 | 2 | True | 1 | ROZPOCET
5 | K | 171201231R20 | Likvidace zeminy a kamení na skládce | m3 | 1.15 |  | 0 |  |  | zákl. přenesená |  | 0 | 0 | 0 | 0 | 0 | 4 | K | 2 |  |  |  | ROZPOCET | 0 | 0 | 0 | 0 | 0 | 4 | 0 | 4 | -768282926
| PP |  | Likvidace stavebního odpadu zeminy a kamení včetně dopravy, uložení a případného poplatku za uložení | [14 empty] | PP | 2
| VV |  | "přebytečný zemní materiál na skládku, viz příloha B.1" | [14 empty] | VV | 2 | 1 | True | 0 | ROZPOCET
| VV |  | 5,37-4,22 |  | 1.15 | [12 empty] | VV | 2 | 2 | True | 1 | ROZPOCET
6 | K | 174111101 | Zásyp jam, šachet rýh nebo kolem objektů sypaninou se zhutněním ručně | m3 | 4.22 |  | 0 | CS ÚRS 2020 02 |  | zákl. přenesená |  | 0 | 0 | 0 | 0 | 0 | 4 | K | 2 |  |  |  | ROZPOCET | 0 | 0 | 0 | 0 | 0 | 4 | 0 | 4 | -636403025
| PP |  | Zásyp sypaninou z jakékoliv horniny ručně s uložením výkopku ve vrstvách se zhutněním jam, šachet, rýh nebo kolem objektů v těchto vykopávkách | [14 empty] | PP | 2
| VV |  | "zásyp jámy za zdí (LB), výkaz, viz příloha B.1, D.1-D.5, D.6" | [14 empty] | VV | 2 | 1 | True | 0 | ROZPOCET
| VV |  | 4,22 |  | 4.22 | [12 empty] | VV | 2 | 2 | True | 1 | ROZPOCET
7 | K | 181411121 | Založení lučního trávníku výsevem plochy do 1000 m2 v rovině a ve svahu do 1:5 | m2 | 7.76 |  | 0 | CS ÚRS 2020 02 |  | zákl. přenesená |  | 0 | 0 | 0 | 0 | 0 | 4 | K | 2 |  |  |  | ROZPOCET | 0 | 0 | 0 | 0 | 0 | 4 | 0 | 4 | 1393710536
| PP |  | Založení trávníku na půdě předem připravené plochy do 1000 m2 výsevem včetně utažení lučního v rovině nebo na svahu do 1:5 | [14 empty] | PP | 2
| VV |  | "za rubem zdi, výkaz, viz příloha B.1, D.1-D.5, D.6" | [14 empty] | VV | 2 | 1 | True | 0 | ROZPOCET
| VV |  | "LB, odpočet plochy pochůzných bet. dlaždic" | [14 empty] | VV | 2 | 1 | True | 0 | ROZPOCET
| VV |  | 8,54-(7*0,5) |  | 5.04 | [12 empty] | VV | 2 | 2 | True | 0 | ROZPOCET
| VV |  | "PB" | [14 empty] | VV | 2 | 1 | True | 0 | ROZPOCET
| VV |  | 2,72 |  | 2.72 | [12 empty] | VV | 2 | 2 | True | 0 | ROZPOCET
| VV |  | Součet |  | 7.76 | [12 empty] | VV | 2 | 4 | True | 1 | ROZPOCET
8 | M | 00572470 | osivo směs travní univerzál | kg | 0.233 |  | 0 | CS ÚRS 2020 02 |  | zákl. přenesená |  | 0 | 0.001 | 0.000233 | 0 | 0 | 8 | M | 2 |  |  |  | ROZPOCET | 0 | 0 | 0 | 0 | 0 | 4 | 0 | 4 | -754429480
| PP |  | osivo směs travní univerzál | [14 empty] | PP | 2
| VV |  | "viz pol. založení trávníku" | [14 empty] | VV | 2 | 1 | True | 0 | ROZPOCET
| VV |  | 7,76*0,03 |  | 0.233 | [12 empty] | VV | 2 | 2 | True | 1 | ROZPOCET
9 | K | 181951112 | Úprava pláně v hornině třídy těžitelnosti I, skupiny 1 až 3 se zhutněním | m2 | 11.26 |  | 0 | CS ÚRS 2020 02 |  | zákl. přenesená |  | 0 | 0 | 0 | 0 | 0 | 4 | K | 2 |  |  |  | ROZPOCET | 0 | 0 | 0 | 0 | 0 | 4 | 0 | 4 | -1674220305
| PP |  | Úprava pláně vyrovnáním výškových rozdílů strojně v hornině třídy těžitelnosti I, skupiny 1 až 3 se zhutněním | [14 empty] | PP | 2
| VV |  | "plocha násypu za zdí, výkaz, viz příloha B.1, D.1-D.5, D.6" | [14 empty] | VV | 2 | 1 | True | 0 | ROZPOCET
| VV |  | "LB" | [14 empty] | VV | 2 | 1 | True | 0 | ROZPOCET
| VV |  | 8,54 |  | 8.54 | [12 empty] | VV | 2 | 2 | True | 0 | ROZPOCET
| VV |  | "PB" | [14 empty] | VV | 2 | 1 | True | 0 | ROZPOCET
| VV |  | 2,72 |  | 2.72 | [12 empty] | VV | 2 | 2 | True | 0 | ROZPOCET
| VV |  | Součet |  | 11.26 | [12 empty] | VV | 2 | 4 | True | 1 | ROZPOCET
| D | 2 | Zakládání |  |  |  | 0 |  |  |  |  | 0 |  | 0.39605 |  | 0 | 1 | D | 1 |  |  |  | ROZPOCET | [6 empty] | 0
10 | K | 211521111 | Výplň odvodňovacích žeber nebo trativodů kamenivem hrubým drceným frakce 63 až 125 mm | m3 | 1.16 |  | 0 | CS ÚRS 2020 02 |  | zákl. přenesená |  | 0 | 0 | 0 | 0 | 0 | 4 | K | 2 |  |  |  | ROZPOCET | 0 | 0 | 0 | 0 | 0 | 4 | 0 | 4 | 1933972775
| PP |  | Výplň kamenivem do rýh odvodňovacích žeber nebo trativodů bez zhutnění, s úpravou povrchu výplně kamenivem hrubým drceným frakce 63 až 125 mm | [14 empty] | PP | 2
| VV |  | "drenáž za rubem zdi, výkaz, viz příloha B.1, D.1-D.5, D.6" | [14 empty] | VV | 2 | 1 | True | 0 | ROZPOCET
| VV |  | 1,16 |  | 1.16 | [12 empty] | VV | 2 | 2 | True | 1 | ROZPOCET
11 | K | 212751133 | Trativod z drenážních trubek flexibilních PVC-U SN 4 neperforovaná včetně lože otevřený výkop DN 80 pro meliorace | m | 2.2 |  | 0 | CS ÚRS 2020 02 |  | zákl. přenesená |  | 0 | 0.17986 | 0.39569 | 0 | 0 | 4 | K | 2 |  |  |  | ROZPOCET | 0 | 0 | 0 | 0 | 0 | 4 | 0 | 4 | 529361580
| PP |  | Trativody z drenážních a melioračních trubek pro meliorace, dočasné nebo odlehčovací drenáže se zřízením štěrkového lože pod trubky a s jejich obsypem v otevřeném výkopu trubka flexibilní PVC-U SN 4 neperforovaná DN 80 | [14 empty] | PP | 2
| VV |  | "odvodnění rubu zdi (LB), 2 ks, viz příloha B.1, D.1-D.5, D.6" | [14 empty] | VV | 2 | 1 | True | 0 | ROZPOCET
| VV |  | 2*1,1 |  | 2.2 | [12 empty] | VV | 2 | 2 | True | 1 | ROZPOCET
12 | K | 224211214 | Vrty maloprofilové D do 93 mm úklon do 45° hl do 50 m hor. III a IV | m | 1.7 |  | 0 | CS ÚRS 2020 02 |  | zákl. přenesená |  | 0 | 0.00021 | 0.000357 | 0 | 0 | 4 | K | 2 |  |  |  | ROZPOCET | 0 | 0 | 0 | 0 | 0 | 4 | 0 | 4 | 2066739940
| PP |  | Maloprofilové vrty průběžným sacím vrtáním průměru přes 56 do 93 mm do úklonu 45° v hl 0 až 50 m v hornině tř. III a IV | [14 empty] | PP | 2
| VV |  | "vrt dl. 0,85 m do stávající zdi pro trubku pro odvodnění rubu zdi (LB), 2 ks, viz příloha B.1, D.1-D.5, D.6" | [14 empty] | VV | 2 | 1 | True | 0 | ROZPOCET
| VV |  | 2*0,85 |  | 1.7 | [12 empty] | VV | 2 | 2 | True | 1 | ROZPOCET
| D | 3 | Svislé a kompletní konstrukce |  |  |  | 0 |  |  |  |  | 0 |  | 1.3579 |  | 0 | 1 | D | 1 |  |  |  | ROZPOCET | [6 empty] | 0
13 | K | 317321117 | Mostní římsy ze ŽB C 25/30 | m3 | 4.24 |  | 0 | CS ÚRS 2020 02 |  | zákl. přenesená |  | 0 | 0 | 0 | 0 | 0 | 4 | K | 2 |  |  |  | ROZPOCET | 0 | 0 | 0 | 0 | 0 | 4 | 0 | 4 | 1918984962
| PP |  | Římsy ze železového betonu C 25/30 | [14 empty] | PP | 2
| VV |  | "parapet zdi v tl. 0,20 m, výkaz, viz příloha B.1, D.1-D.5, D.6" | [14 empty] | VV | 2 | 1 | True | 0 | ROZPOCET
| VV |  | "LB" | [14 empty] | VV | 2 | 1 | True | 0 | ROZPOCET
| VV |  | 3,29 |  | 3.29 | [12 empty] | VV | 2 | 2 | True | 0 | ROZPOCET
| VV |  | "PB" | [14 empty] | VV | 2 | 1 | True | 0 | ROZPOCET
| VV |  | 0,95 |  | 0.95 | [12 empty] | VV | 2 | 2 | True | 0 | ROZPOCET
| VV |  | Součet |  | 4.24 | [12 empty] | VV | 2 | 4 | True | 1 | ROZPOCET
14 | K | 317353121 | Bednění mostních říms všech tvarů - zřízení | m2 | 17.21 |  | 0 | CS ÚRS 2020 02 |  | zákl. přenesená |  | 0 | 0.04174 | 0.71835 | 0 | 0 | 4 | K | 2 |  |  |  | ROZPOCET | 0 | 0 | 0 | 0 | 0 | 4 | 0 | 4 | 1347894786
| PP |  | Bednění mostní římsy zřízení všech tvarů | [14 empty] | PP | 2
| VV |  | "viz příloha B.1, D.1-D.5, D.6" | [14 empty] | VV | 2 | 1 | True | 0 | ROZPOCET
| VV |  | "bednění parapetu, výkaz" | [14 empty] | VV | 2 | 1 | True | 0 | ROZPOCET
| VV |  | "LB" | [14 empty] | VV | 2 | 1 | True | 0 | ROZPOCET
| VV |  | 12,87 |  | 12.87 | [12 empty] | VV | 2 | 2 | True | 0 | ROZPOCET
| VV |  | "PB" | [14 empty] | VV | 2 | 1 | True | 0 | ROZPOCET
| VV |  | 4,08 |  | 4.08 | [12 empty] | VV | 2 | 2 | True | 0 | ROZPOCET
| VV |  | Mezisoučet |  | 16.95 | [12 empty] | VV | 2 | 3 | True | 0 | ROZPOCET
| VV |  | "dilatace parapetu" | [14 empty] | VV | 2 | 1 | True | 0 | ROZPOCET
| VV |  | "LB, 2 ks" | [14 empty] | VV | 2 | 1 | True | 0 | ROZPOCET
| VV |  | 0,12+0,14 |  | 0.26 | [12 empty] | VV | 2 | 2 | True | 0 | ROZPOCET
| VV |  | Součet |  | 17.21 | [12 empty] | VV | 2 | 4 | True | 1 | ROZPOCET
15 | K | 317353221 | Bednění mostních říms všech tvarů - odstranění | m2 | 17.21 |  | 0 | CS ÚRS 2020 02 |  | zákl. přenesená |  | 0 | 2e-05 | 0.0003442 | 0 | 0 | 4 | K | 2 |  |  |  | ROZPOCET | 0 | 0 | 0 | 0 | 0 | 4 | 0 | 4 | 230606227
| PP |  | Bednění mostní římsy odstranění všech tvarů | [14 empty] | PP | 2
16 | K | 321321115 | Konstrukce vodních staveb ze ŽB mrazuvzdorného tř. C 25/30 | m3 | 10.18 |  | 0 | CS ÚRS 2020 02 |  | zákl. přenesená |  | 0 | 0 | 0 | 0 | 0 | 4 | K | 2 |  |  |  | ROZPOCET | 0 | 0 | 0 | 0 | 0 | 4 | 0 | 4 | -1027140452
| PP |  | Konstrukce vodních staveb z betonu přehrad, jezů a plavebních komor, spodní stavby vodních elektráren, jader přehrad, odběrných věží a výpustných zařízení, opěrných zdí, šachet, šachtic a ostatních konstrukcí železového pro prostředí s mrazovými cykly tř. C 25/30 | [14 empty] | PP | 2
| VV |  | "dobetonávka líce zdi, výkaz, viz příloha B.1, D.1-D.5, D.6" | [14 empty] | VV | 2 | 1 | True | 0 | ROZPOCET
| VV |  | "LB" | [14 empty] | VV | 2 | 1 | True | 0 | ROZPOCET
| VV |  | 3,40 |  | 3.4 | [12 empty] | VV | 2 | 2 | True | 0 | ROZPOCET
| VV |  | "PB" | [14 empty] | VV | 2 | 1 | True | 0 | ROZPOCET
| VV |  | 6,78 |  | 6.78 | [12 empty] | VV | 2 | 2 | True | 0 | ROZPOCET
| VV |  | Součet |  | 10.18 | [12 empty] | VV | 2 | 4 | True | 1 | ROZPOCET
17 | K | 321351010 | Bednění konstrukcí vodních staveb rovinné - zřízení | m2 | 41.078 |  | 0 | CS ÚRS 2020 02 |  | zákl. přenesená |  | 0 | 0.00726 | 0.29823 | 0 | 0 | 4 | K | 2 |  |  |  | ROZPOCET | 0 | 0 | 0 | 0 | 0 | 4 | 0 | 4 | -1608550186
| PP |  | Bednění konstrukcí z betonu prostého nebo železového vodních staveb přehrad, jezů a plavebních komor, spodní stavby vodních elektráren, jader přehrad, odběrných věží a výpustných zařízení, opěrných zdí, šachet, šachtic a ostatních konstrukcí zřízení ploch rovinných | [14 empty] | PP | 2
| VV |  | "bednění - dobetonávka zdí, výkaz, viz příloha B.1, D.1-D.5, D.6" | [14 empty] | VV | 2 | 1 | True | 0 | ROZPOCET
| VV |  | "LB" | [14 empty] | VV | 2 | 1 | True | 0 | ROZPOCET
| VV |  | 22,66 |  | 22.66 | [12 empty] | VV | 2 | 2 | True | 0 | ROZPOCET
| VV |  | "PB" | [14 empty] | VV | 2 | 1 | True | 0 | ROZPOCET
| VV |  | 16,82 |  | 16.82 | [12 empty] | VV | 2 | 2 | True | 0 | ROZPOCET
| VV |  | Mezisoučet |  | 39.48 | [12 empty] | VV | 2 | 3 | True | 0 | ROZPOCET
| VV |  | "dilatační spáry zdí" | [14 empty] | VV | 2 | 1 | True | 0 | ROZPOCET
| VV |  | "LB, 3 ks" | [14 empty] | VV | 2 | 1 | True | 0 | ROZPOCET
| VV |  | 3*1,1*0,15 |  | 0.495 | [12 empty] | VV | 2 | 2 | True | 0 | ROZPOCET
| VV |  | "PB, 4 ks" | [14 empty] | VV | 2 | 1 | True | 0 | ROZPOCET
| VV |  | (1,0+1,8+2,2+2,35)*0,15 |  | 1.103 | [12 empty] | VV | 2 | 2 | True | 0 | ROZPOCET
| VV |  | Mezisoučet |  | 1.598 | [12 empty] | VV | 2 | 3 | True | 0 | ROZPOCET
| VV |  | Součet |  | 41.078 | [12 empty] | VV | 2 | 4 | True | 1 | ROZPOCET
18 | K | 321352010 | Bednění konstrukcí vodních staveb rovinné - odstranění | m2 | 41.078 |  | 0 | CS ÚRS 2020 02 |  | zákl. přenesená |  | 0 | 0.00086 | 0.035327 | 0 | 0 | 4 | K | 2 |  |  |  | ROZPOCET | 0 | 0 | 0 | 0 | 0 | 4 | 0 | 4 | -1413339270
| PP |  | Bednění konstrukcí z betonu prostého nebo železového vodních staveb přehrad, jezů a plavebních komor, spodní stavby vodních elektráren, jader přehrad, odběrných věží a výpustných zařízení, opěrných zdí, šachet, šachtic a ostatních konstrukcí odstranění ploch rovinných | [14 empty] | PP | 2
19 | K | 321368211 | Výztuž železobetonových konstrukcí vodních staveb ze svařovaných sítí | t | 0.294 |  | 0 | CS ÚRS 2020 02 |  | zákl. přenesená |  | 0 | 1.0395 | 0.30563 | 0 | 0 | 4 | K | 2 |  |  |  | ROZPOCET | 0 | 0 | 0 | 0 | 0 | 4 | 0 | 4 | 803908296
| PP |  | Výztuž železobetonových konstrukcí vodních staveb přehrad, jezů a plavebních komor, spodní stavby vodních elektráren, jader přehrad, odběrných věží a výpustných zařízení, opěrných zdí, šachet, šachtic a ostatních konstrukcí svařované sítě z ocelových tažených drátů jakéhokoliv druhu oceli jakéhokoliv průměru a roztečí | [14 empty] | PP | 2
| VV |  | "Kari síť prům drátu 8 mm s oky 100 x 100 mm, výkaz, plus 5 % pro překrytí, viz příloha B.1, D.1-D.5, D.6" | [14 empty] | VV | 2 | 1 | True | 0 | ROZPOCET
| VV |  | "dobetonávka líce zdi" | [14 empty] | VV | 2 | 1 | True | 0 | ROZPOCET
| VV |  | "LB" | [14 empty] | VV | 2 | 1 | True | 0 | ROZPOCET
| VV |  | 21,31*0,0079*1,05 |  | 0.177 | [12 empty] | VV | 2 | 2 | True | 0 | ROZPOCET
| VV |  | "PB" | [14 empty] | VV | 2 | 1 | True | 0 | ROZPOCET
| VV |  | 14,08*0,0079*1,05 |  | 0.117 | [12 empty] | VV | 2 | 2 | True | 0 | ROZPOCET
| VV |  | Součet |  | 0.294 | [12 empty] | VV | 2 | 4 | True | 1 | ROZPOCET
| D | 4 | Vodorovné konstrukce |  |  |  | 0 |  |  |  |  | 0 |  | 0.056105 |  | 0 | 1 | D | 1 |  |  |  | ROZPOCET | [6 empty] | 0
20 | K | 465921115 | Kladení dlažby z desek a tvárnic hmotnosti do 60 kg na sucho spáry vyplněné pískem tl 10 cm | m2 | 3.5 |  | 0 | CS ÚRS 2020 02 |  | zákl. přenesená |  | 0 | 0.01603 | 0.056105 | 0 | 0 | 4 | K | 2 |  |  |  | ROZPOCET | 0 | 0 | 0 | 0 | 0 | 4 | 0 | 4 | -2094993107
| PP |  | Kladení dlažby z betonových nebo železobetonových desek a tvárnic na sucho na plochách vodorovných nebo ve sklonu hmotnosti do 60 kg s vyplněním spár pískem tl. do 100 mm | [14 empty] | PP | 2
| VV |  | "položení pochůzných původních bet. dlaždic (LB), viz příloha B.1, D.1-D.5, D.6" | [14 empty] | VV | 2 | 1 | True | 0 | ROZPOCET
| VV |  | 7,0*0,5 |  | 3.5 | [12 empty] | VV | 2 | 2 | True | 1 | ROZPOCET
| D | 9 | Ostatní konstrukce a práce, bourání |  |  |  | 0 |  |  |  |  | 0 |  | 5.5707 |  | 42.723 | 1 | D | 1 |  |  |  | ROZPOCET | [6 empty] | 0
21 | K | 919735126R | Řezání stávajících konstrukcí z betonu | m | 43.9 |  | 0 |  |  | zákl. přenesená |  | 0 | 0.00014 | 0.006146 | 0 | 0 | 4 | K | 2 |  |  |  | ROZPOCET | 0 | 0 | 0 | 0 | 0 | 4 | 0 | 4 | -1167069620
| PP |  | Řezání stávajících konstrukcí z betonu | [14 empty] | PP | 2
| VV |  | "vodorovné proříznutí vrchu zdi pro parapet, viz příloha B.1, D.1-D.5, D.6" | [14 empty] | VV | 2 | 1 | True | 0 | ROZPOCET
| VV |  | "LB - vodorovné" | [14 empty] | VV | 2 | 1 | True | 0 | ROZPOCET
| VV |  | 3,0+9,60+1,20+12,30 |  | 26.1 | [12 empty] | VV | 2 | 2 | True | 0 | ROZPOCET
| VV |  | "LB - svislé (v místě širšího líce zdi nad PF 13)" | [14 empty] | VV | 2 | 1 | True | 0 | ROZPOCET
| VV |  | 2,80+1,20+3,0 |  | 7 | [12 empty] | VV | 2 | 2 | True | 0 | ROZPOCET
| VV |  | "PB - vodorovné" | [14 empty] | VV | 2 | 1 | True | 0 | ROZPOCET
| VV |  | 9,60+1,20 |  | 10.8 | [12 empty] | VV | 2 | 2 | True | 0 | ROZPOCET
| VV |  | Součet |  | 43.9 | [12 empty] | VV | 2 | 4 | True | 1 | ROZPOCET
22 | K | 931992121 | Výplň dilatačních spár z extrudovaného polystyrénu tl 20 mm | m2 | 1.998 |  | 0 | CS ÚRS 2020 02 |  | zákl. přenesená |  | 0 | 0.00063 | 0.0012587 | 0 | 0 | 4 | K | 2 |  |  |  | ROZPOCET | 0 | 0 | 0 | 0 | 0 | 4 | 0 | 4 | 1145149124
| PP |  | Výplň dilatačních spár z polystyrenu extrudovaného, tloušťky 20 mm | [14 empty] | PP | 2
| VV |  | "viz příloha B.1, D.1-D.5, D.6" | [14 empty] | VV | 2 | 1 | True | 0 | ROZPOCET
| VV |  | "dilatace zdí" | [14 empty] | VV | 2 | 1 | True | 0 | ROZPOCET
| VV |  | "LB, 3 ks" | [14 empty] | VV | 2 | 1 | True | 0 | ROZPOCET
| VV |  | 3*1,1*0,15 |  | 0.495 | [12 empty] | VV | 2 | 2 | True | 0 | ROZPOCET
| VV |  | "PB, 4 ks" | [14 empty] | VV | 2 | 1 | True | 0 | ROZPOCET
| VV |  | (1,0+1,8+2,2+2,35)*0,15 |  | 1.103 | [12 empty] | VV | 2 | 2 | True | 0 | ROZPOCET
| VV |  | Mezisoučet |  | 1.598 | [12 empty] | VV | 2 | 3 | True | 0 | ROZPOCET
| VV |  | "dilatace parapetu" | [14 empty] | VV | 2 | 1 | True | 0 | ROZPOCET
| VV |  | "LB, 2 ks" | [14 empty] | VV | 2 | 1 | True | 0 | ROZPOCET
| VV |  | 0,12+0,14 |  | 0.26 | [12 empty] | VV | 2 | 2 | True | 0 | ROZPOCET
| VV |  | "PB, 1 ks" | [14 empty] | VV | 2 | 1 | True | 0 | ROZPOCET
| VV |  | 0,14 |  | 0.14 | [12 empty] | VV | 2 | 2 | True | 0 | ROZPOCET
| VV |  | Součet |  | 1.998 | [12 empty] | VV | 2 | 4 | True | 1 | ROZPOCET
23 | K | 931994142R | Těsnění dilatační spáry betonové konstrukce polyuretanovým tmelem do pl 4,0 cm2 | m | 22.85 |  | 0 | CS ÚRS 2020 02 |  | zákl. přenesená |  | 0 | 0.000152 | 0.0034732 | 0 | 0 | 4 | K | 2 |  |  |  | ROZPOCET | 0 | 0 | 0 | 0 | 0 | 4 | 0 | 4 | 554901571
| PP |  | Těsnění spáry betonové konstrukce pásy, profily, tmely tmelem polyuretanovým spáry dilatační do 4,0 cm2 | [14 empty] | PP | 2
| VV |  | "viz příloha B.1, D.1-D.5, D.6" | [14 empty] | VV | 2 | 1 | True | 0 | ROZPOCET
| VV |  | "dilatace zdí" | [14 empty] | VV | 2 | 1 | True | 0 | ROZPOCET
| VV |  | "LB, 3 ks" | [14 empty] | VV | 2 | 1 | True | 0 | ROZPOCET
| VV |  | 3*1,1 |  | 3.3 | [12 empty] | VV | 2 | 2 | True | 0 | ROZPOCET
| VV |  | "PB, 4 ks" | [14 empty] | VV | 2 | 1 | True | 0 | ROZPOCET
| VV |  | 1,0+1,8+2,2+2,35 |  | 7.35 | [12 empty] | VV | 2 | 2 | True | 0 | ROZPOCET
| VV |  | Mezisoučet |  | 10.65 | [12 empty] | VV | 2 | 3 | True | 0 | ROZPOCET
| VV |  | "dilatace parapetu" | [14 empty] | VV | 2 | 1 | True | 0 | ROZPOCET
| VV |  | "LB, 2 ks" | [14 empty] | VV | 2 | 1 | True | 0 | ROZPOCET
| VV |  | 2*1,10 |  | 2.2 | [12 empty] | VV | 2 | 2 | True | 0 | ROZPOCET
| VV |  | "PB, 1 ks" | [14 empty] | VV | 2 | 1 | True | 0 | ROZPOCET
| VV |  | 1*1,10 |  | 1.1 | [12 empty] | VV | 2 | 2 | True | 0 | ROZPOCET
| VV |  | Mezisoučet |  | 3.3 | [12 empty] | VV | 2 | 3 | True | 0 | ROZPOCET
| VV |  | "dilatace vodorovného líce zdi" | [14 empty] | VV | 2 | 1 | True | 0 | ROZPOCET
| VV |  | "LB" | [14 empty] | VV | 2 | 1 | True | 0 | ROZPOCET
| VV |  | 0,5 |  | 0.5 | [12 empty] | VV | 2 | 2 | True | 0 | ROZPOCET
| VV |  | "PB" | [14 empty] | VV | 2 | 1 | True | 0 | ROZPOCET
| VV |  | 0,5+0,5+0,4 |  | 1.4 | [12 empty] | VV | 2 | 2 | True | 0 | ROZPOCET
| VV |  | Mezisoučet |  | 1.9 | [12 empty] | VV | 2 | 3 | True | 0 | ROZPOCET
| VV |  | "dilatace vodorovného líce v místě širší zdi mezi původní zdí a parapetem" | [14 empty] | VV | 2 | 1 | True | 0 | ROZPOCET
| VV |  | 2,80+1,20+3,0 |  | 7 | [12 empty] | VV | 2 | 2 | True | 0 | ROZPOCET
| VV |  | Součet |  | 22.85 | [12 empty] | VV | 2 | 4 | True | 1 | ROZPOCET
24 | K | 941111111 | Montáž lešení řadového trubkového lehkého s podlahami zatížení do 200 kg/m2 š do 0,9 m v do 10 m | m2 | 76.05 |  | 0 | CS ÚRS 2020 02 |  | zákl. přenesená |  | 0 | 0 | 0 | 0 | 0 | 4 | K | 2 |  |  |  | ROZPOCET | 0 | 0 | 0 | 0 | 0 | 4 | 0 | 4 | 1483615223
| PP |  | Montáž lešení řadového trubkového lehkého pracovního s podlahami s provozním zatížením tř. 3 do 200 kg/m2 šířky tř. W06 od 0,6 do 0,9 m, výšky do 10 m | [14 empty] | PP | 2
| VV |  | "viz příloha B.1, D.1-D.5, D.6" | [14 empty] | VV | 2 | 1 | True | 0 | ROZPOCET
| VV |  | "LB" | [14 empty] | VV | 2 | 1 | True | 0 | ROZPOCET
| VV |  | (9,6+19,5)*1,5 |  | 43.65 | [12 empty] | VV | 2 | 2 | True | 0 | ROZPOCET
| VV |  | "PB" | [14 empty] | VV | 2 | 1 | True | 0 | ROZPOCET
| VV |  | (9,6+12,0)*1,5 |  | 32.4 | [12 empty] | VV | 2 | 2 | True | 0 | ROZPOCET
| VV |  | Součet |  | 76.05 | [12 empty] | VV | 2 | 4 | True | 1 | ROZPOCET
25 | K | 941111211 | Příplatek k lešení řadovému trubkovému lehkému s podlahami š 0,9 m v 10 m za první a ZKD den použití | m2 | 2281.5 |  | 0 | CS ÚRS 2020 02 |  | zákl. přenesená |  | 0 | 0 | 0 | 0 | 0 | 4 | K | 2 |  |  |  | ROZPOCET | 0 | 0 | 0 | 0 | 0 | 4 | 0 | 4 | -1470456710
| PP |  | Montáž lešení řadového trubkového lehkého pracovního s podlahami s provozním zatížením tř. 3 do 200 kg/m2 Příplatek za první a každý další den použití lešení k ceně -1111 | [14 empty] | PP | 2
| VV |  | "viz příloha B.1, D.1-D.5, D.6" | [14 empty] | VV | 2 | 1 | True | 0 | ROZPOCET
| VV |  | "LB" | [14 empty] | VV | 2 | 1 | True | 0 | ROZPOCET
| VV |  | 30*43,65 |  | 1309.5 | [12 empty] | VV | 2 | 2 | True | 0 | ROZPOCET
| VV |  | "PB" | [14 empty] | VV | 2 | 1 | True | 0 | ROZPOCET
| VV |  | 30*32,40 |  | 972 | [12 empty] | VV | 2 | 2 | True | 0 | ROZPOCET
| VV |  | Součet |  | 2281.5 | [12 empty] | VV | 2 | 4 | True | 1 | ROZPOCET
26 | K | 941111811 | Demontáž lešení řadového trubkového lehkého s podlahami zatížení do 200 kg/m2 š do 0,9 m v do 10 m | m2 | 76.05 |  | 0 | CS ÚRS 2020 02 |  | zákl. přenesená |  | 0 | 0 | 0 | 0 | 0 | 4 | K | 2 |  |  |  | ROZPOCET | 0 | 0 | 0 | 0 | 0 | 4 | 0 | 4 | 1765768914
| PP |  | Demontáž lešení řadového trubkového lehkého pracovního s podlahami s provozním zatížením tř. 3 do 200 kg/m2 šířky tř. W06 od 0,6 do 0,9 m, výšky do 10 m | [14 empty] | PP | 2
| VV |  | "viz montáž, viz příloha B.1, D.1-D.5, D.6" | [14 empty] | VV | 2 | 1 | True | 0 | ROZPOCET
| VV |  | 76,05 |  | 76.05 | [12 empty] | VV | 2 | 2 | True | 1 | ROZPOCET
27 | K | 962042321 | Bourání zdiva nadzákladového z betonu prostého přes 1 m3 | m3 | 3.83 |  | 0 | CS ÚRS 2020 02 |  | zákl. přenesená |  | 0 | 0 | 0 | 2.2 | 8.426 | 4 | K | 2 |  |  |  | ROZPOCET | 0 | 0 | 0 | 0 | 0 | 4 | 0 | 4 | -2097198743
| PP |  | Bourání zdiva z betonu prostého nadzákladového objemu přes 1 m3 | [14 empty] | PP | 2
| VV |  | "vrch zdi pro parapet, viz příloha B.1, D.1-D.5, D.6" | [14 empty] | VV | 2 | 1 | True | 0 | ROZPOCET
| VV |  | "LB" | [14 empty] | VV | 2 | 1 | True | 0 | ROZPOCET
| VV |  | 2,95 |  | 2.95 | [12 empty] | VV | 2 | 2 | True | 0 | ROZPOCET
| VV |  | "PB" | [14 empty] | VV | 2 | 1 | True | 0 | ROZPOCET
| VV |  | 0,88 |  | 0.88 | [12 empty] | VV | 2 | 2 | True | 0 | ROZPOCET
| VV |  | Součet |  | 3.83 | [12 empty] | VV | 2 | 4 | True | 1 | ROZPOCET
28 | K | 985111211 | Odsekání betonu stěn tl do 80 mm | m2 | 46.75 |  | 0 | CS ÚRS 2020 02 |  | zákl. přenesená |  | 0 | 0 | 0 | 0.188 | 8.789 | 4 | K | 2 |  |  |  | ROZPOCET | 0 | 0 | 0 | 0 | 0 | 4 | 0 | 4 | -1739783226
| PP |  | Odsekání vrstev betonu stěn, tloušťka odsekané vrstvy do 80 mm | [14 empty] | PP | 2
| VV |  | "odbourání degradovaného betonu zdí, výkaz, viz příloha B.1, D.1-D.5, D.6" | [14 empty] | VV | 2 | 1 | True | 0 | ROZPOCET
| VV |  | "bourání v předpokládané tl. 0,04 m" | [14 empty] | VV | 2 | 1 | True | 0 | ROZPOCET
| VV |  | "LB" | [14 empty] | VV | 2 | 1 | True | 0 | ROZPOCET
| VV |  | 0,84/0,04 |  | 21 | [12 empty] | VV | 2 | 2 | True | 0 | ROZPOCET
| VV |  | "PB" | [14 empty] | VV | 2 | 1 | True | 0 | ROZPOCET
| VV |  | 1,03/0,04 |  | 25.75 | [12 empty] | VV | 2 | 2 | True | 0 | ROZPOCET
| VV |  | Součet |  | 46.75 | [12 empty] | VV | 2 | 4 | True | 1 | ROZPOCET
29 | K | 985111213 | Odsekání betonu stěn tl do 150 mm | m2 | 47.533 |  | 0 | CS ÚRS 2020 02 |  | zákl. přenesená |  | 0 | 0 | 0 | 0.355 | 16.8742 | 4 | K | 2 |  |  |  | ROZPOCET | 0 | 0 | 0 | 0 | 0 | 4 | 0 | 4 | 995780360
| PP |  | Odsekání vrstev betonu stěn, tloušťka odsekané vrstvy přes 100 do 150 mm | [14 empty] | PP | 2
| VV |  | "odbourání degradovaného betonu zdí, výkaz, viz příloha B.1, D.1-D.5, D.6" | [14 empty] | VV | 2 | 1 | True | 0 | ROZPOCET
| VV |  | "bourání v předpokládané tl. 0,15 m" | [14 empty] | VV | 2 | 1 | True | 0 | ROZPOCET
| VV |  | "LB" | [14 empty] | VV | 2 | 1 | True | 0 | ROZPOCET
| VV |  | 3,45/0,15 |  | 23 | [12 empty] | VV | 2 | 2 | True | 0 | ROZPOCET
| VV |  | "PB" | [14 empty] | VV | 2 | 1 | True | 0 | ROZPOCET
| VV |  | 3,68/0,15 |  | 24.533 | [12 empty] | VV | 2 | 2 | True | 0 | ROZPOCET
| VV |  | Součet |  | 47.533 | [12 empty] | VV | 2 | 4 | True | 1 | ROZPOCET
30 | K | 985121122 | Tryskání degradovaného betonu stěn a rubu kleneb vodou pod tlakem do 1250 barů | m2 | 123.34 |  | 0 | CS ÚRS 2020 02 |  | zákl. přenesená |  | 0 | 0 | 0 | 0.07 | 8.6338 | 4 | K | 2 |  |  |  | ROZPOCET | 0 | 0 | 0 | 0 | 0 | 4 | 0 | 4 | -2016205840
| PP |  | Tryskání degradovaného betonu stěn, rubu kleneb a podlah vodou pod tlakem přes 300 do 1 250 barů | [14 empty] | PP | 2
| VV |  | "dočištění zdí po odbourání v celé ploše včetně kaveren, výkaz, viz příloha B.1, D.1-D.5, D.6" | [14 empty] | VV | 2 | 1 | True | 0 | ROZPOCET
| VV |  | "svislá plocha zdi" | [14 empty] | VV | 2 | 1 | True | 0 | ROZPOCET
| VV |  | "LB" | [14 empty] | VV | 2 | 1 | True | 0 | ROZPOCET
| VV |  | 40,45 |  | 40.45 | [12 empty] | VV | 2 | 2 | True | 0 | ROZPOCET
| VV |  | "PB" | [14 empty] | VV | 2 | 1 | True | 0 | ROZPOCET
| VV |  | 51,23 |  | 51.23 | [12 empty] | VV | 2 | 2 | True | 0 | ROZPOCET
| VV |  | Mezisoučet |  | 91.68 | [12 empty] | VV | 2 | 3 | True | 0 | ROZPOCET
| VV |  | "vodorovná plocha zdi bez parapetu" | [14 empty] | VV | 2 | 1 | True | 0 | ROZPOCET
| VV |  | "LB" | [14 empty] | VV | 2 | 1 | True | 0 | ROZPOCET
| VV |  | 3,33 |  | 3.33 | [12 empty] | VV | 2 | 2 | True | 0 | ROZPOCET
| VV |  | "PB" | [14 empty] | VV | 2 | 1 | True | 0 | ROZPOCET
| VV |  | 9,98 |  | 9.98 | [12 empty] | VV | 2 | 2 | True | 0 | ROZPOCET
| VV |  | Mezisoučet |  | 13.31 | [12 empty] | VV | 2 | 3 | True | 0 | ROZPOCET
| VV |  | "vodorovná plocha zdi (pro parapet)" | [14 empty] | VV | 2 | 1 | True | 0 | ROZPOCET
| VV |  | "LB" | [14 empty] | VV | 2 | 1 | True | 0 | ROZPOCET
| VV |  | 14,61 |  | 14.61 | [12 empty] | VV | 2 | 2 | True | 0 | ROZPOCET
| VV |  | "PB" | [14 empty] | VV | 2 | 1 | True | 0 | ROZPOCET
| VV |  | 3,74 |  | 3.74 | [12 empty] | VV | 2 | 2 | True | 0 | ROZPOCET
| VV |  | Mezisoučet |  | 18.35 | [12 empty] | VV | 2 | 3 | True | 0 | ROZPOCET
| VV |  | Součet |  | 123.34 | [12 empty] | VV | 2 | 4 | True | 1 | ROZPOCET
31 | K | 985311114 | Reprofilace stěn cementovými sanačními maltami tl 40 mm | m2 | 65.75 |  | 0 | CS ÚRS 2020 02 |  | zákl. přenesená |  | 0 | 0.0798 | 5.2468 | 0 | 0 | 4 | K | 2 |  |  |  | ROZPOCET | 0 | 0 | 0 | 0 | 0 | 4 | 0 | 4 | 1625383768
| PP |  | Reprofilace betonu sanačními maltami na cementové bázi ručně stěn, tloušťky přes 30 do 40 mm | [14 empty] | PP | 2
| VV |  | "reprofilace betonu zdí v tl. 40 mm, výkaz, viz příloha B.1, D.1-D.5, D.6" | [14 empty] | VV | 2 | 1 | True | 0 | ROZPOCET
| VV |  | "svislá plocha" | [14 empty] | VV | 2 | 1 | True | 0 | ROZPOCET
| VV |  | "LB" | [14 empty] | VV | 2 | 1 | True | 0 | ROZPOCET
| VV |  | 0,77/0,04 |  | 19.25 | [12 empty] | VV | 2 | 2 | True | 0 | ROZPOCET
| VV |  | "PB" | [14 empty] | VV | 2 | 1 | True | 0 | ROZPOCET
| VV |  | 1,34/0,04 |  | 33.5 | [12 empty] | VV | 2 | 2 | True | 0 | ROZPOCET
| VV |  | Mezisoučet |  | 52.75 | [12 empty] | VV | 2 | 3 | True | 0 | ROZPOCET
| VV |  | "vodorovná plocha" | [14 empty] | VV | 2 | 1 | True | 0 | ROZPOCET
| VV |  | "LB" | [14 empty] | VV | 2 | 1 | True | 0 | ROZPOCET
| VV |  | 0,13/0,04 |  | 3.25 | [12 empty] | VV | 2 | 2 | True | 0 | ROZPOCET
| VV |  | "PB" | [14 empty] | VV | 2 | 1 | True | 0 | ROZPOCET
| VV |  | 0,39/0,04 |  | 9.75 | [12 empty] | VV | 2 | 2 | True | 0 | ROZPOCET
| VV |  | Součet |  | 65.75 | [12 empty] | VV | 2 | 4 | True | 1 | ROZPOCET
32 | K | 985323111 | Spojovací můstek reprofilovaného betonu na cementové bázi tl 1 mm | m2 | 110.03 |  | 0 | CS ÚRS 2020 02 |  | zákl. přenesená |  | 0 | 0.00158 | 0.17385 | 0 | 0 | 4 | K | 2 |  |  |  | ROZPOCET | 0 | 0 | 0 | 0 | 0 | 4 | 0 | 4 | 1721900873
| PP |  | Spojovací můstek reprofilovaného betonu na cementové bázi, tloušťky 1 mm | [14 empty] | PP | 2
| VV |  | "zdi po odbourání v celé ploše včetně kaveren, výkaz, viz příloha B.1, D.1-D.5, D.6" | [14 empty] | VV | 2 | 1 | True | 0 | ROZPOCET
| VV |  | "svislá plocha zdi" | [14 empty] | VV | 2 | 1 | True | 0 | ROZPOCET
| VV |  | "LB" | [14 empty] | VV | 2 | 1 | True | 0 | ROZPOCET
| VV |  | 40,45 |  | 40.45 | [12 empty] | VV | 2 | 2 | True | 0 | ROZPOCET
| VV |  | "PB" | [14 empty] | VV | 2 | 1 | True | 0 | ROZPOCET
| VV |  | 51,23 |  | 51.23 | [12 empty] | VV | 2 | 2 | True | 0 | ROZPOCET
| VV |  | Mezisoučet |  | 91.68 | [12 empty] | VV | 2 | 3 | True | 0 | ROZPOCET
| VV |  | "vodorovná plocha zdi (pro parapet)" | [14 empty] | VV | 2 | 1 | True | 0 | ROZPOCET
| VV |  | "LB" | [14 empty] | VV | 2 | 1 | True | 0 | ROZPOCET
| VV |  | 14,61 |  | 14.61 | [12 empty] | VV | 2 | 2 | True | 0 | ROZPOCET
| VV |  | "PB" | [14 empty] | VV | 2 | 1 | True | 0 | ROZPOCET
| VV |  | 3,74 |  | 3.74 | [12 empty] | VV | 2 | 2 | True | 0 | ROZPOCET
| VV |  | Mezisoučet |  | 18.35 | [12 empty] | VV | 2 | 3 | True | 0 | ROZPOCET
| VV |  | Součet |  | 110.03 | [12 empty] | VV | 2 | 4 | True | 1 | ROZPOCET
33 | K | 985331113 | Dodatečné vlepování betonářské výztuže D 12 mm do cementové aktivované malty včetně vyvrtání otvoru | m | 86.72 |  | 0 | CS ÚRS 2020 02 |  | zákl. přenesená |  | 0 | 0.00052 | 0.045094 | 0 | 0 | 4 | K | 2 |  |  |  | ROZPOCET | 0 | 0 | 0 | 0 | 0 | 4 | 0 | 4 | 1457236054
| PP |  | Dodatečné vlepování betonářské výztuže včetně vyvrtání a vyčištění otvoru cementovou aktivovanou maltou průměr výztuže 12 mm | [14 empty] | PP | 2
| VV |  | "viz příloha B.1, D.1-D.5, D.6" | [14 empty] | VV | 2 | 1 | True | 0 | ROZPOCET
| VV |  | "ocelové kotvy z betonářské žebírkové oceli prům. 12 mm včetně vrtů, jejich vyčištění a zalití nesmrštivou cementovou zálivkou a osazení kotvy, výkaz" | [14 empty] | VV | 2 | 1 | True | 0 | ROZPOCET
| VV |  | "proti usmyknutí parapetu" | [14 empty] | VV | 2 | 1 | True | 0 | ROZPOCET
| VV |  | "LB parapet , vrty dl. 0,38 m, kotvy dl. 0,5 m" | [14 empty] | VV | 2 | 1 | True | 0 | ROZPOCET
| VV |  | 49*0,38 |  | 18.62 | [12 empty] | VV | 2 | 2 | True | 0 | ROZPOCET
| VV |  | "PB parapet, vrty dl. 0,38 m, kotvy dl. 0,5 m" | [14 empty] | VV | 2 | 1 | True | 0 | ROZPOCET
| VV |  | 14*0,38 |  | 5.32 | [12 empty] | VV | 2 | 2 | True | 0 | ROZPOCET
| VV |  | Mezisoučet |  | 23.94 | [12 empty] | VV | 2 | 3 | True | 0 | ROZPOCET
| VV |  | "pro propojení stávajícího betonu zdi a dobetonávky líce" | [14 empty] | VV | 2 | 1 | True | 0 | ROZPOCET
| VV |  | "LB , vrty dl. 0,43 m, kotvy dl. 0,5 m" | [14 empty] | VV | 2 | 1 | True | 0 | ROZPOCET
| VV |  | 89*0,43 |  | 38.27 | [12 empty] | VV | 2 | 2 | True | 0 | ROZPOCET
| VV |  | "PB , vrty dl. 0,43 m, kotvy dl. 0,5 m, v kavernách 0,65 m ev. 0,75 m" | [14 empty] | VV | 2 | 1 | True | 0 | ROZPOCET
| VV |  | 57*0,43 |  | 24.51 | [12 empty] | VV | 2 | 2 | True | 0 | ROZPOCET
| VV |  | Mezisoučet |  | 62.78 | [12 empty] | VV | 2 | 3 | True | 0 | ROZPOCET
| VV |  | Součet |  | 86.72 | [12 empty] | VV | 2 | 4 | True | 1 | ROZPOCET
34 | M | 13021013 | tyč ocelová žebírková jakost BSt 500S výztuž do betonu D 12mm | t | 0.094 |  | 0 | CS ÚRS 2020 02 |  | zákl. přenesená |  | 0 | 1 | 0.094 | 0 | 0 | 8 | M | 2 |  |  |  | ROZPOCET | 0 | 0 | 0 | 0 | 0 | 4 | 0 | 4 | 1305430273
| PP |  | tyč ocelová žebírková jakost BSt 500S (10 505) výztuž do betonu D 12mm | [14 empty] | PP | 2
| VV |  | "ocelové kotvy z betonářské žebírkové oceli prům. 12 mm, výkaz, viz příloha B.1, D.1-D.5, D.6" | [14 empty] | VV | 2 | 1 | True | 0 | ROZPOCET
| VV |  | "proti usmyknutí parapetu" | [14 empty] | VV | 2 | 1 | True | 0 | ROZPOCET
| VV |  | "LB parapet , kotvy dl. 0,5 m" | [14 empty] | VV | 2 | 1 | True | 0 | ROZPOCET
| VV |  | 49*0,50*0,00089 |  | 0.022 | [12 empty] | VV | 2 | 2 | True | 0 | ROZPOCET
| VV |  | "PB parapet, kotvy dl. 0,5 m" | [14 empty] | VV | 2 | 1 | True | 0 | ROZPOCET
| VV |  | 14*0,50*0,00089 |  | 0.006 | [12 empty] | VV | 2 | 2 | True | 0 | ROZPOCET
| VV |  | Mezisoučet |  | 0.028 | [12 empty] | VV | 2 | 3 | True | 0 | ROZPOCET
| VV |  | "pro propojení stávajícího betonu zdi a dobetonávky líce" | [14 empty] | VV | 2 | 1 | True | 0 | ROZPOCET
| VV |  | "LB ,kotvy dl. 0,5 m" | [14 empty] | VV | 2 | 1 | True | 0 | ROZPOCET
| VV |  | 89*0,50*0,00089 |  | 0.04 | [12 empty] | VV | 2 | 2 | True | 0 | ROZPOCET
| VV |  | "PB, kotvy dl. 0,5 m, v kavernách 0,65 m ev. 0,75 m" | [14 empty] | VV | 2 | 1 | True | 0 | ROZPOCET
| VV |  | (57-7)*0,50*0,00089 |  | 0.022 | [12 empty] | VV | 2 | 2 | True | 0 | ROZPOCET
| VV |  | 2*0,65*0,00089 |  | 0.001 | [12 empty] | VV | 2 | 2 | True | 0 | ROZPOCET
| VV |  | 5*0,75*0,00089 |  | 0.003 | [12 empty] | VV | 2 | 2 | True | 0 | ROZPOCET
| VV |  | Mezisoučet |  | 0.066 | [12 empty] | VV | 2 | 3 | True | 0 | ROZPOCET
| VV |  | Součet |  | 0.094 | [12 empty] | VV | 2 | 4 | True | 1 | ROZPOCET
| D | 997 | Přesun sutě |  |  |  | 0 |  |  |  |  | 0 |  | 0 |  | 0 | 1 | D | 1 |  |  |  | ROZPOCET | [6 empty] | 0
35 | K | 997221861R10 | Likvidace stavebního odpadu z prostého betonu | t | 28.226 |  | 0 |  |  | zákl. přenesená |  | 0 | 0 | 0 | 0 | 0 | 4 | K | 2 |  |  |  | ROZPOCET | 0 | 0 | 0 | 0 | 0 | 4 | 0 | 4 | 830844796
| PP |  | Likvidace stavebního odpadu z prostého betonu včetně naložení, dopravy, uložení a případného poplatku za uložení | [14 empty] | PP | 2
| VV |  | "odbouraný beton na skládku, viz příloha B.1" | [14 empty] | VV | 2 | 1 | True | 0 | ROZPOCET
| VV |  | "odbouraný vrch zdi pro parapet" | [14 empty] | VV | 2 | 1 | True | 0 | ROZPOCET
| VV |  | (2,95+0,88)*2,2 |  | 8.426 | [12 empty] | VV | 2 | 2 | True | 0 | ROZPOCET
| VV |  | "odbouraný degradovaný beton zdí v tl. 0,04 m, výkaz" | [14 empty] | VV | 2 | 1 | True | 0 | ROZPOCET
| VV |  | 46,75*0,04*2,2 |  | 4.114 | [12 empty] | VV | 2 | 2 | True | 0 | ROZPOCET
| VV |  | "odbouraný degradovaný beton zdí v tl. 0,15 m, výkaz" | [14 empty] | VV | 2 | 1 | True | 0 | ROZPOCET
| VV |  | 47,533*0,15*2,2 |  | 15.686 | [12 empty] | VV | 2 | 2 | True | 0 | ROZPOCET
| VV |  | Součet |  | 28.226 | [12 empty] | VV | 2 | 4 | True | 1 | ROZPOCET
| D | 998 | Přesun hmot |  |  |  | 0 |  |  |  |  | 0 |  | 0 |  | 0 | 1 | D | 1 |  |  |  | ROZPOCET | [6 empty] | 0
36 | K | 998323011 | Přesun hmot pro jezy a stupně | t | 7.381 |  | 0 | CS ÚRS 2020 02 |  | zákl. přenesená |  | 0 | 0 | 0 | 0 | 0 | 4 | K | 2 |  |  |  | ROZPOCET | 0 | 0 | 0 | 0 | 0 | 4 | 0 | 4 | 1901962748
| PP |  | Přesun hmot pro jezy a stupně dopravní vzdálenost do 500 m | [14 empty] | PP | 2

## VON.01 - Vedlejší a ostat...
{fd4702c1-1306-44d2-9470-f98d38910919}
2
| KRYCÍ LIST SOUPISU PRACÍ | [7 empty] | v --- níže se nacházejí doplnkové a pomocné údaje k sestavám --- v | [8 empty] | True
Stavba:
Olešnický potok, Čestice, rekonstrukce koryta, ř. km 0,600 – 0,900
Objekt:
VON.01 - Vedlejší a ostatní náklady
| KSO: |  | 833 15 |  |  | CC-CZ: | 215
| Místo: |  | Čestice |  |  | Datum: | 14. 8. 2020
| Zadavatel: |  |  |  |  | IČ:
|  | Povodí Labe, státní podnik, OIČ, Hradec Králové |  |  |  | DIČ:
| Uchazeč: |  |  |  |  | IČ: | Vyplň údaj
|  | Vyplň údaj |  |  |  | DIČ: | Vyplň údaj
| Projektant: |  |  |  |  | IČ:
|  | Povodí Labe, státní podnik, OIČ, Hradec Králové |  |  |  | DIČ:
| Zpracovatel: |  |  |  |  | IČ:
|  | Ing. Eva Morkesová |  |  |  | DIČ:
Poznámka:
Rozpočtováno v CÚ 2020/II Neomezený dálkový přístup k úvodním částem katalogů ÚRS na http:/www.cs-urs.cz. Ostatní informace položek ÚRS budou součástí soupisu prací.
| Cena bez DPH | [5 empty] | 0
|  |  | Základ daně |  |  | Sazba daně | Výše daně
| DPH | základní | 0 |  |  | 21% | 0
|  | snížená | 0 |  |  | 15% | 0
| DPH | zákl. přenesená | 0 |  |  | 21% | 0
|  | sníž. přenesená | 0 |  |  | 15% | 0
|  | nulová | 0 |  |  | 0% | 0
| Cena s DPH |  |  | v | CZK |  | 0
REKAPITULACE ČLENĚNÍ SOUPISU PRACÍ
Stavba:
Olešnický potok, Čestice, rekonstrukce koryta, ř. km 0,600 – 0,900
Objekt:
VON.01 - Vedlejší a ostatní náklady
Místo: |  |  | Čestice |  |  | Datum: | 14. 8. 2020
Zadavatel: |  |  | Povodí Labe, státní podnik, OIČ, Hradec Králové |  |  | Projektant: | Povodí Labe, státní podnik, OIČ, Hradec Králové
Uchazeč: |  |  | Vyplň údaj |  |  | Zpracovatel: | Ing. Eva Morkesová
Kód dílu - Popis | [6 empty] | Cena celkem [CZK]
Náklady stavby celkem | [6 empty] | 0 | [11 empty] | -1
| OST - Vedlejší a ostatní rozpočtové náklady | [5 empty] | 0
| 01 - Vedlejší rozpočtové náklady | [5 empty] | 0
| 02 - Projektová dokumentace - ostatní náklady | [5 empty] | 0
| 03 - Geodetické práce a vytýčení - ostatní náklady | [5 empty] | 0
| 09 - Ostatní náklady | [5 empty] | 0
SOUPIS PRACÍ
Stavba:
Olešnický potok, Čestice, rekonstrukce koryta, ř. km 0,600 – 0,900
Objekt:
VON.01 - Vedlejší a ostatní náklady
Místo: |  |  | Čestice |  |  | Datum: | 14. 8. 2020
Zadavatel: |  |  | Povodí Labe, státní podnik, OIČ, Hradec Králové |  |  | Projektant: | Povodí Labe, státní podnik, OIČ, Hradec Králové
Uchazeč: |  |  | Vyplň údaj |  |  | Zpracovatel: | Ing. Eva Morkesová
PČ | Typ | Kód | Popis | MJ | Množství | J.cena [CZK] | Cena celkem [CZK] | Cenová soustava |  | DPH | J. Nh [h] | Nh celkem [h] | J. hmotnost [t] | Hmotnost celkem [t] | J. suť [t] | Suť Celkem [t]
Náklady soupisu celkem | [6 empty] | 0 |  |  |  |  | 0 |  | 0.00061 |  | 0 |  | D | -1 | [10 empty] | 0
| D | OST | Vedlejší a ostatní rozpočtové náklady |  |  |  | 0 |  |  |  |  | 0 |  | 0.00061 |  | 0 | 4 | D | 0 |  |  |  | ROZPOCET | [6 empty] | 0
| D | 01 | Vedlejší rozpočtové náklady |  |  |  | 0 |  |  |  |  | 0 |  | 0.00061 |  | 0 | 4 | D | 1 |  |  |  | ROZPOCET | [6 empty] | 0
1 | K | 011 | Zajištění kompletního zařízení staveniště a jeho připojení na sítě | soubor | 1 |  | 0 |  |  | zákl. přenesená |  | 0 | 0 | 0 | 0 | 0 | 1024 | K | 2 |  |  |  | ROZPOCET | 0 | 0 | 0 | 0 | 0 | 4 | 0 | 1024 | -161416898
| PP |  | Zajištění kompletního zařízení staveniště a jeho připojení na sítě | [14 empty] | PP | 2
| VV |  | - zajištění místnosti pro TDI v ZS vč. jejího vybavení | [14 empty] | VV | 2 | 1 | True | 0 | ROZPOCET
| VV |  | - zajištění ohlášení všech staveb zařízení staveniště dle §104 odst. (2) zákona č. 183/2006 Sb. | [14 empty] | VV | 2 | 1 | True | 0 | ROZPOCET
| VV |  | - zajištění oplocení prostoru ZS, jeho napojení na inž. sítě | [14 empty] | VV | 2 | 1 | True | 0 | ROZPOCET
| VV |  | - zajištění následné likvidace všech objektů ZS včetně připojení na sítě | [14 empty] | VV | 2 | 1 | True | 0 | ROZPOCET
| VV |  | - zajištění zřízení a odstranění dočasných komunikací, sjezdů a nájezdů pro realizaci stavby | [14 empty] | VV | 2 | 1 | True | 0 | ROZPOCET
| VV |  | - zajištění ostrahy stavby a staveniště po dobu realizace stavby | [14 empty] | VV | 2 | 1 | True | 0 | ROZPOCET
| VV |  | - zajištění podmínek pro použití přístupových komunikací dotčených stavbou s příslušnými vlastníky či správci a zajištění jejich splnění | [14 empty] | VV | 2 | 1 | True | 0 | ROZPOCET
| VV |  | - zřízení čisticích zón před výjezdem z obvodu staveniště | [14 empty] | VV | 2 | 1 | True | 0 | ROZPOCET
| VV |  | - provedení takových opatření, aby plochy obvodu staveniště nebyly znečištěny ropnými látkami a jinými podobnými produkty | [14 empty] | VV | 2 | 1 | True | 0 | ROZPOCET
| VV |  | - provedení takových opatření, aby nebyly překročeny limity prašnosti a hlučnosti dané obecně závaznou vyhláškou | [14 empty] | VV | 2 | 1 | True | 0 | ROZPOCET
| VV |  | - zajištění péče o nepředané objekty a konstrukce stavby, jejich ošetřování a zimní opatření | [14 empty] | VV | 2 | 1 | True | 0 | ROZPOCET
| VV |  | - zajištění ochrany veškeré zeleně v prostoru staveniště a v jeho bezprostřední blízkosti pro poškození během realizace stavby | [14 empty] | VV | 2 | 1 | True | 0 | ROZPOCET
| VV |  | 1 |  | 1 | [12 empty] | VV | 2 | 2 | True | 1 | ROZPOCET
2 | K | 0110 | Zajištění zřízení sjezdů | soubor | 1 |  | 0 |  |  | zákl. přenesená |  | 0 | 0 | 0 | 0 | 0 | 1024 | K | 2 |  |  |  | ROZPOCET | 0 | 0 | 0 | 0 | 0 | 4 | 0 | 1024 | 1991436810
| PP |  | Zajištění zřízení sjezdů | [14 empty] | PP | 2
| VV |  | - zajištění zřízení a odstranění případných dočasných sjezdů a nájezdů pro realizaci stavby | [14 empty] | VV | 2 | 1 | True | 0 | ROZPOCET
| VV |  | 1 |  | 1 | [12 empty] | VV | 2 | 2 | True | 1 | ROZPOCET
3 | K | 0112 | Zajištění obnovy asfaltové komunikace | soubor | 1 |  | 0 |  |  | zákl. přenesená |  | 0 | 0 | 0 | 0 | 0 | 1024 | K | 2 |  |  |  | ROZPOCET | 0 | 0 | 0 | 0 | 0 | 4 | 0 | 1024 | -1763772897
| PP |  | Zajištění obnovy stávající příjezdové asfaltové komunikace | [14 empty] | PP | 2
| VV |  | "obnova stávající příjezdové komunikace a odstavné plochy při jejich případném porušení" | [14 empty] | VV | 2 | 1 | True | 0 | ROZPOCET
| VV |  | "předpokládaná plocha využívané zpevněné asfaltové komunikace včetně chodníku u lávky pro pěší (350,0 x 3,5) m" | [14 empty] | VV | 2 | 1 | True | 0 | ROZPOCET
| VV |  | 1 |  | 1 | [12 empty] | VV | 2 | 2 | True | 1 | ROZPOCET
4 | K | 0113 | Zajištění obnovy dlážděné komunikace | soubor | 1 |  | 0 |  |  | zákl. přenesená |  | 0 | 0 | 0 | 0 | 0 | 1024 | K | 2 |  |  |  | ROZPOCET | 0 | 0 | 0 | 0 | 0 | 4 | 0 | 1024 | -1748357573
| PP |  | Zajištění obnovy stávající příjezdové dlážděné komunikace | [14 empty] | PP | 2
| VV |  | "obnova stávajícího chodníku v místě manipulační plochy při jeho případném porušení" | [14 empty] | VV | 2 | 1 | True | 0 | ROZPOCET
| VV |  | "předpokládaná využívaná plocha: 7 x 1,4 m" | [14 empty] | VV | 2 | 1 | True | 0 | ROZPOCET
| VV |  | 1 |  | 1 | [12 empty] | VV | 2 | 2 | True | 1 | ROZPOCET
5 | K | 01131 | Zajištění obnovy nezpevněné komunikace | soubor | 1 |  | 0 |  |  | zákl. přenesená |  | 0 | 0 | 0 | 0 | 0 | 1024 | K | 2 |  |  |  | ROZPOCET | 0 | 0 | 0 | 0 | 0 | 4 | 0 | 1024 | -587480853
| PP |  | Zajištění obnovy stávající nezpevněné komunikace | [14 empty] | PP | 2
| VV |  | "obnova stávající nezpevněné komunikace na přístupu k zařízení staveniště při jejím případném porušení" | [14 empty] | VV | 2 | 1 | True | 0 | ROZPOCET
| VV |  | "předpokládaná plocha využívané nezpevněné komunikace 30 x 6,5 m" | [14 empty] | VV | 2 | 1 | True | 0 | ROZPOCET
| VV |  | 1 |  | 1 | [12 empty] | VV | 2 | 2 | True | 1 | ROZPOCET
6 | K | 011310 | Zajištění obnovy nezpevněných ploch | soubor | 1 |  | 0 |  |  | zákl. přenesená |  | 0 | 0 | 0 | 0 | 0 | 1024 | K | 2 |  |  |  | ROZPOCET | 0 | 0 | 0 | 0 | 0 | 4 | 0 | 1024 | 1013507299
| PP |  | Zajištění obnovy stávající nezpevněných ploch | [14 empty] | PP | 2
| VV |  | "obnova stávajících nezpevněných ploch staveniště při jejich případném porušení (plošná úprava včetně osetí)" | [14 empty] | VV | 2 | 1 | True | 0 | ROZPOCET
| VV |  | "předpokládaná využívaná plocha: 20 x 5 m, 8 x 4 m, 22 x 3,5 m" | [14 empty] | VV | 2 | 1 | True | 0 | ROZPOCET
| VV |  | 1 |  | 1 | [12 empty] | VV | 2 | 2 | True | 1 | ROZPOCET
7 | M | R- 2021 | Převedení vody včetně zajímkování a čerpání vody - technologie dle dodavatele | soubor | 1 |  | 0 |  |  | zákl. přenesená |  | 0 | 0.00061 | 0.00061 | 0 | 0 | 8 | M | 2 |  |  |  | ROZPOCET | 0 | 0 | 0 | 0 | 0 | 4 | 0 | 4 | 1309802918
| PP |  | Převedení vody včetně zajímkování a čerpání vody - technologie dle dodavatele | [14 empty] | PP | 2
| VV |  | "převod vody po celou dobu stavby, viz příloha B., D.1" | [14 empty] | VV | 2 | 1 | True | 0 | ROZPOCET
| VV |  | "předpoklad projektanta - zajímkování stavebního prostoru příčnými a podélnými jímkami, včetně čerpání (zřízení i likvidace)" | [14 empty] | VV | 2 | 1 | True | 0 | ROZPOCET
| VV |  | "běžná trať bude zajímkována příčnými jímkami s převedením vody potrubím DN 500 mm" | [14 empty] | VV | 2 | 1 | True | 0 | ROZPOCET
| VV |  | "v místě křížení Olešnického potoka a Alby budou, z důvodu zachování průtoku, zřízeny podélné jímky" | [14 empty] | VV | 2 | 1 | True | 0 | ROZPOCET
| VV |  | "zřízení a odstranění jímek včetně fólie na vzdušnou stranu jímky pro dotěsnění" | [14 empty] | VV | 2 | 1 | True | 0 | ROZPOCET
| VV |  | "čerpání během stavby" | [14 empty] | VV | 2 | 1 | True | 0 | ROZPOCET
| VV |  | "zřízení a zasypání šachet pro čerpání v celém úseku" | [14 empty] | VV | 2 | 1 | True | 0 | ROZPOCET
| VV |  | 1 |  | 1 | [12 empty] | VV | 2 | 2 | True | 1 | ROZPOCET
| D | 02 | Projektová dokumentace - ostatní náklady |  |  |  | 0 |  |  |  |  | 0 |  | 0 |  | 0 | 4 | D | 1 |  |  |  | ROZPOCET | [6 empty] | 0
8 | K | 0210 | Vypracování Plánu opatření pro případ havárie | kus | 1 |  | 0 |  |  | zákl. přenesená |  | 0 | 0 | 0 | 0 | 0 | 8192 | K | 2 |  |  |  | ROZPOCET | 0 | 0 | 0 | 0 | 0 | 4 | 0 | 8192 | -1341816414
| PP |  | Zhotovitelem vypracovaný Plán opatření pro případ havárie, pro případ úniku závadných látek (např. ropné produkty, cementové výluhy, odpadní vody z těsnících clon, atd.) | [14 empty] | PP | 2
9 | K | 0221 | Zpracování povodňového plánu stavby dle §71 zákona č. 254/2001 Sb. včetně zajištění schválení příslušnými orgány správy a Povodím Labe, státní podnik | kus | 1 |  | 0 |  |  | zákl. přenesená |  | 0 | 0 | 0 | 0 | 0 | 8192 | K | 2 |  |  |  | ROZPOCET | 0 | 0 | 0 | 0 | 0 | 4 | 0 | 8192 | -1721406291
| PP |  | Zpracování povodňového plánu stavby dle §71 zákona č. 254/2001 Sb. včetně zajištění schválení příslušnými orgány správy a Povodím Labe, státní podnik | [14 empty] | PP | 2
10 | K | 023 | Vypracování projektu skutečného provedení díla | soubor | 1 |  | 0 |  |  | zákl. přenesená |  | 0 | 0 | 0 | 0 | 0 | 1024 | K | 2 |  |  |  | ROZPOCET | 0 | 0 | 0 | 0 | 0 | 4 | 0 | 1024 | 325674959
| PP |  | Vypracování projektu skutečného provedení díla | [14 empty] | PP | 2
| VV |  | "3 paré + 1 x CD, viz příloha B." | [14 empty] | VV | 2 | 1 | True | 0 | ROZPOCET
| VV |  | 1 |  | 1 | [12 empty] | VV | 2 | 2 | True | 1 | ROZPOCET
11 | K | 026 | Zpracování realizační dokumentace zhotovitele, dílenských výkresů, technologických předpisů | soubor | 1 |  | 0 |  |  | zákl. přenesená |  | 0 | 0 | 0 | 0 | 0 | 1024 | K | 2 |  |  |  | ROZPOCET | 0 | 0 | 0 | 0 | 0 | 4 | 0 | 1024 | 588691870
| PP |  | Zpracování realizační dokumentace zhotovitele, dílenských výkresů, technologických předpisů | [14 empty] | PP | 2
| VV |  | "pro zábradlí, kryty pohonů, mostovku, ocelové i dřevěné kce rozdělovacího objektu" | [14 empty] | VV | 2 | 1 | True | 0 | ROZPOCET
| VV |  | 1 |  | 1 | [12 empty] | VV | 2 | 2 | True | 1 | ROZPOCET
| D | 03 | Geodetické práce a vytýčení - ostatní náklady |  |  |  | 0 |  |  |  |  | 0 |  | 0 |  | 0 | 4 | D | 1 |  |  |  | ROZPOCET | [6 empty] | 0
12 | K | 031 | Vypracování geodetického zaměření skutečného stavu | soubor | 1 |  | 0 |  |  | zákl. přenesená |  | 0 | 0 | 0 | 0 | 0 | 262144 | K | 2 |  |  |  | ROZPOCET | 0 | 0 | 0 | 0 | 0 | 4 | 0 | 262144 | 788331387
| PP |  | Vypracování geodetického zaměření skutečného stavu | [14 empty] | PP | 2
| VV |  | "zaměření stavby zpracované ve 2 paré + 1 x CD" | [14 empty] | VV | 2 | 1 | True | 0 | ROZPOCET
| VV |  | 1 |  | 1 | [12 empty] | VV | 2 | 2 | True | 1 | ROZPOCET
13 | K | 035 | Zajištění veškerých geodetických prací souvisejících s realizací díla | soubor | 1 |  | 0 |  |  | zákl. přenesená |  | 0 | 0 | 0 | 0 | 0 | 262144 | K | 2 |  |  |  | ROZPOCET | 0 | 0 | 0 | 0 | 0 | 4 | 0 | 262144 | 967337956
| PP |  | Zajištění veškerých geodetických prací souvisejících s realizací díla | [14 empty] | PP | 2
| D | 09 | Ostatní náklady |  |  |  | 0 |  |  |  |  | 0 |  | 0 |  | 0 | 4 | D | 1 |  |  |  | ROZPOCET | [6 empty] | 0
14 | K | 037 | Zajištění písemných souhlasných vyjádření všech dotčených vlastníků a případných uživatelů všech pozemků dotčených stavbou s jejich konečnou úpravou po dokončení prací | soubor | 1 |  | 0 |  |  | zákl. přenesená |  | 0 | 0 | 0 | 0 | 0 | 262144 | K | 2 |  |  |  | ROZPOCET | 0 | 0 | 0 | 0 | 0 | 4 | 0 | 262144 | -1653528505
| PP |  | Zajištění písemných souhlasných vyjádření všech dotčených vlastníků a případných uživatelů všech pozemků dotčených stavbou s jejich konečnou úpravou po dokončení prací | [14 empty] | PP | 2
15 | K | 09211 | Odstranění překážek v majetku cizích osob a jejich zpětné navrácení | soubor | 1 |  | 0 |  |  | zákl. přenesená |  | 0 | 0 | 0 | 0 | 0 | 262144 | K | 2 |  |  |  | ROZPOCET | 0 | 0 | 0 | 0 | 0 | 4 | 0 | 262144 | -797475039
| PP |  | Odstranění překážek v majetku cizích osob a jejich zpětné navrácení (např.billboardy, palivové dřevo, oplocení, kůlna, skleník, kompost atd.) | [14 empty] | PP | 2
| VV |  | "vývěska obce v místě zřízení trvalého sjezdu" | [14 empty] | VV | 2 | 1 | True | 0 | ROZPOCET
| VV |  | "rozebrání vývěsky včetně její likvidace" | [14 empty] | VV | 2 | 1 | True | 0 | ROZPOCET
| VV |  | "výroba a osazení nové vývěsky (včetně materiálu pro její výrobu)" | [14 empty] | VV | 2 | 1 | True | 0 | ROZPOCET
| VV |  | 1 |  | 1 | [12 empty] | VV | 2 | 2 | True | 1 | ROZPOCET
16 | K | 0921100 | Zajištění provozuschopnosti stávajících výustí | soubor | 1 |  | 0 |  |  | zákl. přenesená |  | 0 | 0 | 0 | 0 | 0 | 262144 | K | 2 |  |  |  | ROZPOCET | 0 | 0 | 0 | 0 | 0 | 4 | 0 | 262144 | 1845652548
| PP |  | Zajištění provozuschopnosti stávajících výustí | [14 empty] | PP | 2
| VV |  | "začlenění stávajících výustí do nového opevnění (prodloužení, oříznutí, oprava, ...) včetně zajištění odtoku z výustí během stavby, cca 10 ks" | [14 empty] | VV | 2 | 1 | True | 0 | ROZPOCET
| VV |  | 1 |  | 1 | [12 empty] | VV | 2 | 2 | True | 1 | ROZPOCET
17 | K | 0931 | Provedení pasportizace stávajících nemovitostí (vč. pozemků) a jejich příslušenství, zajištění fotodokumentace stávajícího stavu přístupových komunikací | soubor | 1 |  | 0 |  |  | zákl. přenesená |  | 0 | 0 | 0 | 0 | 0 | 262144 | K | 2 |  |  |  | ROZPOCET | 0 | 0 | 0 | 0 | 0 | 4 | 0 | 262144 | 251938919
| PP |  | Provedení pasportizace stávajících nemovitostí (vč. pozemků) a jejich příslušenství, zajištění fotodokumentace stávajícího stavu přístupových komunikací | [14 empty] | PP | 2
| VV |  | "v místě stavby a v bezprostředním okolí" | [14 empty] | VV | 2 | 1 | True | 0 | ROZPOCET
| VV |  | 1 |  | 1 | [12 empty] | VV | 2 | 2 | True | 1 | ROZPOCET
18 | K | 094 | Zajištění vytyčení veškerých podzemních zařízení | soubor | 1 |  | 0 |  |  | zákl. přenesená |  | 0 | 0 | 0 | 0 | 0 | 262144 | K | 2 |  |  |  | ROZPOCET | 0 | 0 | 0 | 0 | 0 | 4 | 0 | 262144 | -329185947
| PP |  | Zajištění vytýčení veškerých podzemních zařízení | [14 empty] | PP | 2
19 | K | 095 | Zajištění šetření o podzemních sítích vč. zajištění nových vyjádření v případě, že před realizací pozbyly platnosti | soubor | 1 |  | 0 |  |  | zákl. přenesená |  | 0 | 0 | 0 | 0 | 0 | 262144 | K | 2 |  |  |  | ROZPOCET | 0 | 0 | 0 | 0 | 0 | 4 | 0 | 262144 | -1034500781
| PP |  | Zajištění šetření o podzemních sítích vč. zajištění nových vyjádření v případě, že před realizací pozbyly platnosti | [14 empty] | PP | 2
20 | K | 0950 | Zajištění uzavření smlouvy o pronájmu pozemku včetně poplatku za pronájem | soubor | 1 |  | 0 |  |  | zákl. přenesená |  | 0 | 0 | 0 | 0 | 0 | 262144 | K | 2 |  |  |  | ROZPOCET | 0 | 0 | 0 | 0 | 0 | 4 | 0 | 262144 | 18735935
| PP |  | Zajištění uzavření smlouvy o pronájmu pozemku včetně poplatku za pronájem | [14 empty] | PP | 2
| VV |  | pozemek p. p. č. 1067/2 - silnice I. třídy (Ředitelství silnic a dálnic), finanční náhrada za pronájem silnice: 32,51 Kč/m2/den | [14 empty] | VV | 2 | 1 | True | 0 | ROZPOCET
| VV |  | 1 |  | 1 | [12 empty] | VV | 2 | 2 | True | 1 | ROZPOCET
21 | K | 09921 | Zajištění biologického dozoru odborně způsobilou osobou | soubor | 1 |  | 0 |  |  | zákl. přenesená |  | 0 | 0 | 0 | 0 | 0 | 262144 | K | 2 |  |  |  | ROZPOCET | 0 | 0 | 0 | 0 | 0 | 4 | 0 | 262144 | 1270474047
| PP |  | Zajištění biologického dozoru odborně způsobilou osobou | [14 empty] | PP | 2
| VV |  | "biologický dozor" | [14 empty] | VV | 2 | 1 | True | 0 | ROZPOCET
| VV |  | "zajištění terénního monitoringu staveniště" | [14 empty] | VV | 2 | 1 | True | 0 | ROZPOCET
| VV |  | "sledování výskytu ochranářsky významných organismů" | [14 empty] | VV | 2 | 1 | True | 0 | ROZPOCET
| VV |  | "zajištění plnění podmínek orgánu ochrany přírody" | [14 empty] | VV | 2 | 1 | True | 0 | ROZPOCET
| VV |  | "koordinace prací biologického servisu" | [14 empty] | VV | 2 | 1 | True | 0 | ROZPOCET
| VV |  | "zpracování zprávy o výsledcích biologického dozoru" | [14 empty] | VV | 2 | 1 | True | 0 | ROZPOCET
| VV |  | 1 |  | 1 | [12 empty] | VV | 2 | 2 | True | 1 | ROZPOCET
22 | K | 09922 | Zajištění biologického servisu odborně způsobilou osobou | soubor | 1 |  | 0 |  |  | zákl. přenesená |  | 0 | 0 | 0 | 0 | 0 | 262144 | K | 2 |  |  |  | ROZPOCET | 0 | 0 | 0 | 0 | 0 | 4 | 0 | 262144 | 1799123369
| PP |  | Zajištění biologického servisu odborně způsobilou osobou | [14 empty] | PP | 2
| VV |  | "biologický servis" | [14 empty] | VV | 2 | 1 | True | 0 | ROZPOCET
| VV |  | "zajištění opakovaného záchranného odlovu a přesunu živočichů a rostlin" | [14 empty] | VV | 2 | 1 | True | 0 | ROZPOCET
| VV |  | "vedení statistik o transferech živočichů a rostlin" | [14 empty] | VV | 2 | 1 | True | 0 | ROZPOCET
| VV |  | 1 |  | 1 | [12 empty] | VV | 2 | 2 | True | 1 | ROZPOCET
23 | K | 0993 | Zajištění dopravně inženýrských opatření | soubor | 1 |  | 0 |  |  | zákl. přenesená |  | 0 | 0 | 0 | 0 | 0 | 262144 | K | 2 |  |  |  | ROZPOCET | 0 | 0 | 0 | 0 | 0 | 4 | 0 | 262144 | 75296222
| PP |  | Zajištění dopravně inženýrských opatření | [14 empty] | PP | 2
| VV |  | - zajištění dopravně inženýrských opatření | [14 empty] | VV | 2 | 1 | True | 0 | ROZPOCET
| VV |  | - zajištění zřízení a likvidace dopravního značení včetně případné světelné signalizace | [14 empty] | VV | 2 | 1 | True | 0 | ROZPOCET
| VV |  | - zajištění vydání dopravně inženýrského rozhodnutí | [14 empty] | VV | 2 | 1 | True | 0 | ROZPOCET
| VV |  | 1 |  | 1 | [12 empty] | VV | 2 | 2 | True | 1 | ROZPOCET
24 | K | 0994 | Zajištění veškerých předepsaných rozborů, atestů, zkoušek a revizí dle příslušných norem a dalších předpisů a nařízení platných v ČR, kterými bude prokázáno dosažení předepsané kvality a parametrů dokončeného díla | soubor | 1 |  | 0 |  |  | zákl. přenesená |  | 0 | 0 | 0 | 0 | 0 | 262144 | K | 2 |  |  |  | ROZPOCET | 0 | 0 | 0 | 0 | 0 | 4 | 0 | 262144 | 1674489176
| PP |  | Zajištění veškerých předepsaných rozborů, atestů, zkoušek a revizí dle příslušných norem a dalších předpisů a nařízení platných v ČR, kterými bude prokázáno dosažení předepsané kvality a parametrů dokončeného díla | [14 empty] | PP | 2
25 | K | 099431 | Zajištění zkoušek | soubor | 1 |  | 0 |  |  | zákl. přenesená |  | 0 | 0 | 0 | 0 | 0 | 262144 | K | 2 |  |  |  | ROZPOCET | 0 | 0 | 0 | 0 | 0 | 4 | 0 | 262144 | 1292975126
| PP |  | Zajištění zkoušek | [14 empty] | PP | 2
| VV |  | "doplňující průzkum - pracovní odtrhové zkoušky - tahová pevnost podkladu" | [14 empty] | VV | 2 | 1 | True | 0 | ROZPOCET
| VV |  | "doplňující průzkum - měření tloušťky nátěru" | [14 empty] | VV | 2 | 1 | True | 0 | ROZPOCET
| VV |  | 1 |  | 1 | [12 empty] | VV | 2 | 2 | True | 1 | ROZPOCET
26 | K | 0996 | Zajištění výroby a instalace informačních tabulí ke stavbě | soubor | 1 |  | 0 |  |  | zákl. přenesená |  | 0 | 0 | 0 | 0 | 0 | 262144 | K | 2 |  |  |  | ROZPOCET | 0 | 0 | 0 | 0 | 0 | 4 | 0 | 262144 | -1890358187
| PP |  | Zajištění výroby a instalace informačních tabulí ke stavbě | [14 empty] | PP | 2
27 | K | 09960 | Zajištění výroby a instalace informačních tabulí | kus | 2 |  | 0 |  |  | zákl. přenesená |  | 0 | 0 | 0 | 0 | 0 | 262144 | K | 2 |  |  |  | ROZPOCET | 0 | 0 | 0 | 0 | 0 | 4 | 0 | 262144 | 482457360
| PP |  | Zajištění výroby a instalace informačních tabulí | [14 empty] | PP | 2
| VV |  | "výstražné tabulky na lávku (vstup na vlastní nebezpečí), 2 ks" | [14 empty] | VV | 2 | 1 | True | 0 | ROZPOCET
| VV |  | 2 |  | 2 | [12 empty] | VV | 2 | 2 | True | 1 | ROZPOCET
28 | K | 09968 | Čištění vozovek splachováním vodou povrchu podkladu nebo krytu živičného, betonového nebo dlážděného | soubor | 1 |  | 0 |  |  | zákl. přenesená |  | 0 | 0 | 0 | 0 | 0 | 262144 | K | 2 |  |  |  | ROZPOCET | 0 | 0 | 0 | 0 | 0 | 4 | 0 | 262144 | -1777554458
| PP |  | Čištění vozovek splachováním vodou povrchu podkladu nebo krytu živičného, betonového nebo dlážděného | [14 empty] | PP | 2
| VV |  | "čištění během stavby vodou z mobilních zdrojů " | [14 empty] | VV | 2 | 1 | True | 0 | ROZPOCET
| VV |  | 1 |  | 1 | [12 empty] | VV | 2 | 2 | True | 1 | ROZPOCET
29 | K | 09969 | Ochranná opatření k zamezení škod | soubor | 1 |  | 0 |  |  | zákl. přenesená |  | 0 | 0 | 0 | 0 | 0 | 262144 | K | 2 |  |  |  | ROZPOCET | 0 | 0 | 0 | 0 | 0 | 4 | 0 | 262144 | -1230515470
| PP |  | Ochranná opatření k zamezení škod | [14 empty] | PP | 2
| VV |  | "na objektech sousedících se stavbou (podezdívky plotu, dům č. p. 36 - v blízkosti výkopových prací)" | [14 empty] | VV | 2 | 1 | True | 0 | ROZPOCET
| VV |  | "zajištění přejezdů pro ochranu inženýrských sítí" | [14 empty] | VV | 2 | 1 | True | 0 | ROZPOCET
| VV |  | 1 |  | 1 | [12 empty] | VV | 2 | 2 | True | 1 | ROZPOCET
30 | K | 09991 | Zajištění fotodokumentace veškerých konstrukcí, které budou v průběhu výstavby skryty nebo zakryty | soubor | 1 |  | 0 |  |  | zákl. přenesená |  | 0 | 0 | 0 | 0 | 0 | 262144 | K | 2 |  |  |  | ROZPOCET | 0 | 0 | 0 | 0 | 0 | 4 | 0 | 262144 | -178337359
| PP |  | Zajištění fotodokumentace veškerých konstrukcí, které budou v průběhu výstavby skryty nebo zakryty | [14 empty] | PP | 2
31 | K | 099911 | Zajištění vedení průběžné evidence odpadů | soubor | 1 |  | 0 |  |  | zákl. přenesená |  | 0 | 0 | 0 | 0 | 0 | 262144 | K | 2 |  |  |  | ROZPOCET | 0 | 0 | 0 | 0 | 0 | 4 | 0 | 262144 | 2116134139
| PP |  | Zajištění vedení průběžné evidence odpadů | [14 empty] | PP | 2
| VV |  | 1 |  | 1 | [12 empty] | VV | 2 | 2 | True | 1 | ROZPOCET

## Pokyny pro vyplnění
Struktura údajů, formát souboru a metodika pro zpracování
Struktura
Soubor je složen ze záložky Rekapitulace stavby a záložek s názvem soupisu prací pro jednotlivé objekty ve formátu XLSX. Každá ze záložek přitom obsahuje
ještě samostatné sestavy vymezené orámovaním a nadpisem sestavy.
Rekapitulace stavby obsahuje sestavu Rekapitulace stavby a Rekapitulace objektů stavby a soupisů prací.
V sestavě Rekapitulace stavby jsou uvedeny informace identifikující předmět veřejné zakázky na stavební práce, KSO, CC-CZ, CZ-CPV, CZ-CPA a rekapitulaci
celkové nabídkové ceny uchazeče.
Termínem "uchazeč" (resp. zhotovitel) se myslí "účastník zadávacího řízení" ve smyslu zákona o zadávání veřejných zakázek.
V sestavě Rekapitulace objektů stavby a soupisů prací je uvedena rekapitulace stavebních objektů, inženýrských objektů, provozních souborů,
vedlejších a ostatních nákladů a ostatních nákladů s rekapitulací nabídkové ceny za jednotlivé soupisy prací. Na základě údaje Typ je možné
identifikovat, zda se jedná o objekt nebo soupis prací pro daný objekt:
|  | STA | Stavební objekt pozemní
|  | ING | Stavební objekt inženýrský
|  | PRO | Provozní soubor
|  | VON | Vedlejší a ostatní náklady
|  | OST | Ostatní
|  | Soupis | Soupis prací pro daný typ objektu
Soupis prací pro jednotlivé objekty obsahuje sestavy Krycí list soupisu prací, Rekapitulace členění soupisu prací, Soupis prací. Za soupis prací může být považován
i objekt stavby v případě, že neobsahuje podřízenou zakázku.
Krycí list soupisu obsahuje rekapitulaci informací o předmětu veřejné zakázky ze sestavy Rekapitulace stavby, informaci o zařazení objektu do KSO,
CC-CZ, CZ-CPV, CZ-CPA a rekapitulaci celkové nabídkové ceny uchazeče za aktuální soupis prací.
Rekapitulace členění soupisu prací obsahuje rekapitulaci soupisu prací ve všech úrovních členění soupisu tak, jak byla tato členění použita (např.
stavební díly, funkční díly, případně jiné členění) s rekapitulací nabídkové ceny.
Soupis prací obsahuje položky veškerých stavebních nebo montážních prací, dodávek materiálů a služeb nezbytných pro zhotovení stavebního objektu,
inženýrského objektu, provozního souboru, vedlejších a ostatních nákladů.
Pro položky soupisu prací se zobrazují následující informace:
|  | PČ |  | Pořadové číslo položky v aktuálním soupisu
|  | TYP |  | Typ položky: K - konstrukce, M - materiál, PP - plný popis, PSC - poznámka k souboru cen, P - poznámka k položce, VV - výkaz výměr
|  | Kód |  | Kód položky
|  | Popis |  | Zkrácený popis položky
|  | MJ |  | Měrná jednotka položky
|  | Množství |  | Množství v měrné jednotce
|  | J.cena |  | Jednotková cena položky. Zadaní může obsahovat namísto J.ceny sloupce J.materiál a J.montáž, jejichž součet definuje
J.cenu položky.
|  | Cena celkem |  | Celková cena položky daná jako součin množství a j.ceny
|  | Cenová soustava |  | Příslušnost položky do cenové soustavy
Ke každé položce soupisu prací se na samostatných řádcích může zobrazovat:
Plný popis položky
Poznámka k souboru cen a poznámka zadavatele
Výkaz výměr
Pokud je k řádku výkazu výměr evidovaný údaj ve sloupci Kód, jedná se o definovaný odkaz, na který se může odvolávat výkaz výměr z jiné položky.
Metodika pro zpracování
Jednotlivé sestavy jsou v souboru provázány. Editovatelné pole jsou zvýrazněny žlutým podbarvením, ostatní pole neslouží k editaci a nesmí být jakkoliv
modifikovány.
Uchazeč je pro podání nabídky povinen vyplnit žlutě podbarvená pole:
Pole Uchazeč v sestavě Rekapitulace stavby - zde uchazeč vyplní svůj název (název subjektu)
Pole IČ a DIČ v sestavě Rekapitulace stavby - zde uchazeč vyplní svoje IČ a DIČ
Datum v sestavě Rekapitulace stavby - zde uchazeč vyplní datum vytvoření nabídky
J.cena = jednotková cena v sestavě Soupis prací o maximálním počtu desetinných míst uvedených v poli
- pokud sestavy soupisů prací obsahují pole J.cena, měla by být všechna tato pole vyplněna nenulovými
Poznámka - nepovinný údaj pro položku soupisu
V případě, že sestavy soupisů prací neobsahují pole J.cena, potom ve všech soupisech prací obsahují pole:
- J.materiál - jednotková cena materiálu
- J.montáž - jednotková cena montáže
Uchazeč v tomto případě by měl vyplnit všechna pole J.materiál a pole J.montáž nenulovými kladnými číslicemi. V případech, kdy položka
neobsahuje žádný materiál je přípustné, aby pole J.materiál bylo vyplněno nulou. V případech, kdy položka neobsahuje žádnou montáž je přípustné,
aby pole J.montáž bylo vyplněno nulou. Obě pole - J.materiál, J.Montáž u jedné položky by však neměly být vyplněny nulou.
Rekapitulace stavby
Název |  |  | Povinný |  | Popis | Typ | Max. počet
atributu |  |  | (A/N) |  |  |  | znaků
Kód |  |  | A |  | Kód stavby | String | 20
Stavba |  |  | A |  | Název stavby | String | 120
Místo |  |  | N |  | Místo stavby | String | 50
Datum |  |  | A |  | Datum vykonaného exportu | Date
KSO |  |  | N |  | Klasifikace stavebního objektu | String | 15
CC-CZ |  |  | N |  | Klasifikace stavbeních děl | String | 15
CZ-CPV |  |  | N |  | Společný slovník pro veřejné zakázky | String | 20
CZ-CPA |  |  | N |  | Klasifikace produkce podle činností | String | 20
Zadavatel |  |  | N |  | Zadavatel zadaní | String | 50
IČ |  |  | N |  | IČ zadavatele zadaní | String | 20
DIČ |  |  | N |  | DIČ zadavatele zadaní | String | 20
Uchazeč |  |  | N |  | Uchazeč veřejné zakázky | String | 50
Projektant |  |  | N |  | Projektant | String | 50
Poznámka |  |  | N |  | Poznámka k zadání | String | 255
Sazba DPH |  |  | A |  | Rekapitulace sazeb DPH u položek soupisů | eGSazbaDph
Základna DPH |  |  | A |  | Základna DPH určena součtem celkové ceny z položek soupisů | Double
Hodnota DPH |  |  | A |  | Hodnota DPH | Double
Cena bez DPH |  |  | A |  | Celková cena bez DPH za celou stavbu. Sčítává se ze všech listů. | Double
Cena s DPH |  |  | A |  | Celková cena s DPH za celou stavbu | Double
Rekapitulace objektů stavby a soupisů prací
Název |  |  | Povinný |  | Popis | Typ | Max. počet
atributu |  |  | (A/N) |  |  |  | znaků
Kód |  |  | A |  | Přebírá se z Rekapitulace stavby | String | 20
Stavba |  |  | A |  | Přebírá se z Rekapitulace stavby | String | 120
Místo |  |  | N |  | Přebírá se z Rekapitulace stavby | String | 50
Datum |  |  | A |  | Přebírá se z Rekapitulace stavby | Date
Zadavatel |  |  | N |  | Přebírá se z Rekapitulace stavby | String | 50
Projektant |  |  | N |  | Přebírá se z Rekapitulace stavby | String | 50
Uchazeč |  |  | N |  | Přebírá se z Rekapitulace stavby | String | 50
Kód |  |  | A |  | Kód objektu | String | 20
Objektu, Soupis prací |  |  | A |  | Název objektu | String | 120
Cena bez DPH |  |  | A |  | Cena bez DPH za daný objekt | Double
Cena s DPH |  |  | A |  | Cena spolu s DPH za daný objekt | Double
Typ |  |  | A |  | Typ zakázky | eGTypZakazky
Krycí list soupisu
Název |  |  | Povinný |  | Popis | Typ | Max. počet
atributu |  |  | (A/N) |  |  |  | znaků
Stavba |  |  | A |  | Přebírá se z Rekapitulace stavby | String | 120
Objekt |  |  | A |  | Kód a název objektu | String | 20 + 120
Soupis |  |  | A |  | Kód a název soupisu | String | 20 + 120
KSO |  |  | N |  | Klasifikace stavebního objektu | String | 15
CC-CZ |  |  | N |  | Klasifikace stavbeních děl | String | 15
CZ-CPV |  |  | N |  | Společný slovník pro veřejné zakázky | String | 20
CZ-CPA |  |  | N |  | Klasifikace produkce podle činností | String | 20
Místo |  |  | N |  | Přebírá se z Rekapitulace stavby | String | 50
Zadavatel |  |  | N |  | Přebírá se z Rekapitulace stavby | String | 50
Uchazeč |  |  | N |  | Přebírá se z Rekapitulace stavby | String | 50
Projektant |  |  | N |  | Přebírá se z Rekapitulace stavby | String | 50
Poznámka |  |  | N |  | Poznámka k soupisu prací | String | 255
Sazba DPH |  |  | A |  | Rekapitulace sazeb DPH na položkách aktuálního soupisu | eGSazbaDph
Základna DPH |  |  | A |  | Základna DPH určena součtem celkové ceny z položek aktuálního soupisu | Double
Hodnota DPH |  |  | A |  | Hodnota DPH | Double
Cena bez DPH |  |  | A |  | Cena bez DPH za daný soupis | Double
Cena s DPH |  |  | A |  | Cena s DPH za daný soupis | Double
Rekapitulace členění soupisu prací
Název |  |  | Povinný |  | Popis | Typ | Max. počet
atributu |  |  | (A/N) |  |  |  | znaků
Stavba |  |  | A |  | Přebírá se z Rekapitulace stavby | String | 120
Objekt |  |  | A |  | Kód a název objektu, přebírá se z Krycího listu soupisu | String | 20 + 120
Soupis |  |  | A |  | Kód a název objektu, přebírá se z Krycího listu soupisu | String | 20 + 120
Místo |  |  | N |  | Přebírá se z Rekapitulace stavby | String | 50
Datum |  |  | A |  | Přebírá se z Rekapitulace stavby | Date
Zadavatel |  |  | N |  | Přebírá se z Rekapitulace stavby | String | 50
Projektant |  |  | N |  | Přebírá se z Rekapitulace stavby | String | 50
Uchazeč |  |  | N |  | Přebírá se z Rekapitulace stavby | String | 50
Kód dílu - Popis |  |  | A |  | Kód a název dílu ze soupisu | String | 20 + 100
Cena celkem |  |  | A |  | Cena celkem za díl ze soupisu | Double
Soupis prací
Název |  |  | Povinný |  | Popis | Typ | Max. počet
atributu |  |  | (A/N) |  |  |  | znaků
Stavba |  |  | A |  | Přebírá se z Rekapitulace stavby | String | 120
Objekt |  |  | A |  | Kód a název objektu | String | 20 + 120
Soupis |  |  | A |  | Přebírá se z Krycího listu soupisu | String | 20 + 120
Místo |  |  | N |  | Přebírá se z Krycího listu soupisu | String | 50
Datum |  |  | A |  | Přebírá se z Krycího listu soupisu | Date
Zadavatel |  |  | N |  | Přebírá se z Krycího listu soupisu | String | 50
Projektant |  |  | N |  | Přebírá se z Krycího listu soupisu | String | 50
Uchazeč |  |  | N |  | Přebírá se z Krycího listu soupisu | String | 50
PČ |  |  | A |  | Pořadové číslo položky soupisu | Long
Typ |  |  | A |  | Typ položky soupisu | eGTypPolozky | 1
Kód |  |  | A |  | Kód položky ze soupisu | String | 20
Popis |  |  | A |  | Popis položky ze soupisu | String | 255
MJ |  |  | A |  | Měrná jednotka položky | String | 10
Množství |  |  | A |  | Množství položky soupisu | Double
J.Cena |  |  | A |  | Jednotková cena položky | Double
Cena celkem |  |  | A |  | Cena celkem vyčíslena jako J.Cena * Množství | Double
Cenová soustava |  |  | N |  | Zařazení položky do cenové soustavy | String | 50
p |  |  | N |  | Poznámka položky ze soupisu | Memo
psc |  |  | N |  | Poznámka k souboru cen ze soupisu | Memo
pp |  |  | N |  | Plný popis položky ze soupisu | Memo
vv |  |  | N |  | Výkaz výměr (figura, výraz, výměra) ze soupisu | Text,Text,Double | 20, 150
DPH |  |  | A |  | Sazba DPH pro položku | eGSazbaDPH
Hmotnost |  |  | A |  | Hmotnost položky ze soupisu | Double
Suť |  |  | A |  | Suť položky ze soupisu | Double
Nh |  |  | N |  | Normohodiny položky ze soupisu | Double
Datová věta
Typ věty |  |  | Hodnota |  | Význam
eGSazbaDPH |  |  | základní |  | Základní sazba DPH
|  |  | snížená |  | Snížená sazba DPH
|  |  | nulová |  | Nulová sazba DPH
|  |  | zákl. přenesená |  | Základní sazba DPH přenesená
|  |  | sníž. přenesená |  | Snížená sazba DPH přenesená
eGTypZakazky |  |  | STA |  | Stavební objekt
|  |  | PRO |  | Provozní soubor
|  |  | ING |  | Inženýrský objekt
|  |  | VON |  | Vedlejší a ostatní náklady
|  |  | OST |  | Ostatní náklady
eGTypPolozky |  |  | 1 |  | Položka typu HSV
|  |  | 2 |  | Položka typu PSV
|  |  | 3 |  | Položka typu M
|  |  | 4 |  | Položka typu OST