## MZe-objekt
Přehled objektu
Sídlo | Adresa | Údaje
|  | Užitná plocha | Obestavěný prostor | Počet podlaží NP+PP
|  | m2 | m3
Praha, Těšnov 65/17 | Těšnov 65/17 | 24945 | 106430 | 5+2

## Objekt-zakl.data
Ministerstvo zemědělství |  | Základní dotazník objektu |  |  | Sp. List
Název - instituce |  | Česká republika - Ministerstvo zemědělství
Majitel objektu (objektů) |  | Česká republika
Adresa |  | Těšnov 65/17, 110 00 Praha 1
Charakter uživání budovy |  | administrativní
Počet lidí v budově |  | 650
Rok dokončení objektu (domu) - prvni kolaudace |  |  |  | 1932
Rok rekolaudace
Rok, kdy byly na objektu prováděny důležité opravy (dle přriložené specifikace)
Základní údaje
1 | Poloha objektu |  | 6 | Rozměry objektu | m
1.1 | Samostatný | X | 6.1 | Déka | 95
1.2 | V bloku domů |  | 6.2 | Šířka | 56
1.3 | Rohový |  | 6.3 | Výška | 20
1.4 | Řadový |  | 6.4 | Světlá výška typ. NP | 3.5
2 | Konstrukční systém |  | 7 | Podlaží
2.1 | Dřevěný |  | 7.1 | Počet podzemních podlaží | 2
2.2 | Kamenný |  | 7.2 | Počet nadzemních podlaží | 5
2.3 | Cihlolvý |  | 7.3 | Podkroví částečné
2.4 | Smišený (kamený, cihlový) |  | 7.4
2.5 | Panelový |  | 8 | Obestavěný prostor | m3
2.6 | 0celový sendvič |  | 8.1 | Podzemní část | 0
2.7 | Skelet železobeton | X | 8.2 | Nadzemní část | 0
2.8 | Skelet ocelový |  | 8.3 | Střecha | 0
2.9 | Skelet kombinovaný |  | 8.4 | OP celkem cca | 106 430,00
3 | Krov, střecha |  | 9 | Užitná plocha | m2
3.1 | Krov dřevěný |  | 9.1 | 2.PP | 4160.2
3.2 | Krov železobeton | X | 9.2 | 1. PP | 3420.07
3.3 | Krov ocelový |  | 9.3 | 1 NP | 3558.33
3.4 | Střecha plochá jednoplášťová |  | 9.4 | 2 NP | 3508.44
3.5 | Střecha plochá dvouplášťová |  | 9.5 | 3 NP | 3584.93
3.6 | Střecha - plálená nebo bet. taška | X |  | 4 NP | 3601.26
3.7 | Střecha oplechovaná | Cu (40 %) |  | 5.NP | 3112.18
3.8 |  |  |  | 6.NP | 0
3.9
4 | Nezastavěný pozemek | m2 | 10 | Doplňkové objekty, přípojky
4.1 | č.k | 0 | 10.1 | Opěrné zdi
4.2 | č.k | 0 | 10.2 | Schodidště (na půdní plochy)
4.3 | č.k | 0 | 10.3 | Oplocení - druh
4.4 | č.k | 0 | 10.4 | Hlavní domovní vedení AYKY | X
4.5 | č.k | 0 | 10.5 | Přípojka plynu DJ/Js
|  |  | 10.6 | Přípojka vodovod DJ/Js
5 | Zpevněné plochy | m2 | 10.7 | Přípojka na kanalizaci DJ/Js
5.1 | Chodník dlážděný | 0 | 10.8 | Přípojka na topení (voda, pára)
5.2 | Chodník asfaltový | 1000 | 10.9 | ČOV
5.3 | Chodník betonový | 0 | 11 | Hlavní uzávěr plynu - umístěn | středotlak-chodník Stárkova ul.
5.4 | Chodník neupravený | 0 |  | Hlavní uzávěr plynu - umístěn | nízkotlak- chodník východ. strana budovy
5.5 | Komunikace dlážděná | 0 | 12 | Hlavni uzávěr vody - umístěn | 640
5.6 | Komunikace asfaltová | 1508 |  | Hlavní uzávěr vody - umístěn | 622b
5.7 | Komunikace betonová | 0 | 13 | Hlavn í uzávěr páry - umístěn
5.8 | Komunikace neupravená | 0
5.9 | Jiné zpevněné plochy - dvůr … | 0 | 14 | Hlavní uzávěr topení - horká voda | 627a
| Provozní podmínky |  |  | Provozní doba
A | Charakter objektu dle využití |  |  | Pracovní dny | Víkend
A.1 | Administrativní budova | A1 |  | 6.00 - 22.00 (16 hod. dennně)
A.2 | Archiv, sklad
A.3 | Jiný