## Rekapitulace stavby
Export Komplet | [24 empty] | VZ | 2.0 | ZAMOK |  |  |  |  | False | False | {5a62efb9-2efc-4317-ae87-2fa5e6e652ca}
[31 empty] | 0,01 | 21
[31 empty] | 0,01 | 15
|  | REKAPITULACE STAVBY | [15 empty] | v --- níže se nacházejí doplnkové a pomocné údaje k sestavám --- v | [11 empty] | Návod na vyplnění | 0,001
|  | Kód: |  |  |  |  | 3631-2021/II | [22 empty] | Měnit lze pouze buňky se žlutým podbarvením! 1) v Rekapitulaci stavby vyplňte údaje o Uchazeči (přenesou se do ostatních sestav i v jiných listech) 2) na vybraných listech vyplňte v sestavě Soupis prací ceny u položek | 0,01
|  | Stavba: |  |  |  |  | VD Rudolfov, oprava a rekonstrukce objektu soustavy, Bedřichov - Rudolfov (zábradlí) | [23 empty] | 0,01
|  | KSO: |  |  |  |  | 832 5 | [6 empty] | CC-CZ: |  | 215 | [14 empty] | 0,01
|  | Místo: |  |  |  |  | Liberec | [6 empty] | Datum: |  | 12. 7. 2021 | [14 empty] | 0,01
0,01
|  | Zadavatel: | [11 empty] | IČ: | [16 empty] | 0,01
|  |  | Povodí Labe, státní podnik, OIČ, Hradec Králové | [10 empty] | DIČ: | [16 empty] | 0,01
0,01
|  | Uchazeč: | [11 empty] | IČ: |  | Vyplň údaj | [14 empty] | 0,01
|  |  | Vyplň údaj | [10 empty] | DIČ: |  | Vyplň údaj | [14 empty] | 0,01
False
|  | Projektant: | [11 empty] | IČ: | [16 empty] | False
|  |  | Povodí Labe, státní podnik, OIČ, Hradec Králové | [10 empty] | DIČ: | [16 empty] | True
0,01
|  | Zpracovatel: | [11 empty] | IČ: | [16 empty] | 0,01
|  |  | Ing. Eva Morkesová | [10 empty] | DIČ: | [16 empty] | True
Poznámka:
Rozpočtováno v CÚ 2021/II Neomezený dálkový přístup k úvodním částem katalogů ÚRS na http:/www.cs-urs.cz. Ostatní informace položek ÚRS budou součástí soupisu prací.
|  | Cena bez DPH | [11 empty] | 0
[8 empty] | Sazba daně |  | Základ daně |  |  |  | Výše daně
|  | DPH |  | základní |  |  |  | 21% |  | 0 |  |  |  | 0
|  |  |  | snížená |  |  |  | 15% |  | 0 |  |  |  | 0
|  | DPH |  | zákl. přenesená |  |  |  | 21% |  | 0 |  |  |  | 0
|  |  |  | sníž. přenesená |  |  |  | 15% |  | 0 |  |  |  | 0
|  |  |  | nulová |  |  |  | 0% |  | 0 |  |  |  | 0
|  | Cena s DPH | [6 empty] | v |  | CZK |  |  | 0
REKAPITULACE OBJEKTŮ STAVBY A SOUPISŮ PRACÍ
| Kód: | [6 empty] | 3631-2021/II
| Stavba: | [6 empty] | VD Rudolfov, oprava a rekonstrukce objektu soustavy, Bedřichov - Rudolfov (zábradlí)
| Místo: | [6 empty] | Liberec |  |  |  |  | Datum: |  | 12. 7. 2021
| Zadavatel: | [6 empty] | Povodí Labe, státní podnik, OIČ, Hradec Králové |  |  |  |  | Projektant: |  | Povodí Labe, státní podnik, OIČ, Hradec Králové |  |  | Informatívní údaje z listů zakázek
| Uchazeč: | [11 empty] | Zpracovatel: |  | Ing. Eva Morkesová
| Kód |  |  |  | Popis | [6 empty] | Cena bez DPH [CZK] |  |  |  | Cena s DPH [CZK] | Typ | z toho Ostat. náklady [CZK] | DPH [CZK] | Normohodiny [h] | DPH základní [CZK] | DPH snížená [CZK] | DPH základní přenesená [CZK] | DPH snížená přenesená [CZK] | Základna DPH základní | Základna DPH snížená | Základna DPH zákl. přenesená | Základna DPH sníž. přenesená | Základna DPH nulová
| Náklady stavby celkem | [10 empty] | 0 |  |  |  | 0 |  | 0 | 0 | 0 | 0 | 0 | 0 | 0 | 0 | 0 | 0 | 0 | 0 |  | D | 0 | ###NOIMPORT### | IMPORT | {5a62efb9-2efc-4317-ae87-2fa5e6e652ca} | {00000000-0000-0000-0000-000000000000} | 832 5
/ |  | SO 01 |  |  |  | 1. Zábradlí | [5 empty] | 0 |  |  |  | 0 | STA | 0 | 0 | 0 | 0 | 0 | 0 | 0 | 0 | 0 | 0 | 0 | 0 |  |  | 1 |  | IMPORT | {b6feedf1-1847-40b2-a3fd-9c7d30d099c8} | {5a62efb9-2efc-4317-ae87-2fa5e6e652ca} | 832 | 2
/ |  | VON |  |  |  | Vedlejší a ostatní náklady | [5 empty] | 0 |  |  |  | 0 | VON | 0 | 0 | 0 | 0 | 0 | 0 | 0 | 0 | 0 | 0 | 0 | 0 |  |  | 1 |  | IMPORT | {79bd430f-27cb-4f70-a5ce-192d5916742a} | {5a62efb9-2efc-4317-ae87-2fa5e6e652ca} | 832 | 2

## SO 01 - 1. Zábradlí
{b6feedf1-1847-40b2-a3fd-9c7d30d099c8}
2
| KRYCÍ LIST SOUPISU PRACÍ | [7 empty] | v --- níže se nacházejí doplnkové a pomocné údaje k sestavám --- v | [8 empty] | True
Stavba:
VD Rudolfov, oprava a rekonstrukce objektu soustavy, Bedřichov - Rudolfov (zábradlí)
Objekt:
SO 01 - 1. Zábradlí
| KSO: |  | 832 |  |  | CC-CZ: | 215
| Místo: |  | Liberec |  |  | Datum: | 12. 7. 2021
| Zadavatel: |  |  |  |  | IČ:
|  | Povodí Labe, státní podnik, OIČ, Hradec Králové |  |  |  | DIČ:
| Uchazeč: |  |  |  |  | IČ: | Vyplň údaj
|  | Vyplň údaj |  |  |  | DIČ: | Vyplň údaj
| Projektant: |  |  |  |  | IČ:
|  | Povodí Labe, státní podnik, OIČ, Hradec Králové |  |  |  | DIČ:
| Zpracovatel: |  |  |  |  | IČ:
|  | Ing. Eva Morkesová |  |  |  | DIČ:
Poznámka:
Rozpočtováno v CÚ 2021/II Neomezený dálkový přístup k úvodním částem katalogů ÚRS na http:/www.cs-urs.cz. Ostatní informace položek ÚRS budou součástí soupisu prací.
| Cena bez DPH | [5 empty] | 0
|  |  | Základ daně |  |  | Sazba daně | Výše daně
| DPH | základní | 0 |  |  | 21% | 0
|  | snížená | 0 |  |  | 15% | 0
| DPH | zákl. přenesená | 0 |  |  | 21% | 0
|  | sníž. přenesená | 0 |  |  | 15% | 0
|  | nulová | 0 |  |  | 0% | 0
| Cena s DPH |  |  | v | CZK |  | 0
REKAPITULACE ČLENĚNÍ SOUPISU PRACÍ
Stavba:
VD Rudolfov, oprava a rekonstrukce objektu soustavy, Bedřichov - Rudolfov (zábradlí)
Objekt:
SO 01 - 1. Zábradlí
Místo: |  |  | Liberec |  |  | Datum: | 12. 7. 2021
Zadavatel: |  |  | Povodí Labe, státní podnik, OIČ, Hradec Králové |  |  | Projektant: | Povodí Labe, státní podnik, OIČ, Hradec Králové
Uchazeč: |  |  | Vyplň údaj |  |  | Zpracovatel: | Ing. Eva Morkesová
Kód dílu - Popis | [6 empty] | Cena celkem [CZK]
Náklady stavby celkem | [6 empty] | 0 | [11 empty] | -1
| HSV - Práce a dodávky HSV | [5 empty] | 0
| 2 - Zakládání | [5 empty] | 0
| 6 - Úpravy povrchů, podlahy a osazování výplní | [5 empty] | 0
| 9 - Ostatní konstrukce a práce, bourání | [5 empty] | 0
| 997 - Přesun sutě | [5 empty] | 0
| PSV - Práce a dodávky PSV | [5 empty] | 0
| 767 - Konstrukce zámečnické | [5 empty] | 0
| 789 - Povrchové úpravy ocelových konstrukcí a technologických zařízení | [5 empty] | 0
SOUPIS PRACÍ
Stavba:
VD Rudolfov, oprava a rekonstrukce objektu soustavy, Bedřichov - Rudolfov (zábradlí)
Objekt:
SO 01 - 1. Zábradlí
Místo: |  |  | Liberec |  |  | Datum: | 12. 7. 2021
Zadavatel: |  |  | Povodí Labe, státní podnik, OIČ, Hradec Králové |  |  | Projektant: | Povodí Labe, státní podnik, OIČ, Hradec Králové
Uchazeč: |  |  | Vyplň údaj |  |  | Zpracovatel: | Ing. Eva Morkesová
PČ | Typ | Kód | Popis | MJ | Množství | J.cena [CZK] | Cena celkem [CZK] | Cenová soustava |  | DPH | J. Nh [h] | Nh celkem [h] | J. hmotnost [t] | Hmotnost celkem [t] | J. suť [t] | Suť Celkem [t]
Náklady soupisu celkem | [6 empty] | 0 |  |  |  |  | 0 |  | 2.1911 |  | 1.0664 |  | D | -1 | [10 empty] | 0
| D | HSV | Práce a dodávky HSV |  |  |  | 0 |  |  |  |  | 0 |  | 0.40461 |  | 0 | 1 | D | 0 |  |  |  | ROZPOCET | [6 empty] | 0
| D | 2 | Zakládání |  |  |  | 0 |  |  |  |  | 0 |  | 0.28298 |  | 0 | 1 | D | 1 |  |  |  | ROZPOCET | [6 empty] | 0
1 | K | 225311114 | Vrty maloprofilové jádrové D přes 93 do 156 mm úklon do 45° hl 0 až 25 m hornina III a IV | m | 4.5 |  | 0 |  |  | zákl. přenesená |  | 0 | 0.00044 | 0.00198 | 0 | 0 | 4 | K | 2 |  |  |  | ROZPOCET | 0 | 0 | 0 | 0 | 0 | 4 | 0 | 4 | 102267455
| PP |  | Maloprofilové vrty jádrové průměru přes 93 do 156 mm do úklonu 45° v hl 0 až 25 m v hornině tř. III a IV | [14 empty] | PP | 2
| VV |  | vrty prům. 100 mm pro profily U 65 v případě skalnatého podloží (odborný odhad 15 % sloupků), viz příloha 1 | [14 empty] | VV | 2 | 1 | True | 0 | ROZPOCET
| VV |  | 5*0,9 |  | 4.5 | [12 empty] | VV | 2 | 2 | True | 1 | ROZPOCET
2 | K | 232221111 | Zaražení ocelových jehel svisle hmotnosti do 15 kg/m dl od 0 do do 2 m | m | 29.7 |  | 0 |  |  | zákl. přenesená |  | 0 | 0 | 0 | 0 | 0 | 4 | K | 2 |  |  |  | ROZPOCET | 0 | 0 | 0 | 0 | 0 | 4 | 0 | 4 | 551499993
| PP |  | Zaražení nebo nastražení a zaberanění ocelových jehel, pilot nebo zápor z válcovaných tyčí nebo kolejnic, s případným zarovnáním volných konců svislých, o hmotnosti do 15 kg/m, na délku od 0 do 2 m | [14 empty] | PP | 2
| VV |  | zaražení profilů U 65 v případě pro přichycení sloupků zábradlí, viz příloha 1, 2, 3, 4 | [14 empty] | VV | 2 | 1 | True | 0 | ROZPOCET
| VV |  | 33*0,9 |  | 29.7 | [12 empty] | VV | 2 | 2 | True | 1 | ROZPOCET
3 | M | 13010812 | ocel profilová jakost S235JR (11 375) průřez U (UPN) 65 | t | 0.281 |  | 0 |  |  | zákl. přenesená |  | 0 | 1 | 0.281 | 0 | 0 | 32 | M | 2 |  |  |  | ROZPOCET | 0 | 0 | 0 | 0 | 0 | 4 | 0 | 16 | -2109617050
| PP |  | ocel profilová jakost S235JR (11 375) průřez U (UPN) 65 | [14 empty] | PP | 2
| VV |  | dodávka U 65 pro zábradlí (m=7,09 kg/m), 33 ks, dl. 1,2 m, viz příloha 1 | [14 empty] | VV | 2 | 1 | True | 0 | ROZPOCET
| VV |  | 33*1,20*7,09/1000 |  | 0.281 | [12 empty] | VV | 2 | 2 | True | 1 | ROZPOCET
| D | 6 | Úpravy povrchů, podlahy a osazování výplní |  |  |  | 0 |  |  |  |  | 0 |  | 0.12163 |  | 0 | 1 | D | 1 |  |  |  | ROZPOCET | [6 empty] | 0
4 | K | 628613611 | Žárové zinkování ponorem dílů ocelových konstrukcí mostů hmotnosti do 100 kg | kg | 868.754 |  | 0 |  |  | zákl. přenesená |  | 0 | 0.00014 | 0.12163 | 0 | 0 | 4 | K | 2 |  |  |  | ROZPOCET | 0 | 0 | 0 | 0 | 0 | 4 | 0 | 4 | 515713854
| PP |  | Žárové zinkování ponorem dílů ocelových konstrukcí mostů hmotnosti dílců do 100 kg | [14 empty] | PP | 2
| VV |  | viz příloha 1 | [14 empty] | VV | 2 | 1 | True | 0 | ROZPOCET
| VV |  | U 65 pro uchycení zábradlí, 33 ks (m = 7,09 kg/m) | [14 empty] | VV | 2 | 1 | True | 0 | ROZPOCET
| VV |  | 33*1,2*7,09 |  | 280.764 | [12 empty] | VV | 2 | 2 | True | 0 | ROZPOCET
| VV |  | zábradlí z trubek | [14 empty] | VV | 2 | 1 | True | 0 | ROZPOCET
| VV |  | trubky T1 prům. 45 (m = 3,107 kg/m) | [14 empty] | VV | 2 | 1 | True | 0 | ROZPOCET
| VV |  | (80,52+33*1,2)*3,107 |  | 373.213 | [12 empty] | VV | 2 | 2 | True | 0 | ROZPOCET
| VV |  | trubky T2 prům. 38 (m = 2,589 kg/m) | [14 empty] | VV | 2 | 1 | True | 0 | ROZPOCET
| VV |  | (80,3+15,0*0,1)*2,589 |  | 211.78 | [12 empty] | VV | 2 | 2 | True | 0 | ROZPOCET
| VV |  | trubky T3 prům. 30 (m = 1,998 kg/m) | [14 empty] | VV | 2 | 1 | True | 0 | ROZPOCET
| VV |  | 15*0,1*1,998 |  | 2.997 | [12 empty] | VV | 2 | 2 | True | 0 | ROZPOCET
| VV |  | Součet |  | 868.754 | [12 empty] | VV | 2 | 4 | True | 1 | ROZPOCET
| D | 9 | Ostatní konstrukce a práce, bourání |  |  |  | 0 |  |  |  |  | 0 |  | 0 |  | 0 | 1 | D | 1 |  |  |  | ROZPOCET | [6 empty] | 0
5 | K | 936457111 | Zálivka kotevních šroubů betonem objemu do 0,01 m3 | m3 | 0.036 |  | 0 |  |  | zákl. přenesená |  | 0 | 0 | 0 | 0 | 0 | 4 | K | 2 |  |  |  | ROZPOCET | 0 | 0 | 0 | 0 | 0 | 4 | 0 | 4 | 1592756039
| PP |  | Zálivka kotevních šroubů, ocelových konstrukcí a dutin betonem se zvýšenými nároky na prostředí objemu jednotlivě do 0,01 m3 | [14 empty] | PP | 2
| VV |  | výplň vrtů se zaraženými ocelovými profily U 65, 5 ks, viz příloha 1 | [14 empty] | VV | 2 | 1 | True | 0 | ROZPOCET
| VV |  | 5*0,0071 |  | 0.036 | [12 empty] | VV | 2 | 2 | True | 1 | ROZPOCET
| D | 997 | Přesun sutě |  |  |  | 0 |  |  |  |  | 0 |  | 0 |  | 0 | 1 | D | 1 |  |  |  | ROZPOCET | [6 empty] | 0
6 | K | 997013843R | Likvidace odpadu po otryskávání s obsahem nebezpečných látek | t | 0.867 |  | 0 |  |  | zákl. přenesená |  | 0 | 0 | 0 | 0 | 0 | 4 | K | 2 |  |  |  | ROZPOCET | 0 | 0 | 0 | 0 | 0 | 4 | 0 | 4 | -264527265
| PP |  | Likvidace odpadního materiálu po otryskávání s obsahem nebezpečných látek | [14 empty] | PP | 2
| VV |  | odstranění a odvoz odpadu k ekologické likvidaci (včetně naložení, vodorovné a svislé dopravy, uložení a poplatku za uložení) | [14 empty] | VV | 2 | 1 | True | 0 | ROZPOCET
| VV |  | 0,779 |  | 0.779 | [12 empty] | VV | 2 | 2 | True | 0 | ROZPOCET
| VV |  | materiál z vrtů pro U profily | [14 empty] | VV | 2 | 1 | True | 0 | ROZPOCET
| VV |  | 5*0,9*3,14*0,05*0,05*2,5 |  | 0.088 | [12 empty] | VV | 2 | 2 | True | 0 | ROZPOCET
| VV |  | Součet |  | 0.867 | [12 empty] | VV | 2 | 4 | True | 1 | ROZPOCET
7 | K | 997R | Manipulace s ocelovými prvky | soubor | 1 |  | 0 |  |  | zákl. přenesená |  | 0 | 0 | 0 | 0 | 0 | 4 | K | 2 |  |  |  | ROZPOCET | 0 | 0 | 0 | 0 | 0 | 4 | 0 | 4 | -872639334
| PP |  | Manipulace s ocelovými prvky | [14 empty] | PP | 2
| VV |  | manipulace s dokončeným i nedokončeným zábradlím, viz příloha 1 | [14 empty] | VV | 2 | 1 | True | 0 | ROZPOCET
| VV |  | včetně naložení, vodorovné a svislé dopravy, složení, .... (včetně uložení na místo trvalého uložení) | [14 empty] | VV | 2 | 1 | True | 0 | ROZPOCET
| VV |  | 1 |  | 1 | [12 empty] | VV | 2 | 2 | True | 1 | ROZPOCET
| D | PSV | Práce a dodávky PSV |  |  |  | 0 |  |  |  |  | 0 |  | 1.7865 |  | 1.0664 | 2 | D | 0 |  |  |  | ROZPOCET | [6 empty] | 0
| D | 767 | Konstrukce zámečnické |  |  |  | 0 |  |  |  |  | 0 |  | 0.72009 |  | 0 | 2 | D | 1 |  |  |  | ROZPOCET | [6 empty] | 0
8 | K | 767161126 | Montáž zábradlí rovného z trubek do ocelové konstrukce hm přes 20 do 30 kg | m | 80.52 |  | 0 |  |  | zákl. přenesená |  | 0 | 6e-05 | 0.0048312 | 0 | 0 | 16 | K | 2 |  |  |  | ROZPOCET | 0 | 0 | 0 | 0 | 0 | 4 | 0 | 16 | -1419272330
| PP |  | Montáž zábradlí rovného z trubek nebo tenkostěnných profilů na ocelovou konstrukci, hmotnosti 1 m zábradlí přes 20 do 30 kg | [14 empty] | PP | 2
| VV |  | konečná montáž zábradlí k zaraženým profilům U 65 - přišroubování (včetně vyvrtání otvorů), (33 ks), viz příloha 1, 2, 3, 4 | [14 empty] | VV | 2 | 1 | True | 0 | ROZPOCET
| VV |  | 80,52 |  | 80.52 | [12 empty] | VV | 2 | 2 | True | 1 | ROZPOCET
9 | K | 767995111 | Montáž atypických zámečnických konstrukcí hm do 5 kg | kg | 130.118 |  | 0 |  |  | zákl. přenesená |  | 0 | 7e-05 | 0.0091083 | 0 | 0 | 16 | K | 2 |  |  |  | ROZPOCET | 0 | 0 | 0 | 0 | 0 | 4 | 0 | 16 | -1530682361
| PP |  | Montáž ostatních atypických zámečnických konstrukcí hmotnosti do 5 kg | [14 empty] | PP | 2
| VV |  | dodávka trubek pro zábradlí, viz příloha 1, 2, 3, 4 | [14 empty] | VV | 2 | 1 | True | 0 | ROZPOCET
| VV |  | trubky T1 prům. 45 (m = 3,107 kg/m) - sloupky | [14 empty] | VV | 2 | 1 | True | 0 | ROZPOCET
| VV |  | 33*1,2*3,107 |  | 123.037 | [12 empty] | VV | 2 | 2 | True | 0 | ROZPOCET
| VV |  | trubky T2 prům. 38 (m = 2,589 kg/m) - dilatace (vrchní madlo) | [14 empty] | VV | 2 | 1 | True | 0 | ROZPOCET
| VV |  | 15,0*0,1*2,589 |  | 3.884 | [12 empty] | VV | 2 | 2 | True | 0 | ROZPOCET
| VV |  | trubky T3 prům. 30 (m = 1,998 kg/m) - dilatace (spodní horizontální trubka) | [14 empty] | VV | 2 | 1 | True | 0 | ROZPOCET
| VV |  | 15*0,1*1,998 |  | 2.997 | [12 empty] | VV | 2 | 2 | True | 0 | ROZPOCET
| VV |  | šrouby, matice, podložky (odborný odhad) | [14 empty] | VV | 2 | 1 | True | 0 | ROZPOCET
| VV |  | 0,2 |  | 0.2 | [12 empty] | VV | 2 | 2 | True | 0 | ROZPOCET
| VV |  | Součet |  | 130.118 | [12 empty] | VV | 2 | 4 | True | 1 | ROZPOCET
10 | K | 767995112 | Montáž atypických zámečnických konstrukcí hm přes 5 do 10 kg | kg | 207.897 |  | 0 |  |  | zákl. přenesená |  | 0 | 6e-05 | 0.012474 | 0 | 0 | 16 | K | 2 |  |  |  | ROZPOCET | 0 | 0 | 0 | 0 | 0 | 4 | 0 | 16 | 1872887713
| PP |  | Montáž ostatních atypických zámečnických konstrukcí hmotnosti přes 5 do 10 kg | [14 empty] | PP | 2
| VV |  | dodávka trubek pro zábradlí, viz příloha 1, 2, 3, 4 | [14 empty] | VV | 2 | 1 | True | 0 | ROZPOCET
| VV |  | trubky T2 prům. 38 (m = 2,589 kg/m) - spodní horizontální trubky | [14 empty] | VV | 2 | 1 | True | 0 | ROZPOCET
| VV |  | 32*(80,3/32)*2,589 |  | 207.897 | [12 empty] | VV | 2 | 2 | True | 1 | ROZPOCET
11 | K | 767995113 | Montáž atypických zámečnických konstrukcí hm přes 10 do 20 kg | kg | 250.176 |  | 0 |  |  | zákl. přenesená |  | 0 | 6e-05 | 0.015011 | 0 | 0 | 16 | K | 2 |  |  |  | ROZPOCET | 0 | 0 | 0 | 0 | 0 | 4 | 0 | 16 | 291520964
| PP |  | Montáž ostatních atypických zámečnických konstrukcí hmotnosti přes 10 do 20 kg | [14 empty] | PP | 2
| VV |  | dodávka trubek pro zábradlí, viz příloha 1, 2, 3, 4 | [14 empty] | VV | 2 | 1 | True | 0 | ROZPOCET
| VV |  | trubky T1 prům. 45 (m = 3,107 kg/m) - vrchní madla | [14 empty] | VV | 2 | 1 | True | 0 | ROZPOCET
| VV |  | 16*(80,52/16)*3,107 |  | 250.176 | [12 empty] | VV | 2 | 2 | True | 1 | ROZPOCET
12 | M | 55283900R | trubka ocelová bezešvá hladká jakost 11 353 30x3mm | m | 1.5 |  | 0 |  |  | zákl. přenesená |  | 0 | 0.00228 | 0.00342 | 0 | 0 | 32 | M | 2 |  |  |  | ROZPOCET | 0 | 0 | 0 | 0 | 0 | 4 | 0 | 16 | 1542855340
| PP |  | trubka ocelová bezešvá hladká jakost 11 353 30x3mm | [14 empty] | PP | 2
| VV |  | dodávka trubek pro zábradlí, viz příloha 1, 5 | [14 empty] | VV | 2 | 1 | True | 0 | ROZPOCET
| VV |  | trubky T3 prům. 30 (m = 1,998 kg/m) - dilatace | [14 empty] | VV | 2 | 1 | True | 0 | ROZPOCET
| VV |  | 15*0,1 |  | 1.5 | [12 empty] | VV | 2 | 2 | True | 1 | ROZPOCET
13 | M | 55283901 | trubka ocelová bezešvá hladká jakost 11 353 38x4,0mm | m | 81.8 |  | 0 |  |  | zákl. přenesená |  | 0 | 0.00301 | 0.24622 | 0 | 0 | 32 | M | 2 |  |  |  | ROZPOCET | 0 | 0 | 0 | 0 | 0 | 4 | 0 | 16 | 436190456
| PP |  | trubka ocelová bezešvá hladká jakost 11 353 38x4,0mm | [14 empty] | PP | 2
| VV |  | dodávka trubek pro zábradlí, viz příloha 1, 5 | [14 empty] | VV | 2 | 1 | True | 0 | ROZPOCET
| VV |  | trubky T2 prům. 38 (m = 2,589 kg/m) | [14 empty] | VV | 2 | 1 | True | 0 | ROZPOCET
| VV |  | (80,3+15,0*0,1) |  | 81.8 | [12 empty] | VV | 2 | 2 | True | 1 | ROZPOCET
14 | M | 14011020R | trubka ocelová bezešvá hladká jakost 11 353 45x3mm | m | 120.12 |  | 0 |  |  | zákl. přenesená |  | 0 | 0.00343 | 0.41201 | 0 | 0 | 32 | M | 2 |  |  |  | ROZPOCET | 0 | 0 | 0 | 0 | 0 | 4 | 0 | 16 | 2131808165
| PP |  | trubka ocelová bezešvá hladká jakost 11 353 45x3mm | [14 empty] | PP | 2
| VV |  | dodávka trubek pro zábradlí, viz příloha 1, 5 | [14 empty] | VV | 2 | 1 | True | 0 | ROZPOCET
| VV |  | trubky T1 prům. 45 (m = 3,107 kg/m) | [14 empty] | VV | 2 | 1 | True | 0 | ROZPOCET
| VV |  | 80,52+33*1,2 |  | 120.12 | [12 empty] | VV | 2 | 2 | True | 1 | ROZPOCET
15 | M | 30925123 | šroub metrický DIN 931 5.8 BZ M16x110mm | 100 kus | 0.66 |  | 0 |  |  | zákl. přenesená |  | 0 | 0.0202 | 0.013332 | 0 | 0 | 32 | M | 2 |  |  |  | ROZPOCET | 0 | 0 | 0 | 0 | 0 | 4 | 0 | 16 | -819381468
| PP |  | šroub metrický DIN 931 5.8 BZ M16x110mm | [14 empty] | PP | 2
| VV |  | pozink. šrouby M16 pro přišroubování zábradlí k profilům U 65, M16, 2 x 33 ks, viz příloha 1, 5 | [14 empty] | VV | 2 | 1 | True | 0 | ROZPOCET
| VV |  | 2*33/100 |  | 0.66 | [12 empty] | VV | 2 | 2 | True | 1 | ROZPOCET
16 | M | 31111008 | matice přesná šestihranná Pz DIN 934-8 M16 | 100 kus | 0.66 |  | 0 |  |  | zákl. přenesená |  | 0 | 0.00333 | 0.0021978 | 0 | 0 | 32 | M | 2 |  |  |  | ROZPOCET | 0 | 0 | 0 | 0 | 0 | 4 | 0 | 16 | 254318437
| PP |  | matice přesná šestihranná Pz DIN 934-8 M16 | [14 empty] | PP | 2
| VV |  | pozink. podložky M16 pro přišroubování zábradlí k profilům U 65,, 2 x 33 ks, viz příloha 1, 5 | [14 empty] | VV | 2 | 1 | True | 0 | ROZPOCET
| VV |  | 2*33/100 |  | 0.66 | [12 empty] | VV | 2 | 2 | True | 1 | ROZPOCET
17 | M | 31120008 | podložka DIN 125-A ZB D 16mm | 100 kus | 1.32 |  | 0 |  |  | zákl. přenesená |  | 0 | 0.00113 | 0.0014916 | 0 | 0 | 32 | M | 2 |  |  |  | ROZPOCET | 0 | 0 | 0 | 0 | 0 | 4 | 0 | 16 | -1771788930
| PP |  | podložka DIN 125-A ZB D 16mm | [14 empty] | PP | 2
| VV |  | pozink. podložky pro přišroubování zábradlí k profilům U 65, 2 x 2 x 33 ks, viz příloha 1, 5 | [14 empty] | VV | 2 | 1 | True | 0 | ROZPOCET
| VV |  | 2*2*33/100 |  | 1.32 | [12 empty] | VV | 2 | 2 | True | 1 | ROZPOCET
18 | K | 998767101 | Přesun hmot tonážní pro zámečnické konstrukce v objektech v do 6 m | t | 0.72 |  | 0 |  |  | zákl. přenesená |  | 0 | 0 | 0 | 0 | 0 | 16 | K | 2 |  |  |  | ROZPOCET | 0 | 0 | 0 | 0 | 0 | 4 | 0 | 16 | 832973609
| PP |  | Přesun hmot pro zámečnické konstrukce stanovený z hmotnosti přesunovaného materiálu vodorovná dopravní vzdálenost do 50 m v objektech výšky do 6 m | [14 empty] | PP | 2
| D | 789 | Povrchové úpravy ocelových konstrukcí a technologických zařízení |  |  |  | 0 |  |  |  |  | 0 |  | 1.0664 |  | 1.0664 | 2 | D | 1 |  |  |  | ROZPOCET | [6 empty] | 0
19 | K | 789122220 | Oprášení ocelových konstrukcí třídy II | m2 | 36.774 |  | 0 |  |  | zákl. přenesená |  | 0 | 0 | 0 | 0 | 0 | 16 | K | 2 |  |  |  | ROZPOCET | 0 | 0 | 0 | 0 | 0 | 4 | 0 | 16 | 1869862183
| PP |  | Úpravy povrchů pod nátěry ocelových konstrukcí třídy II očištění oprášením | [14 empty] | PP | 2
| VV |  | viz příloha 1 | [14 empty] | VV | 2 | 1 | True | 0 | ROZPOCET
| VV |  | očištění zábradlí před pozinkováním | [14 empty] | VV | 2 | 1 | True | 0 | ROZPOCET
| VV |  | trubky T1 prům. 45 (m = 3,107 kg/m) | [14 empty] | VV | 2 | 1 | True | 0 | ROZPOCET
| VV |  | (80,52+33*1,2)*3,14*0,045 |  | 16.973 | [12 empty] | VV | 2 | 2 | True | 0 | ROZPOCET
| VV |  | dodávka trubek pro zábradlí | [14 empty] | VV | 2 | 1 | True | 0 | ROZPOCET
| VV |  | trubky T2 prům. 38 (m = 2,589 kg/m) | [14 empty] | VV | 2 | 1 | True | 0 | ROZPOCET
| VV |  | (80,3+15,0*0,1)*3,14*0,038 |  | 9.76 | [12 empty] | VV | 2 | 2 | True | 0 | ROZPOCET
| VV |  | dodávka trubek pro zábradlí | [14 empty] | VV | 2 | 1 | True | 0 | ROZPOCET
| VV |  | trubky T3 prům. 30 (m = 1,998 kg/m) - dilatace | [14 empty] | VV | 2 | 1 | True | 0 | ROZPOCET
| VV |  | 15*0,1*3,14*0,030 |  | 0.141 | [12 empty] | VV | 2 | 2 | True | 0 | ROZPOCET
| VV |  | U 65 pro uchycení zábradlí, 33 ks (m = 7,09 kg/m) | [14 empty] | VV | 2 | 1 | True | 0 | ROZPOCET
| VV |  | 33*1,2*0,25 |  | 9.9 | [12 empty] | VV | 2 | 2 | True | 0 | ROZPOCET
| VV |  | Součet |  | 36.774 | [12 empty] | VV | 2 | 4 | True | 1 | ROZPOCET
20 | K | 789122240 | Odmaštění ocelových konstrukcí třídy II | m2 | 36.774 |  | 0 |  |  | zákl. přenesená |  | 0 | 0 | 0 | 0 | 0 | 16 | K | 2 |  |  |  | ROZPOCET | 0 | 0 | 0 | 0 | 0 | 4 | 0 | 16 | -995879801
| PP |  | Úpravy povrchů pod nátěry ocelových konstrukcí třídy II očištění odmaštěním | [14 empty] | PP | 2
| VV |  | viz příloha 1 | [14 empty] | VV | 2 | 1 | True | 0 | ROZPOCET
| VV |  | očištění zábradlí před pozinkováním (včetně odmašťovacího materiálu) | [14 empty] | VV | 2 | 1 | True | 0 | ROZPOCET
| VV |  | trubky T1 prům. 45 (m = 3,107 kg/m) | [14 empty] | VV | 2 | 1 | True | 0 | ROZPOCET
| VV |  | (80,52+33*1,2)*3,14*0,045 |  | 16.973 | [12 empty] | VV | 2 | 2 | True | 0 | ROZPOCET
| VV |  | dodávka trubek pro zábradlí | [14 empty] | VV | 2 | 1 | True | 0 | ROZPOCET
| VV |  | trubky T2 prům. 38 (m = 2,589 kg/m) | [14 empty] | VV | 2 | 1 | True | 0 | ROZPOCET
| VV |  | (80,3+15,0*0,1)*3,14*0,038 |  | 9.76 | [12 empty] | VV | 2 | 2 | True | 0 | ROZPOCET
| VV |  | dodávka trubek pro zábradlí | [14 empty] | VV | 2 | 1 | True | 0 | ROZPOCET
| VV |  | trubky T3 prům. 30 (m = 1,998 kg/m) - dilatace | [14 empty] | VV | 2 | 1 | True | 0 | ROZPOCET
| VV |  | 15*0,1*3,14*0,030 |  | 0.141 | [12 empty] | VV | 2 | 2 | True | 0 | ROZPOCET
| VV |  | U 65 pro uchycení zábradlí, 33 ks (m = 7,09 kg/m) | [14 empty] | VV | 2 | 1 | True | 0 | ROZPOCET
| VV |  | 33*1,2*0,25 |  | 9.9 | [12 empty] | VV | 2 | 2 | True | 0 | ROZPOCET
| VV |  | Součet |  | 36.774 | [12 empty] | VV | 2 | 4 | True | 1 | ROZPOCET
21 | K | 789122260 | Ometení ocelových konstrukcí třídy II | m2 | 36.774 |  | 0 |  |  | zákl. přenesená |  | 0 | 0 | 0 | 0 | 0 | 16 | K | 2 |  |  |  | ROZPOCET | 0 | 0 | 0 | 0 | 0 | 4 | 0 | 16 | -792196203
| PP |  | Úpravy povrchů pod nátěry ocelových konstrukcí třídy II očištění ometením | [14 empty] | PP | 2
| VV |  | viz příloha 1 | [14 empty] | VV | 2 | 1 | True | 0 | ROZPOCET
| VV |  | očištění zábradlí před pozinkováním | [14 empty] | VV | 2 | 1 | True | 0 | ROZPOCET
| VV |  | trubky T1 prům. 45 (m = 3,107 kg/m) | [14 empty] | VV | 2 | 1 | True | 0 | ROZPOCET
| VV |  | (80,52+33*1,2)*3,14*0,045 |  | 16.973 | [12 empty] | VV | 2 | 2 | True | 0 | ROZPOCET
| VV |  | dodávka trubek pro zábradlí | [14 empty] | VV | 2 | 1 | True | 0 | ROZPOCET
| VV |  | trubky T2 prům. 38 (m = 2,589 kg/m) | [14 empty] | VV | 2 | 1 | True | 0 | ROZPOCET
| VV |  | (80,3+15,0*0,1)*3,14*0,038 |  | 9.76 | [12 empty] | VV | 2 | 2 | True | 0 | ROZPOCET
| VV |  | dodávka trubek pro zábradlí | [14 empty] | VV | 2 | 1 | True | 0 | ROZPOCET
| VV |  | trubky T3 prům. 30 (m = 1,998 kg/m) - dilatace | [14 empty] | VV | 2 | 1 | True | 0 | ROZPOCET
| VV |  | 15*0,1*3,14*0,030 |  | 0.141 | [12 empty] | VV | 2 | 2 | True | 0 | ROZPOCET
| VV |  | U 65 pro uchycení zábradlí, 33 ks (m = 7,09 kg/m) | [14 empty] | VV | 2 | 1 | True | 0 | ROZPOCET
| VV |  | 33*1,2*0,25 |  | 9.9 | [12 empty] | VV | 2 | 2 | True | 0 | ROZPOCET
| VV |  | Součet |  | 36.774 | [12 empty] | VV | 2 | 4 | True | 1 | ROZPOCET
22 | K | 789222521 | Otryskání abrazivem ze strusky ocelových kcí třídy II stupeň zarezavění B stupeň přípravy Sa 3 | m2 | 36.774 |  | 0 |  |  | zákl. přenesená |  | 0 | 0.029 | 1.0664 | 0.029 | 1.0664 | 16 | K | 2 |  |  |  | ROZPOCET | 0 | 0 | 0 | 0 | 0 | 4 | 0 | 16 | -1162455614
| PP |  | Otryskání povrchů ocelových konstrukcí suché abrazivní tryskání abrazivem ze strusky třídy II stupeň zrezivění B, stupeň přípravy Sa 3 | [14 empty] | PP | 2
| VV |  | očištění zábradlí před nátěrem, viz příloha 1 | [14 empty] | VV | 2 | 1 | True | 0 | ROZPOCET
| VV |  | trubky T1 prům. 45 (m = 3,107 kg/m) | [14 empty] | VV | 2 | 1 | True | 0 | ROZPOCET
| VV |  | (80,52+33*1,2)*3,14*0,045 |  | 16.973 | [12 empty] | VV | 2 | 2 | True | 0 | ROZPOCET
| VV |  | dodávka trubek pro zábradlí | [14 empty] | VV | 2 | 1 | True | 0 | ROZPOCET
| VV |  | trubky T2 prům. 38 (m = 2,589 kg/m) | [14 empty] | VV | 2 | 1 | True | 0 | ROZPOCET
| VV |  | (80,3+15,0*0,1)*3,14*0,038 |  | 9.76 | [12 empty] | VV | 2 | 2 | True | 0 | ROZPOCET
| VV |  | dodávka trubek pro zábradlí | [14 empty] | VV | 2 | 1 | True | 0 | ROZPOCET
| VV |  | trubky T3 prům. 30 (m = 1,998 kg/m) - dilatace | [14 empty] | VV | 2 | 1 | True | 0 | ROZPOCET
| VV |  | 15*0,1*3,14*0,030 |  | 0.141 | [12 empty] | VV | 2 | 2 | True | 0 | ROZPOCET
| VV |  | U 65 pro uchycení zábradlí, 33 ks (m = 7,09 kg/m) | [14 empty] | VV | 2 | 1 | True | 0 | ROZPOCET
| VV |  | 33*1,2*0,25 |  | 9.9 | [12 empty] | VV | 2 | 2 | True | 0 | ROZPOCET
| VV |  | Součet |  | 36.774 | [12 empty] | VV | 2 | 4 | True | 1 | ROZPOCET

## VON - Vedlejší a ostatní ...
{79bd430f-27cb-4f70-a5ce-192d5916742a}
2
| KRYCÍ LIST SOUPISU PRACÍ | [7 empty] | v --- níže se nacházejí doplnkové a pomocné údaje k sestavám --- v | [8 empty] | True
Stavba:
VD Rudolfov, oprava a rekonstrukce objektu soustavy, Bedřichov - Rudolfov (zábradlí)
Objekt:
VON - Vedlejší a ostatní náklady
| KSO: |  | 832 |  |  | CC-CZ: | 215
| Místo: |  | Liberec |  |  | Datum: | 12. 7. 2021
| Zadavatel: |  |  |  |  | IČ:
|  | Povodí Labe, státní podnik, OIČ, Hradec Králové |  |  |  | DIČ:
| Uchazeč: |  |  |  |  | IČ: | Vyplň údaj
|  | Vyplň údaj |  |  |  | DIČ: | Vyplň údaj
| Projektant: |  |  |  |  | IČ:
|  | Povodí Labe, státní podnik, OIČ, Hradec Králové |  |  |  | DIČ:
| Zpracovatel: |  |  |  |  | IČ:
|  | Ing. Eva Morkesová |  |  |  | DIČ:
Poznámka:
Rozpočtováno v CÚ 2021/II Neomezený dálkový přístup k úvodním částem katalogů ÚRS na http:/www.cs-urs.cz. Ostatní informace položek ÚRS budou součástí soupisu prací.
| Cena bez DPH | [5 empty] | 0
|  |  | Základ daně |  |  | Sazba daně | Výše daně
| DPH | základní | 0 |  |  | 21% | 0
|  | snížená | 0 |  |  | 15% | 0
| DPH | zákl. přenesená | 0 |  |  | 21% | 0
|  | sníž. přenesená | 0 |  |  | 15% | 0
|  | nulová | 0 |  |  | 0% | 0
| Cena s DPH |  |  | v | CZK |  | 0
REKAPITULACE ČLENĚNÍ SOUPISU PRACÍ
Stavba:
VD Rudolfov, oprava a rekonstrukce objektu soustavy, Bedřichov - Rudolfov (zábradlí)
Objekt:
VON - Vedlejší a ostatní náklady
Místo: |  |  | Liberec |  |  | Datum: | 12. 7. 2021
Zadavatel: |  |  | Povodí Labe, státní podnik, OIČ, Hradec Králové |  |  | Projektant: | Povodí Labe, státní podnik, OIČ, Hradec Králové
Uchazeč: |  |  | Vyplň údaj |  |  | Zpracovatel: | Ing. Eva Morkesová
Kód dílu - Popis | [6 empty] | Cena celkem [CZK]
Náklady stavby celkem | [6 empty] | 0 | [11 empty] | -1
| OST - Vedlejší a ostatní rozpočtové náklady | [5 empty] | 0
| 01 - Vedlejší rozpočtové náklady | [5 empty] | 0
| 02 - Projektová dokumentace - ostatní náklady | [5 empty] | 0
| 09 - Ostatní náklady | [5 empty] | 0
SOUPIS PRACÍ
Stavba:
VD Rudolfov, oprava a rekonstrukce objektu soustavy, Bedřichov - Rudolfov (zábradlí)
Objekt:
VON - Vedlejší a ostatní náklady
Místo: |  |  | Liberec |  |  | Datum: | 12. 7. 2021
Zadavatel: |  |  | Povodí Labe, státní podnik, OIČ, Hradec Králové |  |  | Projektant: | Povodí Labe, státní podnik, OIČ, Hradec Králové
Uchazeč: |  |  | Vyplň údaj |  |  | Zpracovatel: | Ing. Eva Morkesová
PČ | Typ | Kód | Popis | MJ | Množství | J.cena [CZK] | Cena celkem [CZK] | Cenová soustava |  | DPH | J. Nh [h] | Nh celkem [h] | J. hmotnost [t] | Hmotnost celkem [t] | J. suť [t] | Suť Celkem [t]
Náklady soupisu celkem | [6 empty] | 0 |  |  |  |  | 0 |  | 0 |  | 0 |  | D | -1 | [10 empty] | 0
| D | OST | Vedlejší a ostatní rozpočtové náklady |  |  |  | 0 |  |  |  |  | 0 |  | 0 |  | 0 | 4 | D | 0 |  |  |  | ROZPOCET | [6 empty] | 0
| D | 01 | Vedlejší rozpočtové náklady |  |  |  | 0 |  |  |  |  | 0 |  | 0 |  | 0 | 4 | D | 1 |  |  |  | ROZPOCET | [6 empty] | 0
1 | K | 011 | Zajištění kompletního zařízení staveniště a jeho připojení na sítě | soubor | 1 |  | 0 |  |  | zákl. přenesená |  | 0 | 0 | 0 | 0 | 0 | 1024 | K | 2 |  |  |  | ROZPOCET | 0 | 0 | 0 | 0 | 0 | 4 | 0 | 1024 | -1173978007
| PP |  | Zajištění kompletního zařízení staveniště a jeho připojení na sítě | [14 empty] | PP | 2
| VV |  | - zajištění technického zázemí (stavební buňka, mobilní WC apod.) | [14 empty] | VV | 2 | 1 | True | 0 | ROZPOCET
| VV |  | - zajištění podmínek pro použití přístupových komunikací dotčených stavbou s příslušnými vlastníky či správci a zajištění jejich splnění | [14 empty] | VV | 2 | 1 | True | 0 | ROZPOCET
| VV |  | - provedení takových opatření, aby plochy obvodu staveniště nebyly znečištěny ropnými látkami a jinými podobnými produkty | [14 empty] | VV | 2 | 1 | True | 0 | ROZPOCET
| VV |  | - provedení takových opatření, aby nebyly překročeny limity prašnosti a hlučnosti dané obecně závaznou vyhláškou | [14 empty] | VV | 2 | 1 | True | 0 | ROZPOCET
| VV |  | - zajištění ochrany veškeré zeleně v prostoru staveniště a v jeho bezprostřední blízkosti pro poškození během realizace stavby | [14 empty] | VV | 2 | 1 | True | 0 | ROZPOCET
| VV |  | 1 |  | 1 | [12 empty] | VV | 2 | 2 | True | 1 | ROZPOCET
2 | K | 01131 | Zajištění obnovy nezpevněné komunikace | soubor | 1 |  | 0 |  |  | zákl. přenesená |  | 0 | 0 | 0 | 0 | 0 | 1024 | K | 2 |  |  |  | ROZPOCET | 0 | 0 | 0 | 0 | 0 | 4 | 0 | 1024 | -1672274643
| PP |  | Zajištění obnovy stávající nezpevněné komunikace | [14 empty] | PP | 2
| VV |  | obnova stávající nezpevněné komunikace při jejím případném porušení (vyspravení výmolů) | [14 empty] | VV | 2 | 1 | True | 0 | ROZPOCET
| VV |  | na přístupové cestě ke staveništi na PB | [14 empty] | VV | 2 | 1 | True | 0 | ROZPOCET
| VV |  | 1 |  | 1 | [12 empty] | VV | 2 | 2 | True | 1 | ROZPOCET
| D | 02 | Projektová dokumentace - ostatní náklady |  |  |  | 0 |  |  |  |  | 0 |  | 0 |  | 0 | 4 | D | 1 |  |  |  | ROZPOCET | [6 empty] | 0
3 | K | 023 | Vypracování projektu skutečného provedení díla | soubor | 1 |  | 0 |  |  | zákl. přenesená |  | 0 | 0 | 0 | 0 | 0 | 1024 | K | 2 |  |  |  | ROZPOCET | 0 | 0 | 0 | 0 | 0 | 4 | 0 | 1024 | 1607323703
| PP |  | Vypracování projektu skutečného provedení díla | [14 empty] | PP | 2
| VV |  | "3 paré + 1 x CD, viz příloha B." | [14 empty] | VV | 2 | 1 | True | 0 | ROZPOCET
| VV |  | 1 |  | 1 | [12 empty] | VV | 2 | 2 | True | 1 | ROZPOCET
| D | 09 | Ostatní náklady |  |  |  | 0 |  |  |  |  | 0 |  | 0 |  | 0 | 4 | D | 1 |  |  |  | ROZPOCET | [6 empty] | 0
4 | K | 0931 | Provedení pasportizace stávajících nemovitostí (vč. pozemků) a jejich příslušenství, zajištění fotodokumentace stávajícího stavu přístupových komunikací | soubor | 1 |  | 0 |  |  | zákl. přenesená |  | 0 | 0 | 0 | 0 | 0 | 262144 | K | 2 |  |  |  | ROZPOCET | 0 | 0 | 0 | 0 | 0 | 4 | 0 | 262144 | 1559646289
| PP |  | Provedení pasportizace stávajících nemovitostí (vč. pozemků) a jejich příslušenství, zajištění fotodokumentace stávajícího stavu přístupových komunikací | [14 empty] | PP | 2
5 | K | 094 | Zajištění vytyčení veškerých podzemních zařízení | soubor | 1 |  | 0 |  |  | zákl. přenesená |  | 0 | 0 | 0 | 0 | 0 | 262144 | K | 2 |  |  |  | ROZPOCET | 0 | 0 | 0 | 0 | 0 | 4 | 0 | 262144 | -668006383
| PP |  | Zajištění vytýčení veškerých podzemních zařízení | [14 empty] | PP | 2
6 | K | 095 | Zajištění šetření o podzemních sítích vč. zajištění nových vyjádření v případě, že před realizací pozbyly platnosti | soubor | 1 |  | 0 |  |  | zákl. přenesená |  | 0 | 0 | 0 | 0 | 0 | 262144 | K | 2 |  |  |  | ROZPOCET | 0 | 0 | 0 | 0 | 0 | 4 | 0 | 262144 | -1766471240
| PP |  | Zajištění šetření o podzemních sítích vč. zajištění nových vyjádření v případě, že před realizací pozbyly platnosti | [14 empty] | PP | 2
7 | K | 0994 | Zajištění veškerých předepsaných rozborů, atestů, zkoušek a revizí dle příslušných norem a dalších předpisů a nařízení platných v ČR, kterými bude prokázáno dosažení předepsané kvality a parametrů dokončeného díla | soubor | 1 |  | 0 |  |  | zákl. přenesená |  | 0 | 0 | 0 | 0 | 0 | 262144 | K | 2 |  |  |  | ROZPOCET | 0 | 0 | 0 | 0 | 0 | 4 | 0 | 262144 | 1770649890
| PP |  | Zajištění veškerých předepsaných rozborů, atestů, zkoušek a revizí dle příslušných norem a dalších předpisů a nařízení platných v ČR, kterými bude prokázáno dosažení předepsané kvality a parametrů dokončeného díla | [14 empty] | PP | 2
| VV |  | kontrolní měření tloušťky ochranných protikorozních nátěrů ocel. kcí | [14 empty] | VV | 2 | 1 | True | 0 | ROZPOCET
| VV |  | 1 |  | 1 | [12 empty] | VV | 2 | 2 | True | 1 | ROZPOCET
8 | K | 0996103 | Manipulace s ocelovými konstrukcemi při provádění protikorozní ochrany | soubor | 1 |  | 0 |  |  | zákl. přenesená |  | 0 | 0 | 0 | 0 | 0 | 262144 | K | 2 |  |  |  | ROZPOCET | 0 | 0 | 0 | 0 | 0 | 4 | 0 | 262144 | 1891776700
| PP |  | Manipulace s ocelovými konstrukcemi při provádění protikorozní ochrany | [14 empty] | PP | 2
| VV |  | přesun svařených dílců zábradlí z dílen zhotovitele do zinkovny, | [14 empty] | VV | 2 | 1 | True | 0 | ROZPOCET
| VV |  | přesun pozinkovaných dílců zábradlí z dílen zhotovitele na stavbu | [14 empty] | VV | 2 | 1 | True | 0 | ROZPOCET
| VV |  | 1 |  | 1 | [12 empty] | VV | 2 | 2 | True | 1 | ROZPOCET
9 | K | 09968 | Čištění vozovek splachováním vodou povrchu podkladu nebo krytu živičného, betonového nebo dlážděného | soubor | 1 |  | 0 |  |  | zákl. přenesená |  | 0 | 0 | 0 | 0 | 0 | 262144 | K | 2 |  |  |  | ROZPOCET | 0 | 0 | 0 | 0 | 0 | 4 | 0 | 262144 | 738944186
| PP |  | Čištění vozovek splachováním vodou povrchu podkladu nebo krytu živičného, betonového nebo dlážděného | [14 empty] | PP | 2
| VV |  | čištění během stavby vodou z mobilních zdrojů na výjezdu ze staveniště | [14 empty] | VV | 2 | 1 | True | 0 | ROZPOCET
| VV |  | 1 |  | 1 | [12 empty] | VV | 2 | 2 | True | 1 | ROZPOCET
10 | K | 09991 | Zajištění fotodokumentace veškerých konstrukcí, které budou v průběhu výstavby skryty nebo zakryty | soubor | 1 |  | 0 |  |  | zákl. přenesená |  | 0 | 0 | 0 | 0 | 0 | 262144 | K | 2 |  |  |  | ROZPOCET | 0 | 0 | 0 | 0 | 0 | 4 | 0 | 262144 | 1700032531
| PP |  | Zajištění fotodokumentace veškerých konstrukcí, které budou v průběhu výstavby skryty nebo zakryty | [14 empty] | PP | 2

## Pokyny pro vyplnění
Struktura údajů, formát souboru a metodika pro zpracování
Struktura
Soubor je složen ze záložky Rekapitulace stavby a záložek s názvem soupisu prací pro jednotlivé objekty ve formátu XLSX. Každá ze záložek přitom obsahuje
ještě samostatné sestavy vymezené orámovaním a nadpisem sestavy.
Rekapitulace stavby obsahuje sestavu Rekapitulace stavby a Rekapitulace objektů stavby a soupisů prací.
V sestavě Rekapitulace stavby jsou uvedeny informace identifikující předmět veřejné zakázky na stavební práce, KSO, CC-CZ, CZ-CPV, CZ-CPA a rekapitulaci
celkové nabídkové ceny uchazeče.
Termínem "uchazeč" (resp. zhotovitel) se myslí "účastník zadávacího řízení" ve smyslu zákona o zadávání veřejných zakázek.
V sestavě Rekapitulace objektů stavby a soupisů prací je uvedena rekapitulace stavebních objektů, inženýrských objektů, provozních souborů,
vedlejších a ostatních nákladů a ostatních nákladů s rekapitulací nabídkové ceny za jednotlivé soupisy prací. Na základě údaje Typ je možné
identifikovat, zda se jedná o objekt nebo soupis prací pro daný objekt:
|  | STA | Stavební objekt pozemní
|  | ING | Stavební objekt inženýrský
|  | PRO | Provozní soubor
|  | VON | Vedlejší a ostatní náklady
|  | OST | Ostatní
|  | Soupis | Soupis prací pro daný typ objektu
Soupis prací pro jednotlivé objekty obsahuje sestavy Krycí list soupisu prací, Rekapitulace členění soupisu prací, Soupis prací. Za soupis prací může být považován
i objekt stavby v případě, že neobsahuje podřízenou zakázku.
Krycí list soupisu obsahuje rekapitulaci informací o předmětu veřejné zakázky ze sestavy Rekapitulace stavby, informaci o zařazení objektu do KSO,
CC-CZ, CZ-CPV, CZ-CPA a rekapitulaci celkové nabídkové ceny uchazeče za aktuální soupis prací.
Rekapitulace členění soupisu prací obsahuje rekapitulaci soupisu prací ve všech úrovních členění soupisu tak, jak byla tato členění použita (např.
stavební díly, funkční díly, případně jiné členění) s rekapitulací nabídkové ceny.
Soupis prací obsahuje položky veškerých stavebních nebo montážních prací, dodávek materiálů a služeb nezbytných pro zhotovení stavebního objektu,
inženýrského objektu, provozního souboru, vedlejších a ostatních nákladů.
Pro položky soupisu prací se zobrazují následující informace:
|  | PČ |  | Pořadové číslo položky v aktuálním soupisu
|  | TYP |  | Typ položky: K - konstrukce, M - materiál, PP - plný popis, PSC - poznámka k souboru cen, P - poznámka k položce, VV - výkaz výměr
|  | Kód |  | Kód položky
|  | Popis |  | Zkrácený popis položky
|  | MJ |  | Měrná jednotka položky
|  | Množství |  | Množství v měrné jednotce
|  | J.cena |  | Jednotková cena položky. Zadaní může obsahovat namísto J.ceny sloupce J.materiál a J.montáž, jejichž součet definuje
J.cenu položky.
|  | Cena celkem |  | Celková cena položky daná jako součin množství a j.ceny
|  | Cenová soustava |  | Příslušnost položky do cenové soustavy
Ke každé položce soupisu prací se na samostatných řádcích může zobrazovat:
Plný popis položky
Poznámka k souboru cen a poznámka zadavatele
Výkaz výměr
Pokud je k řádku výkazu výměr evidovaný údaj ve sloupci Kód, jedná se o definovaný odkaz, na který se může odvolávat výkaz výměr z jiné položky.
Metodika pro zpracování
Jednotlivé sestavy jsou v souboru provázány. Editovatelné pole jsou zvýrazněny žlutým podbarvením, ostatní pole neslouží k editaci a nesmí být jakkoliv
modifikovány.
Uchazeč je pro podání nabídky povinen vyplnit žlutě podbarvená pole:
Pole Uchazeč v sestavě Rekapitulace stavby - zde uchazeč vyplní svůj název (název subjektu)
Pole IČ a DIČ v sestavě Rekapitulace stavby - zde uchazeč vyplní svoje IČ a DIČ
Datum v sestavě Rekapitulace stavby - zde uchazeč vyplní datum vytvoření nabídky
J.cena = jednotková cena v sestavě Soupis prací o maximálním počtu desetinných míst uvedených v poli
- pokud sestavy soupisů prací obsahují pole J.cena, měla by být všechna tato pole vyplněna nenulovými
Poznámka - nepovinný údaj pro položku soupisu
V případě, že sestavy soupisů prací neobsahují pole J.cena, potom ve všech soupisech prací obsahují pole:
- J.materiál - jednotková cena materiálu
- J.montáž - jednotková cena montáže
Uchazeč v tomto případě by měl vyplnit všechna pole J.materiál a pole J.montáž nenulovými kladnými číslicemi. V případech, kdy položka
neobsahuje žádný materiál je přípustné, aby pole J.materiál bylo vyplněno nulou. V případech, kdy položka neobsahuje žádnou montáž je přípustné,
aby pole J.montáž bylo vyplněno nulou. Obě pole - J.materiál, J.Montáž u jedné položky by však neměly být vyplněny nulou.
Rekapitulace stavby
Název |  |  | Povinný |  | Popis | Typ | Max. počet
atributu |  |  | (A/N) |  |  |  | znaků
Kód |  |  | A |  | Kód stavby | String | 20
Stavba |  |  | A |  | Název stavby | String | 120
Místo |  |  | N |  | Místo stavby | String | 50
Datum |  |  | A |  | Datum vykonaného exportu | Date
KSO |  |  | N |  | Klasifikace stavebního objektu | String | 15
CC-CZ |  |  | N |  | Klasifikace stavbeních děl | String | 15
CZ-CPV |  |  | N |  | Společný slovník pro veřejné zakázky | String | 20
CZ-CPA |  |  | N |  | Klasifikace produkce podle činností | String | 20
Zadavatel |  |  | N |  | Zadavatel zadaní | String | 50
IČ |  |  | N |  | IČ zadavatele zadaní | String | 20
DIČ |  |  | N |  | DIČ zadavatele zadaní | String | 20
Uchazeč |  |  | N |  | Uchazeč veřejné zakázky | String | 50
Projektant |  |  | N |  | Projektant | String | 50
Poznámka |  |  | N |  | Poznámka k zadání | String | 255
Sazba DPH |  |  | A |  | Rekapitulace sazeb DPH u položek soupisů | eGSazbaDph
Základna DPH |  |  | A |  | Základna DPH určena součtem celkové ceny z položek soupisů | Double
Hodnota DPH |  |  | A |  | Hodnota DPH | Double
Cena bez DPH |  |  | A |  | Celková cena bez DPH za celou stavbu. Sčítává se ze všech listů. | Double
Cena s DPH |  |  | A |  | Celková cena s DPH za celou stavbu | Double
Rekapitulace objektů stavby a soupisů prací
Název |  |  | Povinný |  | Popis | Typ | Max. počet
atributu |  |  | (A/N) |  |  |  | znaků
Kód |  |  | A |  | Přebírá se z Rekapitulace stavby | String | 20
Stavba |  |  | A |  | Přebírá se z Rekapitulace stavby | String | 120
Místo |  |  | N |  | Přebírá se z Rekapitulace stavby | String | 50
Datum |  |  | A |  | Přebírá se z Rekapitulace stavby | Date
Zadavatel |  |  | N |  | Přebírá se z Rekapitulace stavby | String | 50
Projektant |  |  | N |  | Přebírá se z Rekapitulace stavby | String | 50
Uchazeč |  |  | N |  | Přebírá se z Rekapitulace stavby | String | 50
Kód |  |  | A |  | Kód objektu | String | 20
Objektu, Soupis prací |  |  | A |  | Název objektu | String | 120
Cena bez DPH |  |  | A |  | Cena bez DPH za daný objekt | Double
Cena s DPH |  |  | A |  | Cena spolu s DPH za daný objekt | Double
Typ |  |  | A |  | Typ zakázky | eGTypZakazky
Krycí list soupisu
Název |  |  | Povinný |  | Popis | Typ | Max. počet
atributu |  |  | (A/N) |  |  |  | znaků
Stavba |  |  | A |  | Přebírá se z Rekapitulace stavby | String | 120
Objekt |  |  | A |  | Kód a název objektu | String | 20 + 120
Soupis |  |  | A |  | Kód a název soupisu | String | 20 + 120
KSO |  |  | N |  | Klasifikace stavebního objektu | String | 15
CC-CZ |  |  | N |  | Klasifikace stavbeních děl | String | 15
CZ-CPV |  |  | N |  | Společný slovník pro veřejné zakázky | String | 20
CZ-CPA |  |  | N |  | Klasifikace produkce podle činností | String | 20
Místo |  |  | N |  | Přebírá se z Rekapitulace stavby | String | 50
Zadavatel |  |  | N |  | Přebírá se z Rekapitulace stavby | String | 50
Uchazeč |  |  | N |  | Přebírá se z Rekapitulace stavby | String | 50
Projektant |  |  | N |  | Přebírá se z Rekapitulace stavby | String | 50
Poznámka |  |  | N |  | Poznámka k soupisu prací | String | 255
Sazba DPH |  |  | A |  | Rekapitulace sazeb DPH na položkách aktuálního soupisu | eGSazbaDph
Základna DPH |  |  | A |  | Základna DPH určena součtem celkové ceny z položek aktuálního soupisu | Double
Hodnota DPH |  |  | A |  | Hodnota DPH | Double
Cena bez DPH |  |  | A |  | Cena bez DPH za daný soupis | Double
Cena s DPH |  |  | A |  | Cena s DPH za daný soupis | Double
Rekapitulace členění soupisu prací
Název |  |  | Povinný |  | Popis | Typ | Max. počet
atributu |  |  | (A/N) |  |  |  | znaků
Stavba |  |  | A |  | Přebírá se z Rekapitulace stavby | String | 120
Objekt |  |  | A |  | Kód a název objektu, přebírá se z Krycího listu soupisu | String | 20 + 120
Soupis |  |  | A |  | Kód a název objektu, přebírá se z Krycího listu soupisu | String | 20 + 120
Místo |  |  | N |  | Přebírá se z Rekapitulace stavby | String | 50
Datum |  |  | A |  | Přebírá se z Rekapitulace stavby | Date
Zadavatel |  |  | N |  | Přebírá se z Rekapitulace stavby | String | 50
Projektant |  |  | N |  | Přebírá se z Rekapitulace stavby | String | 50
Uchazeč |  |  | N |  | Přebírá se z Rekapitulace stavby | String | 50
Kód dílu - Popis |  |  | A |  | Kód a název dílu ze soupisu | String | 20 + 100
Cena celkem |  |  | A |  | Cena celkem za díl ze soupisu | Double
Soupis prací
Název |  |  | Povinný |  | Popis | Typ | Max. počet
atributu |  |  | (A/N) |  |  |  | znaků
Stavba |  |  | A |  | Přebírá se z Rekapitulace stavby | String | 120
Objekt |  |  | A |  | Kód a název objektu | String | 20 + 120
Soupis |  |  | A |  | Přebírá se z Krycího listu soupisu | String | 20 + 120
Místo |  |  | N |  | Přebírá se z Krycího listu soupisu | String | 50
Datum |  |  | A |  | Přebírá se z Krycího listu soupisu | Date
Zadavatel |  |  | N |  | Přebírá se z Krycího listu soupisu | String | 50
Projektant |  |  | N |  | Přebírá se z Krycího listu soupisu | String | 50
Uchazeč |  |  | N |  | Přebírá se z Krycího listu soupisu | String | 50
PČ |  |  | A |  | Pořadové číslo položky soupisu | Long
Typ |  |  | A |  | Typ položky soupisu | eGTypPolozky | 1
Kód |  |  | A |  | Kód položky ze soupisu | String | 20
Popis |  |  | A |  | Popis položky ze soupisu | String | 255
MJ |  |  | A |  | Měrná jednotka položky | String | 10
Množství |  |  | A |  | Množství položky soupisu | Double
J.Cena |  |  | A |  | Jednotková cena položky | Double
Cena celkem |  |  | A |  | Cena celkem vyčíslena jako J.Cena * Množství | Double
Cenová soustava |  |  | N |  | Zařazení položky do cenové soustavy | String | 50
p |  |  | N |  | Poznámka položky ze soupisu | Memo
psc |  |  | N |  | Poznámka k souboru cen ze soupisu | Memo
pp |  |  | N |  | Plný popis položky ze soupisu | Memo
vv |  |  | N |  | Výkaz výměr (figura, výraz, výměra) ze soupisu | Text,Text,Double | 20, 150
DPH |  |  | A |  | Sazba DPH pro položku | eGSazbaDPH
Hmotnost |  |  | A |  | Hmotnost položky ze soupisu | Double
Suť |  |  | A |  | Suť položky ze soupisu | Double
Nh |  |  | N |  | Normohodiny položky ze soupisu | Double
Datová věta
Typ věty |  |  | Hodnota |  | Význam
eGSazbaDPH |  |  | základní |  | Základní sazba DPH
|  |  | snížená |  | Snížená sazba DPH
|  |  | nulová |  | Nulová sazba DPH
|  |  | zákl. přenesená |  | Základní sazba DPH přenesená
|  |  | sníž. přenesená |  | Snížená sazba DPH přenesená
eGTypZakazky |  |  | STA |  | Stavební objekt
|  |  | PRO |  | Provozní soubor
|  |  | ING |  | Inženýrský objekt
|  |  | VON |  | Vedlejší a ostatní náklady
|  |  | OST |  | Ostatní náklady
eGTypPolozky |  |  | 1 |  | Položka typu HSV
|  |  | 2 |  | Položka typu PSV
|  |  | 3 |  | Položka typu M
|  |  | 4 |  | Položka typu OST