## VV_injektaz
POL. | ZKRÁCENÝ POPIS | [5 empty] | M.J. | MNOŽSTVÍ | JEDN.CENA | CENA CELKEM
PRŮZKUM OBLASTI POKUSNÉ INJEKTÁŽE
PŘED PROVEDENÍM POKUSNÉHO POLE
P.101 | Jádrový vrt dl.1.0m, dia 100mm, 5°-10° |  |  | zdivo+degradovaný beton
| vč. uložení jádra do beden, 4,0 ks x 1,0 m = 4,0 m | [5 empty] | m | 4 |  | 0
P.102 | Geologická dokumentace jader | [5 empty] | kpl | 1 |  | 0
P.103 | Vodní tlaková zkouška 0.3MPa á 10min., |  |  |  | 1 etáž 1.0m
|  | vč. zaplnění vrtu cem. směsí a zapravení ústí vrtu |  |  |  |  | ks | 4 |  | 0
P.104 | Dokumentace VTZ | [5 empty] | kpl | 1 |  | 0
PRŮZKUM OBLASTI POKUSNÉ INJEKTÁŽE
PO PROVEDENÍ POKUSNÉHO POLE
P.201 | Jádrový vrt dl.1.0m, F100mm, 5°-10° |  |  | proinjektované zdivo
| vč. uložení jádra do beden, 4,0 ks x 1,0 m = 4,0 m | [5 empty] | m | 4 |  | 0
P.202 | Geologická dokumentace jader | [5 empty] | kpl | 1 |  | 0
P.203 | Vodní tlaková zkouška 0.3MPa á 10min., |  |  |  | 1 etáž 1.0m
|  | vč. zaplnění vrtu cem. směsí a zapravení ústí vrtu |  |  |  |  | ks | 4 |  | 0
P.204 | Dokumentace VTZ | [5 empty] | kpl | 1 |  | 0
| POKUSNÁ INJEKTÁŽ |  | CELÉ POKUSNÉ POLE
I.101 | Očištění zdiva tlakovou vodou |  |  | plocha 8*4.5m |  |  | m2 | 36 |  | 0
I.102 | Přespárování kyklopského zdiva min. hl. 100 mm |  |  |  |  | cementová malta | m2 | 36 |  | 0
| POKUSNÁ INJEKTÁŽ |  | POLE "CEMENT"
I.201 | Injekční vrty pro cementovou injektáž F 40-50mm, dl.1.2m
| celkem 84,0 ks x 1,2 m = 100,8 m | [5 empty] | m | 100.8 |  | 0
I.202 | Injektáž vrtů 1.2m cementem |  | - spotřeba 20 l směsi / vrt |  |  |  | ks | 84 |  | 0
I.103 | Zapravení injekčních vrtů v povrchu zdi | [5 empty] | ks | 84 |  | 0
| POKUSNÁ INJEKTÁŽ |  | POLE "CHEMIE"
I.301 | Injekční vrty pro cementovou injektáž F 40-50mm, dl.1.2m
| celkem 32,0 ks x 1,2 m = 38,4 m | [5 empty] | m | 38.4 |  | 0
I.302 | Injektáž vrtů 1.20m cementem |  | - předp. spotřeba do 30 l směsi / vrt |  |  |  | ks | 32 |  | 0
I.303 | Injekční vrty chemie F 13mm, dl.1.2m
| celkem 32,0 ks x 1,2 m = 38,4 m | [5 empty] | m | 38.4 |  | 0
I.304 | Injektáž vrtů PU pryskyřicí |  | - spotřeba 10 l / vrt |  |  |  | ks | 32 |  | 0
I.305 | Zapravení injekčních vrtů v povrchu zdi | [5 empty] | ks | 64 |  | 0
Z.01 | Doprava a pronájem pontonu | [5 empty] | kpl | 1 |  | 0
Z.02 | Mobilizace zařízení | průzkum + injektáže |  |  |  |  | kpl | 1 |  | 0
Z.03 | Lešení pro vrtné a injekční práce | [5 empty] | kpl | 1 |  | 0
OSTATNÍ ČINNOSTI
| Závěrečná zpráva s vyhodnocením pokusné injektáže | [5 empty] | kpl | 1 |  | 0
[8 empty] | CENA CELKEM |  | 0