## List1
Mrazící box
Vlastnosti a parametry | *)Plnění parametrů dodavatelem (ANO/NE), upřesnění
Minimální teplota -86°C
Maximální teplota -70°C
Minimální vnitřní objem boxu 300 l
Maximální vnitřní objem boxu - není stanoveno
Maximální vnější rozměry boxu (š x v x h) - není stanoveno, nutno pouze zohlednit výšku dveří 195 cm
Minimální vnitřní rozměry boxu (š x v x h) - není stanoveno
Rozměry - skříňový
Váha - není limitováno
Digitální termostat
Ekologická chladicí náplň
Možnost uzamčení
Dokumentace vč. úplného návodu v českém jazyce
Dodací lhůta 8 týdnů
Záruka min. 2 roky
Záruční a pozáruční servis
Servis v ČR
Akustický alarmový systém, alarmy při poruše, při překročení nastavené teploty, při výpadku napájení, otevřené dveře
Přenos alarmu poruchy do mobilního telefonu
Displej
Záznam průběhu teploty, Ethernet rozhraní pro vzdálený přístup
Napájení 230V/50Hz
Maximální příkon přístroje
Doprava, instalace, uvedení zařízení do provozu a zaškolení obsluhy v ceně
Počet ks | cena | sazba DPH | samostatně DPH | cena celkem
| (Kč bez DPH) |  |  | (Kč včetně DPH)
Nabídková cena za 1 kus při dodání 2 kusů
*)Poznámka:
Zadavatel požaduje technické parametry a vybavení s tím, že:
- dodavatel napíše požadavek „NE“ v případě, že nesplňuje požadavky zadavatele,
- v případě že dodavatel požadavky zadavatele splňuje, napíše „ANO“,
případně parametry upřesní, například v položce vnitřního objemu boxu nebo příkonu