## Podrobné technické parametry
Podrobné technické parametry a výbava vozidla
Parametr | Požadovaný parametr | Popis/hodnota parametru dle nabídky*
Provozní hmotnost | 5 - 6 t
Výkon motoru (ISO 14396) | min. 29 kW
Emisní třída motoru | min. EU stupeň V
Počet válců motoru | min. 3
Šířka podvozku | max. 2 m
Rychlost pojezdu | min. 4,5 km/hod., dvourychlostní
Gumové pasy šířky | min. 390 mm
Přední opěrná radlice | ANO
Jednodílný výložník | ANO
Naklápěcí hlava s naklopením +/- 90° a integrovaným zdvihacím hákem | ANO
Přídavný hydr. okruh pro rychloupínač | ANO
Hydraulický rychloupínač lopat | ANO
Dva přídavné hydraulické okruhy pro nářadí s nucenou rotací | ANO
Pojistné zámky na válcích výložníku a násady | ANO
Hasicí přístroj v kabině | ANO
Klimatizace kabiny | ANO
Rádio | ANO
Přídavná světla na střeše kabiny | ANO
Pracovní kryté světlo pod výložníkem | ANO
Maják | ANO
Minimální hloubkový dosah | 3,7 m
Minimální rovinný dosah | 6 m
Pevná lopata s břitem šířky | min. 1300 mm
Lopata podkopu se zuby, s možností otočení v uchycení o 180° | šířka 300 mm
Lopata podkopu se zuby, s možností otočení v uchycení o 180° | šířka 600 mm
Odpružená sedačka strojníka s opěrkami hlavy a rukou | ANO
Hlučnost v kabině | max. 77 dB(A)
Zpětná zrcátka | ANO
Objem nádrže PHM | min. 60 litrů
*Schopnost splnit parametry označené v této specifikaci zadavatelem výrazem "ANO" nebo slovním popisem, potvrdí dodavatel rovněž uvedením výrazu "ANO" a případně slovním upřesněním parametru nabízeného modelu. U parametrů, u nichž je zadavatelem stanovena minimální/maximální hodnota parametru, dodavatel uvede konkrétní číselnou hodnotu tohoto parametru platnou pro jím nabízený model.