## Parametry Mini PC
Funkcionalita / požadované parametry závazné pro dodavatele |  |  | min. / max. | kancelářské mini PC |  | technologické mini PC
|  |  |  | Požadované parametry | Nabízené parametry | Požadované parametry | Nabízené parametry
|  |  |  | Výrobní název mini PC |  | Výrobní název mini PC
CPU (procesor) | Passmark CPU (www.passmark.com) |  | min. | 6000 |  | 2000
| Virtualizace procesoru a síťové karty |  |  | ano |  | ano
| Technologie 64 bit |  |  | ano |  | ano
TDP |  |  |  | max 28W |  | max 12W
Operační paměť | Typ |  | min. | DDR4 |  | DDR4
| Celková instalovaná velikost |  | min. | 16 GB |  | 8GB
UEFI/BIOS | Identifikace UEFI (Unified Extensible Firmware Interface) / BIOS musí obsahovat sériové číslo a informace o výrobci a modelu |  |  | ano |  | ano
| Možnost zabezpečení heslem proti neoprávněnému přístupu do BIOS |  |  | ano |  | ano
| Možnost zablokování zavedení operačního systému z periferií |  |  | ano |  | ano
| Možnost zablokování vybraných zařízení (periferií) tak, aby s nimi nemohl pracovat OS |  |  | ano |  | ano
Pevný disk | SSD M2 slot |  | min. | 500 GB |  | 256 GB
Základní deska | Integrovaná síťová karta - 100/1000 Mbit/sec, RJ45 (možno použít externí redukci USB na RJ45 avšak nesmí dojít ke snížení požadovaného počtu volných USB a zachování plné funkčnosti síťového prvku), Wake on LAN, podpora 802.1X, PXE (Preboot eXecution Environment) |  |  | ano |  | ano
| Integrovaná grafická karta | podpora práce více monitorů současně | min. | 2 |  | 1
|  | rozhraní | min. | 1x digitální připojení k externímu monitoru (DP/HDMI standard/mini/micro) |  | 1x digitální připojení k externímu monitoru (DP/HDMI standard/mini/micro)
| Integrovaná zvuková karta |  |  | ano |  | ano
| TPM (Trusted Platform Module) chip verze TPM 2.0 |  |  | ano
| Integrovaná konektivita |  |  | min. 2x USB 2.0, 2x USB 3.x a 1x USB Type-C 3.1/3.2 Gen 2, Gigabit Ethernet, audio konektor, Wi-Fi ax a Bluetooth |  | 3x USB 3.1/3.2, HDMI 2.0a, Gigabit Ethernet, audio konektor
| Možnost připojení minimálního počtu FullHD monitorů |  |  | 2 |  | 1
| 1x Jack konektor 3,5mm audio out a 1x Jack konektor 3,5mm audio in (může být společný) |  | min. | 1 |  | 1
Klávesnice | CZ, klávesy F1-F12, numerická část, české rozložení kláves |  |  | ano |  | ano
Externí kursorový ovladač (myš) | Bezdrátová: min. 3 tlačítka, symetrické provedení (pro praváky i leváky), rolovací kolečko, senzor laser nebo BlueTrack min. 1000 DPI, klasická velikost od 10 do 12 cm (ne malé notebookové) |  |  | ano |  | ano
Systémová platforma | Základní předinstalované programové vybavení (image na disku) - OS OEM MS Windows 10 Professional CZ 64 bit. |  |  | ano |  | ano
Rozměry | Výška [mm]: 40 |  | max. | ano |  | ano
| Šířka [mm]: 185 |  | max. | ano |  | ano
| Hloubka [mm]: 185 |  | max. | ano |  | ano
Záruka | Záruka v ČR |  | min. | 5 let |  | 5 let
|  |  |  | Cena za 1 ks mini PC |  | Cena za 1 ks mini PC
Prodávající vyplní žlutě označená pole.