## List1
Profylaxe klimatizačních jednotek
KS | NÁZEV | UVEDENÍ DO PROVOZU | UMÍSTĚNÍ
1 | TOSHIBA RAV-SM1103AT-E1/RAV-SM1104CT-E | 2012-09-26 | Víta Nejedlého 951/8, Slezské Předměstí, 500 03 Hradec Králové
2 | TOSHIBA RAVSM802CTE/RAVSM802ATE | 2008-05-13 | Víta Nejedlého 951/8, Slezské Předměstí, 500 03 Hradec Králové
1 | TOSHIBA RAS -137 SKV-E5, RAS 137SAV-E5 | 2013-10-04 | Želivského 5, 466 05 Jablonec nad Nisou
1 | TOSHIBA RAS 137SKV-E5, RAS 137SAV-E5 | 2013-10-01 | Cihelna 135, 530 09 Pardubice
4 | nové klimatizační jednotky pořízené z této dodávky |  | Víta Nejedlého 951/8, Slezské Předměstí, 500 03 Hradec Králové
Nábřežní 311, 413 01 Roudnice nad Labem,
Pražská 49/35, 400 01 Ústí n. L. – Vaňov
Minimální požadavky a činnosti prováděné při profylaxi:
- vyčištění všech vzduchový filtrů
- vyčištění a kontrola všech lamel kondenzátorů a výparníků
- kontrola venkovních a vnitřních jednotkek, jejich rozvodů a izolací
- kontrola el. rozvaděčů, silové a regulační části venkovních a vnitřních jednotek
- kontrola kompresorů, ventilátorů, všech ventilů, rozvodů chladiva, regulačních soustav
- kontrola motorových jednotek včetně jejich mechanických součástí(rozvody, ložiska,..)
- kontrola směrovacích klapek proudění vzduchu, kontrola ovládání
- kontrola a testy jednotek v režimu chlazení, tlakové testy
- kontrola a testování všech ostatních parametrů výše neuvedených, které jsou potřebné pro správný a bezpečný provoz klimatizačních jednotek
- oboustranně podepsaný protokol z jednotlivých profylaxí (bude sloužit jako podklad pro výúčtování služby)