## List 1
Příloha č. 1 - Technická specifikace předmětu koupě
Předmětem dodávky: | Čelní sekačka k traktoru
Počet kusů vozidel: | 1
Místo předání vozidla: | PSS Pardubice 2, Cihelna 135, Pardubice
Minimální požadované technické parametry:
Výrobce stroje:
Obchodní označení stroje:
Umístění na stroji: | na přední tříbodový závěs traktoru
Pohon stroje: | předním PTO, otáčky 1000 ot/min, kloubový hřídel, 6 drážek
Pracovní záběr: | min. 2 500 mm, max. 2 600 mm
Žací nože: | Min. 26 mulčovacích kovaných kladiv
Hydraulicky ovládaný boční posuv: | ano - min. 450 mm, ovládání hydraulickým okruhem traktoru
Převodovka s přetěžovací spojkou: | ano
Nastavitelný opěrný válec: | ano
Ochranný kryt vpředu a vzadu: | ano
Kompatibilní a plně funkční s traktorem Zetor Forterra 120 HSX (r.v. 2021): | ano - (součástí dodávky stroje jsou pohony, kardanové hřídele, pomocné rámy, protizávaží apod., pokud jsou třeba)
Součástí dodávky: | sada náhradních mulčovacích kladiv, technické osvědčení samotného technického celku
Záruka minimálně: | 24 měsíců bez omezení
robustní konstrukce mulčovače | hmotnost min .1000 kg
rychlost otáček mulčovacího rotoru | min. 50 m/s
Uchazeč vyplní žlutě vyznačená pole.