## Těšnov
ZÁKLADNÍ DATA O OBJEKTU
Ministerstvo zemědělství |  | Základní dotazník objektu |  |  | Sp. List
Název - instituce |  | Česká republika - Ministerstvo zemědělství
Majitel objektu (objektů) |  | Česká republika
Adresa |  | Těšnov 65/17, Praha 1
Charakter uživání budovy |  | administrativní
Počet lidí v budově |  | 650
Rok dokončení objektu (domu) - prvni kolaudace |  |  |  | 1932
Rok rekolaudace |  |  |  | 1990 - podzemní garáže
Rok, kdy byly na objektu prováděny důležité opravy |  |  |  | 1999 - sociální zařízení, 2002- čištění kanalizace po povodních
Základní údaje
1 | Poloha objektu |  | 6 | Rozměry objektu | m
1.1 | Samostatný | ano | 6.1 | Déka | 95
1.2 | V bloku domů | ne | 6.2 | Šířka | 56
1.3 | Rohový | ne | 6.3 | Výška | 20
1.4 | Řadový | ne | 6.4 | Světlá výška typ. NP | 3.5
2 | Konstrukční systém |  | 7 | Podlaží
2.1 | Dřevěný | ne | 7.1 | Počet podzemních podlaží | 2
2.2 | Kamenný | ne | 7.2 | Počet nadzemních podlaží | 5
2.3 | Cihlolvý | ne
2.4 | Smišený (kamený, cihlový) | ne
2.5 | Panelový | ne | 8 | Obestavěný prostor | m3
2.6 | 0celový sendvič | ne | 8.1 | Podzemní část | 30408
2.7 | Skelet železobeton | ano | 8.2 | Nadzemní část | 66818
2.8 | Skelet ocelový | ne | 8.3 | Střecha | 9204
2.9 | Skelet kombinovaný | ne | 8.4 | OP celkem cca | 106430
3 | Krov, střecha |  | 9 | Užitná plocha | m2
3.1 | Krov dřevěný | ne | 9.1 | 2.PP | 4160.2
3.2 | Krov železobeton | ano | 9.2 | 1. PP | 3420.07
3.3 | Krov ocelový | ne | 9.3 | 1 NP | 3558.33
3.4 | Střecha plochá jednoplášťová | ne | 9.4 | 2 NP | 3508.44
3.5 | Střecha plochá dvouplášťová | ne | 9.5 | 3 NP | 3584.93
3.6 | Střecha - plálená nebo bet. taška | ano | 9.6 | 4 NP | 3601.26
3.7 | Střecha oplechovaná | Cu (40 %) | 9.7 | 5.NP | 3112.18
|  |  |  | celkem | 24945.41
4 | Nezastavěný pozemek | m2 | 10 | Doplňkové objekty, přípojky
4.1 | č.k | 0 | 10.1 | Opěrné zdi | ne
4.2 | č.k | 0 | 10.2 | Schodidště (na půdní plochy) | ne
4.3 | č.k | 0 | 10.3 | Oplocení - druh | ne
4.4 | č.k | 0 | 10.4 | Hlavní domovní vedení AYKY | ano
4.5 | č.k | 0 | 10.5 | Přípojka plynu DJ/Js | ano
|  |  | 10.6 | Přípojka vodovod DJ/Js | ano
5 | Zpevněné plochy | m2 | 10.7 | Přípojka na kanalizaci DJ/Js | ano
5.1 | Chodník dlážděný | 0 | 10.8 | Přípojka na topení (voda, pára) | ne
5.2 | Chodník asfaltový | 1000 | 10.9 | ČOV | ne
5.3 | Chodník betonový | 0 | 10.10 | Trafostanice TS-2869 (2x 400 kVA) | ano
5.4 | Chodník neupravený | 0 | 11 | Hlavní uzávěr plynu - umístěn | středotlak-chodník Stárkova ul.
5.5 | Komunikace dlážděná | 0 |  | Hlavní uzávěr plynu - umístěn | nízkotlak- chodník východ. strana budovy
5.6 | Komunikace asfaltová | 1508 | 12 | Hlavni uzávěr vody - umístěn | 640
5.7 | Komunikace betonová | 0 |  | Hlavní uzávěr vody - umístěn | 622b
5.8 | Komunikace neupravená | 0 | 13 | Hlavní uzávěr topení - horká voda | 627a
5.9 | Jiné zpevněné plochy - dvůr … | 0
| Provozní podmínky |  |  | Provozní doba
A | Charakter objektu dle využití |  |  | Pracovní dny | Víkend
A.1 | Administrativní budova | ano |  | 6:00 - 22:00 (16 hod. dennně) | -
A.2 | Archiv, sklad | ne |  | - | -
A.3 | Jiný | ne |  | - | -
A.4 | Byty | ne |  | - | -
A.5 | Obchod | ne |  | - | -

## Štěpánská
ZÁKLADNÍ DATA O OBJEKTU
Ministerstvo zemědělství |  | Základní dotazník objektu |  |  | Sp. List
Název - instituce |  | Česká republika - Ministerstvo zemědělství
Majitel objektu (objektů) |  | Česká republika
Adresa |  | Štěpánská 626/63, Praha 1
Charakter uživání budovy |  | administrativní budova, 3 restaurace, 2 byty, 1 obchod
Počet lidí v budově |  | 200
Rok dokončení objektu (domu) - prvni kolaudace |  |  |  | 1913
Rok rekolaudace |  |  |  | nebyla
Rok, kdy byly na objektu prováděny důležité opravy |  |  |  | Oprava fasády a střechy,reko topení a kotelny, reko a modernizace výtahu.(1999-2002,2003,2005)
Základní údaje
1 | Poloha objektu |  | 6 | Rozměry objektu | m
1.1 | Samostatný | ne | 6.1 | Déka | 24
1.2 | V bloku domů | ano | 6.2 | Šířka | 21
1.3 | Rohový | ne | 6.3 | Výška | 30.895
1.4 | Řadový | ne | 6.4 | Světlá výška typ. NP | 0
2 | Konstrukční systém |  | 7 | Podlaží
2.1 | Dřevěný | ne | 7.1 | Počet podzemních podlaží | 1
2.2 | Kamenný | ne | 7.2 | Počet nadzemních podlaží | 7
2.3 | Cihlolvý | ne | 7.3 | Podkroví částečné | ano
2.4 | Smišený (kamený, cihlový) | ne
2.5 | Panelový | ne | 8 | Obestavěný prostor | m3
2.6 | 0celový sendvič | ne | 8.1 | Podzemní část | 1578
2.7 | Skelet železobeton | ne | 8.2 | Nadzemní část | 11039
2.8 | Skelet ocelový | ne | 8.3 | Střecha | 0
2.9 | Skelet kombinovaný | ano | 8.4 | OP celkem cca | 12617
3 | Krov, střecha |  | 9 | Užitná plocha | m2
3.1 | Krov dřevěný | ano 1/2 | 9.1 | 1.PP | 237.4
3.2 | Krov železobeton | ne | 9.2 | 1 NP | 296.9
3.3 | Krov ocelový | ne | 9.3 | 2 NP | 284.1
3.4 | Střecha plochá jednoplášťová | ano 1/2 asfalt | 9.4 | 3 NP | 301.5
3.5 | Střecha plochá dvouplášťová | ne | 9.5 | 4 NP | 305.6
3.6 | Střecha - plálená nebo bet. taška | ne | 9.6 | 5.NP | 303.2
3.7 | Střecha oplechovaná ( půdička) | ano 1/2 | 9.7 | 6.NP | 311.2
|  |  | 9.8 | 7.NP | 317.1
|  |  |  | celkem | 2357
4 | Nezastavěný pozemek | m2 | 10 | Doplňkové objekty, přípojky
4.1 | č.k | 0 | 10.1 | Opěrné zdi | ne
4.2 | č.k | 0 | 10.2 | Schodidště (na půdní plochy) | ne
4.3 | č.k | 0 | 10.3 | Oplocení - druh | cihlová zeď
4.4 | č.k | 0 | 10.4 | Hlavní domovní vedení AYKY | ano
4.5 | č.k | 0 | 10.5 | Přípojka plynu DJ/Js | ano
|  |  | 10.6 | Přípojka vodovod DJ/Js | ano
5 | Zpevněné plochy | m2 | 10.7 | Přípojka na kanalizaci DJ/Js | ano
5.1 | Chodník dlážděný | 132
5.2 | Chodník asfaltový | 0
5.3 | Chodník betonový | 0 | 11 | Hlavní uzávěr plynu - umístěn | za kotelnou
5.4 | Chodník neupravený | 0
5.5 | Komunikace dlážděná - průjezd | 45 | 12 | Hlavni uzávěr vody - umístěn | za kotelnou
5.6 | Komunikace asfaltová | 0
5.7 | Komunikace betonová | 0 | 13 | Hlavní uzávěr topení - horká voda | v kotelně
5.8 | Komunikace neupravená | 0
5.9 | Jiné zpevněné plochy - dvůr … | 0
| Provozní podmínky |  |  | Provozní doba
A | Charakter objektu dle využití |  |  | Pracovní dny | Víkend
A.1 | Administrativní budova | ano |  | 6,00 - 18,00 | -
A.2 | Archiv, sklad | ne |  | - | -
A.3 | Jiný | ne |  | - | -
A.4 | Byty | ano |  | 24 hod. | 24 hod.
A.5 | Obchod | ano |  | 10,00 - 18, 00 | S 11,00 - 16,00

## Smečky
ZÁKLADNÍ DATA O OBJEKTU
Ministerstvo zemědělství |  | Základní dotazník objektu |  |  | Sp. List
Název - instituce |  | Česká republika - Ministerstvo zemědělství
Majitel objektu (objektů) |  | Česká republika
Adresa |  | Ve Smečkách 33, Praha 1
Charakter uživání budovy |  | administrativní budova
Počet lidí v budově |  | 400
Rok dokončení objektu (domu) - prvni kolaudace |  |  |  | 1890
Rok rekolaudace |  |  |  | nebyla
Rok, kdy byly na objektu prováděny důležité opravy |  |  |  | Oprava fasády a střechy,reko topení a kotelny, reko a modernizace výtahu.(1999-2002,2003,2005)
Základní údaje
1 | Poloha objektu |  | 6 | Rozměry objektu | m
1.1 | Samostatný | ne | 6.1 | Déka | 60
1.2 | V bloku domů | ano | 6.2 | Šířka | 30
1.3 | Rohový | ano | 6.3 | Výška | 30
1.4 | Řadový | ne | 6.4 | Světlá výška typ. NP | 0
2 | Konstrukční systém |  | 7 | Podlaží
2.1 | Dřevěný | ne | 7.1 | Počet podzemních podlaží | 1
2.2 | Kamenný | ne | 7.2 | Počet nadzemních podlaží | 7
2.3 | Cihlolvý | ne | 7.3 | Podkroví částečné | ne
2.4 | Smišený (kamený, cihlový) | ano | 7.4
2.5 | Panelový | ne | 8 | Obestavěný prostor | m3
2.6 | 0celový sendvič | ne | 8.1 | Podzemní část | 4660
2.7 | Skelet železobeton | ne | 8.2 | Nadzemní část | 34443
2.8 | Skelet ocelový | ne | 8.3 | Střecha | 375
2.9 | Skelet kombinovaný | ne | 8.4 | OP celkem cca | 39478
3 | Krov, střecha |  | 9 | Užitná plocha | m2
3.1 | Krov dřevěný | ano | 9.1 | 1 PP | 453
3.2 | Krov železobeton | ne | 9.2 | 1 NP | 1021
3.3 | Krov ocelový | ne | 9.3 | 2 NP | 1021
3.4 | Střecha plochá jednoplášťová | ne | 9.4 | 3 NP | 1021
3.5 | Střecha plochá dvouplášťová | ne | 9.5 | 4 NP | 1021
3.6 | Střecha - plálená nebo bet. taška | prejzy | 9.6 | 5 NP | 1021
3.7 | Střecha oplechovaná | částečně | 9.7 | 6 NP | 1021
3.8 | střecha eternit.šablony | částečně | 9.8 | 7 NP | 1021
|  |  |  | Celkem | 7600
4 | Nezastavěný pozemek | m2 | 10 | Doplňkové objekty, přípojky
4.1 | č.k | 0 | 10.1 | Opěrné zdi | ne
4.2 | č.k | 0 | 10.2 | Schodidště (na půdní plochy) | ne
4.3 | č.k | 0 | 10.3 | Oplocení - druh | ne
4.4 | č.k | 0 | 10.4 | Hlavní domovní vedení AYKY | ne
5 | Zpevněné plochy | m2 | 10.5 | Trafostanice TS-2779 (1x 400 kVA) | ano
5.1 | Chodník dlážděný | 0
5.2 | Chodník asfaltový | 0
5.3 | Chodník betonový | 0 | 11 | Hlavní uzávěr plynu - umístěn | suteren
5.4 | Chodník neupravený | 0
5.5 | Komunikace dlážděná | 0 | 12 | Hlavni uzávěr vody - umístěn | suteren
5.6 | Komunikace asfaltová | 0
5.7 | Komunikace betonová | 0 | 13 | Hlavní uzávěr topení - horká voda | suterén
5.8 | Komunikace neupravená | 0
5.9 | Jiné zpevněné plochy - dvůr … | 354
| Provozní podmínky |  |  | Provozní doba
A | Charakter objektu dle využití |  |  | Pracovní dny | Víkend
A.1 | Administrativní budova | ano |  | 6 - 21 hodin (15 hodin denně) | -
A.2 | Archiv, sklad | ano |  | - | -
A.3 | Jiný | ne |  | - | -
A.4 | Byty | ne |  | - | -
A.5 | Obchod | ano |  | 9:00 - 20:00 | S 9:00 - 20:00 N 10:00 - 20:00

## Písnice
ZÁKLADNÍ DATA O OBJEKTU
Ministerstvo zemědělství |  | Základní dotazník objektu |  |  | Sp. List
Název - instituce |  | Česká republika - Ministerstvo zemědělství
Majitel objektu (objektů) |  | Česká republika
Adresa |  | Na okruhu 25, Praha 4 - Písnice
Charakter uživání budovy |  | ubytovna, bytový dům
Počet lidí v budově |  | 55
Rok dokončení objektu (domu) - prvni kolaudace |  |  |  | 1978
Rok rekolaudace |  |  |  | nebyla
Rok, kdy byly na objektu prováděny důležité opravy |  |  |  | 2006 - 7- zateplení fasády, výtah, vstup do budovy
Základní údaje
1 | Poloha objektu |  | 6 | Rozměry objektu | m
1.1 | Samostatný | ano | 6.1 | Déka | 16
1.2 | V bloku domů | - | 6.2 | Šířka | 15
1.3 | Rohový | - | 6.3 | Výška | 19
1.4 | Řadový - koncový | - | 6.4 | Světlá výška typ. NP | 2.68
2 | Konstrukční systém |  | 7 | Podlaží
2.1 | Dřevěný | - | 7.1 | Počet podzemních podlaží | 0
2.2 | Kamenný | - | 7.2 | Počet nadzemních podlaží | 7
2.3 | Cihlový | - | 7.3 | Podkroví částečné | 0
2.4 | Smíšený (kamený, cihlový) | -
2.5 | Panelový | ano | 8 | Obestavěný prostor | m3
2.6 | 0celový sendvič | - | 8.1 | Podzemní část | 0
2.7 | Skelet železobeton | - | 8.2 | Nadzemní část | 4560
2.8 | Skelet ocelový | - | 8.3 | Střecha | 0
2.9 | Skelet kombinovaný | - | 8.4 | OP celkem cca | 4650,00
3 | Krov, střecha |  | 9 | Užitná plocha | m2
3.1 | Krov dřevěný | - | 9.1 | 2.PP | 0
3.2 | Krov železobeton | - | 9.2 | 1 PP | 34.29
3.3 | Krov ocelový | - | 9.3 | 1 NP | 34.29
3.4 | Střecha plochá jednoplášťová | - | 9.4 | 2 NP | 34.29
3.5 | Střecha plochá dvouplášťová | ano | 9.5 | 3 NP | 34.29
3.6 | Střecha - plálená nebo bet. taška | - |  | 4 NP | 34.2
3.7 | Střecha oplechovaná | - |  | 5.NP | 34.2
|  |  |  | 6.NP | 34.2
|  |  |  | celkem | 239.76
4 | Nezastavěný pozemek | m2 | 10 | Doplňkové objekty, přípojky
4.1 | č.k. | 0 |  | Opěrné zdi | ne
4.2 | č.k | 0 | 10.2 | Schodiště (na půdní plochy) | ne
4.3 | č.k | 0 | 10.3 | Oplocení - druh | ne
4.4 | č.k | 0 | 10.4 | Hlavní domovní vedení AYKY | ne
4.5 | č.k | 0 | 10.5 | Přípojka plynu DJ/Js | ne
|  |  | 10.6 | Přípojka vodovod DJ/Js | ano
5 | Zpevněné plochy | m2 | 10.7 | Přípojka na kanalizaci DJ/Js | ano
5.1 | Chodník dlážděný | 0 | 10.8 | Přípojka na topení (voda, pára) | ano
5.2 | Chodník asfaltový | 20 | 10.9 | ČOV | ne
5.3 | Chodník betonový | 0 | 11 | Hlavní uzávěr plynu - umístěn | ne
5.4 | Chodník neupravený | 0
5.5 | Komunikace dlážděná | 0 | 12 | Hlavni uzávěr vody - umístěn | 1.PP
5.6 | Komunikace asfaltová | 0
5.7 | Komunikace betonová | 0 | 13 | Hlavní uzávěr topení - horká voda | 1.PP
5.8 | Komunikace neupravená | 0
5.9 | Jiné zpevněné plochy - dvůr … | 0
| Provozní podmínky |  |  | Provozní doba
A | Charakter objektu dle využití |  |  | Pracovní dny | Víkend
A.1 | Administrativní budova | ne |  | - | -
A.2 | Archiv, sklad | ne |  | - | -
A.3 | Jiný | ne |  | - | -
A.4 | Byty | ano |  | 24 hod. | 24 hod.
A.5 | Obchod | ne |  | - | -