## MT2021
Příloha č. 1 - Podrobný popis předmětu koupě včetně technické specifikace
Dodávka mobilních telefonních přístrojů
Pořadové číslo | Komodita | Barva telefonu | Množství kusů | Cena za jednotku (Kč bez DPH) | Cena celkem (Kč bez DPH) | Minimální požadované technické parametry
1 | Mobilní telefonní přístroj s bezpečnostní technologií KNOX | šedá | 2 |  | 0 | Oficiální česká distribuce; 6.2" AMOLED dotykový displej s rozlišením 2400x1080 bodů; 8jádrový 2,91 GHz procesor; RAM 8GB, 256GB interní paměti, 12+64+12Mpx zadní fotoaparáty (hlavní+teleobjektiv+širokoúhlý), 10Mpx přední fotoaparát, optická stabilizace; komunikace: 5G, bluetooth, Wi-Fi, GPS, NFC; rychlé nabíjení, bezdrátové nabíjení, reverzní nabíjení, USB-C konektor; 4000mAh baterie, Dual SIM; čtečka otisků prstů v displeji, platforma Android; KNOX 3.7 a výšší (např. Samsung Galaxy S21 SM-G991BZAGEUE)
2 | Mobilní telefonní přístroj s bezpečnostní technologií KNOX | černá | 25 |  | 0 | Oficiální česká distribuce; 6,5" Super AMOLED dotykový displej s rozlišením 2400x1080 bodů; 8jádrový 2,3 GHz procesor; RAM 6GB, 128GB interní paměti, microSD až 1TB; 64+12+5+5Mpx zadní fotoaparáty (hlavní+širokoúhlý+makro+hloubková kamera), 32Mpx přední fotoaparát; komunikace: LTE, bluetooth, Wi-Fi, GPS, NFC; rychlé nabíjení, USB-C a Jack 3,5mm konektory, 4500mAh baterie, Dual SIM, čtečka otisků prstů v displeji, platforma Android; KNOX 3.7 a vyšší (např. Samsung Galaxy A52 SM-A525FZKGEUE)
3 | Mobilní telefonní přístroj s bezpečnostní technologií KNOX | černá | 45 |  | 0 | Oficiální česká distribuce; 6,5" PLS dotykový displej s rozlišením 1600x720 bodů, 8jádrový 2,3 GHz procesor; RAM 4GB, 64GB interní paměti, microSD až 1TB; 48+5+2+2Mpx zadní fotoaparáty (hlavní+širokoúhlý+makro+hloubková kamera), 8Mpx přední fotoaparát; komunikace: LTE, bluetooth, Wi-Fi, GPS, NFC, rychlé nabíjení, USB-C a Jack 3,5mm konektory, 5000mAh baterie, Dual SIM, čtečka otisků prstů na těle, platforma Android; KNOX 3.7 a vyšší (např. Samsung Galaxy A12 SM-A127FZKVEUE)
4 | Mobilní telefonní přístroj tlačítkový odolný - CAT B26 | černá | 35 |  | 0 | Oficiální česká distribuce; displej minimálně 2,4" s rozlišením 320 x 240 bodů, poměr stran 4:3; odolný přístroj - minimální certifikace IP68 a MIL SPEC 810G; RAM minimálně 8 MB, slot na paměťovou kartu micro SD až 32 GB; rozlišení fotoaparátu minimálně 2 Mpx; baterie: Li-Ion s kapacitou minimálně 1500 mAh a pohotovostní dobou minimálně 336 hodin, doba hovoru minimálně 780 min; bluetooth; Dual SIM (např. CAT B26)
| Celkem Kč bez DPH |  |  | Cena za jednotku (bez DPH) | 0
Uchazeč vyplní žlutě označená pole