## zemní práce a
SO06 - Úpravy v zátopě PB nádrže
PROFIL |  | VZDÁLE- | VÝKOP |  |  | NÁSYP |  |  | -
ČÍS. | STANIČENÍ | NOST | JEDNOTL. | PRŮMĚR | MNOŽSTVÍ | JEDNOTL. | PRŮMĚR | MNOŽSTVÍ | JEDNOTL. | PRŮMĚR | MNOŽSTVÍ
| km | m | m2 | m2 | m3 | m2 | m2 | m3 | m2 | m2 | m3
1 | 0 |  | 31.5 |  |  | 6.9 |  |  | 0
|  | 9 |  | 25.55 | 229.95 |  | 6.25 | 56.25 |  | 0 | 0
2. | 0.009 |  | 19.6 |  |  | 5.6 |  |  | 0
|  | 32.7 |  | 23.3 | 761.91 |  | 3.35 | 109.545 |  | 0 | 0
5 | 0.0417 |  | 27 |  |  | 1.1 |  |  | 0
|  | 30 |  | 25.15 | 754.5 |  | 1.8 | 54 |  | 0 | 0
6 | 0.0717 |  | 23.3 |  |  | 2.5 |  |  | 0
|  | 11 |  | 22.5 | 247.5 |  | 2.45 | 26.95 |  | 0 | 0
7 | 0.0827 |  | 21.7 |  |  | 2.4 |  |  | 0
|  | 6 |  | 21.3 | 127.8 |  | 2.25 | 13.5 |  | 0 | 0
8 | 0.0887 |  | 20.9 |  |  | 2.1 |  |  | 0
|  | 6.5 |  | 20.4 | 132.6 |  | 1.95 | 12.675 |  | 0 | 0
9 | 0.0952 |  | 19.9 |  |  | 1.8 |  |  | 0
|  | 22.5 |  | 18.2 | 409.5 |  | 1.825 | 41.0625 |  | 0 | 0
10 | 0.1177 |  | 16.5 |  |  | 1.85 |  |  | 0
|  | 16 |  | 15.6 | 249.6 |  | 1.45 | 23.2 |  | 0 | 0
11 | 0.1337 |  | 14.7 |  |  | 1.05 |  |  | 0
|  | 14 |  | 14.2 | 198.8 |  | 0.775 | 10.85 |  | 0 | 0
12 | 0.1477 |  | 13.7 |  |  | 0.5 |  |  | 0
|  | 13 |  | 13.1 | 170.3 |  | 0.55 | 7.15 |  | 0 | 0
13 | 0.1607 |  | 12.5 |  |  | 0.6 |  |  | 0
|  | 5 |  | 12.35 | 61.75 |  | 0.675 | 3.375 |  | 0 | 0
14. | 0.1657 |  | 12.2 |  |  | 0.75 |  |  | 0
|  | 17 |  | 11.6 | 197.2 |  | 1.15 | 19.55 |  | 0 | 0
15 | 0.1827 |  | 11 |  |  | 1.55 |  |  | 0
|  | 19 |  | 13.425 | 255.075 |  | 1.575 | 29.925 |  | 0 | 0
16. | 0.2017 |  | 15.85 |  |  | 1.6 |  |  | 0
|  | 3.5 |  | 16.075 | 56.2625 |  | 1.25 | 4.375 |  | 0 | 0
17 | 0.2052 |  | 16.3 |  |  | 0.9 |  |  | 0
|  | 0 |  | 8.15 | 0 |  | 0.45 | 0 |  | 0 | 0
K | 0.2052 |  | 0 |  |  | 0 |  |  | 0
[5 empty] | 3852.7475 |  |  | 412.4075 |  |  | 0