## Rekapitulace stavby
Export Komplet | [27 empty] | 2.0 | ZAMOK |  |  |  |  | False | False | {98394050-b977-4cb4-b063-cc9e414ed2ea}
[33 empty] | 0,01 | 21
[33 empty] | 0,01 | 15
|  | REKAPITULACE STAVBY | [17 empty] | v --- níže se nacházejí doplnkové a pomocné údaje k sestavám --- v | [11 empty] | Návod na vyplnění | 0,001
|  | Kód: |  |  |  |  | 16UL01012 | [24 empty] | Měnit lze pouze buňky se žlutým podbarvením! 1) na prvním listu Rekapitulace stavby vyplňte v sestavě a) Souhrnný list - údaje o Uchazeči (přenesou se do ostatních sestav i v jiných listech) b) Rekapitulace objektů - potřebné Ostatní náklady 2) na vybraných listech vyplňte v sestavě a) Krycí list - údaje o Uchazeči, pokud se liší od údajů o Uchazeči na Souhrnném listu (údaje se přenesou do ostatních sestav v daném listu) b) Rekapitulace rozpočtu - potřebné Ostatní náklady c) Celkové náklady za stavbu - ceny u položek - množství, pokud má žluté podbarvení - a v případě potřeby poznámku (ta je ve skrytém sloupci) | 0,01
|  | Stavba: |  |  |  |  | VD Harcov, zajištění bezpečnosti za povodní | [25 empty] | 0,01
|  | KSO: | [13 empty] | CC-CZ: | [16 empty] | 0,01
|  | Místo: |  |  |  |  | Liberec | [8 empty] | Datum: |  | 28. 6. 2021 | [14 empty] | 0,01
0,01
|  | Zadavatel: | [13 empty] | IČ: | [16 empty] | 0,01
|  |  | Povodí Labe, státní podnik | [12 empty] | DIČ: | [16 empty] | 0,01
0,01
|  | Uchazeč: | [13 empty] | IČ: |  | Vyplň údaj | [14 empty] | 0,01
|  |  | Vyplň údaj | [12 empty] | DIČ: |  | Vyplň údaj | [14 empty] | 0,01
False
|  | Projektant: | [13 empty] | IČ: | [16 empty] | False
|  |  | Valbek, spol. s.r.o. | [12 empty] | DIČ: | [16 empty] | True
0,01
|  | Zpracovatel: | [13 empty] | IČ: | [16 empty] | 0,01
[16 empty] | DIČ: | [16 empty] | True
Poznámka:
Soupis prací je sestaven s využitím Cenové soustavy ÚRS. Položky, které pochází z této cenové soustavy, jsou ve sloupci 'Cenová soustava' označeny popisem 'CS ÚRS' a úrovní příslušného kalendářního pololetí. Veškeré další informace vymezující popis a podmínky použití těchto položek z Cenové soustavy, které nejsou uvedeny přímo v soupisu prací, jsou neomezeně dálkově k dispozici na www.cs-urs.cz, sekce Cenové a technické podmínky.
|  | Cena bez DPH | [13 empty] | 0
[8 empty] | Sazba daně |  |  | Základ daně |  |  |  |  | Výše daně
|  | DPH |  | základní |  |  |  | 21% |  |  | 0 |  |  |  |  | 0
|  |  |  | snížená |  |  |  | 15% |  |  | 0 |  |  |  |  | 0
|  |  |  | zákl. přenesená |  |  |  | 21% |  |  | 0 |  |  |  |  | 0
|  |  |  | sníž. přenesená |  |  |  | 15% |  |  | 0 |  |  |  |  | 0
|  |  |  | nulová |  |  |  | 0% |  |  | 0 |  |  |  |  | 0
|  | Cena s DPH | [6 empty] | v |  |  | CZK |  |  |  | 0
|  | Projektant | [11 empty] | Zpracovatel
|  | Datum a podpis: | [7 empty] | Razítko |  |  |  | Datum a podpis: |  |  | Razítko
|  | Objednavatel | [11 empty] | Uchazeč
|  | Datum a podpis: | [7 empty] | Razítko |  |  |  | Datum a podpis: |  |  | Razítko
REKAPITULACE OBJEKTŮ STAVBY A SOUPISŮ PRACÍ
| Kód: | [6 empty] | 16UL01012
| Stavba: | [6 empty] | VD Harcov, zajištění bezpečnosti za povodní
| Místo: | [6 empty] | Liberec | [6 empty] | Datum: |  | 28. 6. 2021
| Zadavatel: | [6 empty] | Povodí Labe, státní podnik | [6 empty] | Projektant: |  | Valbek, spol. s.r.o. |  |  | Informatívní údaje z listů zakázek
| Uchazeč: | [13 empty] | Zpracovatel:
| Kód |  |  |  | Popis | [7 empty] | Cena bez DPH [CZK] |  |  |  |  | Cena s DPH [CZK] | Typ | z toho Ostat. náklady [CZK] | DPH [CZK] | Normohodiny [h] | DPH základní [CZK] | DPH snížená [CZK] | DPH základní přenesená [CZK] | DPH snížená přenesená [CZK] | Základna DPH základní | Základna DPH snížená | Základna DPH zákl. přenesená | Základna DPH sníž. přenesená | Základna DPH nulová
| Náklady z rozpočtů | [11 empty] | 0 |  |  |  |  | 0 |  | 0 | 0 | 0 | 0 | 0 | 0 | 0 | 0 | 0 | 0 | 0 | 0 |  | D | 0 | ###NOIMPORT### | IMPORT | {98394050-b977-4cb4-b063-cc9e414ed2ea} | {00000000-0000-0000-0000-000000000000}
|  | SO 00 |  |  |  | Vedlejší a ostatní náklady | [6 empty] | 0 |  |  |  |  | 0 | VON | 0 | 0 | 0 | 0 | 0 | 0 | 0 | 0 | 0 | 0 | 0 | 0 |  | D | 1 | ###NOIMPORT### | IMPORT | {1a837edf-f9bb-44db-be4f-0d4d61cdd814} | {98394050-b977-4cb4-b063-cc9e414ed2ea} | 2
/ |  |  | 00 |  |  |  | Vedlejší a ostatní náklady | [5 empty] | 0 |  |  |  |  | 0 | Soupis | 0 | 0 | 0 | 0 | 0 | 0 | 0 | 0 | 0 | 0 | 0 | 0 |  |  | 2 |  | IMPORT | {4200092c-1c75-493b-a3cf-3f0602f8397a} | {1a837edf-f9bb-44db-be4f-0d4d61cdd814}
|  | SO 01 |  |  |  | Návodní líc | [6 empty] | 0 |  |  |  |  | 0 | STA | 0 | 0 | 0 | 0 | 0 | 0 | 0 | 0 | 0 | 0 | 0 | 0 |  | D | 1 | ###NOIMPORT### | IMPORT | {9e20c557-3428-414c-b935-e95990db0300} | {98394050-b977-4cb4-b063-cc9e414ed2ea} | 2
/ |  |  | 01 |  |  |  | Návodní líc | [5 empty] | 0 |  |  |  |  | 0 | Soupis | 0 | 0 | 0 | 0 | 0 | 0 | 0 | 0 | 0 | 0 | 0 | 0 |  |  | 2 |  | IMPORT | {b07a6b43-bc05-4fad-92a9-5a315e61ee98} | {9e20c557-3428-414c-b935-e95990db0300}
|  | SO 02 |  |  |  | Injekční chodba | [6 empty] | 0 |  |  |  |  | 0 | STA | 0 | 0 | 0 | 0 | 0 | 0 | 0 | 0 | 0 | 0 | 0 | 0 |  | D | 1 | ###NOIMPORT### | IMPORT | {d301b1d7-a49c-420a-af73-5544f26ff7c8} | {98394050-b977-4cb4-b063-cc9e414ed2ea} | 2
|  |  | SO 02 |  |  |  | Injektážní chodba | [5 empty] | 0 |  |  |  |  | 0 | Soupis | 0 | 0 | 0 | 0 | 0 | 0 | 0 | 0 | 0 | 0 | 0 | 0 |  | D | 2 | ###NOIMPORT### | IMPORT | {5ccc8159-5cd8-442e-bf20-d704fd184ada} | {d301b1d7-a49c-420a-af73-5544f26ff7c8}
/ |  |  |  | 02 |  |  |  | Injektážní chodba |  |  |  |  | 0 |  |  |  |  | 0 | Soupis | 0 | 0 | 0 | 0 | 0 | 0 | 0 | 0 | 0 | 0 | 0 | 0 |  |  | 3 |  | IMPORT | {b2b83626-944d-4558-8290-3b9772608055} | {5ccc8159-5cd8-442e-bf20-d704fd184ada}
|  |  | SO 02.1 |  |  |  | Obnova cesty | [5 empty] | 0 |  |  |  |  | 0 | Soupis | 0 | 0 | 0 | 0 | 0 | 0 | 0 | 0 | 0 | 0 | 0 | 0 |  | D | 2 | ###NOIMPORT### | IMPORT | {a1009a3b-9f86-4ee2-82e6-d21eb3029138} | {d301b1d7-a49c-420a-af73-5544f26ff7c8}
/ |  |  |  | 02.1 |  |  |  | Obnova cesty |  |  |  |  | 0 |  |  |  |  | 0 | Soupis | 0 | 0 | 0 | 0 | 0 | 0 | 0 | 0 | 0 | 0 | 0 | 0 |  |  | 3 |  | IMPORT | {c790b7d8-e672-4165-bd70-dca18010e7ac} | {a1009a3b-9f86-4ee2-82e6-d21eb3029138}
|  | SO 03 |  |  |  | Injekční clona | [6 empty] | 0 |  |  |  |  | 0 | STA | 0 | 0 | 0 | 0 | 0 | 0 | 0 | 0 | 0 | 0 | 0 | 0 |  | D | 1 | ###NOIMPORT### | IMPORT | {3f20cb4e-828e-4509-ba14-080d858b86f2} | {98394050-b977-4cb4-b063-cc9e414ed2ea} | 2
/ |  |  | 03 |  |  |  | Injekční clona | [5 empty] | 0 |  |  |  |  | 0 | Soupis | 0 | 0 | 0 | 0 | 0 | 0 | 0 | 0 | 0 | 0 | 0 | 0 |  |  | 2 |  | IMPORT | {e17e0b82-3957-4bb4-97ff-61172becf139} | {3f20cb4e-828e-4509-ba14-080d858b86f2}
|  | SO 04 |  |  |  | Přístupová šachta | [6 empty] | 0 |  |  |  |  | 0 | STA | 0 | 0 | 0 | 0 | 0 | 0 | 0 | 0 | 0 | 0 | 0 | 0 |  | D | 1 | ###NOIMPORT### | IMPORT | {f6d3f264-6183-41f3-ba79-5e524ff20730} | {98394050-b977-4cb4-b063-cc9e414ed2ea} | 2
|  |  | SO 4.1 |  |  |  | Objekt přístupové šachty | [5 empty] | 0 |  |  |  |  | 0 | Soupis | 0 | 0 | 0 | 0 | 0 | 0 | 0 | 0 | 0 | 0 | 0 | 0 |  | D | 2 | ###NOIMPORT### | IMPORT | {52532eb6-6f7b-4c9b-b4e7-bf3ae1e66796} | {f6d3f264-6183-41f3-ba79-5e524ff20730}
/ |  |  |  | 4.1.1 |  |  |  | Vstupní šachta |  |  |  |  | 0 |  |  |  |  | 0 | Soupis | 0 | 0 | 0 | 0 | 0 | 0 | 0 | 0 | 0 | 0 | 0 | 0 |  |  | 3 |  | IMPORT | {97b123c7-382d-4a15-bd2e-ddd08cfc485d} | {52532eb6-6f7b-4c9b-b4e7-bf3ae1e66796}
/ |  |  |  | 4.1.2 |  |  |  | Montážní šachta |  |  |  |  | 0 |  |  |  |  | 0 | Soupis | 0 | 0 | 0 | 0 | 0 | 0 | 0 | 0 | 0 | 0 | 0 | 0 |  |  | 3 |  | IMPORT | {79a2c60f-6d04-407f-be46-ae54fd3edd69} | {52532eb6-6f7b-4c9b-b4e7-bf3ae1e66796}
/ |  |  |  | 4.1.3 |  |  |  | Přenosné čerpadlo |  |  |  |  | 0 |  |  |  |  | 0 | Soupis | 0 | 0 | 0 | 0 | 0 | 0 | 0 | 0 | 0 | 0 | 0 | 0 |  |  | 3 |  | IMPORT | {527c0a2c-b60b-432e-bef8-3fd48972bf31} | {52532eb6-6f7b-4c9b-b4e7-bf3ae1e66796}
|  |  | SO 4.2 |  |  |  | Odtěžení svahu, vylámání skály a výstavba opěrných zdí | [5 empty] | 0 |  |  |  |  | 0 | Soupis | 0 | 0 | 0 | 0 | 0 | 0 | 0 | 0 | 0 | 0 | 0 | 0 |  | D | 2 | ###NOIMPORT### | IMPORT | {e9860c98-1579-4093-b4ae-034f45cd4dd1} | {f6d3f264-6183-41f3-ba79-5e524ff20730}
/ |  |  |  | 4.2 |  |  |  | Odtěžení svahu, vylámání skály a výstavba opěrných zdí |  |  |  |  | 0 |  |  |  |  | 0 | Soupis | 0 | 0 | 0 | 0 | 0 | 0 | 0 | 0 | 0 | 0 | 0 | 0 |  |  | 3 |  | IMPORT | {99e5c835-73b5-4620-ae88-02dfb0dccc0b} | {e9860c98-1579-4093-b4ae-034f45cd4dd1}
|  |  | SO 4.2.1 |  |  |  | Oplocení provozního objektu VD | [5 empty] | 0 |  |  |  |  | 0 | Soupis | 0 | 0 | 0 | 0 | 0 | 0 | 0 | 0 | 0 | 0 | 0 | 0 |  | D | 2 | ###NOIMPORT### | IMPORT | {8f06dbf9-f3a8-4964-8eeb-c7bd366ae06e} | {f6d3f264-6183-41f3-ba79-5e524ff20730}
/ |  |  |  | 4.2.1 |  |  |  | Oplocení provozního objektu VD |  |  |  |  | 0 |  |  |  |  | 0 | Soupis | 0 | 0 | 0 | 0 | 0 | 0 | 0 | 0 | 0 | 0 | 0 | 0 |  |  | 3 |  | IMPORT | {0a534246-31c1-4c62-a6a2-ab83978746fd} | {8f06dbf9-f3a8-4964-8eeb-c7bd366ae06e}
|  |  | SO 4.3 |  |  |  | Rekonstrukce garáží na provozní objekt VD | [5 empty] | 0 |  |  |  |  | 0 | Soupis | 0 | 0 | 0 | 0 | 0 | 0 | 0 | 0 | 0 | 0 | 0 | 0 |  | D | 2 | ###NOIMPORT### | IMPORT | {0f538969-fb82-4191-8122-2b7557c0431f} | {f6d3f264-6183-41f3-ba79-5e524ff20730}
/ |  |  |  | 4.3.1 |  |  |  | Stavební část |  |  |  |  | 0 |  |  |  |  | 0 | Soupis | 0 | 0 | 0 | 0 | 0 | 0 | 0 | 0 | 0 | 0 | 0 | 0 |  |  | 3 |  | IMPORT | {0b2dc0c1-b67a-4faf-8ab4-2bbd115c8d0d} | {0f538969-fb82-4191-8122-2b7557c0431f}
/ |  |  |  | 4.3.2 |  |  |  | Silnoproudé elektroinstalace |  |  |  |  | 0 |  |  |  |  | 0 | Soupis | 0 | 0 | 0 | 0 | 0 | 0 | 0 | 0 | 0 | 0 | 0 | 0 |  |  | 3 |  | IMPORT | {c4f76e87-ca76-4666-9da5-34a0ec106f7f} | {0f538969-fb82-4191-8122-2b7557c0431f}
|  |  | SO 4.4 |  |  |  | Dešťová kanalizační přípojka | [5 empty] | 0 |  |  |  |  | 0 | Soupis | 0 | 0 | 0 | 0 | 0 | 0 | 0 | 0 | 0 | 0 | 0 | 0 |  | D | 2 | ###NOIMPORT### | IMPORT | {795960e3-ebe1-46f6-8e32-b4559be30a77} | {f6d3f264-6183-41f3-ba79-5e524ff20730}
/ |  |  |  | 4.4 |  |  |  | Dešťová kanalizační přípojka |  |  |  |  | 0 |  |  |  |  | 0 | Soupis | 0 | 0 | 0 | 0 | 0 | 0 | 0 | 0 | 0 | 0 | 0 | 0 |  |  | 3 |  | IMPORT | {e83b9cf2-90d4-49b2-8ec9-015141262c1b} | {795960e3-ebe1-46f6-8e32-b4559be30a77}
|  | SO 05 |  |  |  | Předsyp a jímka | [6 empty] | 0 |  |  |  |  | 0 | STA | 0 | 0 | 0 | 0 | 0 | 0 | 0 | 0 | 0 | 0 | 0 | 0 |  | D | 1 | ###NOIMPORT### | IMPORT | {76a568e3-8c07-4461-8ab4-0c3f1bb8ce88} | {98394050-b977-4cb4-b063-cc9e414ed2ea} | 2
/ |  |  | 05.1 |  |  |  | Předsyp | [5 empty] | 0 |  |  |  |  | 0 | Soupis | 0 | 0 | 0 | 0 | 0 | 0 | 0 | 0 | 0 | 0 | 0 | 0 |  |  | 2 |  | IMPORT | {d1c5a6a6-1ab5-409f-964c-c9ba82b3d7d0} | {76a568e3-8c07-4461-8ab4-0c3f1bb8ce88}
/ |  |  | 05.2 |  |  |  | Jímka | [5 empty] | 0 |  |  |  |  | 0 | Soupis | 0 | 0 | 0 | 0 | 0 | 0 | 0 | 0 | 0 | 0 | 0 | 0 |  |  | 2 |  | IMPORT | {f9a496c7-53b2-42ef-bfe6-08db9c014c61} | {76a568e3-8c07-4461-8ab4-0c3f1bb8ce88}
|  | SO 06 |  |  |  | Koruna hráze | [6 empty] | 0 |  |  |  |  | 0 | STA | 0 | 0 | 0 | 0 | 0 | 0 | 0 | 0 | 0 | 0 | 0 | 0 |  | D | 1 | ###NOIMPORT### | IMPORT | {5bdf6d60-99bb-4536-8c73-4d99c172499c} | {98394050-b977-4cb4-b063-cc9e414ed2ea} | 2
/ |  |  | 06.1 |  |  |  | Koruna hráze - pevná část hráze | [5 empty] | 0 |  |  |  |  | 0 | Soupis | 0 | 0 | 0 | 0 | 0 | 0 | 0 | 0 | 0 | 0 | 0 | 0 |  |  | 2 |  | IMPORT | {1abbff71-5f8c-4444-8f1b-e4d8a36c3ed8} | {5bdf6d60-99bb-4536-8c73-4d99c172499c}
/ |  |  | 06.2 |  |  |  | Koruna hráze - přemostění nad bezpečnostními přelivy | [5 empty] | 0 |  |  |  |  | 0 | Soupis | 0 | 0 | 0 | 0 | 0 | 0 | 0 | 0 | 0 | 0 | 0 | 0 |  |  | 2 |  | IMPORT | {830bdd2b-c67a-4244-a187-c11eedce94d4} | {5bdf6d60-99bb-4536-8c73-4d99c172499c}
|  | SO 07 |  |  |  | Zdivo hráze | [6 empty] | 0 |  |  |  |  | 0 | STA | 0 | 0 | 0 | 0 | 0 | 0 | 0 | 0 | 0 | 0 | 0 | 0 |  | D | 1 | ###NOIMPORT### | IMPORT | {16958574-0d64-49df-906d-4fcdf05917f5} | {98394050-b977-4cb4-b063-cc9e414ed2ea} | 2
/ |  |  | 07 |  |  |  | Zdivo hráze | [5 empty] | 0 |  |  |  |  | 0 | Soupis | 0 | 0 | 0 | 0 | 0 | 0 | 0 | 0 | 0 | 0 | 0 | 0 |  |  | 2 |  | IMPORT | {fdb59dbe-7182-4796-b1cc-3e8f1d945c10} | {16958574-0d64-49df-906d-4fcdf05917f5}
|  | SO 08 |  |  |  | Drenážní vrty | [6 empty] | 0 |  |  |  |  | 0 | STA | 0 | 0 | 0 | 0 | 0 | 0 | 0 | 0 | 0 | 0 | 0 | 0 |  | D | 1 | ###NOIMPORT### | IMPORT | {1536054b-24d7-4bbf-99b2-0a2f7c0a8af8} | {98394050-b977-4cb4-b063-cc9e414ed2ea} | 2
/ |  |  | 08 |  |  |  | Drenážní vrty | [5 empty] | 0 |  |  |  |  | 0 | Soupis | 0 | 0 | 0 | 0 | 0 | 0 | 0 | 0 | 0 | 0 | 0 | 0 |  |  | 2 |  | IMPORT | {d2d6e99f-ff9a-4d85-9221-f5da89b34dae} | {1536054b-24d7-4bbf-99b2-0a2f7c0a8af8}
|  | SO 09 |  |  |  | Pravá SV - stavební úpravy | [6 empty] | 0 |  |  |  |  | 0 | STA | 0 | 0 | 0 | 0 | 0 | 0 | 0 | 0 | 0 | 0 | 0 | 0 |  | D | 1 | ###NOIMPORT### | IMPORT | {349ba118-d2ec-4805-94ba-81b1078c434e} | {98394050-b977-4cb4-b063-cc9e414ed2ea} | 2
/ |  |  | 09 |  |  |  | Pravá SV - stavební úpravy | [5 empty] | 0 |  |  |  |  | 0 | Soupis | 0 | 0 | 0 | 0 | 0 | 0 | 0 | 0 | 0 | 0 | 0 | 0 |  |  | 2 |  | IMPORT | {933173cf-8ab6-48e9-a894-f3294ecc9e82} | {349ba118-d2ec-4805-94ba-81b1078c434e}
|  | SO 10 |  |  |  | Levá SV - stavební úpravy | [6 empty] | 0 |  |  |  |  | 0 | STA | 0 | 0 | 0 | 0 | 0 | 0 | 0 | 0 | 0 | 0 | 0 | 0 |  | D | 1 | ###NOIMPORT### | IMPORT | {3cd2abb3-2576-4902-a13a-4eb16dc16118} | {98394050-b977-4cb4-b063-cc9e414ed2ea} | 2
/ |  |  | 10 |  |  |  | Levá SV - stavební úpravy | [5 empty] | 0 |  |  |  |  | 0 | Soupis | 0 | 0 | 0 | 0 | 0 | 0 | 0 | 0 | 0 | 0 | 0 | 0 |  |  | 2 |  | IMPORT | {a18a93be-00f3-43b3-97ad-2a9597e91719} | {3cd2abb3-2576-4902-a13a-4eb16dc16118}
|  | SO 11 |  |  |  | Úpravy v podhrází | [6 empty] | 0 |  |  |  |  | 0 | STA | 0 | 0 | 0 | 0 | 0 | 0 | 0 | 0 | 0 | 0 | 0 | 0 |  | D | 1 | ###NOIMPORT### | IMPORT | {52f0d8f8-9caa-4a8d-801b-e29c97809d9b} | {98394050-b977-4cb4-b063-cc9e414ed2ea} | 2
|  |  | SO 11.1 |  |  |  | Rekonstrukce odpadního koryta | [5 empty] | 0 |  |  |  |  | 0 | Soupis | 0 | 0 | 0 | 0 | 0 | 0 | 0 | 0 | 0 | 0 | 0 | 0 |  | D | 2 | ###NOIMPORT### | IMPORT | {64a5c0f7-e468-4152-a32e-b3d5be272f97} | {52f0d8f8-9caa-4a8d-801b-e29c97809d9b}
/ |  |  |  | 11.1 |  |  |  | Rekonstrukce odpadního koryta |  |  |  |  | 0 |  |  |  |  | 0 | Soupis | 0 | 0 | 0 | 0 | 0 | 0 | 0 | 0 | 0 | 0 | 0 | 0 |  |  | 3 |  | IMPORT | {35ded43e-8cbc-4f89-888d-d93cb71fa774} | {64a5c0f7-e468-4152-a32e-b3d5be272f97}
|  |  | SO 11.2 |  |  |  | Zpevnění přilehlých ploch při patě hráze | [5 empty] | 0 |  |  |  |  | 0 | Soupis | 0 | 0 | 0 | 0 | 0 | 0 | 0 | 0 | 0 | 0 | 0 | 0 |  | D | 2 | ###NOIMPORT### | IMPORT | {a7fce617-43a2-4c6c-91fe-40c402029c5c} | {52f0d8f8-9caa-4a8d-801b-e29c97809d9b}
/ |  |  |  | 11.2 |  |  |  | Zpevnění přilehlých ploch při patě hráze |  |  |  |  | 0 |  |  |  |  | 0 | Soupis | 0 | 0 | 0 | 0 | 0 | 0 | 0 | 0 | 0 | 0 | 0 | 0 |  |  | 3 |  | IMPORT | {d82f8108-8b50-4ee9-bab3-054d366e7af2} | {a7fce617-43a2-4c6c-91fe-40c402029c5c}
|  |  | SO 11.3 |  |  |  | Rekonstrukce plotu v podhrází | [5 empty] | 0 |  |  |  |  | 0 | Soupis | 0 | 0 | 0 | 0 | 0 | 0 | 0 | 0 | 0 | 0 | 0 | 0 |  | D | 2 | ###NOIMPORT### | IMPORT | {cc58e02d-5a9c-48da-bb79-971ca6b83317} | {52f0d8f8-9caa-4a8d-801b-e29c97809d9b}
/ |  |  |  | 11.3 |  |  |  | Rekonstrukce plotu v podhrází |  |  |  |  | 0 |  |  |  |  | 0 | Soupis | 0 | 0 | 0 | 0 | 0 | 0 | 0 | 0 | 0 | 0 | 0 | 0 |  |  | 3 |  | IMPORT | {45c4065c-d5fa-44aa-b9ac-d3762fa7714c} | {cc58e02d-5a9c-48da-bb79-971ca6b83317}
|  | SO 12 |  |  |  | Vzdušní líc | [6 empty] | 0 |  |  |  |  | 0 | STA | 0 | 0 | 0 | 0 | 0 | 0 | 0 | 0 | 0 | 0 | 0 | 0 |  | D | 1 | ###NOIMPORT### | IMPORT | {0a1d890e-7bb9-4845-b235-6f5e5efd0ed4} | {98394050-b977-4cb4-b063-cc9e414ed2ea} | 2
/ |  |  | 12 |  |  |  | Vzdušní líc | [5 empty] | 0 |  |  |  |  | 0 | Soupis | 0 | 0 | 0 | 0 | 0 | 0 | 0 | 0 | 0 | 0 | 0 | 0 |  |  | 2 |  | IMPORT | {31a5fde4-07d1-40a0-80be-2c73ac120b7f} | {0a1d890e-7bb9-4845-b235-6f5e5efd0ed4}
|  | SO 13 |  |  |  | Úpravy bezpečnostního přelivu | [6 empty] | 0 |  |  |  |  | 0 | STA | 0 | 0 | 0 | 0 | 0 | 0 | 0 | 0 | 0 | 0 | 0 | 0 |  | D | 1 | ###NOIMPORT### | IMPORT | {9536ce42-e4cb-44c1-b493-8f8be05eed68} | {98394050-b977-4cb4-b063-cc9e414ed2ea} | 2
|  |  | SO 13.1 |  |  |  | Stavební rekonstrukce bezpečnostního přelivu | [5 empty] | 0 |  |  |  |  | 0 | Soupis | 0 | 0 | 0 | 0 | 0 | 0 | 0 | 0 | 0 | 0 | 0 | 0 |  | D | 2 | ###NOIMPORT### | IMPORT | {c9c36401-ddc3-4553-90ae-f3893e18c125} | {9536ce42-e4cb-44c1-b493-8f8be05eed68}
/ |  |  |  | 13.1 |  |  |  | Stavební rekonstrukce bezpečnostního přelivu |  |  |  |  | 0 |  |  |  |  | 0 | Soupis | 0 | 0 | 0 | 0 | 0 | 0 | 0 | 0 | 0 | 0 | 0 | 0 |  |  | 3 |  | IMPORT | {2f3dbe6e-d269-4bf2-b996-8d82d63bf54f} | {c9c36401-ddc3-4553-90ae-f3893e18c125}
|  |  | SO 13.2 |  |  |  | Směrová rekonstrukce nátoku bezpečnostního přelivu | [5 empty] | 0 |  |  |  |  | 0 | Soupis | 0 | 0 | 0 | 0 | 0 | 0 | 0 | 0 | 0 | 0 | 0 | 0 |  | D | 2 | ###NOIMPORT### | IMPORT | {f606d659-88fe-4d84-97ec-ee8486011b71} | {9536ce42-e4cb-44c1-b493-8f8be05eed68}
/ |  |  |  | 13.2 |  |  |  | Směrová rekonstrukce nátoku bezpečnostního přelivu |  |  |  |  | 0 |  |  |  |  | 0 | Soupis | 0 | 0 | 0 | 0 | 0 | 0 | 0 | 0 | 0 | 0 | 0 | 0 |  |  | 3 |  | IMPORT | {a9ab2898-6be3-4b17-a21a-e9e170482f10} | {f606d659-88fe-4d84-97ec-ee8486011b71}
|  | SO 14 |  |  |  | Úpravy kaskády | [6 empty] | 0 |  |  |  |  | 0 | STA | 0 | 0 | 0 | 0 | 0 | 0 | 0 | 0 | 0 | 0 | 0 | 0 |  | D | 1 | ###NOIMPORT### | IMPORT | {02ba5821-61a4-4b69-9544-9c208037411c} | {98394050-b977-4cb4-b063-cc9e414ed2ea} | 2
|  |  | SO 14.1 |  |  |  | Snížení „LB zdi kaskády | [5 empty] | 0 |  |  |  |  | 0 | Soupis | 0 | 0 | 0 | 0 | 0 | 0 | 0 | 0 | 0 | 0 | 0 | 0 |  | D | 2 | ###NOIMPORT### | IMPORT | {bf8d1786-6287-4a34-a950-1dd3e33858e3} | {02ba5821-61a4-4b69-9544-9c208037411c}
/ |  |  |  | 14.1 |  |  |  | Snížení „LB zdi kaskády |  |  |  |  | 0 |  |  |  |  | 0 | Soupis | 0 | 0 | 0 | 0 | 0 | 0 | 0 | 0 | 0 | 0 | 0 | 0 |  |  | 3 |  | IMPORT | {61eb0726-0b3f-430f-88db-75f8754d00a4} | {bf8d1786-6287-4a34-a950-1dd3e33858e3}
|  |  | SO 14.2 |  |  |  | Stavební rekonstrukce bezpečnostního přelivu | [5 empty] | 0 |  |  |  |  | 0 | Soupis | 0 | 0 | 0 | 0 | 0 | 0 | 0 | 0 | 0 | 0 | 0 | 0 |  | D | 2 | ###NOIMPORT### | IMPORT | {a7915e28-b2e8-4bd2-9e12-a78f99d4693d} | {02ba5821-61a4-4b69-9544-9c208037411c}
/ |  |  |  | 14.2 |  |  |  | Stavební rekonstrukce bezpečnostního přelivu |  |  |  |  | 0 |  |  |  |  | 0 | Soupis | 0 | 0 | 0 | 0 | 0 | 0 | 0 | 0 | 0 | 0 | 0 | 0 |  |  | 3 |  | IMPORT | {6b3d8f8b-9e9e-446e-ae7e-a2203d1f775d} | {a7915e28-b2e8-4bd2-9e12-a78f99d4693d}
|  | SO 15 |  |  |  | Zařízení TBD | [6 empty] | 0 |  |  |  |  | 0 | STA | 0 | 0 | 0 | 0 | 0 | 0 | 0 | 0 | 0 | 0 | 0 | 0 |  | D | 1 | ###NOIMPORT### | IMPORT | {332edde8-3afc-4e55-b6a3-1a29ca6f41b8} | {98394050-b977-4cb4-b063-cc9e414ed2ea} | 2
/ |  |  | 15.1 |  |  |  | Vztlakoměrné vrty | [5 empty] | 0 |  |  |  |  | 0 | Soupis | 0 | 0 | 0 | 0 | 0 | 0 | 0 | 0 | 0 | 0 | 0 | 0 |  |  | 2 |  | IMPORT | {551e023d-fa7f-4966-8270-2dd0eb0380b4} | {332edde8-3afc-4e55-b6a3-1a29ca6f41b8}
/ |  |  | 15.2 |  |  |  | Vrty na koruně | [5 empty] | 0 |  |  |  |  | 0 | Soupis | 0 | 0 | 0 | 0 | 0 | 0 | 0 | 0 | 0 | 0 | 0 | 0 |  |  | 2 |  | IMPORT | {9bd6c3ac-b5c7-476a-83ee-532a06df2941} | {332edde8-3afc-4e55-b6a3-1a29ca6f41b8}
/ |  |  | 15.3 |  |  |  | Vrty v podhrází | [5 empty] | 0 |  |  |  |  | 0 | Soupis | 0 | 0 | 0 | 0 | 0 | 0 | 0 | 0 | 0 | 0 | 0 | 0 |  |  | 2 |  | IMPORT | {eed6c910-04e8-4048-8bf6-9f4ffe8911cf} | {332edde8-3afc-4e55-b6a3-1a29ca6f41b8}
/ |  |  | 15.4 |  |  |  | Geodetické body | [5 empty] | 0 |  |  |  |  | 0 | Soupis | 0 | 0 | 0 | 0 | 0 | 0 | 0 | 0 | 0 | 0 | 0 | 0 |  |  | 2 |  | IMPORT | {6d57e27f-c972-4ec3-bf46-542e6c490723} | {332edde8-3afc-4e55-b6a3-1a29ca6f41b8}
/ |  |  | 15.5 |  |  |  | Deformetrické základy | [5 empty] | 0 |  |  |  |  | 0 | Soupis | 0 | 0 | 0 | 0 | 0 | 0 | 0 | 0 | 0 | 0 | 0 | 0 |  |  | 2 |  | IMPORT | {6f8b8bcd-7031-4908-b0a0-03b4c110794a} | {332edde8-3afc-4e55-b6a3-1a29ca6f41b8}
/ |  |  | 15.6 |  |  |  | Extenzometr | [5 empty] | 0 |  |  |  |  | 0 | Soupis | 0 | 0 | 0 | 0 | 0 | 0 | 0 | 0 | 0 | 0 | 0 | 0 |  |  | 2 |  | IMPORT | {c699de4f-00ed-4c06-ba56-260d0ffe1831} | {332edde8-3afc-4e55-b6a3-1a29ca6f41b8}
/ |  |  | 15.7 |  |  |  | VRN pro zařízení TBD | [5 empty] | 0 |  |  |  |  | 0 | Soupis | 0 | 0 | 0 | 0 | 0 | 0 | 0 | 0 | 0 | 0 | 0 | 0 |  |  | 2 |  | IMPORT | {f3529d69-2189-443a-988b-b5ebc9508c65} | {332edde8-3afc-4e55-b6a3-1a29ca6f41b8}
|  | SO 16 |  |  |  | Ostatní konstrukce pro vybavení VD | [6 empty] | 0 |  |  |  |  | 0 | STA | 0 | 0 | 0 | 0 | 0 | 0 | 0 | 0 | 0 | 0 | 0 | 0 |  | D | 1 | ###NOIMPORT### | IMPORT | {984ee48d-8245-4d7f-b664-072f8e9a7e0d} | {98394050-b977-4cb4-b063-cc9e414ed2ea} | 2
|  |  | SO 16.2 |  |  |  | Kamerový systém a zabezpečení vstupu do areálu VD | [5 empty] | 0 |  |  |  |  | 0 | Soupis | 0 | 0 | 0 | 0 | 0 | 0 | 0 | 0 | 0 | 0 | 0 | 0 |  | D | 2 | ###NOIMPORT### | IMPORT | {3903bfb7-51ba-42ca-8e55-bec3bf86365c} | {984ee48d-8245-4d7f-b664-072f8e9a7e0d}
/ |  |  |  | 16.2 |  |  |  | Kamerový systém a zabezpečení vstupu do areálu VD |  |  |  |  | 0 |  |  |  |  | 0 | Soupis | 0 | 0 | 0 | 0 | 0 | 0 | 0 | 0 | 0 | 0 | 0 | 0 |  |  | 3 |  | IMPORT | {6dbce104-d858-4db4-a69a-46623f7fff12} | {3903bfb7-51ba-42ca-8e55-bec3bf86365c}
|  |  | SO 16.3 |  |  |  | Slavnostní osvětlení vzdušního líce hráze VD | [5 empty] | 0 |  |  |  |  | 0 | Soupis | 0 | 0 | 0 | 0 | 0 | 0 | 0 | 0 | 0 | 0 | 0 | 0 |  | D | 2 | ###NOIMPORT### | IMPORT | {a0132efa-ac39-416e-b080-df9671c94b80} | {984ee48d-8245-4d7f-b664-072f8e9a7e0d}
/ |  |  |  | 16.3.1 |  |  |  | Slavnostní osvětlení vzdušného líce hráze VD |  |  |  |  | 0 |  |  |  |  | 0 | Soupis | 0 | 0 | 0 | 0 | 0 | 0 | 0 | 0 | 0 | 0 | 0 | 0 |  |  | 3 |  | IMPORT | {6a0fd800-2361-4342-baf2-34b63c46f1f3} | {a0132efa-ac39-416e-b080-df9671c94b80}
/ |  |  |  | 16.3.2 |  |  |  | Přípojka veřejného osvětlení |  |  |  |  | 0 |  |  |  |  | 0 | Soupis | 0 | 0 | 0 | 0 | 0 | 0 | 0 | 0 | 0 | 0 | 0 | 0 |  |  | 3 |  | IMPORT | {19f6524e-5444-4b7e-9fcf-d901af59b52e} | {a0132efa-ac39-416e-b080-df9671c94b80}
|  | SO 17 |  |  |  | Úpravy v zátopě | [6 empty] | 0 |  |  |  |  | 0 | STA | 0 | 0 | 0 | 0 | 0 | 0 | 0 | 0 | 0 | 0 | 0 | 0 |  | D | 1 | ###NOIMPORT### | IMPORT | {7e297e30-5fbb-4ae5-aa1c-6ea9725b75aa} | {98394050-b977-4cb4-b063-cc9e414ed2ea} | 2
|  |  | SO 17.1 |  |  |  | Odbahnění nádrže | [5 empty] | 0 |  |  |  |  | 0 | Soupis | 0 | 0 | 0 | 0 | 0 | 0 | 0 | 0 | 0 | 0 | 0 | 0 |  | D | 2 | ###NOIMPORT### | IMPORT | {a5e15f24-a5d1-479d-a752-a43579ff78ef} | {7e297e30-5fbb-4ae5-aa1c-6ea9725b75aa}
/ |  |  |  | 17.1 |  |  |  | Odbahnění nádrže |  |  |  |  | 0 |  |  |  |  | 0 | Soupis | 0 | 0 | 0 | 0 | 0 | 0 | 0 | 0 | 0 | 0 | 0 | 0 |  |  | 3 |  | IMPORT | {b17decb7-f966-4e8b-a3ec-999a5e52ec26} | {a5e15f24-a5d1-479d-a752-a43579ff78ef}
|  |  | SO 17.2 |  |  |  | Odstranění ŽB konstrukce v zátopě | [5 empty] | 0 |  |  |  |  | 0 | Soupis | 0 | 0 | 0 | 0 | 0 | 0 | 0 | 0 | 0 | 0 | 0 | 0 |  | D | 2 | ###NOIMPORT### | IMPORT | {0f99a28d-fe87-4e73-bee6-4fee6f8a2957} | {7e297e30-5fbb-4ae5-aa1c-6ea9725b75aa}
/ |  |  |  | 17.2 |  |  |  | Odstranění ŽB konstrukce v zátopě |  |  |  |  | 0 |  |  |  |  | 0 | Soupis | 0 | 0 | 0 | 0 | 0 | 0 | 0 | 0 | 0 | 0 | 0 | 0 |  |  | 3 |  | IMPORT | {3bd75ea8-0dc0-4dbb-970f-a93b065a7e54} | {0f99a28d-fe87-4e73-bee6-4fee6f8a2957}
|  |  | SO 17.3 |  |  |  | Odstranění nebezpečného břehového porostu | [5 empty] | 0 |  |  |  |  | 0 | Soupis | 0 | 0 | 0 | 0 | 0 | 0 | 0 | 0 | 0 | 0 | 0 | 0 |  | D | 2 | ###NOIMPORT### | IMPORT | {dd585d8a-8afd-47ff-b71f-d3debcd97374} | {7e297e30-5fbb-4ae5-aa1c-6ea9725b75aa}
/ |  |  |  | 17.3.1 |  |  |  | Kácení stromů |  |  |  |  | 0 |  |  |  |  | 0 | Soupis | 0 | 0 | 0 | 0 | 0 | 0 | 0 | 0 | 0 | 0 | 0 | 0 |  |  | 3 |  | IMPORT | {deb650fc-7955-475b-a4d8-877636c7aefb} | {dd585d8a-8afd-47ff-b71f-d3debcd97374}
/ |  |  |  | 17.3.2 |  |  |  | Likvidace křovin a pařezů |  |  |  |  | 0 |  |  |  |  | 0 | Soupis | 0 | 0 | 0 | 0 | 0 | 0 | 0 | 0 | 0 | 0 | 0 | 0 |  |  | 3 |  | IMPORT | {339b9bb3-5b77-4dda-8c42-41b6375321ae} | {dd585d8a-8afd-47ff-b71f-d3debcd97374}
|  |  | SO 17.4 |  |  |  | Oprava PB zdi v zátopě | [5 empty] | 0 |  |  |  |  | 0 | Soupis | 0 | 0 | 0 | 0 | 0 | 0 | 0 | 0 | 0 | 0 | 0 | 0 |  | D | 2 | ###NOIMPORT### | IMPORT | {46af4320-37f9-4819-b0cd-c1461e41cd3d} | {7e297e30-5fbb-4ae5-aa1c-6ea9725b75aa}
/ |  |  |  | 17.4 |  |  |  | Oprava PB zdi v zátopě |  |  |  |  | 0 |  |  |  |  | 0 | Soupis | 0 | 0 | 0 | 0 | 0 | 0 | 0 | 0 | 0 | 0 | 0 | 0 |  |  | 3 |  | IMPORT | {9513cb10-6fc0-4e55-b88e-1f155824f6d3} | {46af4320-37f9-4819-b0cd-c1461e41cd3d}
|  |  | SO 17.5 |  |  |  | Obnova štěrkové cesty a zábradlí | [5 empty] | 0 |  |  |  |  | 0 | Soupis | 0 | 0 | 0 | 0 | 0 | 0 | 0 | 0 | 0 | 0 | 0 | 0 |  | D | 2 | ###NOIMPORT### | IMPORT | {44bf4d7a-8edf-4cbb-b309-74eeaea41b29} | {7e297e30-5fbb-4ae5-aa1c-6ea9725b75aa}
/ |  |  |  | 17.5 |  |  |  | Obnova štěrkové cesty a zábradlí |  |  |  |  | 0 |  |  |  |  | 0 | Soupis | 0 | 0 | 0 | 0 | 0 | 0 | 0 | 0 | 0 | 0 | 0 | 0 |  |  | 3 |  | IMPORT | {9ab10efd-8436-42e4-8c47-8c4bbf9a0001} | {44bf4d7a-8edf-4cbb-b309-74eeaea41b29}
|  | PS 01 |  |  |  | Technologie, pravá spodní výpust | [6 empty] | 0 |  |  |  |  | 0 | PRO | 0 | 0 | 0 | 0 | 0 | 0 | 0 | 0 | 0 | 0 | 0 | 0 |  | D | 1 | ###NOIMPORT### | IMPORT | {f587cd6b-5ff9-434a-9d13-0af67bad06fd} | {98394050-b977-4cb4-b063-cc9e414ed2ea} | 2
/ |  |  | 01 PS |  |  |  | Technologie, pravá spodní výpust | [5 empty] | 0 |  |  |  |  | 0 | Soupis | 0 | 0 | 0 | 0 | 0 | 0 | 0 | 0 | 0 | 0 | 0 | 0 |  |  | 2 |  | IMPORT | {c4698ca0-8c5b-413a-bfce-08734ee993c6} | {f587cd6b-5ff9-434a-9d13-0af67bad06fd}
|  | PS 02 |  |  |  | Technologie, levá spodní výpust | [6 empty] | 0 |  |  |  |  | 0 | PRO | 0 | 0 | 0 | 0 | 0 | 0 | 0 | 0 | 0 | 0 | 0 | 0 |  | D | 1 | ###NOIMPORT### | IMPORT | {4729e754-0814-4161-b7b9-ebed7e06c40c} | {98394050-b977-4cb4-b063-cc9e414ed2ea} | 2
/ |  |  | 02 PS |  |  |  | Technologie, levá spodní výpust | [5 empty] | 0 |  |  |  |  | 0 | Soupis | 0 | 0 | 0 | 0 | 0 | 0 | 0 | 0 | 0 | 0 | 0 | 0 |  |  | 2 |  | IMPORT | {aa235c33-d83e-4172-b921-b90531854df3} | {4729e754-0814-4161-b7b9-ebed7e06c40c}
|  | PS 03 |  |  |  | Elektroinstalace a řídící systém | [6 empty] | 0 |  |  |  |  | 0 | PRO | 0 | 0 | 0 | 0 | 0 | 0 | 0 | 0 | 0 | 0 | 0 | 0 |  | D | 1 | ###NOIMPORT### | IMPORT | {f6030349-44bc-4cde-a697-fdcaf69b7ed5} | {98394050-b977-4cb4-b063-cc9e414ed2ea} | 2
/ |  |  | 03.1 PS |  |  |  | Elektroinstalace a řídící systém | [5 empty] | 0 |  |  |  |  | 0 | Soupis | 0 | 0 | 0 | 0 | 0 | 0 | 0 | 0 | 0 | 0 | 0 | 0 |  |  | 2 |  | IMPORT | {c894f8ec-dd98-4890-9c9f-a73a1d90f57a} | {f6030349-44bc-4cde-a697-fdcaf69b7ed5}
/ |  |  | 03.2 PS |  |  |  | Elektrická přípojka VD | [5 empty] | 0 |  |  |  |  | 0 | Soupis | 0 | 0 | 0 | 0 | 0 | 0 | 0 | 0 | 0 | 0 | 0 | 0 |  |  | 2 |  | IMPORT | {8e5dd636-e20d-41c4-90df-3740ff753574} | {f6030349-44bc-4cde-a697-fdcaf69b7ed5}
/ |  |  | 03.3 PS |  |  |  | Elektrocentrála | [5 empty] | 0 |  |  |  |  | 0 | Soupis | 0 | 0 | 0 | 0 | 0 | 0 | 0 | 0 | 0 | 0 | 0 | 0 |  |  | 2 |  | IMPORT | {1b26ad06-b26a-403b-8ebc-9029d002bc71} | {f6030349-44bc-4cde-a697-fdcaf69b7ed5}
/ |  |  | 03.4 PS |  |  |  | Komunikace | [5 empty] | 0 |  |  |  |  | 0 | Soupis | 0 | 0 | 0 | 0 | 0 | 0 | 0 | 0 | 0 | 0 | 0 | 0 |  |  | 2 |  | IMPORT | {36af1dda-d048-4f0a-b137-91389072292b} | {f6030349-44bc-4cde-a697-fdcaf69b7ed5}
|  | PS 04 |  |  |  | Automatický monitoring TBD a VHD | [6 empty] | 0 |  |  |  |  | 0 | PRO | 0 | 0 | 0 | 0 | 0 | 0 | 0 | 0 | 0 | 0 | 0 | 0 |  | D | 1 | ###NOIMPORT### | IMPORT | {44b29aa4-3cc0-49de-95e7-fd9fe0c5e6a4} | {98394050-b977-4cb4-b063-cc9e414ed2ea} | 2
/ |  |  | 04 PS |  |  |  | Automatický monitoring TBD a VHD | [5 empty] | 0 |  |  |  |  | 0 | Soupis | 0 | 0 | 0 | 0 | 0 | 0 | 0 | 0 | 0 | 0 | 0 | 0 |  |  | 2 |  | IMPORT | {51915f87-6def-4e86-bced-39e25ff3a3e3} | {44b29aa4-3cc0-49de-95e7-fd9fe0c5e6a4}

## 00 - Vedlejší a ostatní n...
{4200092c-1c75-493b-a3cf-3f0602f8397a}
2
| KRYCÍ LIST SOUPISU PRACÍ | [7 empty] | v --- níže se nacházejí doplnkové a pomocné údaje k sestavám --- v | [8 empty] | False
Stavba:
VD Harcov, zajištění bezpečnosti za povodní
Objekt:
SO 00 - Vedlejší a ostatní náklady
Soupis:
00 - Vedlejší a ostatní náklady
| KSO: |  |  |  |  | CC-CZ:
| Místo: |  | Liberec |  |  | Datum: | 28. 6. 2021
| Zadavatel: |  |  |  |  | IČ:
|  | Povodí Labe, státní podnik |  |  |  | DIČ:
| Uchazeč: |  |  |  |  | IČ: | Vyplň údaj
|  | Vyplň údaj |  |  |  | DIČ: | Vyplň údaj
| Projektant: |  |  |  |  | IČ:
|  | Valbek, spol. s.r.o. |  |  |  | DIČ:
| Zpracovatel: |  |  |  |  | IČ:
DIČ:
Poznámka:
| Cena bez DPH | [5 empty] | 0
|  |  | Základ daně |  |  | Sazba daně | Výše daně
| DPH | základní | 0 |  |  | 21% | 0
|  | snížená | 0 |  |  | 15% | 0
|  | zákl. přenesená | 0 |  |  | 21% | 0
|  | sníž. přenesená | 0 |  |  | 15% | 0
|  | nulová | 0 |  |  | 0% | 0
| Cena s DPH |  |  | v | CZK |  | 0
| Projektant |  |  | Zpracovatel
| Datum a podpis: |  | Razítko | Datum a podpis: |  |  | Razítko
| Objednavatel |  |  | Uchazeč
| Datum a podpis: |  | Razítko | Datum a podpis: |  |  | Razítko
REKAPITULACE ČLENĚNÍ SOUPISU PRACÍ
Stavba:
VD Harcov, zajištění bezpečnosti za povodní
Objekt:
SO 00 - Vedlejší a ostatní náklady
Soupis:
00 - Vedlejší a ostatní náklady
Místo: |  |  | Liberec |  |  | Datum: | 28. 6. 2021
Zadavatel: |  |  | Povodí Labe, státní podnik |  |  | Projektant: | Valbek, spol. s.r.o.
Uchazeč: |  |  | Vyplň údaj |  |  | Zpracovatel:
Kód dílu - Popis | [6 empty] | Cena celkem [CZK]
Náklady ze soupisu prací | [6 empty] | 0 | [11 empty] | -1
| OST - Vedlejší a ostatní rozpočtové náklady | [5 empty] | 0
| 01 - Vedlejší rozpočtové náklady | [5 empty] | 0
| 02 - Projektová dokumentace - ostatní náklady | [5 empty] | 0
| 03 - Geodetické práce a vytýčení - ostatní náklady | [5 empty] | 0
| 04 - Inženýrská činnost | [5 empty] | 0
| 09 - Ostatní náklady | [5 empty] | 0
SOUPIS PRACÍ
Stavba:
VD Harcov, zajištění bezpečnosti za povodní
Objekt:
SO 00 - Vedlejší a ostatní náklady
Soupis:
00 - Vedlejší a ostatní náklady
Místo: |  |  | Liberec |  |  | Datum: | 28. 6. 2021
Zadavatel: |  |  | Povodí Labe, státní podnik |  |  | Projektant: | Valbek, spol. s.r.o.
Uchazeč: |  |  | Vyplň údaj |  |  | Zpracovatel:
PČ | Typ | Kód | Popis | MJ | Množství | J.cena [CZK] | Cena celkem [CZK] | Cenová soustava |  | DPH | J. Nh [h] | Nh celkem [h] | J. hmotnost [t] | Hmotnost celkem [t] | J. suť [t] | Suť Celkem [t]
Náklady soupisu celkem | [6 empty] | 0 |  |  |  |  | 0 |  | 0 |  | 0 |  | D | -1 | [10 empty] | 0
| D | OST | Vedlejší a ostatní rozpočtové náklady |  |  |  | 0 |  |  |  |  | 0 |  | 0 |  | 0 | 4 | D | 0 |  |  |  | ROZPOCET | [6 empty] | 0
| D | 01 | Vedlejší rozpočtové náklady |  |  |  | 0 |  |  |  |  | 0 |  | 0 |  | 0 | 4 | D | 1 |  |  |  | ROZPOCET | [6 empty] | 0
1 | K | 011 | Zajištění kompletního zařízení staveniště a jeho připojení na sítě | soubor | 1 |  | 0 |  |  | základní |  | 0 | 0 | 0 | 0 | 0 | 1024 | K | 2 |  |  |  | ROZPOCET | 0 | 0 | 0 | 0 | 0 | 1 | 0 | 1024 | 1342787170
| PP |  | Zajištění kompletního zařízení staveniště a jeho připojení na sítě | [14 empty] | PP | 2
| VV |  | - zajištění ohlášení všech staveb zařízení staveniště dle §104 odst. (2) zákona č. 183/2006 Sb. | [14 empty] | VV | 2 | 1 | True | 0 | ROZPOCET
| VV |  | - zajištění oplocení prostoru ZS, jeho napojení na inž. sítě | [14 empty] | VV | 2 | 1 | True | 0 | ROZPOCET
| VV |  | - zajištění následné likvidace všech objektů ZS včetně připojení na sítě | [14 empty] | VV | 2 | 1 | True | 0 | ROZPOCET
| VV |  | - zajištění zřízení a odstranění dočasných komunikací, sjezdů a nájezdů pro realizaci stavby | [14 empty] | VV | 2 | 1 | True | 0 | ROZPOCET
| VV |  | včetně zřízení/odstranění souvisejících podsypů, instalace geotextilie a panelů a včetně statického zajištění mostku u výjezdu ze zátopy | [14 empty] | VV | 2 | 1 | True | 0 | ROZPOCET
| VV |  | - zajištění ostrahy stavby a staveniště po dobu realizace stavby | [14 empty] | VV | 2 | 1 | True | 0 | ROZPOCET
| VV |  | - zajištění podmínek pro použití přístupových komunikací dotčených stavbou s příslušnými vlastníky či správci a zajištění jejich splnění | [14 empty] | VV | 2 | 1 | True | 0 | ROZPOCET
| VV |  | - zřízení čisticích zón před výjezdem z obvodu staveniště | [14 empty] | VV | 2 | 1 | True | 0 | ROZPOCET
| VV |  | - provedení takových opatření, aby plochy obvodu staveniště nebyly znečištěny ropnými látkami a jinými podobnými produkty | [14 empty] | VV | 2 | 1 | True | 0 | ROZPOCET
| VV |  | - provedení takových opatření, aby nebyly překročeny limity prašnosti a hlučnosti dané obecně závaznou vyhláškou | [14 empty] | VV | 2 | 1 | True | 0 | ROZPOCET
| VV |  | - zajištění péče o nepředané objekty a konstrukce stavby, jejich ošetřování a zimní opatření | [14 empty] | VV | 2 | 1 | True | 0 | ROZPOCET
| VV |  | - zajištění ochrany veškeré zeleně v prostoru staveniště a v jeho bezprostřední blízkosti pro poškození během realizace stavby | [14 empty] | VV | 2 | 1 | True | 0 | ROZPOCET
| VV |  | - zajištění místnosti pro TDI v ZS vč. jejího vybavení ve spolupráci s pracovníky PLa Liberec | [14 empty] | VV | 2 | 1 | True | 0 | ROZPOCET
| VV |  | - zajištění + likvidace všech objektů ZS všech poddodavatelů | [14 empty] | VV | 2 | 1 | True | 0 | ROZPOCET
| VV |  | 1 |  | 1 | [12 empty] | VV | 2 | 2 | True | 1 | ROZPOCET
2 | K | 01101 | Průběžné čištění komunikací | soubor | 1 |  | 0 |  |  | základní |  | 0 | 0 | 0 | 0 | 0 | 1024 | K | 2 |  |  |  | ROZPOCET | 0 | 0 | 0 | 0 | 0 | 1 | 0 | 1024 | 910370813
| PP |  | Průběžné čištění komunikací | [14 empty] | PP | 2
| VV |  | 1 |  | 1 | [12 empty] | VV | 2 | 2 | True | 1 | ROZPOCET
3 | K | 01132 | Zajištění obnovy zpevněných a nezpevněných komunikací | soubor | 1 |  | 0 |  |  | základní |  | 0 | 0 | 0 | 0 | 0 | 1024 | K | 2 |  |  |  | ROZPOCET | 0 | 0 | 0 | 0 | 0 | 1 | 0 | 1024 | 1323890424
| PP |  | Zajištění obnovy zpevněných a nezpevněných komunikací | [14 empty] | PP | 2
| VV |  | "obnova všech stávajících asfaltových, zpevněných i nezpevněných komunikací při jejich případném porušení" | [14 empty] | VV | 2 | 1 | True | 0 | ROZPOCET
| VV |  | 1 |  | 1 | [12 empty] | VV | 2 | 2 | True | 1 | ROZPOCET
4 | K | 013274000 | Pasportizace objektů před započetím prací | soubor | 1 |  | 0 | CS ÚRS 2020 02 |  | základní |  | 0 | 0 | 0 | 0 | 0 | 1024 | K | 2 |  |  |  | ROZPOCET | 0 | 0 | 0 | 0 | 0 | 1 | 0 | 1024 | 206194913
| PP |  | Pasportizace objektů před započetím prací | [14 empty] | PP | 2
| P |  | Poznámka k položce: předpoklad 6 objektů | [14 empty] | P | 2
5 | K | 013274000.R | Pasportizace objektů při stížnostech | soubor | 1 |  | 0 |  |  | základní |  | 0 | 0 | 0 | 0 | 0 | 1024 | K | 2 |  |  |  | ROZPOCET | 0 | 0 | 0 | 0 | 0 | 1 | 0 | 1024 | 686098369
| PP |  | Pasportizace objektů při stížnostech | [14 empty] | PP | 2
| P |  | Poznámka k položce: k ocenění pro veřejnou zakázku bude zvoleno zábradlí ve shodné podobě se stávajícím a těmito parametry: 2-tyčové zábradlí o výšce 1,1 m, tl. vodorovné trubky 3 mm. Vodorovné trubky musí zůstat kluzné ve sloupcích vč. jejich dilatace po cca 10-ti m v místě napojení 2 trubek vložením trubky menšího průměru z jedné strany napevno přišroubované nerez šroubem a maticí. Do trubek budou vyvrtány odvětrávací a odvodňovací otvory průměru 8 mm. Zábradlí bude následně opatřeno metalizací v kombinaci s nátěrem (penetrace, základní a vrchní vrstva). Předpokládaný odstín RAL 7021 bude konzultován s NPÚ. Sloupky se čtvercovou plotnou navařenou zespodu sloupku budou uchyceny na betonové patky zasahující do nezámrzné hloubky pomocí 4 ks závitových tyčí průměru 12 mm a kotevní délky 25 cm. Závitové tyče budou v betonové patce ukotveny na CH kotvy a skrze plotnu sloupku prošroubovány pomocí nerezových podložek a matic. Matky budou opatřeny krytkami. Spára mezi plotnou a vrchní plochou betonové patky bude vytmelena odpovídajícím tmelem. V místě pláže bude jediné přístupové schodiště opatřeno totožným typem zábradlí. Po zahájení stavby bude upřesněno, jaký typ zábradlí bude zvolen. Zábradlí vyobrazené na nábřežní zdi výkrese 17.5.2 je architektonický návrh zábradlí hrazený statutárním městem Liberec | [14 empty] | P | 2
6 | K | 013284000 | Pasportizace objektů po provedení prací | soubor | 1 |  | 0 | CS ÚRS 2020 02 |  | základní |  | 0 | 0 | 0 | 0 | 0 | 1024 | K | 2 |  |  |  | ROZPOCET | 0 | 0 | 0 | 0 | 0 | 1 | 0 | 1024 | 1508563497
| PP |  | Pasportizace objektů po provedení prací | [14 empty] | PP | 2
| P |  | Poznámka k položce: předpoklad 6 objektů | [14 empty] | P | 2
| D | 02 | Projektová dokumentace - ostatní náklady |  |  |  | 0 |  |  |  |  | 0 |  | 0 |  | 0 | 4 | D | 1 |  |  |  | ROZPOCET | [6 empty] | 0
7 | K | 013203000.R | Dokumentace stavby bez rozlišení - mostní list | kus | 1 |  | 0 |  |  | základní |  | 0 | 0 | 0 | 0 | 0 | 1024 | K | 2 |  |  |  | ROZPOCET | 0 | 0 | 0 | 0 | 0 | 1 | 0 | 1024 | 1627024282
| PP |  | -pro objekt SO 06 - pro přemostění se vydává mostní list, se stanovenou zatížitelností -mostní list ve formátu pdf a png včetně zadání do BMS, včetně statického výpočtu zatížitelnosti dle ČSN 73 6222 | [14 empty] | PP | 2
8 | K | 0210 | Zhotovitelem vypracovaný Plán pro případ havárie pro případ úniku závadných látek (např. ropné produkty, cementové výluhy, odpadní vody z těsnících clon, atd.) | kus | 1 |  | 0 |  |  | základní |  | 0 | 0 | 0 | 0 | 0 | 1024 | K | 2 |  |  |  | ROZPOCET | 0 | 0 | 0 | 0 | 0 | 1 | 0 | 1024 | 539048813
| PP |  | Zhotovitelem vypracovaný Plán pro případ havárie pro případ úniku závadných látek (např. ropné produkty, cementové výluhy, odpadní vody z těsnících clon, atd.) | [14 empty] | PP | 2
9 | K | 0221 | Zpracování povodňového plánu stavby dle §71 zákona č. 254/2001 Sb. včetně zajištění schválení příslušnými orgány správy a Povodím Labe, státní podnik | kus | 1 |  | 0 |  |  | základní |  | 0 | 0 | 0 | 0 | 0 | 1024 | K | 2 |  |  |  | ROZPOCET | 0 | 0 | 0 | 0 | 0 | 1 | 0 | 1024 | 1473959959
| PP |  | Zpracování povodňového plánu stavby dle §71 zákona č. 254/2001 Sb. včetně zajištění schválení příslušnými orgány správy a Povodím Labe, státní podnik | [14 empty] | PP | 2
10 | K | 023 | Vypracování projektu skutečného provedení díla | soubor | 1 |  | 0 |  |  | základní |  | 0 | 0 | 0 | 0 | 0 | 1024 | K | 2 |  |  |  | ROZPOCET | 0 | 0 | 0 | 0 | 0 | 1 | 0 | 1024 | 404368568
| PP |  | Vypracování projektu skutečného provedení díla | [14 empty] | PP | 2
11 | K | 024 | Zajištění veškerých podkladů pro zpracování manipulačního řádu po dokončení realizace | kus | 1 |  | 0 |  |  | základní |  | 0 | 0 | 0 | 0 | 0 | 1024 | K | 2 |  |  |  | ROZPOCET | 0 | 0 | 0 | 0 | 0 | 1 | 0 | 1024 | -1960178141
| PP |  | Zajištění veškerých podkladů pro zpracování manipulačního řádu po dokončení realizace | [14 empty] | PP | 2
| P |  | Poznámka k položce: popis VD, výpočty, výkresy skutečného provedení 1x v tištěné podobě, vše 1x na CD v editovatelném i needitovatelném formátu | [14 empty] | P | 2
12 | K | 025 | Zajištění zpracování nového provozního řádu | kus | 1 |  | 0 |  |  | základní |  | 0 | 0 | 0 | 0 | 0 | 1024 | K | 2 |  |  |  | ROZPOCET | 0 | 0 | 0 | 0 | 0 | 1 | 0 | 1024 | 2017926014
| PP |  | Zajištění zpracování nového provozního řádu | [14 empty] | PP | 2
| P |  | Poznámka k položce: dle předaného vzoru investorem 6x v tištěné podobě, vše 1x na CD v editovatelném i needitovatelném formátu | [14 empty] | P | 2
13 | K | 026 | Zpracování realizační nebo výrobní dokumentace zhotovitele, dílenských výkresů, technologických předpisů | soubor | 1 |  | 0 |  |  | základní |  | 0 | 0 | 0 | 0 | 0 | 1024 | K | 2 |  |  |  | ROZPOCET | 0 | 0 | 0 | 0 | 0 | 1 | 0 | 1024 | -777524484
| PP |  | Zpracování realizační nebo výrobní dokumentace zhotovitele, dílenských výkresů, technologických předpisů a též provozní dokumentace (dle ust. §16 vyhlášky č. 55/1996 Sb.) | [14 empty] | PP | 2
| D | 03 | Geodetické práce a vytýčení - ostatní náklady |  |  |  | 0 |  |  |  |  | 0 |  | 0 |  | 0 | 4 | D | 1 |  |  |  | ROZPOCET | [6 empty] | 0
14 | K | 031 | Vypracování geodetického zaměření skutečného stavu | kus | 1 |  | 0 |  |  | základní |  | 0 | 0 | 0 | 0 | 0 | 262144 | K | 2 |  |  |  | ROZPOCET | 0 | 0 | 0 | 0 | 0 | 1 | 0 | 262144 | 1223084980
| PP |  | Vypracování geodetického zaměření skutečného stavu | [14 empty] | PP | 2
15 | K | 032 | Zpracování geometrických plánů | soubor | 1 |  | 0 |  |  | základní |  | 0 | 0 | 0 | 0 | 0 | 262144 | K | 2 |  |  |  | ROZPOCET | 0 | 0 | 0 | 0 | 0 | 1 | 0 | 262144 | 1940373553
| PP |  | Zpracování geometrických plánů | [14 empty] | PP | 2
| VV |  | - Geometrické plány pro věcná břemena inženýrských sítí a též podzemní štoly | [14 empty] | VV | 2 | 1 | True | 0 | ROZPOCET
| VV |  | - zajištění odsouhlasení geometrických plánů příslušným katastrálním úřadem | [14 empty] | VV | 2 | 1 | True | 0 | ROZPOCET
| VV |  | 1 |  | 1 | [12 empty] | VV | 2 | 2 | True | 1 | ROZPOCET
16 | K | 035 | Zajištění veškerých geodetických prací souvisejících s realizací díla vč. zaměření dna po odtěžení sedimentů | soubor | 1 |  | 0 |  |  | základní |  | 0 | 0 | 0 | 0 | 0 | 262144 | K | 2 |  |  |  | ROZPOCET | 0 | 0 | 0 | 0 | 0 | 1 | 0 | 262144 | -1580943972
| PP |  | Zajištění veškerých geodetických prací souvisejících s realizací díla vč. zaměření dna po odtěžení sedimentů | [14 empty] | PP | 2
| P |  | Poznámka k položce: zahrnuje též vytyčení staveniště | [14 empty] | P | 2
17 | K | 036 | Geotechnický monitoring a vyhodnocení výsledků ražby štoly SO02 | soubor | 1 |  | 0 |  |  | základní |  | 0 | 0 | 0 | 0 | 0 | 262144 | K | 2 |  |  |  | ROZPOCET | 0 | 0 | 0 | 0 | 0 | 1 | 0 | 262144 | -1439335048
| PP |  | Geotechnický monitoring a vyhodnocení výsledků ražby štoly SO02 | [14 empty] | PP | 2
18 | K | 036.R | Seismické měření při ražbě štoly a vyhodnocení výsledků | soubor | 1 |  | 0 |  |  | základní |  | 0 | 0 | 0 | 0 | 0 | 1024 | K | 2 |  |  |  | ROZPOCET | 0 | 0 | 0 | 0 | 0 | 1 | 0 | 1024 | 2136260078
| PP |  | Seismické měření při ražbě štoly a vyhodnocení výsledků vč zajištění průběžné informovanosti vlastníků okolních nemovitostí o provádění odstřelů např. formou mobilní hasičské sirény, SMS, telefonátů, apod. | [14 empty] | PP | 2
| P |  | Poznámka k položce: vztahuje se k SO 04.2 odtěžení svahu | [14 empty] | P | 2
| D | 04 | Inženýrská činnost |  |  |  | 0 |  |  |  |  | 0 |  | 0 |  | 0 | 1 | D | 1 |  |  |  | ROZPOCET | [6 empty] | 0
19 | K | 041403000.R | Zajištění veškerých předpisů BOZP na staveništi | soubor | 1 |  | 0 |  |  | základní |  | 0 | 0 | 0 | 0 | 0 | 1024 | K | 2 |  |  |  | ROZPOCET | 0 | 0 | 0 | 0 | 0 | 1 | 0 | 1024 | 69547471
| PP |  | Zajištění veškerých předpisů BOZP na staveništi | [14 empty] | PP | 2
20 | K | 041903000.R | Zajištění fyzické osoby, která má odbornou kvalifikaci a způsobilost při hornické činnosti nebo činnosti prováděné hornický způsobem | soubor | 1 |  | 0 |  |  | základní |  | 0 | 0 | 0 | 0 | 0 | 1024 | K | 2 |  |  |  | ROZPOCET | 0 | 0 | 0 | 0 | 0 | 1 | 0 | 1024 | 574954268
| PP |  | Zajištění fyzické osoby, která má odbornou kvalifikaci a způsobilost při hornické činnosti nebo činnosti prováděné hornický způsobem | [14 empty] | PP | 2
| P |  | Poznámka k položce: předpoklad 1měsíc, 15 dní, 8h/den | [14 empty] | P | 2
21 | K | 041903000.R2 | Zajištění odborného dozoru při provádění vrtacích a injektážních prací. Dále také u provádění VTZ (týká se SO03 a SO07) | soubor | 1 |  | 0 |  |  | základní |  | 0 | 0 | 0 | 0 | 0 | 1024 | K | 2 |  |  |  | ROZPOCET | 0 | 0 | 0 | 0 | 0 | 1 | 0 | 1024 | -1853413996
| PP |  | Zajištění odborného dozoru při provádění vrtacích a injektážních prací. Dále také u provádění VTZ (týká se SO03 a SO07) | [14 empty] | PP | 2
| P |  | Poznámka k položce: předpoklad 6měsíců, 10 dní/měsíc, 8h/den | [14 empty] | P | 2
22 | K | 042903000.R2 | Zajištění souhlasu OBU s trhacími pracemi a splnění všech jejich podmínek | soubor | 1 |  | 0 |  |  | základní |  | 0 | 0 | 0 | 0 | 0 | 1024 | K | 2 |  |  |  | ROZPOCET | 0 | 0 | 0 | 0 | 0 | 1 | 0 | 1024 | -1364713783
| PP |  | Zajištění souhlasu OBU s trhacími pracemi, splnění všech podmínek závazného stanoviska z 25.8.2016 a všech dalších požadavků a podmínek vzniklých v průběhu prací | [14 empty] | PP | 2
| D | 09 | Ostatní náklady |  |  |  | 0 |  |  |  |  | 0 |  | 0 |  | 0 | 4 | D | 1 |  |  |  | ROZPOCET | [6 empty] | 0
23 | K | 037 | Zajištění písemných souhlasných vyjádření všech dotčených vlastníků a případných uživatelů všech pozemků dotčených stavbou s jejich konečnou úpravou po dokončení prací | soubor | 1 |  | 0 |  |  | základní |  | 0 | 0 | 0 | 0 | 0 | 262144 | K | 2 |  |  |  | ROZPOCET | 0 | 0 | 0 | 0 | 0 | 1 | 0 | 262144 | 472427878
| PP |  | Zajištění písemných souhlasných vyjádření všech dotčených vlastníků a případných uživatelů všech pozemků dotčených stavbou s jejich konečnou úpravou po dokončení prací | [14 empty] | PP | 2
| P |  | Poznámka k položce: Souhlasy Statutárního města Liberec po finální úpravě dotčených komunikací, KSS LK po zpětné montáži svodidel a v místě výjezdů na silnici z nádrže, event. cizích vlastníků pozemků, pokud jejich pozemky byly dotčeny stavbou (např. pojezdem mechanizace, skládkou stavebního materiálu, apod.) | [14 empty] | P | 2
24 | K | 042903000.R | Ostatní posudky - Hlavní mostní prohlídka | ks | 1 |  | 0 |  |  | základní |  | 0 | 0 | 0 | 0 | 0 | 1024 | K | 2 |  |  |  | ROZPOCET | 0 | 0 | 0 | 0 | 0 | 1 | 0 | 1024 | -2004002517
| PP |  | -pro objekt SO 06 | [14 empty] | PP | 2
25 | K | 09211 | Odstranění překážek v majetku cizích osob a jejich zpětné navrácení (demontáž a zpětná montáž svodidel) | soubor | 1 |  | 0 |  |  | základní |  | 0 | 0 | 0 | 0 | 0 | 262144 | K | 2 |  |  |  | ROZPOCET | 0 | 0 | 0 | 0 | 0 | 1 | 0 | 262144 | -1422348272
| PP |  | Odstranění překážek v majetku cizích osob a jejich zpětné navrácení (demontáž a zpětná montáž svodidel) | [14 empty] | PP | 2
| P |  | Poznámka k položce: předpoklad délky svodidla: 20,0m | [14 empty] | P | 2
26 | K | 0931 | Provedení pasportizace stávajících nemovitostí (vč. pozemků) a jejich příslušenství, zajištění fotodokumentace stávajícího stavu přístupových komunikací | soubor | 1 |  | 0 |  |  | základní |  | 0 | 0 | 0 | 0 | 0 | 262144 | K | 2 |  |  |  | ROZPOCET | 0 | 0 | 0 | 0 | 0 | 1 | 0 | 262144 | 726058275
| PP |  | Provedení pasportizace stávajících nemovitostí (vč. pozemků) a jejich příslušenství, zajištění fotodokumentace stávajícího stavu přístupových komunikací | [14 empty] | PP | 2
27 | K | 0932 | Provedení pasportizace stávajících individuálních zdrojů vody (studní) vč. popisu technického stavu a zaměření hloubky studní a hladiny vody v nich v průběhu a po dokončení stavby + základní rozbor pitné vody po dokončení prací | kus | 1 |  | 0 |  |  | základní |  | 0 | 0 | 0 | 0 | 0 | 262144 | K | 2 |  |  |  | ROZPOCET | 0 | 0 | 0 | 0 | 0 | 1 | 0 | 262144 | 2004390257
| PP |  | Provedení pasportizace stávajících individuálních zdrojů vody (studní) vč. popisu technického stavu a zaměření hloubky studní a hladiny vody v nich v průběhu a po dokončení stavby + základní rozbor pitné vody po dokončení prací | [14 empty] | PP | 2
28 | K | 094 | Zajištění vytýčení veškerých podzemních zařízení | kus | 1 |  | 0 |  |  | základní |  | 0 | 0 | 0 | 0 | 0 | 262144 | K | 2 |  |  |  | ROZPOCET | 0 | 0 | 0 | 0 | 0 | 1 | 0 | 262144 | -1999215885
| PP |  | Zajištění vytýčení veškerých podzemních zařízení | [14 empty] | PP | 2
29 | K | 095 | Zajištění šetření o podzemních sítích vč. zajištění nových vyjádření v případě, že před realizací pozbyly platnosti | soubor | 1 |  | 0 |  |  | základní |  | 0 | 0 | 0 | 0 | 0 | 262144 | K | 2 |  |  |  | ROZPOCET | 0 | 0 | 0 | 0 | 0 | 1 | 0 | 262144 | -2051030227
| PP |  | Zajištění šetření o podzemních sítích vč. zajištění nových vyjádření v případě, že před realizací pozbyly platnosti | [14 empty] | PP | 2
30 | K | 0990 | Zajištění povolení ke kácení a zajištění dokladů o předání dřevní hmoty vzniklé smýcením porostů k dalšímu využití | soubor | 1 |  | 0 |  |  | základní |  | 0 | 0 | 0 | 0 | 0 | 262144 | K | 2 |  |  |  | ROZPOCET | 0 | 0 | 0 | 0 | 0 | 1 | 0 | 262144 | 1378186104
| PP |  | Zajištění povolení ke kácení a zajištění dokladů o předání dřevní hmoty vzniklé smýcením porostů k dalšímu využití | [14 empty] | PP | 2
31 | K | 0992 | Zajištění odborného transferu chráněných živočichů | soubor | 1 |  | 0 |  |  | základní |  | 0 | 0 | 0 | 0 | 0 | 262144 | K | 2 |  |  |  | ROZPOCET | 0 | 0 | 0 | 0 | 0 | 1 | 0 | 262144 | -2100617574
| PP |  | Zajištění odborného transferu chráněných živočichů | [14 empty] | PP | 2
32 | K | 09920 | Spolupráce a součinnost při odborném odlovení rybí obsádky z prostoru staveniště | soubor | 1 |  | 0 |  |  | základní |  | 0 | 0 | 0 | 0 | 0 | 262144 | K | 2 |  |  |  | ROZPOCET | 0 | 0 | 0 | 0 | 0 | 1 | 0 | 262144 | -1927310401
| PP |  | Spolupráce a součinnost při odborném odlovení rybí obsádky z prostoru staveniště | [14 empty] | PP | 2
33 | K | 09921 | Zajištění biologického dozoru odborně způsobilou osobou | soubor | 1 |  | 0 |  |  | základní |  | 0 | 0 | 0 | 0 | 0 | 262144 | K | 2 |  |  |  | ROZPOCET | 0 | 0 | 0 | 0 | 0 | 1 | 0 | 262144 | 2002702784
| PP |  | Zajištění biologického dozoru odborně způsobilou osobou | [14 empty] | PP | 2
| VV |  | "viz příloha D., F.1" | [14 empty] | VV | 2 | 1 | True | 0 | ROZPOCET
| VV |  | "biologický dozor po celou dobu výstavby" | [14 empty] | VV | 2 | 1 | True | 0 | ROZPOCET
| VV |  | "zajištění terénního monitoringu staveniště" | [14 empty] | VV | 2 | 1 | True | 0 | ROZPOCET
| VV |  | "sledování výskytu ochranářsky významných organismů a živočichů včetně hnízdišť vodního ptactva" | [14 empty] | VV | 2 | 1 | True | 0 | ROZPOCET
| VV |  | "zajištění plnění podmínek orgánu ochrany přírody" | [14 empty] | VV | 2 | 1 | True | 0 | ROZPOCET
| VV |  | "koordinace prací biologického servisu" | [14 empty] | VV | 2 | 1 | True | 0 | ROZPOCET
| VV |  | "zpracování zprávy o výsledcích biologického dozoru" | [14 empty] | VV | 2 | 1 | True | 0 | ROZPOCET
| VV |  | 1 |  | 1 | [12 empty] | VV | 2 | 2 | True | 1 | ROZPOCET
34 | K | 0993 | Zajištění dopravně inženýrských opatření | soubor | 1 |  | 0 |  |  | základní |  | 0 | 0 | 0 | 0 | 0 | 262144 | K | 2 |  |  |  | ROZPOCET | 0 | 0 | 0 | 0 | 0 | 1 | 0 | 262144 | 220532282
| PP |  | Zajištění dopravně inženýrských opatření | [14 empty] | PP | 2
| VV |  | - zajištění dopravně inženýrských opatření | [14 empty] | VV | 2 | 1 | True | 0 | ROZPOCET
| VV |  | - zajištění zřízení a likvidace dopravního značení včetně případné světelné signalizace | [14 empty] | VV | 2 | 1 | True | 0 | ROZPOCET
| VV |  | - zajištění vydání dopravně inženýrského rozhodnutí | [14 empty] | VV | 2 | 1 | True | 0 | ROZPOCET
| VV |  | 1 |  | 1 | [12 empty] | VV | 2 | 2 | True | 1 | ROZPOCET
35 | K | 0994 | Zajištění veškerých předepsaných rozborů, atestů, zkoušek a revizí dle příslušných norem a dalších předpisů a nařízení platných v ČR, kterými bude prokázáno dosažení předepsané kvality a parametrů dokončeného díla | soubor | 1 |  | 0 |  |  | základní |  | 0 | 0 | 0 | 0 | 0 | 262144 | K | 2 |  |  |  | ROZPOCET | 0 | 0 | 0 | 0 | 0 | 1 | 0 | 262144 | 2061872186
| PP |  | Zajištění veškerých předepsaných rozborů, atestů, zkoušek a revizí dle příslušných norem a dalších předpisů a nařízení platných v ČR, kterými bude prokázáno dosažení předepsané kvality a parametrů dokončeného díla | [14 empty] | PP | 2
36 | K | 09941 | Zajištění zkoušky modulu přetvárnosti Edef | soubor | 5 |  | 0 |  |  | základní |  | 0 | 0 | 0 | 0 | 0 | 262144 | K | 2 |  |  |  | ROZPOCET | 0 | 0 | 0 | 0 | 0 | 1 | 0 | 262144 | 1037362034
| PP |  | Zajištění zkoušky modulu přetvárnosti Edef | [14 empty] | PP | 2
| VV |  | městská komunikace - SO 02.1 + na dvoře SO 04 | [14 empty] | VV | 2 | 1 | True | 0 | ROZPOCET
| VV |  | 5"ks" |  | 5 | [12 empty] | VV | 2 | 2 | True | 1 | ROZPOCET
37 | K | 0996.1 | Zajištění výroby a instalace informační tabule (během stavby) | soubor | 1 |  | 0 |  |  | základní |  | 0 | 0 | 0 | 0 | 0 | 262144 | K | 2 |  |  |  | ROZPOCET | 0 | 0 | 0 | 0 | 0 | 1 | 0 | 262144 | 843437851
| PP |  | Zajištění výroby a instalace informační tabule (během stavby) | [14 empty] | PP | 2
38 | K | 0996.2 | Zajištění výroby a instalace informační tabule (trvalá cedule umístěná před dokončením prací) | soubor | 1 |  | 0 |  |  | základní |  | 0 | 0 | 0 | 0 | 0 | 262144 | K | 2 |  |  |  | ROZPOCET | 0 | 0 | 0 | 0 | 0 | 1 | 0 | 262144 | -829142590
| PP |  | Zajištění výroby a instalace informační tabule (trvalá cedule umístěná před dokončením prací) | [14 empty] | PP | 2
39 | K | 0997 | Zajištění kontrolního a zkušebního plánu stavby | soubor | 1 |  | 0 |  |  | základní |  | 0 | 0 | 0 | 0 | 0 | 262144 | K | 2 |  |  |  | ROZPOCET | 0 | 0 | 0 | 0 | 0 | 1 | 0 | 262144 | -734534709
| PP |  | Zajištění kontrolního a zkušebního plánu stavby | [14 empty] | PP | 2
40 | K | 09991 | Zajištění fotodokumentace veškerých konstrukcí, které budou v průběhu výstavby skryty nebo zakryty | soubor | 1 |  | 0 |  |  | základní |  | 0 | 0 | 0 | 0 | 0 | 262144 | K | 2 |  |  |  | ROZPOCET | 0 | 0 | 0 | 0 | 0 | 1 | 0 | 262144 | -1309433895
| PP |  | Zajištění fotodokumentace veškerých konstrukcí, které budou v průběhu výstavby skryty nebo zakryty | [14 empty] | PP | 2
| P |  | Poznámka k položce: 30 fotek/měsíc předpoklad 33 měsíců | [14 empty] | P | 2
41 | K | 099911 | Zajištění vedení průběžné evidence odpadů | soubor | 1 |  | 0 |  |  | základní |  | 0 | 0 | 0 | 0 | 0 | 262144 | K | 2 |  |  |  | ROZPOCET | 0 | 0 | 0 | 0 | 0 | 1 | 0 | 262144 | 530040625
| PP |  | Zajištění vedení průběžné evidence odpadů | [14 empty] | PP | 2
42 | K | 09992 | Zpracování programu TBD po dokončení díla | soubor | 1 |  | 0 |  |  | základní |  | 0 | 0 | 0 | 0 | 0 | 262144 | K | 2 |  |  |  | ROZPOCET | 0 | 0 | 0 | 0 | 0 | 1 | 0 | 262144 | -1452023836
| PP |  | Zpracování programu TBD po dokončení díla | [14 empty] | PP | 2
| P |  | Poznámka k položce: 7x v tištěné podobě, vše 1x na CD v editovatelném i needitovatelném formátu | [14 empty] | P | 2
43 | K | 09993 | Vedení elektronického stavebního deníku | soubor | 1 |  | 0 | [16 empty] | 0 | 0 | 0 | 0 | 0 | 1 | 0 | 262144 | -1452023836
| PP |  | Zajištění a vedení elektronického stavebního deníku včetně pronájmu datového úložiště
44 | K | 09993 | Předání zálohy dat řídicího systému na CD | soubor | 1 |  | 0 |  |  | základní |  | 0 | 0 | 0 | 0 | 0 | 262144 | K | 2 |  |  |  | ROZPOCET | 0 | 0 | 0 | 0 | 0 | 1 | 0 | 262144 | 145995897
| PP |  | Předání zálohy dat řídicího systému na CD | [14 empty] | PP | 2

## 01 - Návodní líc
{b07a6b43-bc05-4fad-92a9-5a315e61ee98}
2
| KRYCÍ LIST SOUPISU PRACÍ | [7 empty] | v --- níže se nacházejí doplnkové a pomocné údaje k sestavám --- v | [8 empty] | False
Stavba:
VD Harcov, zajištění bezpečnosti za povodní
Objekt:
SO 01 - Návodní líc
Soupis:
01 - Návodní líc
| KSO: |  |  |  |  | CC-CZ:
| Místo: |  | Liberec |  |  | Datum: | 28. 6. 2021
| Zadavatel: |  |  |  |  | IČ:
|  | Povodí Labe, státní podnik |  |  |  | DIČ:
| Uchazeč: |  |  |  |  | IČ: | Vyplň údaj
|  | Vyplň údaj |  |  |  | DIČ: | Vyplň údaj
| Projektant: |  |  |  |  | IČ:
|  | Valbek, spol. s.r.o. |  |  |  | DIČ:
| Zpracovatel: |  |  |  |  | IČ:
DIČ:
Poznámka:
| Cena bez DPH | [5 empty] | 0
|  |  | Základ daně |  |  | Sazba daně | Výše daně
| DPH | základní | 0 |  |  | 21% | 0
|  | snížená | 0 |  |  | 15% | 0
|  | zákl. přenesená | 0 |  |  | 21% | 0
|  | sníž. přenesená | 0 |  |  | 15% | 0
|  | nulová | 0 |  |  | 0% | 0
| Cena s DPH |  |  | v | CZK |  | 0
| Projektant |  |  | Zpracovatel
| Datum a podpis: |  | Razítko | Datum a podpis: |  |  | Razítko
| Objednavatel |  |  | Uchazeč
| Datum a podpis: |  | Razítko | Datum a podpis: |  |  | Razítko
REKAPITULACE ČLENĚNÍ SOUPISU PRACÍ
Stavba:
VD Harcov, zajištění bezpečnosti za povodní
Objekt:
SO 01 - Návodní líc
Soupis:
01 - Návodní líc
Místo: |  |  | Liberec |  |  | Datum: | 28. 6. 2021
Zadavatel: |  |  | Povodí Labe, státní podnik |  |  | Projektant: | Valbek, spol. s.r.o.
Uchazeč: |  |  | Vyplň údaj |  |  | Zpracovatel:
Kód dílu - Popis | [6 empty] | Cena celkem [CZK]
Náklady ze soupisu prací | [6 empty] | 0 | [11 empty] | -1
| HSV - Práce a dodávky HSV | [5 empty] | 0
| 1 - Zemní práce | [5 empty] | 0
| 2 - Zakládání | [5 empty] | 0
| 3 - Svislé a kompletní konstrukce | [5 empty] | 0
| 9 - Ostatní konstrukce a práce, bourání | [5 empty] | 0
| 997 - Přesun sutě | [5 empty] | 0
| 998 - Přesun hmot | [5 empty] | 0
| PSV - Práce a dodávky PSV | [5 empty] | 0
| 711 - Izolace proti vodě, vlhkosti a plynům | [5 empty] | 0
SOUPIS PRACÍ
Stavba:
VD Harcov, zajištění bezpečnosti za povodní
Objekt:
SO 01 - Návodní líc
Soupis:
01 - Návodní líc
Místo: |  |  | Liberec |  |  | Datum: | 28. 6. 2021
Zadavatel: |  |  | Povodí Labe, státní podnik |  |  | Projektant: | Valbek, spol. s.r.o.
Uchazeč: |  |  | Vyplň údaj |  |  | Zpracovatel:
PČ | Typ | Kód | Popis | MJ | Množství | J.cena [CZK] | Cena celkem [CZK] | Cenová soustava |  | DPH | J. Nh [h] | Nh celkem [h] | J. hmotnost [t] | Hmotnost celkem [t] | J. suť [t] | Suť Celkem [t]
Náklady soupisu celkem | [6 empty] | 0 |  |  |  |  | 0 |  | 392.683 |  | 758.3698 |  | D | -1 | [10 empty] | 0
| D | HSV | Práce a dodávky HSV |  |  |  | 0 |  |  |  |  | 0 |  | 375.883 |  | 758.3698 | 1 | D | 0 |  |  |  | ROZPOCET | [6 empty] | 0
| D | 1 | Zemní práce |  |  |  | 0 |  |  |  |  | 0 |  | 0 |  | 0 | 1 | D | 1 |  |  |  | ROZPOCET | [6 empty] | 0
1 | K | 114203301 | Třídění lomového kamene nebo betonových tvárnic podle druhu, velikosti nebo tvaru | m3 | 195.57 |  | 0 | CS ÚRS 2020 02 |  | základní |  | 0 | 0 | 0 | 0 | 0 | 4 | K | 2 |  |  |  | ROZPOCET | 0 | 0 | 0 | 0 | 0 | 1 | 0 | 4 | -255625321
| PP |  | Třídění lomového kamene nebo betonových tvárnic získaných při rozebrání dlažeb, záhozů, rovnanin a soustřeďovacích staveb podle druhu, velikosti nebo tvaru | [14 empty] | PP | 2
| VV |  | "dle rozebrání zdiva" 195,57"m3" |  | 195.57 | [12 empty] | VV | 2 | 2 | True | 1 | ROZPOCET
| D | 2 | Zakládání |  |  |  | 0 |  |  |  |  | 0 |  | 0.0022245 |  | 0 | 1 | D | 1 |  |  |  | ROZPOCET | [6 empty] | 0
2 | K | 282606000 | D+M injektážních pakrů pro chemickou injektáž | ks | 578 |  | 0 |  |  | základní |  | 0 | 0 | 0 | 0 | 0 | 4 | K | 2 |  |  |  | ROZPOCET | 0 | 0 | 0 | 0 | 0 | 1 | 0 | 4 | -740224473
| PP |  | D+M injektážních pakrů pro chemickou injektáž | [14 empty] | PP | 2
| P |  | Poznámka k položce: pakr délky min. 13 cm, pr. 13 mm do vrtu max. pr.20 mm | [14 empty] | P | 2
| VV |  | "injektážních pakrů pro chemickou injektáž" | [14 empty] | VV | 2 | 1 | True | 0 | ROZPOCET
| VV |  | Věže: | [14 empty] | VV | 2 | 1 | True | 0 | ROZPOCET
| VV |  | 2m*2věže*10,7m*9ks/m2=385ks | [14 empty] | VV | 2 | 1 | True | 0 | ROZPOCET
| VV |  | Styk | [14 empty] | VV | 2 | 1 | True | 0 | ROZPOCET
| VV |  | 0,5m*2strany*2věže*10,7m*9ks/m2=193ks | [14 empty] | VV | 2 | 1 | True | 0 | ROZPOCET
| VV |  | 578"ks" |  | 578 | [12 empty] | VV | 2 | 2 | True | 1 | ROZPOCET
3 | K | 282606011.R | Injektáž nizkotlaká z chemických pojiv | m3 | 2.247 |  | 0 |  |  | základní |  | 0 | 0.00099 | 0.0022245 | 0 | 0 | 4 | K | 2 |  |  |  | ROZPOCET | 0 | 0 | 0 | 0 | 0 | 1 | 0 | 4 | 596706620
| PP |  | Položka injektážních prací obsahuje kompletní práce, mimo zřízení vrtů, které jsou nutné pro předepsanou funkci injektáže (statickou, těsnící a pod.). Položka zahrnuje veškerý materiál, výrobky a polotovary, včetně mimostaveništní a vnitrostaveništní dopravy (rovněž přesuny), včetně naložení a složení, případně s uložením. | [14 empty] | PP | 2
| P |  | Poznámka k položce: Objem je stanoven v „m3“ zabudované injekční směsi. | [14 empty] | P | 2
| VV |  | "injektáž kamenného zdiva za věžemi SV, předpoklad 5% objemu zdiva" | [14 empty] | VV | 2 | 1 | True | 0 | ROZPOCET
| VV |  | Věže: | [14 empty] | VV | 2 | 1 | True | 0 | ROZPOCET
| VV |  | 2m*2věže*10,7m*0,05*0,7m=1,498m3 | [14 empty] | VV | 2 | 1 | True | 0 | ROZPOCET
| VV |  | Styk | [14 empty] | VV | 2 | 1 | True | 0 | ROZPOCET
| VV |  | 0,5m*2strany*2věže*0,05*0,7m=0,749m3 | [14 empty] | VV | 2 | 1 | True | 0 | ROZPOCET
| VV |  | 2,247"m3" |  | 2.247 | [12 empty] | VV | 2 | 2 | True | 1 | ROZPOCET
| D | 3 | Svislé a kompletní konstrukce |  |  |  | 0 |  |  |  |  | 0 |  | 358.4666 |  | 0 | 1 | D | 1 |  |  |  | ROZPOCET | [6 empty] | 0
4 | K | 321222111 | Zdění obkladního zdiva vodních staveb řádkového | m3 | 195.57 |  | 0 | CS ÚRS 2020 02 |  | základní |  | 0 | 0.18293 | 35.7756 | 0 | 0 | 4 | K | 2 |  |  |  | ROZPOCET | 0 | 0 | 0 | 0 | 0 | 1 | 0 | 4 | 603476818
| PP |  | Zdění obkladního zdiva vodních staveb přehrad, jezů a plavebních komor, spodní stavby vodních elektráren, odběrných věží a výpustných zařízení, opěrných zdí, šachet, šachtic a ostatních konstrukcí řádkového hrubého i čistého na maltu cementovou tl. od 250 do 450 mm | [14 empty] | PP | 2
| P |  | Poznámka k položce: Požadavek na krystalizační přísadu do spárovací malty | [14 empty] | P | 2
| VV |  | "vyzdění kamenné ochranné přizdívky ze zvlášť vybraných kamenů (použití původních kamenů + nákup 60% nových)" 0,45*4,10*106,00 |  | 195.57 | [12 empty] | VV | 2 | 2 | True | 1 | ROZPOCET
5 | M | 583810790.R | hranoly lámané pro řádkové zdivo | t | 322.691 |  | 0 |  |  | základní |  | 0 | 1 | 322.691 | 0 | 0 | 8 | M | 2 |  |  |  | ROZPOCET | 0 | 0 | 0 | 0 | 0 | 1 | 0 | 4 | 1201251592
| PP |  | hranoly lámané pro řádkové zdivo | [14 empty] | PP | 2
| VV |  | "nákup náhradních kamenů, předpoklad 60%, předpoklad hmotnosti 2500kg/m3" (0,45*4,10*106,00)*0,6*2,5 |  | 293.355 | [12 empty] | VV | 2 | 2 | True | 1 | ROZPOCET
| VV |  | 293,355*1,1 'Přepočtené koeficientem množství |  | 322.691 | [12 empty] | VV | 2 | 2 | False | 1 | ROZPOCET
| D | 9 | Ostatní konstrukce a práce, bourání |  |  |  | 0 |  |  |  |  | 0 |  | 17.4141 |  | 758.3698 | 1 | D | 1 |  |  |  | ROZPOCET | [6 empty] | 0
6 | K | 943221111 | Montáž lešení prostorového rámového těžkého s podlahami zatížení tř. 4 do 300 kg/m2 v do 10 m | m3 | 5040 |  | 0 | CS ÚRS 2020 02 |  | základní |  | 0 | 0 | 0 | 0 | 0 | 4 | K | 2 |  |  |  | ROZPOCET | 0 | 0 | 0 | 0 | 0 | 1 | 0 | 4 | 2080606928
| PP |  | Montáž lešení prostorového rámového těžkého pracovního s podlahami s provozním zatížením tř. 4 do 300 kg/m2, výšky do 10 m | [14 empty] | PP | 2
| VV |  | 1680,00"m2"*3,00 |  | 5040 | [12 empty] | VV | 2 | 2 | True | 1 | ROZPOCET
7 | K | 943221211 | Příplatek k lešení prostorovému rámovému těžkému s podlahami tř.4 v 10 m za první a ZKD den použití | m3 | 1209600 |  | 0 | CS ÚRS 2020 02 |  | základní |  | 0 | 0 | 0 | 0 | 0 | 4 | K | 2 |  |  |  | ROZPOCET | 0 | 0 | 0 | 0 | 0 | 1 | 0 | 4 | 469004526
| PP |  | Montáž lešení prostorového rámového těžkého pracovního s podlahami Příplatek za první a každý další den použití lešení k ceně -1111 | [14 empty] | PP | 2
| VV |  | "předpoklad délky lešení 8 měsíců" 5040,00"m3"*240"dní" |  | 1209600 | [12 empty] | VV | 2 | 2 | True | 1 | ROZPOCET
8 | K | 943221811 | Demontáž lešení prostorového rámového těžkého s podlahami zatížení tř. 4 do 300 kg/m2 v do 10 m | m3 | 5040 |  | 0 | CS ÚRS 2020 02 |  | základní |  | 0 | 0 | 0 | 0 | 0 | 4 | K | 2 |  |  |  | ROZPOCET | 0 | 0 | 0 | 0 | 0 | 1 | 0 | 4 | 1363851336
| PP |  | Demontáž lešení prostorového rámového těžkého pracovního s podlahami s provozním zatížením tř. 4 do 300 kg/m2, výšky do 10 m | [14 empty] | PP | 2
| VV |  | "dle montáže lešení" 5040,00"m3" |  | 5040 | [12 empty] | VV | 2 | 2 | True | 1 | ROZPOCET
9 | K | 946211131 | Montáž lešení zavěšeného trubkového na potrubních mostech zatížení tř. 3 do 200 kg/m2 v do 10 m | m2 | 100 |  | 0 | CS ÚRS 2020 02 |  | základní |  | 0 | 0 | 0 | 0 | 0 | 4 | K | 2 |  |  |  | ROZPOCET | 0 | 0 | 0 | 0 | 0 | 1 | 0 | 4 | -1091285380
| PP |  | Montáž zavěšeného trubkového lešení na potrubních mostech nebo na mostní konstrukci s podlahami s provozním zatížením tř. 3 přes 150 do 200 kg/m2, umístěného ve výšce do 10 m | [14 empty] | PP | 2
| VV |  | 100,00*1,00 |  | 100 | [12 empty] | VV | 2 | 2 | True | 1 | ROZPOCET
10 | K | 946211231 | Příplatek k lešení zavěšenému trubkovému na mostech 200 kg/m2 v 10 m za první a ZKD den použití | m2 | 9000 |  | 0 | CS ÚRS 2020 02 |  | základní |  | 0 | 0 | 0 | 0 | 0 | 4 | K | 2 |  |  |  | ROZPOCET | 0 | 0 | 0 | 0 | 0 | 1 | 0 | 4 | 1415825657
| PP |  | Montáž zavěšeného trubkového lešení na potrubních mostech nebo na mostní konstrukci Příplatek za první a každý další den použití lešení k ceně -1131 | [14 empty] | PP | 2
| VV |  | 100,00"m2"*3*30 |  | 9000 | [12 empty] | VV | 2 | 2 | True | 1 | ROZPOCET
11 | K | 946211831 | Demontáž lešení zavěšeného trubkového na potrubních mostech zatížení tř. 3 do 200 kg/m2 v do 10 m | m2 | 100 |  | 0 | CS ÚRS 2020 02 |  | základní |  | 0 | 0 | 0 | 0 | 0 | 4 | K | 2 |  |  |  | ROZPOCET | 0 | 0 | 0 | 0 | 0 | 1 | 0 | 4 | 707457901
| PP |  | Demontáž zavěšeného trubkového lešení na potrubních mostech nebo na mostní konstrukci s podlahami s provozním zatížením tř. 3 přes 150 do 200 kg/m2, umístěného ve výšce do 10 m | [14 empty] | PP | 2
| VV |  | 100,00"m2" |  | 100 | [12 empty] | VV | 2 | 2 | True | 1 | ROZPOCET
12 | K | 949121114 | Montáž lešení lehkého kozového dílcového v do 3,5 m | sada | 2 |  | 0 | CS ÚRS 2020 02 |  | základní |  | 0 | 0 | 0 | 0 | 0 | 4 | K | 2 |  |  |  | ROZPOCET | 0 | 0 | 0 | 0 | 0 | 1 | 0 | 4 | -868575241
| PP |  | Montáž lešení lehkého kozového dílcového o výšce lešeňové podlahy přes 2,5 do 3,5 m | [14 empty] | PP | 2
| VV |  | 2"sady" |  | 2 | [12 empty] | VV | 2 | 2 | True | 1 | ROZPOCET
13 | K | 949121232 | Příplatek k lešení lehkému kozovému dílcovému ve světlíku v do 3,5 m za první a ZKD den použití | sada | 120 |  | 0 | CS ÚRS 2020 02 |  | základní |  | 0 | 0 | 0 | 0 | 0 | 4 | K | 2 |  |  |  | ROZPOCET | 0 | 0 | 0 | 0 | 0 | 1 | 0 | 4 | -1266016789
| PP |  | Montáž lešení lehkého kozového dílcového Příplatek za první a každý další den použití lešení k ceně -1132 | [14 empty] | PP | 2
| VV |  | 2"sady" *60 |  | 120 | [12 empty] | VV | 2 | 2 | True | 1 | ROZPOCET
14 | K | 949121814 | Demontáž lešení lehkého kozového dílcového v do 3,5 m | sada | 2 |  | 0 | CS ÚRS 2020 02 |  | základní |  | 0 | 0 | 0 | 0 | 0 | 4 | K | 2 |  |  |  | ROZPOCET | 0 | 0 | 0 | 0 | 0 | 1 | 0 | 4 | -165191917
| PP |  | Demontáž lešení lehkého kozového dílcového o výšce lešeňové podlahy přes 2,5 do 3,5 m | [14 empty] | PP | 2
| VV |  | 2"sady" |  | 2 | [12 empty] | VV | 2 | 2 | True | 1 | ROZPOCET
15 | K | 977131116 | Vrty příklepovými vrtáky D do 20 mm do cihelného zdiva nebo prostého betonu | m | 404.4 |  | 0 | CS ÚRS 2020 02 |  | základní |  | 0 | 4e-05 | 0.016176 | 0.001 | 0.4044 | 4 | K | 2 |  |  |  | ROZPOCET | 0 | 0 | 0 | 0 | 0 | 1 | 0 | 4 | 79223345
| PP |  | Vrty příklepovými vrtáky do cihelného zdiva nebo prostého betonu průměru přes 16 do 20 mm | [14 empty] | PP | 2
| VV |  | "pro pakry" | [14 empty] | VV | 2 | 1 | True | 0 | ROZPOCET
| VV |  | 2m*2věže*10,7m*9ks/m2*0,7m=269,6m | [14 empty] | VV | 2 | 1 | True | 0 | ROZPOCET
| VV |  | Styk | [14 empty] | VV | 2 | 1 | True | 0 | ROZPOCET
| VV |  | 0,5m*2strany*2věže*10,7m*9ks/m2*0,7m=134,8m | [14 empty] | VV | 2 | 1 | True | 0 | ROZPOCET
| VV |  | 404,40"m" |  | 404.4 | [12 empty] | VV | 2 | 2 | True | 1 | ROZPOCET
16 | K | 985111213 | Odsekání betonu stěn tl do 150 mm | m2 | 434.6 |  | 0 | CS ÚRS 2020 02 |  | základní |  | 0 | 0 | 0 | 0.355 | 154.283 | 4 | K | 2 |  |  |  | ROZPOCET | 0 | 0 | 0 | 0 | 0 | 1 | 0 | 4 | 425419838
| PP |  | Odsekání vrstev betonu stěn, tloušťka odsekané vrstvy přes 100 do 150 mm | [14 empty] | PP | 2
| VV |  | "Rozebrání ochranné kamenné přizdívky hráze" 434,60"m2" |  | 434.6 | [12 empty] | VV | 2 | 2 | True | 1 | ROZPOCET
17 | K | 985131111 | Očištění ploch stěn, rubu kleneb a podlah tlakovou vodou | m2 | 1680 |  | 0 | CS ÚRS 2020 02 |  | základní |  | 0 | 0 | 0 | 0 | 0 | 4 | K | 2 |  |  |  | ROZPOCET | 0 | 0 | 0 | 0 | 0 | 1 | 0 | 4 | -546678660
| PP |  | Očištění ploch stěn, rubu kleneb a podlah tlakovou vodou | [14 empty] | PP | 2
| VV |  | Rozvinutá plocha odečtena z digitálního podkladu | [14 empty] | VV | 2 | 1 | True | 0 | ROZPOCET
| VV |  | "Očištění stávajícího povrchu zdiva hráze" 1680,00"m2" |  | 1680 | [12 empty] | VV | 2 | 2 | True | 1 | ROZPOCET
18 | K | 985142211 | Vysekání spojovací hmoty ze spár zdiva hl přes 40 mm dl do 6 m/m2 | m2 | 417.149 |  | 0 | CS ÚRS 2020 02 |  | základní |  | 0 | 0 | 0 | 0.0395 | 16.4774 | 4 | K | 2 |  |  |  | ROZPOCET | 0 | 0 | 0 | 0 | 0 | 1 | 0 | 4 | -1769022756
| PP |  | Vysekání spojovací hmoty ze spár zdiva včetně vyčištění hloubky spáry přes 40 mm délky spáry na 1 m2 upravované plochy do 6 m | [14 empty] | PP | 2
| VV |  | Vysekání, přespárování, a úpravu spár na věžích. Kde se zdivo neodstraňuje | [14 empty] | VV | 2 | 1 | True | 0 | ROZPOCET
| VV |  | (1,8*3,14*10,7+2,2*3,14*3,55)*2+(3,4*3,14*10,7*3/4+3,4*3,14*3,55)*2 |  | 417.149 | [12 empty] | VV | 2 | 2 | True | 1 | ROZPOCET
19 | K | 985221013 | Postupné rozebírání kamenného zdiva pro další použití přes 3 m3 | m3 | 195.57 |  | 0 | CS ÚRS 2020 02 |  | základní |  | 0 | 0 | 0 | 2.5 | 488.925 | 4 | K | 2 |  |  |  | ROZPOCET | 0 | 0 | 0 | 0 | 0 | 1 | 0 | 4 | 587729245
| PP |  | Postupné rozebírání zdiva pro další použití kamenného, objemu přes 3 m3 | [14 empty] | PP | 2
| VV |  | "Rozebrání ochranné kamenné přizdívky hráze, kameny ponechány pro zpětné použití" 106,00*4,10*0,45 |  | 195.57 | [12 empty] | VV | 2 | 2 | True | 1 | ROZPOCET
20 | K | 985232111 | Hloubkové spárování zdiva aktivovanou maltou spára hl do 80 mm dl do 6 m/m2 | m2 | 417.149 |  | 0 | CS ÚRS 2020 02 |  | základní |  | 0 | 0.03908 | 16.3022 | 0 | 0 | 4 | K | 2 |  |  |  | ROZPOCET | 0 | 0 | 0 | 0 | 0 | 1 | 0 | 4 | 1039870275
| PP |  | Hloubkové spárování zdiva hloubky přes 40 do 80 mm aktivovanou maltou délky spáry na 1 m2 upravované plochy do 6 m | [14 empty] | PP | 2
| P |  | Poznámka k položce: Požadavek na krystalizační přísadu do spárovací malty | [14 empty] | P | 2
| VV |  | vysekání, přespárování, a úpravu spár na věžích. Kde se zdivo neodstraňuje | [14 empty] | VV | 2 | 1 | True | 0 | ROZPOCET
| VV |  | (1,8*3,14*10,7+2,2*3,14*3,55)*2+(3,4*3,14*10,7*3/4+3,4*3,14*3,55)*2 |  | 417.149 | [12 empty] | VV | 2 | 2 | True | 1 | ROZPOCET
21 | K | 985233111 | Úprava spár po spárování zdiva uhlazením spára dl do 6 m/m2 | m2 | 417.149 |  | 0 | CS ÚRS 2020 02 |  | základní |  | 0 | 0 | 0 | 0 | 0 | 4 | K | 2 |  |  |  | ROZPOCET | 0 | 0 | 0 | 0 | 0 | 1 | 0 | 4 | 1737977854
| PP |  | Úprava spár po spárování zdiva kamenného nebo cihelného délky spáry na 1 m2 upravované plochy do 6 m uhlazením | [14 empty] | PP | 2
| VV |  | Vysekání, přespárování, a úpravu spár na věžích. Kde se zdivo neodstraňuje | [14 empty] | VV | 2 | 1 | True | 0 | ROZPOCET
| VV |  | "spárování-plocha zdiva" 417,149"m2" |  | 417.149 | [12 empty] | VV | 2 | 2 | True | 1 | ROZPOCET
22 | K | 985331213 | Dodatečné vlepování betonářské výztuže D 12 mm do chemické malty včetně vyvrtání otvoru | m | 423 |  | 0 | CS ÚRS 2020 02 |  | základní |  | 0 | 0.00043 | 0.18189 | 0 | 0 | 4 | K | 2 |  |  |  | ROZPOCET | 0 | 0 | 0 | 0 | 0 | 1 | 0 | 4 | 1514161716
| PP |  | Dodatečné vlepování betonářské výztuže včetně vyvrtání a vyčištění otvoru chemickou maltou průměr výztuže 12 mm | [14 empty] | PP | 2
| VV |  | "kotvení ochrany izolace, hl vrtu 200mm" 1680"ks"*0,20 |  | 336 | [12 empty] | VV | 2 | 2 | True | 0 | ROZPOCET
| VV |  | "kotvení kamenné přizdívky, hl vrtu 200mm" 435"ks"*0,20 |  | 87 | [12 empty] | VV | 2 | 2 | True | 0 | ROZPOCET
| VV |  | Součet |  | 423 | [12 empty] | VV | 2 | 4 | True | 1 | ROZPOCET
23 | M | 130210130.R | betonářská tyč kompozitní, D 12 mm | m | 776.85 |  | 0 |  |  | základní |  | 0 | 0.00032 | 0.24859 | 0 | 0 | 8 | M | 2 |  |  |  | ROZPOCET | 0 | 0 | 0 | 0 | 0 | 1 | 0 | 4 | 1494550280
| PP |  | betonářská tyč kompozitní, D 12 mm | [14 empty] | PP | 2
| VV |  | "kotvení ochrany izolace, délka profilu 320mm" 1680"ks"*0,32 |  | 537.6 | [12 empty] | VV | 2 | 2 | True | 0 | ROZPOCET
| VV |  | "kotvení kamenné přizdívky, délka profilu 550mm" 435"ks"*0,55 |  | 239.25 | [12 empty] | VV | 2 | 2 | True | 0 | ROZPOCET
| VV |  | Součet |  | 776.85 | [12 empty] | VV | 2 | 4 | True | 1 | ROZPOCET
24 | K | 985511111 | Stříkaný beton ze suché směsi pevnosti 25 MPa stěn tl 30 mm | m2 | 1680 |  | 0 | CS ÚRS 2020 02 |  | základní |  | 0 | 0 | 0 | 0.0135 | 22.68 | 4 | K | 2 |  |  |  | ROZPOCET | 0 | 0 | 0 | 0 | 0 | 1 | 0 | 4 | -1577544515
| PP |  | Stříkaný beton ze suché směsi pevnosti v tlaku 25 MPa (tř. R3) stěn, jedné vrstvy tloušťky 30 mm | [14 empty] | PP | 2
| VV |  | Rozvinutá plocha odečtena z digitálního podkladu | [14 empty] | VV | 2 | 1 | True | 0 | ROZPOCET
| VV |  | "nový podklad pod hydroizolaci, tl 25mm" 1680,00"m2" |  | 1680 | [12 empty] | VV | 2 | 2 | True | 1 | ROZPOCET
25 | K | 985511113 | Stříkaný beton ze suché směsi pevnosti 25 MPa stěn tl 50 mm | m2 | 1680 |  | 0 | CS ÚRS 2020 02 |  | základní |  | 0 | 0 | 0 | 0.0225 | 37.8 | 4 | K | 2 |  |  |  | ROZPOCET | 0 | 0 | 0 | 0 | 0 | 1 | 0 | 4 | -192915120
| PP |  | Stříkaný beton ze suché směsi pevnosti v tlaku 25 MPa (tř. R3) stěn, jedné vrstvy tloušťky 50 mm | [14 empty] | PP | 2
| VV |  | Rozvinutá plocha odečtena z digitálního podkladu | [14 empty] | VV | 2 | 1 | True | 0 | ROZPOCET
| VV |  | "ochranna izolace - stříkaný beton jemnozrný tl. 100 mm" 1680,00"m2" |  | 1680 | [12 empty] | VV | 2 | 2 | True | 1 | ROZPOCET
26 | K | 985511119 | Příplatek ke stříkanému betonu ze suché směsi pevnosti 25 MPa stěn ZKD 10 mm | m2 | 8400 |  | 0 | CS ÚRS 2020 02 |  | základní |  | 0 | 0 | 0 | 0.0045 | 37.8 | 4 | K | 2 |  |  |  | ROZPOCET | 0 | 0 | 0 | 0 | 0 | 1 | 0 | 4 | 1108103899
| PP |  | Stříkaný beton ze suché směsi pevnosti v tlaku 25 MPa (tř. R3) Příplatek k cenám za každých dalších i započatých 10 mm tloušťky | [14 empty] | PP | 2
| VV |  | "ochranna izolace - stříkaný beton jemnozrný tl. 100 mm, příplatek nad 5cm" 1680,00"m2"*5 |  | 8400 | [12 empty] | VV | 2 | 2 | True | 1 | ROZPOCET
27 | K | 985562111.R | Výztuž stříkaného betonu stěn z kompozitních sítí jednovrstvých D drátu 6 mm velikost ok do 100 mm | m2 | 1848 |  | 0 |  |  | základní |  | 0 | 0.00036 | 0.66528 | 0 | 0 | 4 | K | 2 |  |  |  | ROZPOCET | 0 | 0 | 0 | 0 | 0 | 1 | 0 | 4 | 101740461
| PP |  | Výztuž stříkaného betonu z kompozitních sítí velikosti ok do 100 mm průměru drátu 6 mm jednovrstvých stěn | [14 empty] | PP | 2
| P |  | Poznámka k položce: min modul přetvárnosti 40Mpa | [14 empty] | P | 2
| VV |  | "vyztužení vrstvy ochranny izolace, vč přesahů" 1680,00"m2"*1,1 |  | 1848 | [12 empty] | VV | 2 | 2 | True | 1 | ROZPOCET
28 | K | 99999006 | Lokální sanace zdiva po demontáži lešení - kompletní provedení | kpl | 1 |  | 0 |  |  | základní |  | 0 | 0 | 0 | 0 | 0 | 4 | K | 2 |  |  |  | ROZPOCET | 0 | 0 | 0 | 0 | 0 | 1 | 0 | 4 | -1953672673
| PP |  | Lokální sanace zdiva po demontáži lešení - kompletní provedení | [14 empty] | PP | 2
| D | 997 | Přesun sutě |  |  |  | 0 |  |  |  |  | 0 |  | 0 |  | 0 | 1 | D | 1 |  |  |  | ROZPOCET | [6 empty] | 0
29 | K | 9970000.R | Naložení suti a vybouraných hmot (bez rozlišení materiálu), odvoz na skládku do vzdálenosti dle možností uchazeče a poplatek za skládku | t | 562.799 |  | 0 |  |  | základní |  | 0 | 0 | 0 | 0 | 0 | 4 | K | 2 |  |  |  | ROZPOCET | 0 | 0 | 0 | 0 | 0 | 1 | 0 | 4 | 1959405668
| PP |  | Naložení suti a vybouraných hmot (bez rozlišení materiálu), odvoz na skládku do vzdálenosti dle možností uchazeče a poplatek za skládku | [14 empty] | PP | 2
| VV |  | Na skládku | [14 empty] | VV | 2 | 1 | True | 0 | ROZPOCET
| VV |  | "kamenný odpad" 293,355"t" |  | 293.355 | [12 empty] | VV | 2 | 2 | True | 0 | ROZPOCET
| VV |  | "betonový odpad" 269,04"t" |  | 269.04 | [12 empty] | VV | 2 | 2 | True | 0 | ROZPOCET
| VV |  | "z vrtů" 0,404"t" |  | 0.404 | [12 empty] | VV | 2 | 2 | True | 0 | ROZPOCET
| VV |  | Součet |  | 562.799 | [12 empty] | VV | 2 | 4 | True | 1 | ROZPOCET
30 | K | 997321211 | Svislá doprava suti a vybouraných hmot v do 4 m | t | 758.37 |  | 0 | CS ÚRS 2020 02 |  | základní |  | 0 | 0 | 0 | 0 | 0 | 4 | K | 2 |  |  |  | ROZPOCET | 0 | 0 | 0 | 0 | 0 | 1 | 0 | 4 | 1577013320
| PP |  | Svislá doprava suti a vybouraných hmot s naložením do dopravního zařízení a s vyprázdněním dopravního zařízení na hromadu nebo do dopravního prostředku na výšku do 4 m | [14 empty] | PP | 2
| VV |  | "suť" 758,37"t" |  | 758.37 | [12 empty] | VV | 2 | 2 | True | 1 | ROZPOCET
31 | K | 997321219 | Příplatek ZKD v 4 m svislé dopravy suti a vybouraných hmot | t | 2275.11 |  | 0 | CS ÚRS 2020 02 |  | základní |  | 0 | 0 | 0 | 0 | 0 | 4 | K | 2 |  |  |  | ROZPOCET | 0 | 0 | 0 | 0 | 0 | 1 | 0 | 4 | 1940534056
| PP |  | Svislá doprava suti a vybouraných hmot s naložením do dopravního zařízení a s vyprázdněním dopravního zařízení na hromadu nebo do dopravního prostředku Příplatek k ceně za každé další i započaté 4 m výšky | [14 empty] | PP | 2
| VV |  | "suť" 758,37"t"*3 |  | 2275.11 | [12 empty] | VV | 2 | 2 | True | 1 | ROZPOCET
32 | K | 997321511 | Vodorovná doprava suti a vybouraných hmot po suchu do 1 km | t | 391.14 |  | 0 | CS ÚRS 2020 02 |  | základní |  | 0 | 0 | 0 | 0 | 0 | 4 | K | 2 |  |  |  | ROZPOCET | 0 | 0 | 0 | 0 | 0 | 1 | 0 | 4 | -1891163677
| PP |  | Vodorovná doprava suti a vybouraných hmot bez naložení, s vyložením a hrubým urovnáním po suchu, na vzdálenost do 1 km | [14 empty] | PP | 2
| VV |  | Na deponii | [14 empty] | VV | 2 | 1 | True | 0 | ROZPOCET
| VV |  | "kameny pro přizdívku, 40%, na deponii a zpět" 195,57"t"*2 |  | 391.14 | [12 empty] | VV | 2 | 2 | True | 1 | ROZPOCET
33 | K | 997321611 | Nakládání nebo překládání suti a vybouraných hmot | t | 391.14 |  | 0 | CS ÚRS 2020 02 |  | základní |  | 0 | 0 | 0 | 0 | 0 | 4 | K | 2 |  |  |  | ROZPOCET | 0 | 0 | 0 | 0 | 0 | 1 | 0 | 4 | 757240887
| PP |  | Vodorovná doprava suti a vybouraných hmot bez naložení, s vyložením a hrubým urovnáním nakládání nebo překládání na dopravní prostředek při vodorovné dopravě suti a vybouraných hmot | [14 empty] | PP | 2
| VV |  | "kameny pro přizdívku, 40%, na deponii a zpět" 391,14"t" |  | 391.14 | [12 empty] | VV | 2 | 2 | True | 1 | ROZPOCET
| D | 998 | Přesun hmot |  |  |  | 0 |  |  |  |  | 0 |  | 0 |  | 0 | 1 | D | 1 |  |  |  | ROZPOCET | [6 empty] | 0
34 | K | 998322011 | Přesun hmot pro hráze přehradní zděné, betonové a železobetonové | t | 571.453 |  | 0 | CS ÚRS 2020 02 |  | základní |  | 0 | 0 | 0 | 0 | 0 | 4 | K | 2 |  |  |  | ROZPOCET | 0 | 0 | 0 | 0 | 0 | 1 | 0 | 4 | 101582771
| PP |  | Přesun hmot pro objekty hráze přehradní zděné, betonové, železobetonové dopravní vzdálenost do 500 m | [14 empty] | PP | 2
| VV |  | 375,883"t"+(0,45*4,10*106,00)*0,4*2,5 |  | 571.453 | [12 empty] | VV | 2 | 2 | True | 1 | ROZPOCET
| D | PSV | Práce a dodávky PSV |  |  |  | 0 |  |  |  |  | 0 |  | 16.8 |  | 0 | 2 | D | 0 |  |  |  | ROZPOCET | [6 empty] | 0
| D | 711 | Izolace proti vodě, vlhkosti a plynům |  |  |  | 0 |  |  |  |  | 0 |  | 16.8 |  | 0 | 2 | D | 1 |  |  |  | ROZPOCET | [6 empty] | 0
35 | K | 711001 | Hydroizolace stříkaná tl 5mm (polymerová) - odolnost na tlakovou vodu, vodní sloupec min. 30m, průtažnost 100%, mrazuvzdornost | m2 | 1680 |  | 0 |  |  | základní |  | 0 | 0.01 | 16.8 | 0 | 0 | 16 | K | 2 |  |  |  | ROZPOCET | 0 | 0 | 0 | 0 | 0 | 1 | 0 | 16 | 644202494
| PP |  | Hydroizolace stříkaná tl 5mm (polymerová) - odolnost na tlakovou vodu, vodní sloupec min. 30m, průtažnost 100%, mrazuvzdornost | [14 empty] | PP | 2
| VV |  | "hydroizolace" 1680,00"m2" |  | 1680 | [12 empty] | VV | 2 | 2 | True | 1 | ROZPOCET
36 | K | 998711103 | Přesun hmot tonážní pro izolace proti vodě, vlhkosti a plynům v objektech výšky do 60 m | t | 16.8 |  | 0 | CS ÚRS 2020 02 |  | základní |  | 0 | 0 | 0 | 0 | 0 | 16 | K | 2 |  |  |  | ROZPOCET | 0 | 0 | 0 | 0 | 0 | 1 | 0 | 16 | -1966024110
| PP |  | Přesun hmot pro izolace proti vodě, vlhkosti a plynům stanovený z hmotnosti přesunovaného materiálu vodorovná dopravní vzdálenost do 50 m v objektech výšky přes 12 do 60 m | [14 empty] | PP | 2

## 02 - Injektážní chodba
{b2b83626-944d-4558-8290-3b9772608055}
2
| KRYCÍ LIST SOUPISU PRACÍ | [7 empty] | v --- níže se nacházejí doplnkové a pomocné údaje k sestavám --- v | [8 empty] | False
Stavba:
VD Harcov, zajištění bezpečnosti za povodní
Objekt:
SO 02 - Injekční chodba
Soupis:
SO 02 - Injektážní chodba
Úroveň 3:
02 - Injektážní chodba
| KSO: |  |  |  |  | CC-CZ:
| Místo: |  | Liberec |  |  | Datum: | 28. 6. 2021
| Zadavatel: |  |  |  |  | IČ:
|  | Povodí Labe, státní podnik |  |  |  | DIČ:
| Uchazeč: |  |  |  |  | IČ: | Vyplň údaj
|  | Vyplň údaj |  |  |  | DIČ: | Vyplň údaj
| Projektant: |  |  |  |  | IČ:
|  | Valbek, spol. s.r.o. |  |  |  | DIČ:
| Zpracovatel: |  |  |  |  | IČ:
DIČ:
Poznámka:
| Cena bez DPH | [5 empty] | 0
|  |  | Základ daně |  |  | Sazba daně | Výše daně
| DPH | základní | 0 |  |  | 21% | 0
|  | snížená | 0 |  |  | 15% | 0
|  | zákl. přenesená | 0 |  |  | 21% | 0
|  | sníž. přenesená | 0 |  |  | 15% | 0
|  | nulová | 0 |  |  | 0% | 0
| Cena s DPH |  |  | v | CZK |  | 0
| Projektant |  |  | Zpracovatel
| Datum a podpis: |  | Razítko | Datum a podpis: |  |  | Razítko
| Objednavatel |  |  | Uchazeč
| Datum a podpis: |  | Razítko | Datum a podpis: |  |  | Razítko
REKAPITULACE ČLENĚNÍ SOUPISU PRACÍ
Stavba:
VD Harcov, zajištění bezpečnosti za povodní
Objekt:
SO 02 - Injekční chodba
Soupis:
SO 02 - Injektážní chodba
Úroveň 3:
02 - Injektážní chodba
Místo: |  |  | Liberec |  |  | Datum: | 28. 6. 2021
Zadavatel: |  |  | Povodí Labe, státní podnik |  |  | Projektant: | Valbek, spol. s.r.o.
Uchazeč: |  |  | Vyplň údaj |  |  | Zpracovatel:
Kód dílu - Popis | [6 empty] | Cena celkem [CZK]
Náklady ze soupisu prací | [6 empty] | 0 | [11 empty] | -1
| HSV - Práce a dodávky HSV | [5 empty] | 0
| 1 - Zemní práce | [5 empty] | 0
| 2 - Zakládání | [5 empty] | 0
| 3 - Svislé a kompletní konstrukce | [5 empty] | 0
| 4 - Vodorovné konstrukce | [5 empty] | 0
| 6 - Úpravy povrchů, podlahy a osazování výplní | [5 empty] | 0
| 9 - Ostatní konstrukce a práce, bourání | [5 empty] | 0
| 997 - Přesun sutě | [5 empty] | 0
| 998 - Přesun hmot | [5 empty] | 0
| PSV - Práce a dodávky PSV | [5 empty] | 0
| 711 - Izolace proti vodě, vlhkosti a plynům | [5 empty] | 0
| 721 - Zdravotechnika - vnitřní kanalizace | [5 empty] | 0
| 751 - Vzduchotechnika | [5 empty] | 0
| 767 - Konstrukce zámečnické | [5 empty] | 0
SOUPIS PRACÍ
Stavba:
VD Harcov, zajištění bezpečnosti za povodní
Objekt:
SO 02 - Injekční chodba
Soupis:
SO 02 - Injektážní chodba
Úroveň 3:
02 - Injektážní chodba
Místo: |  |  | Liberec |  |  | Datum: | 28. 6. 2021
Zadavatel: |  |  | Povodí Labe, státní podnik |  |  | Projektant: | Valbek, spol. s.r.o.
Uchazeč: |  |  | Vyplň údaj |  |  | Zpracovatel:
PČ | Typ | Kód | Popis | MJ | Množství | J.cena [CZK] | Cena celkem [CZK] | Cenová soustava |  | DPH | J. Nh [h] | Nh celkem [h] | J. hmotnost [t] | Hmotnost celkem [t] | J. suť [t] | Suť Celkem [t]
Náklady soupisu celkem | [6 empty] | 0 |  |  |  |  | 0 |  | 396.0098 |  | 74.9093 |  | D | -1 | [10 empty] | 0
| D | HSV | Práce a dodávky HSV |  |  |  | 0 |  |  |  |  | 0 |  | 393.6573 |  | 74.9093 | 1 | D | 0 |  |  |  | ROZPOCET | [6 empty] | 0
| D | 1 | Zemní práce |  |  |  | 0 |  |  |  |  | 0 |  | 24.6163 |  | 0 | 1 | D | 1 |  |  |  | ROZPOCET | [6 empty] | 0
1 | K | 114203301 | Třídění lomového kamene nebo betonových tvárnic podle druhu, velikosti nebo tvaru | m3 | 14 |  | 0 | CS ÚRS 2020 02 |  | základní |  | 0 | 0 | 0 | 0 | 0 | 4 | K | 2 |  |  |  | ROZPOCET | 0 | 0 | 0 | 0 | 0 | 1 | 0 | 4 | 746656144
| PP |  | Třídění lomového kamene nebo betonových tvárnic získaných při rozebrání dlažeb, záhozů, rovnanin a soustřeďovacích staveb podle druhu, velikosti nebo tvaru | [14 empty] | PP | 2
| VV |  | "dle rozebrání zdiva" 14,00"m3" |  | 14 | [12 empty] | VV | 2 | 2 | True | 1 | ROZPOCET
2 | K | 115101201 | Čerpání vody na dopravní výšku do 10 m průměrný přítok do 500 l/min | hod | 2160 |  | 0 | CS ÚRS 2020 02 |  | základní |  | 0 | 3e-05 | 0.0648 | 0 | 0 | 4 | K | 2 |  |  |  | ROZPOCET | 0 | 0 | 0 | 0 | 0 | 1 | 0 | 4 | 535638622
| PP |  | Čerpání vody na dopravní výšku do 10 m s uvažovaným průměrným přítokem do 500 l/min | [14 empty] | PP | 2
| VV |  | "předpoklad 180dní" 180*12 |  | 2160 | [12 empty] | VV | 2 | 2 | True | 1 | ROZPOCET
3 | K | 115101301 | Pohotovost čerpací soupravy pro dopravní výšku do 10 m přítok do 500 l/min | den | 120 |  | 0 | CS ÚRS 2020 02 |  | základní |  | 0 | 0 | 0 | 0 | 0 | 4 | K | 2 |  |  |  | ROZPOCET | 0 | 0 | 0 | 0 | 0 | 1 | 0 | 4 | -1163732029
| PP |  | Pohotovost záložní čerpací soupravy pro dopravní výšku do 10 m s uvažovaným průměrným přítokem do 500 l/min | [14 empty] | PP | 2
| VV |  | 120"dní" |  | 120 | [12 empty] | VV | 2 | 2 | True | 1 | ROZPOCET
4 | K | 115104111 | Čerpání vody na v do 20 m l potrubí ve štole do 200 m | hod | 720 |  | 0 | CS ÚRS 2020 02 |  | základní |  | 0 | 0.00012 | 0.0864 | 0 | 0 | 4 | K | 2 |  |  |  | ROZPOCET | 0 | 0 | 0 | 0 | 0 | 1 | 0 | 4 | -1461928604
| PP |  | Čerpání vody ze štol na dopravní výšku do 20 m, při délce potrubí ve štole do 200 m | [14 empty] | PP | 2
| VV |  | "předpoklad 60dní" 60*12 |  | 720 | [12 empty] | VV | 2 | 2 | True | 1 | ROZPOCET
5 | K | 115108111 | Pohotovost záložního čerpadla na v do 20 m | den | 60 |  | 0 | CS ÚRS 2020 02 |  | základní |  | 0 | 0 | 0 | 0 | 0 | 4 | K | 2 |  |  |  | ROZPOCET | 0 | 0 | 0 | 0 | 0 | 1 | 0 | 4 | -1518223309
| PP |  | Pohotovost záložního čerpadla popř. čerpací soupravy při čerpání vody ze štol na dopravní výšku do 20 m | [14 empty] | PP | 2
| VV |  | "předpoklad 30dní" 60 |  | 60 | [12 empty] | VV | 2 | 2 | True | 1 | ROZPOCET
6 | K | 119001401 | Dočasné zajištění potrubí ocelového nebo litinového DN do 200 mm | m | 4 |  | 0 | CS ÚRS 2020 02 |  | základní |  | 0 | 0.00868 | 0.03472 | 0 | 0 | 4 | K | 2 |  |  |  | ROZPOCET | 0 | 0 | 0 | 0 | 0 | 1 | 0 | 4 | -905989561
| PP |  | Dočasné zajištění podzemního potrubí nebo vedení ve výkopišti ve stavu i poloze, ve kterých byla na začátku zemních prací a to s podepřením, vzepřením nebo vyvěšením, příp. s ochranným bedněním, se zřízením a odstraněním zajišťovací konstrukce, s opotřebením hmot potrubí ocelového nebo litinového, jmenovité světlosti DN do 200 mm | [14 empty] | PP | 2
| VV |  | "Vodovod SčVak" 4,00"m" |  | 4 | [12 empty] | VV | 2 | 2 | True | 1 | ROZPOCET
7 | K | 119001412 | Dočasné zajištění potrubí betonového, ŽB nebo kameninového DN do 500 mm | m | 4 |  | 0 | CS ÚRS 2020 02 |  | základní |  | 0 | 0.01269 | 0.05076 | 0 | 0 | 4 | K | 2 |  |  |  | ROZPOCET | 0 | 0 | 0 | 0 | 0 | 1 | 0 | 4 | 1350646888
| PP |  | Dočasné zajištění podzemního potrubí nebo vedení ve výkopišti ve stavu i poloze, ve kterých byla na začátku zemních prací a to s podepřením, vzepřením nebo vyvěšením, příp. s ochranným bedněním, se zřízením a odstraněním zajišťovací konstrukce, s opotřebením hmot potrubí betonového, kameninového nebo železobetonového, světlosti DN přes 200 do 500 mm | [14 empty] | PP | 2
| VV |  | "Kanalizace jednotná DN500 beton" 4,00"m" |  | 4 | [12 empty] | VV | 2 | 2 | True | 1 | ROZPOCET
8 | K | 119001421 | Dočasné zajištění kabelů a kabelových tratí ze 3 volně ložených kabelů | m | 16 |  | 0 | CS ÚRS 2020 02 |  | základní |  | 0 | 0.0369 | 0.5904 | 0 | 0 | 4 | K | 2 |  |  |  | ROZPOCET | 0 | 0 | 0 | 0 | 0 | 1 | 0 | 4 | 1113214819
| PP |  | Dočasné zajištění podzemního potrubí nebo vedení ve výkopišti ve stavu i poloze, ve kterých byla na začátku zemních prací a to s podepřením, vzepřením nebo vyvěšením, příp. s ochranným bedněním, se zřízením a odstraněním zajišťovací konstrukce, s opotřebením hmot kabelů a kabelových tratí z volně ložených kabelů a to do 3 kabelů | [14 empty] | PP | 2
| VV |  | "Kabelové vedení veřejného osvětlení" 4,00"m" |  | 4 | [12 empty] | VV | 2 | 2 | True | 0 | ROZPOCET
| VV |  | "Kabel NN – PLa" 4,00"m" |  | 4 | [12 empty] | VV | 2 | 2 | True | 0 | ROZPOCET
| VV |  | "Sdělovací kabel – Liberecká IS, a.s." 4,00"m" |  | 4 | [12 empty] | VV | 2 | 2 | True | 0 | ROZPOCET
| VV |  | "Sdělovací kabel - PLa" 4,00"m" |  | 4 | [12 empty] | VV | 2 | 2 | True | 0 | ROZPOCET
| VV |  | Součet |  | 16 | [12 empty] | VV | 2 | 4 | True | 1 | ROZPOCET
9 | K | 120001101 | Příplatek za ztížení odkopávky nebo prokopávky v blízkosti inženýrských sítí | m3 | 44.811 |  | 0 | CS ÚRS 2020 02 |  | základní |  | 0 | 0 | 0 | 0 | 0 | 4 | K | 2 |  |  |  | ROZPOCET | 0 | 0 | 0 | 0 | 0 | 1 | 0 | 4 | 1686132497
| PP |  | Příplatek k cenám vykopávek za ztížení vykopávky v blízkosti podzemního vedení nebo výbušnin v horninách jakékoliv třídy | [14 empty] | PP | 2
| VV |  | "el kabel" (1,50*1,00)*16,00"m" |  | 24 | [12 empty] | VV | 2 | 2 | True | 0 | ROZPOCET
| VV |  | "vodovod" (1,67*1,17-3,14*0,085*0,085)*4,00 |  | 7.725 | [12 empty] | VV | 2 | 2 | True | 0 | ROZPOCET
| VV |  | "kanalizace" (2,17*1,67-3,14*0,335*0,335)*4,00 |  | 13.086 | [12 empty] | VV | 2 | 2 | True | 0 | ROZPOCET
| VV |  | Součet |  | 44.811 | [12 empty] | VV | 2 | 4 | True | 1 | ROZPOCET
10 | K | 122301402.R2 | Vykopávky v zemníku na suchu vč. vodorovné dopravy ze vzdálenosti dle možností uchazeče a poplatku za nákup vhodného materiálu - JÍLOVÁ ZEMINA VHODNÁ PRO TĚSNÍCÍ VRSTVU | m3 | 1002.25 |  | 0 |  |  | základní |  | 0 | 0 | 0 | 0 | 0 | 4 | K | 2 |  |  |  | ROZPOCET | 0 | 0 | 0 | 0 | 0 | 1 | 0 | 4 | 681178220
| PP |  | Vykopávky v zemníku na suchu vč. vodorovné dopravy ze vzdálenosti dle možností uchazeče a poplatku za nákup vhodného materiálu - JÍLOVÁ ZEMINA VHODNÁ PRO TĚSNÍCÍ VRSTVU | [14 empty] | PP | 2
| VV |  | "dle zásyp jam - jílová těsnící vrstva" 1002,25"m3" |  | 1002.25 | [12 empty] | VV | 2 | 2 | True | 1 | ROZPOCET
11 | K | 131251206 | Hloubení jam zapažených v hornině třídy těžitelnosti I, skupiny 3 objem do 5000 m3 strojně | m3 | 262.875 |  | 0 | CS ÚRS 2020 02 |  | základní |  | 0 | 0 | 0 | 0 | 0 | 4 | K | 2 |  |  |  | ROZPOCET | 0 | 0 | 0 | 0 | 0 | 1 | 0 | 4 | 1041009563
| PP |  | Hloubení zapažených jam a zářezů strojně s urovnáním dna do předepsaného profilu a spádu v hornině třídy těžitelnosti I skupiny 3 přes 1 000 do 5 000 m3 | [14 empty] | PP | 2
| VV |  | "výkop v zeminách 3. a 4., v tř. 3 předpoklad 50%" (10,00*3,00*7,00+10,00*15,00"m2"+9,00*10,00"m2"+30,30*2,50"m2")*0,5 |  | 262.875 | [12 empty] | VV | 2 | 2 | True | 1 | ROZPOCET
12 | K | 131351206 | Hloubení jam zapažených v hornině třídy těžitelnosti II, skupiny 4 objem do 5000 m3 strojně | m3 | 262.875 |  | 0 | CS ÚRS 2020 02 |  | základní |  | 0 | 0 | 0 | 0 | 0 | 4 | K | 2 |  |  |  | ROZPOCET | 0 | 0 | 0 | 0 | 0 | 1 | 0 | 4 | -1414633486
| PP |  | Hloubení zapažených jam a zářezů strojně s urovnáním dna do předepsaného profilu a spádu v hornině třídy těžitelnosti II skupiny 4 přes 1 000 do 5 000 m3 | [14 empty] | PP | 2
| VV |  | "výkop v zeminách 3. a 4., v tř. 4 předpoklad 50%" (10,00*3,00*7,00+10,00*15,00"m2"+9,00*10,00"m2"+30,30*2,50"m2")*0,5 |  | 262.875 | [12 empty] | VV | 2 | 2 | True | 1 | ROZPOCET
13 | K | 131451206 | Hloubení jam zapažených v hornině třídy těžitelnosti II, skupiny 5 objem do 5000 m3 strojně | m3 | 445 |  | 0 | CS ÚRS 2020 02 |  | základní |  | 0 | 0 | 0 | 0 | 0 | 4 | K | 2 |  |  |  | ROZPOCET | 0 | 0 | 0 | 0 | 0 | 1 | 0 | 4 | 1759367041
| PP |  | Hloubení zapažených jam a zářezů strojně s urovnáním dna do předepsaného profilu a spádu v hornině třídy těžitelnosti II skupiny 5 přes 1 000 do 5 000 m3 | [14 empty] | PP | 2
| VV |  | "výkop v horninách 5." 10,00*15,00"m2"+9,00*15,00"m2"+16,00*10,00"m2" |  | 445 | [12 empty] | VV | 2 | 2 | True | 1 | ROZPOCET
14 | K | 131551206 | Hloubení jam zapažených v hornině třídy těžitelnosti III, skupiny 6 objem do 5 000 m3 strojně | m3 | 418.5 |  | 0 | CS ÚRS 2020 02 |  | základní |  | 0 | 0 | 0 | 0 | 0 | 4 | K | 2 |  |  |  | ROZPOCET | 0 | 0 | 0 | 0 | 0 | 1 | 0 | 4 | 1968689912
| PP |  | Hloubení zapažených jam a zářezů strojně s urovnáním dna do předepsaného profilu a spádu v hornině třídy těžitelnosti III skupiny 6 přes 1 000 do 5 000 m3 | [14 empty] | PP | 2
| VV |  | "výkop v horninách 6. za použití TP" 16,00*15,00"m2"+15,00*15,00"m2" |  | 465 | [12 empty] | VV | 2 | 2 | True | 0 | ROZPOCET
| VV |  | "předpoklad 90%" 465,00"m3"*0,9 |  | 418.5 | [12 empty] | VV | 2 | 2 | True | 1 | ROZPOCET
15 | K | 131551206.R | Hloubení jam zapažených v hornině třídy těžitelnosti III, skupiny 7 objem do 5 000 m3 strojně | m3 | 744.725 |  | 0 |  |  | základní |  | 0 | 0 | 0 | 0 | 0 | 4 | K | 2 |  |  |  | ROZPOCET | 0 | 0 | 0 | 0 | 0 | 1 | 0 | 4 | -299808239
| PP |  | Hloubení zapažených jam a zářezů strojně s urovnáním dna do předepsaného profilu a spádu v hornině třídy těžitelnosti III skupiny 7 přes 1 000 do 5 000 m3 | [14 empty] | PP | 2
| VV |  | "výkop v horninách 7. za použití TP" 54,00*15,00"m2"+2,10*3,20*2,60 |  | 827.472 | [12 empty] | VV | 2 | 2 | True | 0 | ROZPOCET
| VV |  | "předpoklad 90%" 827,472"m3"*0,9 |  | 744.725 | [12 empty] | VV | 2 | 2 | True | 1 | ROZPOCET
16 | K | 138501101 | Dolamování hloubených vykopávek jam ve vrstvě tl do 1000 mm v hornině třídy těžitelnosti III, skupiny 6 | m3 | 46.5 |  | 0 | CS ÚRS 2020 02 |  | základní |  | 0 | 0 | 0 | 0 | 0 | 4 | K | 2 |  |  |  | ROZPOCET | 0 | 0 | 0 | 0 | 0 | 1 | 0 | 4 | -1274377729
| PP |  | Dolamování zapažených nebo nezapažených hloubených vykopávek jam nebo zářezů, ve vrstvě tl. do 1 000 mm v hornině třídy těžitelnosti III skupiny 6 | [14 empty] | PP | 2
| VV |  | "dle hloubení jam v tř.6, předpoklad 10%" 465,00"m3"*0,1 |  | 46.5 | [12 empty] | VV | 2 | 2 | True | 1 | ROZPOCET
17 | K | 138601101 | Dolamování hloubených vykopávek jam ve vrstvě tl do 1000 mm v hornině třídy těžitelnosti III, skupiny 7 | m3 | 82.747 |  | 0 | CS ÚRS 2020 02 |  | základní |  | 0 | 0 | 0 | 0 | 0 | 4 | K | 2 |  |  |  | ROZPOCET | 0 | 0 | 0 | 0 | 0 | 1 | 0 | 4 | -2063058518
| PP |  | Dolamování zapažených nebo nezapažených hloubených vykopávek jam nebo zářezů, ve vrstvě tl. do 1 000 mm v hornině třídy těžitelnosti III skupiny 7 | [14 empty] | PP | 2
| VV |  | "dle hloubení jam v tř.7, předpoklad 10%" 827,472"m3"*0,1 |  | 82.747 | [12 empty] | VV | 2 | 2 | True | 1 | ROZPOCET
18 | K | 142174131 | Ražení štol bez trhaviny l do 200 m průřez nad 8 do 16 m2 I stupeň ražnosti mokrá | m3 | 128.825 |  | 0 | CS ÚRS 2020 02 |  | základní |  | 0 | 0.00438 | 0.56425 | 0 | 0 | 4 | K | 2 |  |  |  | ROZPOCET | 0 | 0 | 0 | 0 | 0 | 1 | 0 | 4 | 140660042
| PP |  | Ražení štol ruční, v hornině I. stupně ražnosti mokré, bez použití trhavin délky štoly do 200 m, o průřezu TV přes 8 do 16 m2 | [14 empty] | PP | 2
| VV |  | "výrub pro chodbu v hornině R2 (R3)" 11,00"m2"*5,00*2"ks" |  | 110 | [12 empty] | VV | 2 | 2 | True | 0 | ROZPOCET
| VV |  | "technologický nadvýrub v R2(R3)" 12,55*5,00*0,15*2"ks" |  | 18.825 | [12 empty] | VV | 2 | 2 | True | 0 | ROZPOCET
| VV |  | Součet |  | 128.825 | [12 empty] | VV | 2 | 4 | True | 1 | ROZPOCET
19 | K | 151711121 | Osazení zápor ocelových dl do 14 m | m | 369 |  | 0 | CS ÚRS 2020 02 |  | základní |  | 0 | 0.00119 | 0.43911 | 0 | 0 | 4 | K | 2 |  |  |  | ROZPOCET | 0 | 0 | 0 | 0 | 0 | 1 | 0 | 4 | 185199837
| PP |  | Osazení ocelových zápor pro pažení hloubených vykopávek do předem provedených vrtů se zabetonováním spodního konce, s příp. nutným obsypem zápory pískem délky od 0 do 14 m | [14 empty] | PP | 2
| VV |  | "zápory" 41"ks"*9,00"m" |  | 369 | [12 empty] | VV | 2 | 2 | True | 1 | ROZPOCET
20 | M | 13010972 | ocel profilová HE-B 120 jakost 11 375 | t | 9.852 |  | 0 | CS ÚRS 2020 02 |  | základní |  | 0 | 1 | 9.852 | 0 | 0 | 8 | M | 2 |  |  |  | ROZPOCET | 0 | 0 | 0 | 0 | 0 | 1 | 0 | 4 | -1123282250
| PP |  | ocel profilová HE-B 120 jakost 11 375 | [14 empty] | PP | 2
| VV |  | "zápory" 41"ks"*9,00"m"*26,7"kg/m"/1000 |  | 9.852 | [12 empty] | VV | 2 | 2 | True | 1 | ROZPOCET
21 | M | 58932908.R | beton C 20/25 | m3 | 2.575 |  | 0 |  |  | základní |  | 0 | 2.429 | 6.2547 | 0 | 0 | 8 | M | 2 |  |  |  | ROZPOCET | 0 | 0 | 0 | 0 | 0 | 1 | 0 | 4 | -1079870907
| PP |  | beton C 20/25 | [14 empty] | PP | 2
| VV |  | "beton kořenů zápor C20/25" 41"ks"*2,00*(3,14*0,10*0,10) |  | 2.575 | [12 empty] | VV | 2 | 2 | True | 1 | ROZPOCET
22 | K | 151711141.R | Vytažení zápor ocelových dl do 14 m vč odřezání | m | 41 |  | 0 |  |  | základní |  | 0 | 0 | 0 | 0 | 0 | 4 | K | 2 |  |  |  | ROZPOCET | 0 | 0 | 0 | 0 | 0 | 1 | 0 | 4 | 130485155
| PP |  | Vytažení zápor ocelových dl do 14 m vč odřezání | [14 empty] | PP | 2
| VV |  | "odřezání, vybourání+odvoz - záporového pažení do hl. 1,0m před zasypáním" 41*1,00"m" |  | 41 | [12 empty] | VV | 2 | 2 | True | 1 | ROZPOCET
23 | K | 151712111.R | Převázka ocelová - zhotovení, provoz demontáž - kompletní provedení | t | 4.059 |  | 0 |  |  | základní |  | 0 | 0.15478 | 0.62825 | 0 | 0 | 4 | K | 2 |  |  |  | ROZPOCET | 0 | 0 | 0 | 0 | 0 | 1 | 0 | 4 | 1633258466
| PP |  | Převázka ocelová - zhotovení, provoz demontáž - kompletní provedení | [14 empty] | PP | 2
| VV |  | "převázky" (4"ks"*16,00"m"+10,00"m")*26,7/1000 |  | 1.976 | [12 empty] | VV | 2 | 2 | True | 0 | ROZPOCET
| VV |  | "rozpěry" (8+5)"ks"*3,00"m"*26,7/1000*2 |  | 2.083 | [12 empty] | VV | 2 | 2 | True | 0 | ROZPOCET
| VV |  | Součet |  | 4.059 | [12 empty] | VV | 2 | 4 | True | 1 | ROZPOCET
24 | K | 154076111 | Nosná konstrukce výstroje štol typová K l do 200 m trvale mokrá | kg | 5500.8 |  | 0 | CS ÚRS 2020 02 |  | základní |  | 0 | 0.0011 | 6.0509 | 0 | 0 | 4 | K | 2 |  |  |  | ROZPOCET | 0 | 0 | 0 | 0 | 0 | 1 | 0 | 4 | 768104498
| PP |  | Nosná typová konstrukce výstroje štol trvale zabudovaných z úplných ocelových rámů, z typových oblouků z profilové oceli "K" délky štoly, do 200 m, v hornině mokré | [14 empty] | PP | 2
| VV |  | "důlní ocelová výstroj K24 a patní prahy z UPN 180" (9,80*24"kg/m"+ 3,20*22"kg/m")*(9"ks" *2 ) |  | 5500.8 | [12 empty] | VV | 2 | 2 | True | 1 | ROZPOCET
25 | K | 161151113 | Svislé přemístění výkopku z horniny třídy těžitelnosti II, skupiny 4 a 5 hl výkopu přes 4 do 8 m | m3 | 133.5 |  | 0 | CS ÚRS 2020 02 |  | základní |  | 0 | 0 | 0 | 0 | 0 | 4 | K | 2 |  |  |  | ROZPOCET | 0 | 0 | 0 | 0 | 0 | 1 | 0 | 4 | -948138779
| PP |  | Svislé přemístění výkopku strojně bez naložení do dopravní nádoby avšak s vyprázdněním dopravní nádoby na hromadu nebo do dopravního prostředku z horniny třídy těžitelnosti II skupiny 4 a 5 při hloubce výkopu přes 4 do 8 m | [14 empty] | PP | 2
| VV |  | "dle výkopu tř5, předpoklad 30%" (445,00"m3")*0,3 |  | 133.5 | [12 empty] | VV | 2 | 2 | True | 1 | ROZPOCET
26 | K | 161151123 | Svislé přemístění výkopku z horniny třídy těžitelnosti III, skupiny 6 a 7 hl výkopu přes 4 do 8 m | m3 | 387.741 |  | 0 | CS ÚRS 2020 02 |  | základní |  | 0 | 0 | 0 | 0 | 0 | 4 | K | 2 |  |  |  | ROZPOCET | 0 | 0 | 0 | 0 | 0 | 1 | 0 | 4 | -1328851016
| PP |  | Svislé přemístění výkopku strojně bez naložení do dopravní nádoby avšak s vyprázdněním dopravní nádoby na hromadu nebo do dopravního prostředku z horniny třídy těžitelnosti III skupiny 6 a 7 při hloubce výkopu přes 4 do 8 m | [14 empty] | PP | 2
| VV |  | "dle výkopu tř6+7, předpoklad 30%" (465,00"m3"+827,47"m3")*0,3 |  | 387.741 | [12 empty] | VV | 2 | 2 | True | 1 | ROZPOCET
27 | K | 162351103 | Vodorovné přemístění do 500 m výkopku/sypaniny z horniny třídy těžitelnosti I, skupiny 1 až 3 | m3 | 180.54 |  | 0 | CS ÚRS 2020 02 |  | základní |  | 0 | 0 | 0 | 0 | 0 | 4 | K | 2 |  |  |  | ROZPOCET | 0 | 0 | 0 | 0 | 0 | 1 | 0 | 4 | -241044630
| PP |  | Vodorovné přemístění výkopku nebo sypaniny po suchu na obvyklém dopravním prostředku, bez naložení výkopku, avšak se složením bez rozhrnutí z horniny třídy těžitelnosti I skupiny 1 až 3 na vzdálenost přes 50 do 500 m | [14 empty] | PP | 2
| VV |  | "zemina vhodná pro hutněný zásyp, na deponii a zpět, v tř3 předpoklad 50%" 180,54"m3"*2*0,5 |  | 180.54 | [12 empty] | VV | 2 | 2 | True | 1 | ROZPOCET
28 | K | 162351123 | Vodorovné přemístění do 500 m výkopku/sypaniny z hornin třídy těžitelnosti II, skupiny 4 a 5 | m3 | 180.54 |  | 0 | CS ÚRS 2020 02 |  | základní |  | 0 | 0 | 0 | 0 | 0 | 4 | K | 2 |  |  |  | ROZPOCET | 0 | 0 | 0 | 0 | 0 | 1 | 0 | 4 | -356247148
| PP |  | Vodorovné přemístění výkopku nebo sypaniny po suchu na obvyklém dopravním prostředku, bez naložení výkopku, avšak se složením bez rozhrnutí z horniny třídy těžitelnosti II na vzdálenost skupiny 4 a 5 na vzdálenost přes 50 do 500 m | [14 empty] | PP | 2
| VV |  | "zemina vhodná pro hutněný zásyp, na deponii a zpět, v tř4 předpoklad 50%" 180,54"m3"*2*0,5 |  | 180.54 | [12 empty] | VV | 2 | 2 | True | 1 | ROZPOCET
29 | K | 162751114.R | Naložení zeminy (veškeré tř. těžitelnosti), odvoz na skládku do vzdálenosti dle možností uchazeče a poplatek za skládku | m3 | 2228.773 |  | 0 |  |  | základní |  | 0 | 0 | 0 | 0 | 0 | 4 | K | 2 |  |  |  | ROZPOCET | 0 | 0 | 0 | 0 | 0 | 1 | 0 | 4 | -173101148
| PP |  | Naložení zeminy (veškeré tř. těžitelnosti), odvoz na skládku do vzdálenosti dle možností uchazeče a poplatek za skládku | [14 empty] | PP | 2
| VV |  | tř.1-3 | [14 empty] | VV | 2 | 1 | True | 0 | ROZPOCET
| VV |  | "přebytečný výkop na skládku - celkový výkop" 525,75"m3" |  | 525.75 | [12 empty] | VV | 2 | 2 | True | 0 | ROZPOCET
| VV |  | "odpočet zeminy pro zásyp" -180,54"m3" |  | -180.54 | [12 empty] | VV | 2 | 2 | True | 0 | ROZPOCET
| VV |  | Mezisoučet |  | 345.21 | [12 empty] | VV | 2 | 3 | True | 0 | ROZPOCET
| VV |  | "v tř3 předpoklad 50%" 345,21"m3"*0,5 |  | 172.605 | [12 empty] | VV | 2 | 2 | True | 0 | ROZPOCET
| VV |  | Mezisoučet |  | 172.605 | [12 empty] | VV | 2 | 3 | True | 0 | ROZPOCET
| VV |  | tř 4-5 | [14 empty] | VV | 2 | 1 | True | 0 | ROZPOCET
| VV |  | "celkový objem dle přemístění do 10km v tř3, v tř4 předpoklad 50%" 345,21"m3"*0,5 |  | 172.605 | [12 empty] | VV | 2 | 2 | True | 0 | ROZPOCET
| VV |  | "přebytečný výkop na skládku - celkový výkop" 445,00"m3" |  | 445 | [12 empty] | VV | 2 | 2 | True | 0 | ROZPOCET
| VV |  | Mezisoučet |  | 617.605 | [12 empty] | VV | 2 | 3 | True | 0 | ROZPOCET
| VV |  | tř6-7 | [14 empty] | VV | 2 | 1 | True | 0 | ROZPOCET
| VV |  | "přebytečný výkop na skládku - celkový výkop" 465,00"m3"+827,47"m3" |  | 1292.47 | [12 empty] | VV | 2 | 2 | True | 0 | ROZPOCET
| VV |  | "dle vrtů pro mikropilotový deštník" 130,00*(3,14*0,025*0,025) |  | 0.255 | [12 empty] | VV | 2 | 2 | True | 0 | ROZPOCET
| VV |  | "dle vrtů pro zápory" 241,80*(3,14*0,10*0,10) |  | 7.593 | [12 empty] | VV | 2 | 2 | True | 0 | ROZPOCET
| VV |  | "dle vodorovného přemístění rubaniny v hoře" 138,245"m3" |  | 138.245 | [12 empty] | VV | 2 | 2 | True | 0 | ROZPOCET
| VV |  | Mezisoučet |  | 1438.563 | [12 empty] | VV | 2 | 3 | True | 0 | ROZPOCET
| VV |  | "celkové množství" 172,605+617,605+1438,563 |  | 2228.773 | [12 empty] | VV | 2 | 2 | True | 1 | ROZPOCET
30 | K | 163333521 | Vodorovné přemístění rubaniny v hoře do 200 m mokrá | m3 | 138.245 |  | 0 | CS ÚRS 2020 02 |  | základní |  | 0 | 0 | 0 | 0 | 0 | 4 | K | 2 |  |  |  | ROZPOCET | 0 | 0 | 0 | 0 | 0 | 1 | 0 | 4 | 1453524013
| PP |  | Vodorovné přemístění rubaniny ze štol v hoře bez naložení délky dopravní trasy, do 200 m, horniny mokré | [14 empty] | PP | 2
| VV |  | "výrub pro chodbu v hornině R2 (R3)" 110,00"m3" |  | 110 | [12 empty] | VV | 2 | 2 | True | 0 | ROZPOCET
| VV |  | "technologický nadvýrub v R2(R3)" 18,83"m3" |  | 18.83 | [12 empty] | VV | 2 | 2 | True | 0 | ROZPOCET
| VV |  | "naložení a odvoz nezaviněného nadvýrubu, 50% z Techn. Nadvýlomu - odhad" (18,83)/2 |  | 9.415 | [12 empty] | VV | 2 | 2 | True | 0 | ROZPOCET
| VV |  | Součet |  | 138.245 | [12 empty] | VV | 2 | 4 | True | 1 | ROZPOCET
31 | K | 167103211 | Naložení rubaniny z nahodilého nadměrného výrubu v hoře | m3 | 9.415 |  | 0 | CS ÚRS 2020 02 |  | základní |  | 0 | 0 | 0 | 0 | 0 | 4 | K | 2 |  |  |  | ROZPOCET | 0 | 0 | 0 | 0 | 0 | 1 | 0 | 4 | -604537072
| PP |  | Naložení rubaniny z nahodilého nezaviněného nadměrného výrubu na dopravní prostředek v hoře | [14 empty] | PP | 2
| VV |  | "naložení a odvoz nezaviněného nadvýrubu, 50% z Techn. Nadvýlomu - odhad" (18,83)/2 |  | 9.415 | [12 empty] | VV | 2 | 2 | True | 1 | ROZPOCET
32 | K | 167151111 | Nakládání výkopku z hornin třídy těžitelnosti I, skupiny 1 až 3 přes 100 m3 | m3 | 90.27 |  | 0 | CS ÚRS 2020 02 |  | základní |  | 0 | 0 | 0 | 0 | 0 | 4 | K | 2 |  |  |  | ROZPOCET | 0 | 0 | 0 | 0 | 0 | 1 | 0 | 4 | 1878776357
| PP |  | Nakládání, skládání a překládání neulehlého výkopku nebo sypaniny strojně nakládání, množství přes 100 m3, z hornin třídy těžitelnosti I, skupiny 1 až 3 | [14 empty] | PP | 2
| VV |  | "zemina vhodná pro hutněný zásyp, na deponii a zpět, v tř3 předpoklad 50%" 180,54"m3"*0,5 |  | 90.27 | [12 empty] | VV | 2 | 2 | True | 1 | ROZPOCET
33 | K | 167151112 | Nakládání výkopku z hornin třídy těžitelnosti II, skupiny 4 a 5 přes 100 m3 | m3 | 90.27 |  | 0 | CS ÚRS 2020 02 |  | základní |  | 0 | 0 | 0 | 0 | 0 | 4 | K | 2 |  |  |  | ROZPOCET | 0 | 0 | 0 | 0 | 0 | 1 | 0 | 4 | 1889306929
| PP |  | Nakládání, skládání a překládání neulehlého výkopku nebo sypaniny strojně nakládání, množství přes 100 m3, z hornin třídy těžitelnosti II, skpiny 4 a 5 | [14 empty] | PP | 2
| VV |  | "zemina vhodná pro hutněný zásyp, na deponii a zpět, v tř4 předpoklad 50%" 180,54"m3"*0,5 |  | 90.27 | [12 empty] | VV | 2 | 2 | True | 1 | ROZPOCET
34 | K | 167151123 | Skládání nebo překládání výkopku z horniny třídy těžitelnosti III, skupiny 6 a 7 | m3 | 138.245 |  | 0 | CS ÚRS 2020 02 |  | základní |  | 0 | 0 | 0 | 0 | 0 | 4 | K | 2 |  |  |  | ROZPOCET | 0 | 0 | 0 | 0 | 0 | 1 | 0 | 4 | -642922531
| PP |  | Nakládání, skládání a překládání neulehlého výkopku nebo sypaniny strojně skládání nebo překládání, z hornin třídy těžitelnosti III, skupiny 6 a 7 | [14 empty] | PP | 2
| VV |  | "dle vodorovného přemístění rubaniny v hoře" 138,245"m3" |  | 138.245 | [12 empty] | VV | 2 | 2 | True | 1 | ROZPOCET
35 | K | 171201201 | Uložení sypaniny na skládky nebo meziskládky | m3 | 180.54 |  | 0 | CS ÚRS 2020 02 |  | základní |  | 0 | 0 | 0 | 0 | 0 | 4 | K | 2 |  |  |  | ROZPOCET | 0 | 0 | 0 | 0 | 0 | 1 | 0 | 4 | 1695721195
| PP |  | Uložení sypaniny na skládky nebo meziskládky bez hutnění s upravením uložené sypaniny do předepsaného tvaru | [14 empty] | PP | 2
| VV |  | "na deponii" 180,54"m3" |  | 180.54 | [12 empty] | VV | 2 | 2 | True | 1 | ROZPOCET
36 | K | 174101101 | Zásyp jam, šachet rýh nebo kolem objektů sypaninou se zhutněním | m3 | 1182.79 |  | 0 | CS ÚRS 2020 02 |  | základní |  | 0 | 0 | 0 | 0 | 0 | 4 | K | 2 |  |  |  | ROZPOCET | 0 | 0 | 0 | 0 | 0 | 1 | 0 | 4 | 1035310237
| PP |  | Zásyp sypaninou z jakékoliv horniny strojně s uložením výkopku ve vrstvách se zhutněním jam, šachet, rýh nebo kolem objektů v těchto vykopávkách | [14 empty] | PP | 2
| VV |  | "hutněný zásyp" 2,00*3,00*16,00+5,00*6,00"m2"+30,30*1,80"m2" |  | 180.54 | [12 empty] | VV | 2 | 2 | True | 0 | ROZPOCET
| VV |  | "hutněný obsyp jílovou těsnící vrstvou" 9,50"m2"*(129,00-(10,00+2*5,00+3,50)) |  | 1002.25 | [12 empty] | VV | 2 | 2 | True | 0 | ROZPOCET
| VV |  | Součet |  | 1182.79 | [12 empty] | VV | 2 | 4 | True | 1 | ROZPOCET
| D | 2 | Zakládání |  |  |  | 0 |  |  |  |  | 0 |  | 59.957 |  | 0 | 1 | D | 1 |  |  |  | ROZPOCET | [6 empty] | 0
37 | K | 224112116 | Vrty maloprofilové D do 56 mm úklon přes 45° hl do 25 m hor. V a VI | m | 130 |  | 0 | CS ÚRS 2020 02 |  | základní |  | 0 | 0.00022 | 0.0286 | 0 | 0 | 4 | K | 2 |  |  |  | ROZPOCET | 0 | 0 | 0 | 0 | 0 | 1 | 0 | 4 | -1291147809
| PP |  | Maloprofilové vrty průběžným sacím vrtáním průměru do 56 mm úklonu přes 45° v hl 0 až 25 m v hornině tř. V a VI | [14 empty] | PP | 2
| VV |  | "vrty pro mikropiloty - vodorovné" 13"ks"*5,00*2"křížení SV" |  | 130 | [12 empty] | VV | 2 | 2 | True | 1 | ROZPOCET
38 | K | 224211116 | Vrty maloprofilové D do 93 mm úklon do 45° hl do 25 m hor. V a VI | m | 60 |  | 0 | CS ÚRS 2020 02 |  | základní |  | 0 | 0.00024 | 0.0144 | 0 | 0 | 4 | K | 2 |  |  |  | ROZPOCET | 0 | 0 | 0 | 0 | 0 | 1 | 0 | 4 | 390626631
| PP |  | Maloprofilové vrty průběžným sacím vrtáním průměru přes 56 do 93 mm do úklonu 45° v hl 0 až 25 m v hornině tř. V a VI | [14 empty] | PP | 2
| VV |  | "VRTÁNÍ PRO ZEMNÍ HŘEBY vrt dn 85mm " 5"ks"*4*3,00 |  | 60 | [12 empty] | VV | 2 | 2 | True | 1 | ROZPOCET
39 | K | 224511116 | Vrty maloprofilové D do 245 mm úklon do 45° hl do 25 m hor. V a VI | m | 381.3 |  | 0 | CS ÚRS 2020 02 |  | základní |  | 0 | 0.00067 | 0.25547 | 0 | 0 | 4 | K | 2 |  |  |  | ROZPOCET | 0 | 0 | 0 | 0 | 0 | 1 | 0 | 4 | -136832812
| PP |  | Maloprofilové vrty průběžným sacím vrtáním průměru přes 195 do 245 mm do úklonu 45° v hl 0 až 25 m v hornině tř. V a VI | [14 empty] | PP | 2
| VV |  | "vrty pro mikrozápory min. pr. 200mm" 41"ks"*9,30"m" |  | 381.3 | [12 empty] | VV | 2 | 2 | True | 1 | ROZPOCET
40 | K | 274321611 | Základové pasy ze ŽB bez zvýšených nároků na prostředí tř. C 30/37 | m3 | 21.21 |  | 0 | CS ÚRS 2020 02 |  | základní |  | 0 | 2.4533 | 52.0343 | 0 | 0 | 4 | K | 2 |  |  |  | ROZPOCET | 0 | 0 | 0 | 0 | 0 | 1 | 0 | 4 | -787426755
| PP |  | Základy z betonu železového (bez výztuže) pasy z betonu bez zvláštních nároků na prostředí tř. C 30/37 | [14 empty] | PP | 2
| VV |  | "ŽB injektážní práh, C30/37" 0,70"m2"*30,30 |  | 21.21 | [12 empty] | VV | 2 | 2 | True | 1 | ROZPOCET
41 | K | 274351121 | Zřízení bednění základových pasů rovného | m2 | 28.44 |  | 0 | CS ÚRS 2020 02 |  | základní |  | 0 | 0.00269 | 0.076504 | 0 | 0 | 4 | K | 2 |  |  |  | ROZPOCET | 0 | 0 | 0 | 0 | 0 | 1 | 0 | 4 | -1522933734
| PP |  | Bednění základů pasů rovné zřízení | [14 empty] | PP | 2
| VV |  | "ŽB injektážní práh, C25/30" 30,30*0,80+0,70*6"ks" |  | 28.44 | [12 empty] | VV | 2 | 2 | True | 1 | ROZPOCET
42 | K | 274351122 | Odstranění bednění základových pasů rovného | m2 | 28.44 |  | 0 | CS ÚRS 2020 02 |  | základní |  | 0 | 0 | 0 | 0 | 0 | 4 | K | 2 |  |  |  | ROZPOCET | 0 | 0 | 0 | 0 | 0 | 1 | 0 | 4 | -1519263273
| PP |  | Bednění základů pasů rovné odstranění | [14 empty] | PP | 2
| VV |  | "dle zřízení bednění pasů" 28,44"m2" |  | 28.44 | [12 empty] | VV | 2 | 2 | True | 1 | ROZPOCET
43 | K | 274361821 | Výztuž základových pásů betonářskou ocelí 10 505 (R) | t | 1.665 |  | 0 | CS ÚRS 2020 02 |  | základní |  | 0 | 1.0606 | 1.7659 | 0 | 0 | 4 | K | 2 |  |  |  | ROZPOCET | 0 | 0 | 0 | 0 | 0 | 1 | 0 | 4 | 1961013552
| PP |  | Výztuž základů pasů z betonářské oceli 10 505 (R) nebo BSt 500 | [14 empty] | PP | 2
| VV |  | 21,21*1/100*7,85 |  | 1.665 | [12 empty] | VV | 2 | 2 | True | 1 | ROZPOCET
44 | K | 282606011.R | Injektáž nízkotlaká z chemických pojiv | m3 | 8.352 |  | 0 |  |  | základní |  | 0 | 0.00099 | 0.0082685 | 0 | 0 | 4 | K | 2 |  |  |  | ROZPOCET | 0 | 0 | 0 | 0 | 0 | 1 | 0 | 4 | 2052647922
| PP |  | Položka injektážních prací obsahuje kompletní práce, mimo zřízení vrtů, které jsou nutné pro předepsanou funkci injektáže (statickou, těsnící a pod.). Položka zahrnuje veškerý materiál, výrobky a polotovary, včetně mimostaveništní a vnitrostaveništní dopravy (rovněž přesuny), včetně naložení a složení, případně s uložením. | [14 empty] | PP | 2
| P |  | Poznámka k položce: Objem je stanoven v „m3“ zabudované injekční směsi. | [14 empty] | P | 2
| VV |  | "pojistná chemická injektáž na dotěsnění pracovních, blokových a dilatačních spar" (132,00*4"ks"+9,60*32"ks")*2"ks"*0,005"předpoklad 5l/spáru" |  | 8.352 | [12 empty] | VV | 2 | 2 | True | 1 | ROZPOCET
45 | K | 282606011.R3 | Injektáž vysokotlaká z jílocementových pojiv | m3 | 4.5 |  | 0 |  |  | základní |  | 0 | 0 | 0 | 0 | 0 | 4 | K | 2 |  |  |  | ROZPOCET | 0 | 0 | 0 | 0 | 0 | 1 | 0 | 4 | -1706723594
| PP |  | Položka injektážních prací obsahuje kompletní práce, mimo zřízení vrtů, které jsou nutné pro předepsanou funkci injektáže (statickou, těsnící a pod.). Položka zahrnuje veškerý materiál, výrobky a polotovary, včetně mimostaveništní a vnitrostaveništní dopravy (rovněž přesuny), včetně naložení a složení, případně s uložením. | [14 empty] | PP | 2
| P |  | Poznámka k položce: Objem je stanoven v „m3“ zabudované injekční směsi. | [14 empty] | P | 2
| VV |  | "objemová a zpevňující injektáž jílocementová, předpoklad 5%" (9,00"m2"*5,00*2"ks")*0,05 |  | 4.5 | [12 empty] | VV | 2 | 2 | True | 1 | ROZPOCET
46 | K | 283111122.R | MIKROPIL KOMPL D DO 100MM V PODZ PRO OCHR DEŠTNÍK HOR MOKRÁ | m | 156 |  | 0 |  |  | základní |  | 0 | 0.03701 | 5.7736 | 0 | 0 | 4 | K | 2 |  |  |  | ROZPOCET | 0 | 0 | 0 | 0 | 0 | 1 | 0 | 4 | -2092972120
| PP |  | Položka mikropiloty obsahuje kompletní práce, které jsou nutné pro předepsanou funkci mikropilot, t.j. dodání trubek a injekčních hmot, osazení a zainjektování trubek, včetně pomocných konstrukcí (lešení, montážní plošiny a pod.). Neobsahuje vrty. | [14 empty] | PP | 2
| VV |  | "mikropiloty - ochranné MP deštníky, pr. 52mm" 13"ks"*6,00*2"křížení SV" |  | 156 | [12 empty] | VV | 2 | 2 | True | 1 | ROZPOCET
47 | K | 28991000 | Zemní hřeby - kompletní provedení vč zálivky vrtu a roznášecí desky | ks | 20 |  | 0 |  |  | základní |  | 0 | 0 | 0 | 0 | 0 | 4 | K | 2 |  |  |  | ROZPOCET | 0 | 0 | 0 | 0 | 0 | 1 | 0 | 4 | 1771037854
| PP |  | Zemní hřeby - kompletní provedení vč zálivky vrtu a roznášecí desky | [14 empty] | PP | 2
| VV |  | "VRTÁNÍ PRO ZEMNÍ HŘEBY vrt dn 85mm " 5"ks"*4 |  | 20 | [12 empty] | VV | 2 | 2 | True | 1 | ROZPOCET
| D | 3 | Svislé a kompletní konstrukce |  |  |  | 0 |  |  |  |  | 0 |  | 243.874 |  | 0 | 1 | D | 1 |  |  |  | ROZPOCET | [6 empty] | 0
48 | K | 310219811 | Zazdívka otvorů ve zdivu nadzákladovém kamenem pl do 4 m2 | m3 | 1.1 |  | 0 | CS ÚRS 2020 02 |  | základní |  | 0 | 2.5773 | 2.835 | 0 | 0 | 4 | K | 2 |  |  |  | ROZPOCET | 0 | 0 | 0 | 0 | 0 | 1 | 0 | 4 | -359509243
| PP |  | Zazdívka otvorů ve zdivu nadzákladovém kamenem plochy přes 1 m2 do 4 m2 pro jakékoliv tl. zdi | [14 empty] | PP | 2
| VV |  | "zazdění otvoru po štole vč spárování" 2,20"m3"*0,50 |  | 1.1 | [12 empty] | VV | 2 | 2 | True | 1 | ROZPOCET
49 | K | 360318113 | Dno štoly z betonu prostého se zvýšenými nároky na prostředí tř. C 30/37 | m3 | 158.4 |  | 0 | CS ÚRS 2020 02 |  | základní |  | 0 | 0 | 0 | 0 | 0 | 4 | K | 2 |  |  |  | ROZPOCET | 0 | 0 | 0 | 0 | 0 | 1 | 0 | 4 | -1047456922
| PP |  | Betonáž dna štoly z betonu prostého se zvýšenými nároky na prostředí tř. C 30/37 | [14 empty] | PP | 2
| VV |  | "ŽB definitivní ostění - dno, beton C30/37" 132,00*3,00*0,40 |  | 158.4 | [12 empty] | VV | 2 | 2 | True | 1 | ROZPOCET
50 | K | 360321123 | Nosná obezdívka štol z ŽB se zvýšenými nároky na prostředí tř. C 30/37 dl do 200 m mokrá | m3 | 574.2 |  | 0 | CS ÚRS 2020 02 |  | základní |  | 0 | 0 | 0 | 0 | 0 | 4 | K | 2 |  |  |  | ROZPOCET | 0 | 0 | 0 | 0 | 0 | 1 | 0 | 4 | -636634083
| PP |  | Nosná obezdívka štol z betonu železového se zvýšenými nároky na prostředí délky štoly do 200 m, v hornině mokré tř. C 30/37 | [14 empty] | PP | 2
| VV |  | "ŽB definitivní ostění - opěří a klenba, beton C30/37" 132,00*4,35"m2" |  | 574.2 | [12 empty] | VV | 2 | 2 | True | 1 | ROZPOCET
51 | K | 360342214.R | Zajištění výrubu l do 200 m mokro betonem tl nad 100 do 200 mm s výztuží | m2 | 173.2 |  | 0 |  |  | základní |  | 0 | 0 | 0 | 0 | 0 | 4 | K | 2 |  |  |  | ROZPOCET | 0 | 0 | 0 | 0 | 0 | 1 | 0 | 4 | 818706719
| PP |  | Zajištění výrubu štol, ražených v hornině mokré stříkaným betonem tř. C 25/30 délky štoly, do 200 m, o tloušťce přes 100 do 200 mm, s výztuží ze svařovaných sítí | [14 empty] | PP | 2
| VV |  | "stříkaný beton primárního ostění tl. 0,2 m SBII, J2 C25/30" (1,80"m2"*5,00*2"ks")/0,20 |  | 90 | [12 empty] | VV | 2 | 2 | True | 0 | ROZPOCET
| VV |  | "stříkaný beton líce portálu tl. 0,15m a portálových věnců MP deštníku" 20,0"m2"*4"ks" +4,00 *0,40 *2"ks" |  | 83.2 | [12 empty] | VV | 2 | 2 | True | 0 | ROZPOCET
| VV |  | Součet |  | 173.2 | [12 empty] | VV | 2 | 4 | True | 1 | ROZPOCET
52 | K | 360351121 | Bednění obezdívek štol l do 200 m z prken mokrá | m2 | 1618 |  | 0 | CS ÚRS 2020 02 |  | základní |  | 0 | 0.06198 | 100.2836 | 0 | 0 | 4 | K | 2 |  |  |  | ROZPOCET | 0 | 0 | 0 | 0 | 0 | 1 | 0 | 4 | -1481987717
| PP |  | Zřízení bednění líce betonových nebo železobetonových nosných obezdívek štol z prken délky štoly, do 200 m, v hornině mokré | [14 empty] | PP | 2
| VV |  | "bednění dno" 3,00*0,40*32"ks" |  | 38.4 | [12 empty] | VV | 2 | 2 | True | 0 | ROZPOCET
| VV |  | "bednění opěří a klenba" 32"ks"*4,40"m2"+4,60*132,00+6,20*132,00 |  | 1566.4 | [12 empty] | VV | 2 | 2 | True | 0 | ROZPOCET
| VV |  | "bednění žlábku" 0,1*132,00 |  | 13.2 | [12 empty] | VV | 2 | 2 | True | 0 | ROZPOCET
| VV |  | Součet |  | 1618 | [12 empty] | VV | 2 | 4 | True | 1 | ROZPOCET
53 | K | 360352121 | Odbednění obezdívek štol l do 200 m z prken mokrá | m2 | 1618 |  | 0 | CS ÚRS 2020 02 |  | základní |  | 0 | 0 | 0 | 0 | 0 | 4 | K | 2 |  |  |  | ROZPOCET | 0 | 0 | 0 | 0 | 0 | 1 | 0 | 4 | 1044268866
| PP |  | Odstranění bednění líce betonových nebo železobetonových nosných obezdívek štol z prken délky štoly, do 200 m, v hornině mokré | [14 empty] | PP | 2
| VV |  | "dle bednění obezdívek" 1618,00"m2" |  | 1618 | [12 empty] | VV | 2 | 2 | True | 1 | ROZPOCET
54 | K | 360361214 | Výztuž obezdívky štol l do 200 m ocel 10 505 D do 12 mm mokrá | t | 104.915 |  | 0 | CS ÚRS 2020 02 |  | základní |  | 0 | 1.333 | 139.8548 | 0 | 0 | 4 | K | 2 |  |  |  | ROZPOCET | 0 | 0 | 0 | 0 | 0 | 1 | 0 | 4 | 1054130818
| PP |  | Výztuž nosné obezdívky štol z betonářské oceli délky štoly, do 200 m, v hornině mokré, z jednotlivých prutů průměru do 12 mm, zn. 10 505 (R) nebo BSt 500 | [14 empty] | PP | 2
| VV |  | "výztuž definitivního ostění - dno, předpoklad 3% vyztužení" 158,40"m3"*0,03*7,85"t/m3" |  | 37.303 | [12 empty] | VV | 2 | 2 | True | 0 | ROZPOCET
| VV |  | "výztuž definitivního ostění - opěří a klenba, předpoklad 1,5% vyztužení" 574,20"m3"*0,015*7,85"t/m3" |  | 67.612 | [12 empty] | VV | 2 | 2 | True | 0 | ROZPOCET
| VV |  | Součet |  | 104.915 | [12 empty] | VV | 2 | 4 | True | 1 | ROZPOCET
55 | K | 360366112 | Výztuž stříkaného betonu svařovanou sítí l do 200 m mokrá | m2 | 104.1 |  | 0 | CS ÚRS 2020 02 |  | základní |  | 0 | 0.00865 | 0.90046 | 0 | 0 | 4 | K | 2 |  |  |  | ROZPOCET | 0 | 0 | 0 | 0 | 0 | 1 | 0 | 4 | -917227149
| PP |  | Výztuž stříkaného betonu ocelovou svařovanou sítí tl. do 10 mm, délky štoly, do 200 m, v hornině mokré | [14 empty] | PP | 2
| VV |  | "ocelové výztužné sítě 6x6/150x150" | [14 empty] | VV | 2 | 1 | True | 0 | ROZPOCET
| VV |  | (20,0 "m2" * 1"poloha" *4"ks") + (4,00*0,40 *2 "polohy" *2"ks") + (9,00+8,70) |  | 104.1 | [12 empty] | VV | 2 | 2 | True | 1 | ROZPOCET
| D | 4 | Vodorovné konstrukce |  |  |  | 0 |  |  |  |  | 0 |  | 5.0871 |  | 0 | 1 | D | 1 |  |  |  | ROZPOCET | [6 empty] | 0
56 | K | 430321414.R | Schodišťová konstrukce a rampa ze betonu tř. C 30/37 | m3 | 2.025 |  | 0 |  |  | základní |  | 0 | 2.4534 | 4.9681 | 0 | 0 | 4 | K | 2 |  |  |  | ROZPOCET | 0 | 0 | 0 | 0 | 0 | 1 | 0 | 4 | 1876671185
| PP |  | Schodišťové konstrukce a rampy z betonu stupně, schodnice, ramena, podesty s nosníky tř. C 30/37 | [14 empty] | PP | 2
| VV |  | "betonové schody" 0,025*135*0,6 |  | 2.025 | [12 empty] | VV | 2 | 2 | True | 1 | ROZPOCET
57 | K | 434351141 | Zřízení bednění stupňů přímočarých schodišť | m2 | 18.09 |  | 0 | CS ÚRS 2020 02 |  | základní |  | 0 | 0.00658 | 0.11903 | 0 | 0 | 4 | K | 2 |  |  |  | ROZPOCET | 0 | 0 | 0 | 0 | 0 | 1 | 0 | 4 | 3743909
| PP |  | Bednění stupňů betonovaných na podstupňové desce nebo na terénu půdorysně přímočarých zřízení | [14 empty] | PP | 2
| VV |  | "bednění schodů" (0,025*2+0,14*0,6)*135 |  | 18.09 | [12 empty] | VV | 2 | 2 | True | 1 | ROZPOCET
58 | K | 434351142 | Odstranění bednění stupňů přímočarých schodišť | m2 | 18.09 |  | 0 | CS ÚRS 2020 02 |  | základní |  | 0 | 0 | 0 | 0 | 0 | 4 | K | 2 |  |  |  | ROZPOCET | 0 | 0 | 0 | 0 | 0 | 1 | 0 | 4 | -1461736936
| PP |  | Bednění stupňů betonovaných na podstupňové desce nebo na terénu půdorysně přímočarých odstranění | [14 empty] | PP | 2
| VV |  | "dle zřízení bednění stupňů" 18,09"m2" |  | 18.09 | [12 empty] | VV | 2 | 2 | True | 1 | ROZPOCET
59 | K | 451315114 | Podkladní nebo výplňová vrstva z betonu C 12/15 tl do 100 mm | m2 | 30.3 |  | 0 | CS ÚRS 2020 02 |  | základní |  | 0 | 0 | 0 | 0 | 0 | 4 | K | 2 |  |  |  | ROZPOCET | 0 | 0 | 0 | 0 | 0 | 1 | 0 | 4 | 1224301341
| PP |  | Podkladní a výplňové vrstvy z betonu prostého tloušťky do 100 mm, z betonu C 12/15 | [14 empty] | PP | 2
| VV |  | "podkladní beton - injektážní práh" 30,30*1,00 |  | 30.3 | [12 empty] | VV | 2 | 2 | True | 1 | ROZPOCET
60 | K | 451315124 | Podkladní nebo výplňová vrstva z betonu C 12/15 tl do 150 mm | m2 | 450.4 |  | 0 | CS ÚRS 2020 02 |  | základní |  | 0 | 0 | 0 | 0 | 0 | 4 | K | 2 |  |  |  | ROZPOCET | 0 | 0 | 0 | 0 | 0 | 1 | 0 | 4 | 1343510478
| PP |  | Podkladní a výplňové vrstvy z betonu prostého tloušťky do 150 mm, z betonu C 12/15 | [14 empty] | PP | 2
| VV |  | "podkladní beton -štola" 132,00*3,20 |  | 422.4 | [12 empty] | VV | 2 | 2 | True | 0 | ROZPOCET
| VV |  | "podkladní beton -ražené části" 2,80*(5,00*2"ks") |  | 28 | [12 empty] | VV | 2 | 2 | True | 0 | ROZPOCET
| VV |  | Součet |  | 450.4 | [12 empty] | VV | 2 | 4 | True | 1 | ROZPOCET
| D | 6 | Úpravy povrchů, podlahy a osazování výplní |  |  |  | 0 |  |  |  |  | 0 |  | 57.875 |  | 0 | 1 | D | 1 |  |  |  | ROZPOCET | [6 empty] | 0
61 | K | 631311225 | Mazanina tl do 120 mm z betonu prostého se zvýšenými nároky na prostředí tř. C 30/37 | m3 | 23.4 |  | 0 | CS ÚRS 2020 02 |  | základní |  | 0 | 2.4533 | 57.407 | 0 | 0 | 4 | K | 2 |  |  |  | ROZPOCET | 0 | 0 | 0 | 0 | 0 | 1 | 0 | 4 | 885537606
| PP |  | Mazanina z betonu prostého se zvýšenými nároky na prostředí tl. přes 80 do 120 mm tř. C 30/37 | [14 empty] | PP | 2
| VV |  | "betonová podlaha chodby tl. 100 mm, C30/37" 130,00*1,80*0,10 |  | 23.4 | [12 empty] | VV | 2 | 2 | True | 1 | ROZPOCET
62 | K | 631319022 | Příplatek k mazanině tl do 120 mm za přehlazení s poprášením cementem | m3 | 23.4 |  | 0 | CS ÚRS 2020 02 |  | základní |  | 0 | 0.02 | 0.468 | 0 | 0 | 4 | K | 2 |  |  |  | ROZPOCET | 0 | 0 | 0 | 0 | 0 | 1 | 0 | 4 | -403463328
| PP |  | Příplatek k cenám mazanin za úpravu povrchu mazaniny přehlazením s poprášením cementem pro konečnou úpravu, mazanina tl. přes 80 do 120 mm (20 kg/m3) | [14 empty] | PP | 2
| VV |  | "dle mazaniny do 120mm" 23,40"m3" |  | 23.4 | [12 empty] | VV | 2 | 2 | True | 1 | ROZPOCET
| D | 9 | Ostatní konstrukce a práce, bourání |  |  |  | 0 |  |  |  |  | 0 |  | 2.248 |  | 74.9093 | 1 | D | 1 |  |  |  | ROZPOCET | [6 empty] | 0
63 | K | 931992111.R | Výplň dilatačních spár z pěnového polystyrénu tl 10 mm | m2 | 33.3 |  | 0 |  |  | základní |  | 0 | 0.00063 | 0.020979 | 0 | 0 | 4 | K | 2 |  |  |  | ROZPOCET | 0 | 0 | 0 | 0 | 0 | 1 | 0 | 4 | 1236953058
| PP |  | Výplň dilatačních spár z polystyrenu pěnového, tloušťky 10 mm | [14 empty] | PP | 2
| VV |  | "výplň dilatačních spar polystyrenem tl. 10 mm" 6*5,55"m2" |  | 33.3 | [12 empty] | VV | 2 | 2 | True | 1 | ROZPOCET
64 | K | 931994106 | Těsnění dilatační spáry betonové konstrukce vnitřním těsnicím pásem | m | 565.2 |  | 0 | CS ÚRS 2020 02 |  | základní |  | 0 | 0.00208 | 1.1756 | 0 | 0 | 4 | K | 2 |  |  |  | ROZPOCET | 0 | 0 | 0 | 0 | 0 | 1 | 0 | 4 | -75027726
| PP |  | Těsnění spáry betonové konstrukce pásy, profily, tmely těsnicím pásem vnitřním, spáry dilatační | [14 empty] | PP | 2
| VV |  | "těsnící spárový pás šířky min. 400 mm" 129,00*2"ks"+9,60*32"ks" |  | 565.2 | [12 empty] | VV | 2 | 2 | True | 1 | ROZPOCET
65 | K | 931994142 | Těsnění dilatační spáry betonové konstrukce polyuretanovým tmelem do pl 4,0 cm2 | m | 90 |  | 0 | CS ÚRS 2020 02 |  | základní |  | 0 | 0.00017 | 0.0153 | 0 | 0 | 4 | K | 2 |  |  |  | ROZPOCET | 0 | 0 | 0 | 0 | 0 | 1 | 0 | 4 | 1174598056
| PP |  | Těsnění spáry betonové konstrukce pásy, profily, tmely tmelem polyuretanovým spáry dilatační do 4,0 cm2 | [14 empty] | PP | 2
| VV |  | "zatěsnění dilatačních spar trvale pružným tmelem" 6"ks"*(8,50+6,50) |  | 90 | [12 empty] | VV | 2 | 2 | True | 1 | ROZPOCET
66 | K | 961055111 | Bourání základů ze ŽB | m3 | 4.1 |  | 0 | CS ÚRS 2020 02 |  | základní |  | 0 | 0 | 0 | 2.4 | 9.84 | 4 | K | 2 |  |  |  | ROZPOCET | 0 | 0 | 0 | 0 | 0 | 1 | 0 | 4 | 646240017
| PP |  | Bourání základů z betonu železového | [14 empty] | PP | 2
| VV |  | "vybourání pažení do hl. 1,0m před zasypáním" 41*1,00"m"*0,10 |  | 4.1 | [12 empty] | VV | 2 | 2 | True | 1 | ROZPOCET
67 | K | 985221013 | Postupné rozebírání kamenného zdiva pro další použití přes 3 m3 | m3 | 14 |  | 0 | CS ÚRS 2020 02 |  | základní |  | 0 | 0 | 0 | 2.5 | 35 | 4 | K | 2 |  |  |  | ROZPOCET | 0 | 0 | 0 | 0 | 0 | 1 | 0 | 4 | -1754928321
| PP |  | Postupné rozebírání zdiva pro další použití kamenného, objemu přes 3 m3 | [14 empty] | PP | 2
| VV |  | "BOURÁNÍ ČÁSTI NÁHONU" 3,50"m2"*4,00 |  | 14 | [12 empty] | VV | 2 | 2 | True | 1 | ROZPOCET
68 | K | 985511113 | Stříkaný beton ze suché směsi pevnosti 25 MPa stěn tl 50 mm | m2 | 541.138 |  | 0 | CS ÚRS 2020 02 |  | základní |  | 0 | 0 | 0 | 0.0225 | 12.1756 | 4 | K | 2 |  |  |  | ROZPOCET | 0 | 0 | 0 | 0 | 0 | 1 | 0 | 4 | -346013829
| PP |  | Stříkaný beton ze suché směsi pevnosti v tlaku 25 MPa (tř. R3) stěn, jedné vrstvy tloušťky 50 mm | [14 empty] | PP | 2
| VV |  | "zajištění výkopu mikrozáporovým pažením" 41,00*7,00 |  | 287 | [12 empty] | VV | 2 | 2 | True | 0 | ROZPOCET
| VV |  | "vyplnění nadvýrubu" ((12,55*5,00)*2"ks"+(12,55*3,50))*1,5 |  | 254.138 | [12 empty] | VV | 2 | 2 | True | 0 | ROZPOCET
| VV |  | Součet |  | 541.138 | [12 empty] | VV | 2 | 4 | True | 1 | ROZPOCET
69 | K | 985511119 | Příplatek ke stříkanému betonu ze suché směsi pevnosti 25 MPa stěn ZKD 10 mm | m2 | 3976.375 |  | 0 | CS ÚRS 2020 02 |  | základní |  | 0 | 0 | 0 | 0.0045 | 17.8937 | 4 | K | 2 |  |  |  | ROZPOCET | 0 | 0 | 0 | 0 | 0 | 1 | 0 | 4 | -770625546
| PP |  | Stříkaný beton ze suché směsi pevnosti v tlaku 25 MPa (tř. R3) Příplatek k cenám za každých dalších i započatých 10 mm tloušťky | [14 empty] | PP | 2
| VV |  | "zajištění výkopu mikrozáporovým pažením, vrstva 10cm" 41,00*7,00*5 |  | 1435 | [12 empty] | VV | 2 | 2 | True | 0 | ROZPOCET
| VV |  | "vyplnění nadvýrubu, vrstva 15cm" ((12,55*5,00)*2"ks"+(12,55*3,50))*1,5*10 |  | 2541.375 | [12 empty] | VV | 2 | 2 | True | 0 | ROZPOCET
| VV |  | Součet |  | 3976.375 | [12 empty] | VV | 2 | 4 | True | 1 | ROZPOCET
70 | K | 985562111 | Výztuž stříkaného betonu stěn ze svařovaných sítí jednovrstvých D drátu 2 mm velikost ok do 100 mm | m2 | 287 |  | 0 | CS ÚRS 2020 02 |  | základní |  | 0 | 0.00257 | 0.73759 | 0 | 0 | 4 | K | 2 |  |  |  | ROZPOCET | 0 | 0 | 0 | 0 | 0 | 1 | 0 | 4 | 1204447058
| PP |  | Výztuž stříkaného betonu ze svařovaných sítí velikosti ok do 100 mm průměru drátu 2 mm jednovrstvých stěn | [14 empty] | PP | 2
| VV |  | "zajištění výkopu mikrozáporovým pažením" 41,00*7,00 |  | 287 | [12 empty] | VV | 2 | 2 | True | 1 | ROZPOCET
71 | K | 985564212 | Kotvičky pro výztuž stříkaného betonu hl do 200 mm z oceli D 8 mm do chemické malty | kus | 1148 |  | 0 | CS ÚRS 2020 02 |  | základní |  | 0 | 0.00026 | 0.29848 | 0 | 0 | 4 | K | 2 |  |  |  | ROZPOCET | 0 | 0 | 0 | 0 | 0 | 1 | 0 | 4 | -1146602573
| PP |  | Kotvičky pro výztuž stříkaného betonu z betonářské oceli do chemické malty, hloubky kotvení do 200 mm, průměru přes 6 do 8 mm | [14 empty] | PP | 2
| VV |  | "předpoklad 4ks/m2" 41,00*7,00*4 |  | 1148 | [12 empty] | VV | 2 | 2 | True | 1 | ROZPOCET
72 | K | 9990005.R1 | D+M plastových průchodek pro injektážní clonu DN150 délky 0,4m | ks | 127 |  | 0 |  |  | základní |  | 0 | 0 | 0 | 0 | 0 | 4 | K | 2 |  |  |  | ROZPOCET | 0 | 0 | 0 | 0 | 0 | 1 | 0 | 4 | 1024920983
| PP |  | D+M plastových průchodek pro injektážní clonu DN150 délky 0,4m | [14 empty] | PP | 2
| VV |  | "osazení plastových průchodek pro injektážní clonu DN150" 127"ks" |  | 127 | [12 empty] | VV | 2 | 2 | True | 1 | ROZPOCET
73 | K | 9990005.R2 | D+M plastových průchodek pro injektážní clonu DN150 délky 0,8m | ks | 31 |  | 0 |  |  | základní |  | 0 | 0 | 0 | 0 | 0 | 4 | K | 2 |  |  |  | ROZPOCET | 0 | 0 | 0 | 0 | 0 | 1 | 0 | 4 | -1558623239
| PP |  | D+M plastových průchodek pro injektážní clonu DN150 délky 0,8m | [14 empty] | PP | 2
| VV |  | "osazení plastových průchodek pro injektážní clonu DN150" 31"ks" |  | 31 | [12 empty] | VV | 2 | 2 | True | 1 | ROZPOCET
74 | K | 9990006 | D+M pojistný injekční systém - injekční hadičky pro chem. injektáž | m | 1130.4 |  | 0 |  |  | základní |  | 0 | 0 | 0 | 0 | 0 | 4 | K | 2 |  |  |  | ROZPOCET | 0 | 0 | 0 | 0 | 0 | 1 | 0 | 4 | -1950411568
| PP |  | D+M pojistný injekční systém - injekční hadičky pro chem. injektáž | [14 empty] | PP | 2
| VV |  | "2x délka dilatačních pásků" 565,20*2 |  | 1130.4 | [12 empty] | VV | 2 | 2 | True | 1 | ROZPOCET
75 | K | 9990007 | D+M drenážní PVC plastové trubky DN100 | m | 130 |  | 0 |  |  | základní |  | 0 | 0 | 0 | 0 | 0 | 4 | K | 2 |  |  |  | ROZPOCET | 0 | 0 | 0 | 0 | 0 | 1 | 0 | 4 | -422284973
| PP |  | D+M drenážní PVC plastové trubky DN100 | [14 empty] | PP | 2
| VV |  | 130,00"m" |  | 130 | [12 empty] | VV | 2 | 2 | True | 1 | ROZPOCET
76 | K | 9990008 | D+M prostupka PVC DN100 | m | 4 |  | 0 |  |  | základní |  | 0 | 0 | 0 | 0 | 0 | 4 | K | 2 |  |  |  | ROZPOCET | 0 | 0 | 0 | 0 | 0 | 1 | 0 | 4 | 215024060
| PP |  | D+M prostupka PVC DN100 | [14 empty] | PP | 2
| VV |  | 0,80*5"ks" |  | 4 | [12 empty] | VV | 2 | 2 | True | 1 | ROZPOCET
77 | K | 9990010 | OCHRANNÝ NÁTĚR VÝZTUŽE (ochrana výztuže v místě pracovních spar) - kompletní provedení | kpl | 1 |  | 0 |  |  | základní |  | 0 | 0 | 0 | 0 | 0 | 4 | K | 2 |  |  |  | ROZPOCET | 0 | 0 | 0 | 0 | 0 | 1 | 0 | 4 | -1101445155
| PP |  | OCHRANNÝ NÁTĚR VÝZTUŽE - V PŘÍPADĚ POUŽITÍ OCHRANNÉHO NÁTĚRU VÝZTUŽE (NAPŘ. Z DŮVODU SNÍŽENÉHO KRYTÍ, PŘECHODU PŘES PRACOVNÍ SPÁRY APOD.) BUDE POUŽIT EPOXIDOVÝ NÁTĚR TL. MIN. 200 μm. | [14 empty] | PP | 2
| VV |  | 1"kpl" |  | 1 | [12 empty] | VV | 2 | 2 | True | 1 | ROZPOCET
| D | 997 | Přesun sutě |  |  |  | 0 |  |  |  |  | 0 |  | 0 |  | 0 | 1 | D | 1 |  |  |  | ROZPOCET | [6 empty] | 0
78 | K | 9970000.R | Naložení suti a vybouraných hmot (bez rozlišení materiálu), odvoz na skládku do vzdálenosti dle možností uchazeče a poplatek za skládku | t | 74.91 |  | 0 |  |  | základní |  | 0 | 0 | 0 | 0 | 0 | 4 | K | 2 |  |  |  | ROZPOCET | 0 | 0 | 0 | 0 | 0 | 1 | 0 | 4 | 1928810382
| PP |  | Naložení suti a vybouraných hmot (bez rozlišení materiálu), odvoz na skládku do vzdálenosti dle možností uchazeče a poplatek za skládku | [14 empty] | PP | 2
| VV |  | Na skládku | [14 empty] | VV | 2 | 1 | True | 0 | ROZPOCET
| VV |  | "betonový odpad-střík beton" (12,176+17,894)"t" |  | 30.07 | [12 empty] | VV | 2 | 2 | True | 0 | ROZPOCET
| VV |  | "žb" 9,84"t" |  | 9.84 | [12 empty] | VV | 2 | 2 | True | 0 | ROZPOCET
| VV |  | "kamenivo" 35,00"t" |  | 35 | [12 empty] | VV | 2 | 2 | True | 0 | ROZPOCET
| VV |  | Součet |  | 74.91 | [12 empty] | VV | 2 | 4 | True | 1 | ROZPOCET
| D | 998 | Přesun hmot |  |  |  | 0 |  |  |  |  | 0 |  | 0 |  | 0 | 1 | D | 1 |  |  |  | ROZPOCET | [6 empty] | 0
79 | K | 998252111 | Přesun hmot pro štoly ražené při délce svislého přesunu do 25 m | t | 393.657 |  | 0 | CS ÚRS 2020 02 |  | základní |  | 0 | 0 | 0 | 0 | 0 | 4 | K | 2 |  |  |  | ROZPOCET | 0 | 0 | 0 | 0 | 0 | 1 | 0 | 4 | -682409847
| PP |  | Přesun hmot pro štoly ražené s výjimkou metra vodorovná dopravní vzdálenost do 100 m na povrchu a do 200 m v podzemí délka svislého přesunu do 25 m | [14 empty] | PP | 2
| D | PSV | Práce a dodávky PSV |  |  |  | 0 |  |  |  |  | 0 |  | 2.3525 |  | 0 | 2 | D | 0 |  |  |  | ROZPOCET | [6 empty] | 0
| D | 711 | Izolace proti vodě, vlhkosti a plynům |  |  |  | 0 |  |  |  |  | 0 |  | 1.8989 |  | 0 | 2 | D | 1 |  |  |  | ROZPOCET | [6 empty] | 0
80 | K | 711412001 | Provedení izolace proti tlakové vodě svislé za studena nátěrem penetračním | m2 | 773.5 |  | 0 | CS ÚRS 2020 02 |  | základní |  | 0 | 0 | 0 | 0 | 0 | 16 | K | 2 |  |  |  | ROZPOCET | 0 | 0 | 0 | 0 | 0 | 1 | 0 | 16 | 1373985233
| PP |  | Provedení izolace proti povrchové a podpovrchové tlakové vodě natěradly a tmely za studena na ploše svislé S nátěrem penetračním | [14 empty] | PP | 2
| VV |  | "vzdušná strana ostění" 6,50*(129,00-(2*5,00)) |  | 773.5 | [12 empty] | VV | 2 | 2 | True | 1 | ROZPOCET
81 | M | 11163150 | lak penetrační asfaltový | t | 0.271 |  | 0 | CS ÚRS 2020 02 |  | základní |  | 0 | 1 | 0.271 | 0 | 0 | 32 | M | 2 |  |  |  | ROZPOCET | 0 | 0 | 0 | 0 | 0 | 1 | 0 | 16 | 2029601403
| PP |  | lak penetrační asfaltový | [14 empty] | PP | 2
| VV |  | 773,5*0,00035 'Přepočtené koeficientem množství |  | 0.271 | [12 empty] | VV | 2 | 2 | False | 1 | ROZPOCET
82 | K | 711412002 | Provedení izolace proti tlakové vodě svislé za studena lakem asfaltovým | m2 | 1547 |  | 0 | CS ÚRS 2020 02 |  | základní |  | 0 | 0 | 0 | 0 | 0 | 16 | K | 2 |  |  |  | ROZPOCET | 0 | 0 | 0 | 0 | 0 | 1 | 0 | 16 | -960624367
| PP |  | Provedení izolace proti povrchové a podpovrchové tlakové vodě natěradly a tmely za studena na ploše svislé S nátěrem lakem asfaltovým | [14 empty] | PP | 2
| VV |  | "vzdušná strana ostění, 2 nátěry" 2*6,50*(129,00-(2*5,00)) |  | 1547 | [12 empty] | VV | 2 | 2 | True | 1 | ROZPOCET
83 | M | 11163152 | lak hydroizolační asfaltový | t | 0.696 |  | 0 | CS ÚRS 2020 02 |  | základní |  | 0 | 1 | 0.696 | 0 | 0 | 32 | M | 2 |  |  |  | ROZPOCET | 0 | 0 | 0 | 0 | 0 | 1 | 0 | 16 | 2096978599
| PP |  | lak hydroizolační asfaltový | [14 empty] | PP | 2
| VV |  | 1547*0,00045 'Přepočtené koeficientem množství |  | 0.696 | [12 empty] | VV | 2 | 2 | False | 1 | ROZPOCET
84 | K | 711442559 | Provedení izolace proti tlakové vodě svislé přitavením pásu NAIP | m2 | 104 |  | 0 | CS ÚRS 2020 02 |  | základní |  | 0 | 0.0004 | 0.0416 | 0 | 0 | 16 | K | 2 |  |  |  | ROZPOCET | 0 | 0 | 0 | 0 | 0 | 1 | 0 | 16 | -1287296616
| PP |  | Provedení izolace proti povrchové a podpovrchové tlakové vodě pásy přitavením NAIP na ploše svislé S | [14 empty] | PP | 2
| VV |  | "natavovaný asfaltový modif. Pás šířky 0,5m" 32,00*6,50*0,5 |  | 104 | [12 empty] | VV | 2 | 2 | True | 1 | ROZPOCET
85 | M | 628321340.R2 | pás těžký asfaltovaný modifikovaný | m2 | 124.8 |  | 0 |  |  | základní |  | 0 | 0.00388 | 0.48422 | 0 | 0 | 32 | M | 2 |  |  |  | ROZPOCET | 0 | 0 | 0 | 0 | 0 | 1 | 0 | 16 | 1872698160
| PP |  | pás těžký asfaltovaný modifikovaný | [14 empty] | PP | 2
| VV |  | 104*1,2 'Přepočtené koeficientem množství |  | 124.8 | [12 empty] | VV | 2 | 2 | False | 1 | ROZPOCET
86 | K | 711491272 | Provedení izolace proti tlakové vodě svislé z textilií vrstva ochranná | m2 | 773.5 |  | 0 | CS ÚRS 2020 02 |  | základní |  | 0 | 0 | 0 | 0 | 0 | 16 | K | 2 |  |  |  | ROZPOCET | 0 | 0 | 0 | 0 | 0 | 1 | 0 | 16 | 1434741365
| PP |  | Provedení izolace proti povrchové a podpovrchové tlakové vodě ostatní na ploše svislé S z textilií, vrstva ochranná | [14 empty] | PP | 2
| VV |  | "vzdušná strana ostění" 6,50*(129,00-(2*5,00)) |  | 773.5 | [12 empty] | VV | 2 | 2 | True | 1 | ROZPOCET
87 | M | 69311082 | geotextilie netkaná separační, ochranná, filtrační, drenážní PP 500g/m2 | m2 | 812.175 |  | 0 | CS ÚRS 2020 02 |  | základní |  | 0 | 0.0005 | 0.40609 | 0 | 0 | 32 | M | 2 |  |  |  | ROZPOCET | 0 | 0 | 0 | 0 | 0 | 1 | 0 | 16 | 1616133661
| PP |  | geotextilie netkaná separační, ochranná, filtrační, drenážní PP 500g/m2 | [14 empty] | PP | 2
| VV |  | 773,5*1,05 'Přepočtené koeficientem množství |  | 812.175 | [12 empty] | VV | 2 | 2 | False | 1 | ROZPOCET
88 | K | 998711101 | Přesun hmot tonážní pro izolace proti vodě, vlhkosti a plynům v objektech výšky do 6 m | t | 1.899 |  | 0 | CS ÚRS 2020 02 |  | základní |  | 0 | 0 | 0 | 0 | 0 | 16 | K | 2 |  |  |  | ROZPOCET | 0 | 0 | 0 | 0 | 0 | 1 | 0 | 16 | -851427552
| PP |  | Přesun hmot pro izolace proti vodě, vlhkosti a plynům stanovený z hmotnosti přesunovaného materiálu vodorovná dopravní vzdálenost do 50 m v objektech výšky do 6 m | [14 empty] | PP | 2
| D | 721 | Zdravotechnika - vnitřní kanalizace |  |  |  | 0 |  |  |  |  | 0 |  | 0 |  | 0 | 2 | D | 1 |  |  |  | ROZPOCET | [6 empty] | 0
89 | K | 721171 | VNITŘNÍ KANALIZACE Z PLAST TRUB DN DO 80MM | m | 130 |  | 0 |  |  | základní |  | 0 | 0 | 0 | 0 | 0 | 16 | K | 2 |  |  |  | ROZPOCET | 0 | 0 | 0 | 0 | 0 | 1 | 0 | 16 | 517420254
| PP |  | - výrobní dokumentaci (včetně technologického předpisu) - dodání veškerého instalačního a pomocného materiálu (trouby, trubky, armatury, tvarové kusy, spojovací a těsnící materiál a pod.), podpěrných, závěsných, upevňovacích prvků, včetně potřebných úprav - zednické výpomoci, jako je vysekávání kapes a rýh, jejich vyplnění a začištění - úprava podkladu a osazení podpěr, osazení a očištění podkladu a podpěr - zřízení plně funkční instalace, kompletní soustavy, podle příslušného technologického předpisu - zřízení instalace i jednotlivých částí po etapách, včetně pracovních spar a spojů - úprava a příprava prostupů, okolí podpěr, zaústění a napojení a upevnění odpadních výustek - ochrana potrubí nátěrem, včetně úpravy povrchu, případně izolací, nejsou-li tyto práce předmětem jiné položky - úprava, očištění a ošetření prostoru kolem instalace - provedení požadovaných zkoušek vodotěsnosti | [14 empty] | PP | 2
| P |  | Poznámka k položce: potrubí plastové výtlaku z čerpací jímky 2 x DN40, včetně upevnění na ostění | [14 empty] | P | 2
| VV |  | "potrubí plastové výtlaku z čerpací jímky 2 x DN40" 2"ks"*65,00 |  | 130 | [12 empty] | VV | 2 | 2 | True | 1 | ROZPOCET
| D | 751 | Vzduchotechnika |  |  |  | 0 |  |  |  |  | 0 |  | 0 |  | 0 | 2 | D | 1 |  |  |  | ROZPOCET | [6 empty] | 0
90 | K | 7510001 | D+M potrubí nerezové DN300 - lutnový tach včetně uchycení - kompletní provedení vč ventilátorů | m | 132 |  | 0 |  |  | základní |  | 0 | 0 | 0 | 0 | 0 | 4 | K | 2 |  |  |  | ROZPOCET | 0 | 0 | 0 | 0 | 0 | 1 | 0 | 4 | 1758571669
| PP |  | D+M potrubí nerezové DN300 - lutnový tach včetně uchycení - kompletní provedení | [14 empty] | PP | 2
| VV |  | 132,00"m" |  | 132 | [12 empty] | VV | 2 | 2 | True | 1 | ROZPOCET
| D | 767 | Konstrukce zámečnické |  |  |  | 0 |  |  |  |  | 0 |  | 0.4536 |  | 0 | 2 | D | 1 |  |  |  | ROZPOCET | [6 empty] | 0
91 | K | 767165111.R | D+M rovného madla nerezového vč. uchycení ke stěně | m | 52 |  | 0 |  |  | základní |  | 0 | 0.005 | 0.26 | 0 | 0 | 16 | K | 2 |  |  |  | ROZPOCET | 0 | 0 | 0 | 0 | 0 | 1 | 0 | 16 | 867145433
| PP |  | D+M rovného madla nerezového vč. uchycení ke stěně | [14 empty] | PP | 2
| VV |  | "u schodišť" 37,00+15,00 |  | 52 | [12 empty] | VV | 2 | 2 | True | 1 | ROZPOCET
92 | K | 767510111.R | D+M zakrytí z pororoštů, kompozit výška 50 mm | m2 | 3.2 |  | 0 |  |  | základní |  | 0 | 0.025 | 0.08 | 0 | 0 | 16 | K | 2 |  |  |  | ROZPOCET | 0 | 0 | 0 | 0 | 0 | 1 | 0 | 16 | -1186585342
| PP |  | D+M zakrytí z pororoštů, kompozit výška 50 mm | [14 empty] | PP | 2
| VV |  | "zakrytí čerpací jímky" 2,00*1,60 |  | 3.2 | [12 empty] | VV | 2 | 2 | True | 1 | ROZPOCET
93 | K | 767531121.R | D+m zapuštěného rámu z L profilů k zakrytí z pororoštů | kg | 113.6 |  | 0 |  |  | základní |  | 0 | 0.001 | 0.1136 | 0 | 0 | 16 | K | 2 |  |  |  | ROZPOCET | 0 | 0 | 0 | 0 | 0 | 1 | 0 | 16 | 730223613
| PP |  | D+m zapuštěného rámu z L profilů k zakrytí z pororoštů | [14 empty] | PP | 2
| P |  | Poznámka k položce: -kompozit, L 60x60x8mm | [14 empty] | P | 2
| VV |  | "zakrytí čerpací jímky" (8*1,5+2*2)*7,1 |  | 113.6 | [12 empty] | VV | 2 | 2 | True | 1 | ROZPOCET
94 | K | 998767101 | Přesun hmot tonážní pro zámečnické konstrukce v objektech v do 6 m | t | 0.454 |  | 0 | CS ÚRS 2020 02 |  | základní |  | 0 | 0 | 0 | 0 | 0 | 16 | K | 2 |  |  |  | ROZPOCET | 0 | 0 | 0 | 0 | 0 | 1 | 0 | 16 | -1336185372
| PP |  | Přesun hmot pro zámečnické konstrukce stanovený z hmotnosti přesunovaného materiálu vodorovná dopravní vzdálenost do 50 m v objektech výšky do 6 m | [14 empty] | PP | 2

## 02.1 - Obnova cesty
{c790b7d8-e672-4165-bd70-dca18010e7ac}
2
| KRYCÍ LIST SOUPISU PRACÍ | [7 empty] | v --- níže se nacházejí doplnkové a pomocné údaje k sestavám --- v | [8 empty] | False
Stavba:
VD Harcov, zajištění bezpečnosti za povodní
Objekt:
SO 02 - Injekční chodba
Soupis:
SO 02.1 - Obnova cesty
Úroveň 3:
02.1 - Obnova cesty
| KSO: |  |  |  |  | CC-CZ:
| Místo: |  | Liberec |  |  | Datum: | 28. 6. 2021
| Zadavatel: |  |  |  |  | IČ:
|  | Povodí Labe, státní podnik |  |  |  | DIČ:
| Uchazeč: |  |  |  |  | IČ: | Vyplň údaj
|  | Vyplň údaj |  |  |  | DIČ: | Vyplň údaj
| Projektant: |  |  |  |  | IČ:
|  | Valbek, spol. s.r.o. |  |  |  | DIČ:
| Zpracovatel: |  |  |  |  | IČ:
DIČ:
Poznámka:
| Cena bez DPH | [5 empty] | 0
|  |  | Základ daně |  |  | Sazba daně | Výše daně
| DPH | základní | 0 |  |  | 21% | 0
|  | snížená | 0 |  |  | 15% | 0
|  | zákl. přenesená | 0 |  |  | 21% | 0
|  | sníž. přenesená | 0 |  |  | 15% | 0
|  | nulová | 0 |  |  | 0% | 0
| Cena s DPH |  |  | v | CZK |  | 0
| Projektant |  |  | Zpracovatel
| Datum a podpis: |  | Razítko | Datum a podpis: |  |  | Razítko
| Objednavatel |  |  | Uchazeč
| Datum a podpis: |  | Razítko | Datum a podpis: |  |  | Razítko
REKAPITULACE ČLENĚNÍ SOUPISU PRACÍ
Stavba:
VD Harcov, zajištění bezpečnosti za povodní
Objekt:
SO 02 - Injekční chodba
Soupis:
SO 02.1 - Obnova cesty
Úroveň 3:
02.1 - Obnova cesty
Místo: |  |  | Liberec |  |  | Datum: | 28. 6. 2021
Zadavatel: |  |  | Povodí Labe, státní podnik |  |  | Projektant: | Valbek, spol. s.r.o.
Uchazeč: |  |  | Vyplň údaj |  |  | Zpracovatel:
Kód dílu - Popis | [6 empty] | Cena celkem [CZK]
Náklady ze soupisu prací | [6 empty] | 0 | [11 empty] | -1
| HSV - Práce a dodávky HSV | [5 empty] | 0
| 1 - Zemní práce | [5 empty] | 0
| 5 - Komunikace pozemní | [5 empty] | 0
| 9 - Ostatní konstrukce a práce, bourání | [5 empty] | 0
| 997 - Přesun sutě | [5 empty] | 0
| 998 - Přesun hmot | [5 empty] | 0
| OST - Ostatní | [5 empty] | 0
SOUPIS PRACÍ
Stavba:
VD Harcov, zajištění bezpečnosti za povodní
Objekt:
SO 02 - Injekční chodba
Soupis:
SO 02.1 - Obnova cesty
Úroveň 3:
02.1 - Obnova cesty
Místo: |  |  | Liberec |  |  | Datum: | 28. 6. 2021
Zadavatel: |  |  | Povodí Labe, státní podnik |  |  | Projektant: | Valbek, spol. s.r.o.
Uchazeč: |  |  | Vyplň údaj |  |  | Zpracovatel:
PČ | Typ | Kód | Popis | MJ | Množství | J.cena [CZK] | Cena celkem [CZK] | Cenová soustava |  | DPH | J. Nh [h] | Nh celkem [h] | J. hmotnost [t] | Hmotnost celkem [t] | J. suť [t] | Suť Celkem [t]
Náklady soupisu celkem | [6 empty] | 0 |  |  |  |  | 0 |  | 51.2806 |  | 130.8313 |  | D | -1 | [10 empty] | 0
| D | HSV | Práce a dodávky HSV |  |  |  | 0 |  |  |  |  | 0 |  | 51.2806 |  | 130.8313 | 1 | D | 0 |  |  |  | ROZPOCET | [6 empty] | 0
| D | 1 | Zemní práce |  |  |  | 0 |  |  |  |  | 0 |  | 0.0009 |  | 130.8313 | 1 | D | 1 |  |  |  | ROZPOCET | [6 empty] | 0
1 | K | 113107163 | Odstranění podkladu z kameniva drceného tl 300 mm strojně pl přes 50 do 200 m2 | m2 | 125 |  | 0 | CS ÚRS 2020 02 |  | základní |  | 0 | 0 | 0 | 0.44 | 55 | 4 | K | 2 |  |  |  | ROZPOCET | 0 | 0 | 0 | 0 | 0 | 1 | 0 | 4 | 1176638086
| PP |  | Odstranění podkladů nebo krytů strojně plochy jednotlivě přes 50 m2 do 200 m2 s přemístěním hmot na skládku na vzdálenost do 20 m nebo s naložením na dopravní prostředek z kameniva hrubého drceného, o tl. vrstvy přes 200 do 300 mm | [14 empty] | PP | 2
| VV |  | "odstranění vrstev vozovky -štěrkové vrstvy tl. 25 cm" 125,00"m2" |  | 125 | [12 empty] | VV | 2 | 2 | True | 1 | ROZPOCET
2 | K | 113107171 | Odstranění podkladu z betonu prostého tl 150 mm strojně pl přes 50 do 200 m2 | m2 | 125 |  | 0 | CS ÚRS 2020 02 |  | základní |  | 0 | 0 | 0 | 0.325 | 40.625 | 4 | K | 2 |  |  |  | ROZPOCET | 0 | 0 | 0 | 0 | 0 | 1 | 0 | 4 | -238613628
| PP |  | Odstranění podkladů nebo krytů strojně plochy jednotlivě přes 50 m2 do 200 m2 s přemístěním hmot na skládku na vzdálenost do 20 m nebo s naložením na dopravní prostředek z betonu prostého, o tl. vrstvy přes 100 do 150 mm | [14 empty] | PP | 2
| VV |  | "odstranění vrstev vozovky -ksc tl. 15 cm" 125,00"m2" |  | 125 | [12 empty] | VV | 2 | 2 | True | 1 | ROZPOCET
3 | K | 113107182 | Odstranění podkladu živičného tl 100 mm strojně pl přes 50 do 200 m2 | m2 | 125 |  | 0 | CS ÚRS 2020 02 |  | základní |  | 0 | 0 | 0 | 0.22 | 27.5 | 4 | K | 2 |  |  |  | ROZPOCET | 0 | 0 | 0 | 0 | 0 | 1 | 0 | 4 | 421369361
| PP |  | Odstranění podkladů nebo krytů strojně plochy jednotlivě přes 50 m2 do 200 m2 s přemístěním hmot na skládku na vzdálenost do 20 m nebo s naložením na dopravní prostředek živičných, o tl. vrstvy přes 50 do 100 mm | [14 empty] | PP | 2
| VV |  | "odstranění vrstev vozovky -asfaltový beton tl. 10 cm" 125,00"m2" |  | 125 | [12 empty] | VV | 2 | 2 | True | 1 | ROZPOCET
4 | K | 113107322 | Odstranění podkladu z kameniva drceného tl 200 mm strojně pl do 50 m2 | m2 | 6.75 |  | 0 | CS ÚRS 2020 02 |  | základní |  | 0 | 0 | 0 | 0.29 | 1.9575 | 4 | K | 2 |  |  |  | ROZPOCET | 0 | 0 | 0 | 0 | 0 | 1 | 0 | 4 | 404915907
| PP |  | Odstranění podkladů nebo krytů strojně plochy jednotlivě do 50 m2 s přemístěním hmot na skládku na vzdálenost do 3 m nebo s naložením na dopravní prostředek z kameniva hrubého drceného, o tl. vrstvy přes 100 do 200 mm | [14 empty] | PP | 2
| VV |  | "Obnova v místě překopu u PLA" 0,90*7,50 |  | 6.75 | [12 empty] | VV | 2 | 2 | True | 1 | ROZPOCET
5 | K | 113107331 | Odstranění podkladu z betonu prostého tl 150 mm strojně pl do 50 m2 | m2 | 6.75 |  | 0 | CS ÚRS 2020 02 |  | základní |  | 0 | 0 | 0 | 0.325 | 2.1938 | 4 | K | 2 |  |  |  | ROZPOCET | 0 | 0 | 0 | 0 | 0 | 1 | 0 | 4 | -916849672
| PP |  | Odstranění podkladů nebo krytů strojně plochy jednotlivě do 50 m2 s přemístěním hmot na skládku na vzdálenost do 3 m nebo s naložením na dopravní prostředek z betonu prostého, o tl. vrstvy přes 100 do 150 mm | [14 empty] | PP | 2
| VV |  | "Obnova v místě překopu u PLA" 0,90*7,50 |  | 6.75 | [12 empty] | VV | 2 | 2 | True | 1 | ROZPOCET
6 | K | 113107342 | Odstranění podkladu živičného tl 100 mm strojně pl do 50 m2 | m2 | 6.75 |  | 0 | CS ÚRS 2020 02 |  | základní |  | 0 | 0 | 0 | 0.22 | 1.485 | 4 | K | 2 |  |  |  | ROZPOCET | 0 | 0 | 0 | 0 | 0 | 1 | 0 | 4 | 2042302407
| PP |  | Odstranění podkladů nebo krytů strojně plochy jednotlivě do 50 m2 s přemístěním hmot na skládku na vzdálenost do 3 m nebo s naložením na dopravní prostředek živičných, o tl. vrstvy přes 50 do 100 mm | [14 empty] | PP | 2
| VV |  | "Obnova v místě překopu u PLA" 0,90*7,50 |  | 6.75 | [12 empty] | VV | 2 | 2 | True | 1 | ROZPOCET
7 | K | 113154122 | Frézování živičného krytu tl 40 mm pruh š 1 m pl do 500 m2 bez překážek v trase | m2 | 22.5 |  | 0 | CS ÚRS 2020 02 |  | základní |  | 0 | 4e-05 | 0.0009 | 0.092 | 2.07 | 4 | K | 2 |  |  |  | ROZPOCET | 0 | 0 | 0 | 0 | 0 | 1 | 0 | 4 | -990294955
| PP |  | Frézování živičného podkladu nebo krytu s naložením na dopravní prostředek plochy do 500 m2 bez překážek v trase pruhu šířky přes 0,5 m do 1 m, tloušťky vrstvy 40 mm | [14 empty] | PP | 2
| VV |  | "Obnova v místě překopu u PLA" 3,00*7,50 |  | 22.5 | [12 empty] | VV | 2 | 2 | True | 1 | ROZPOCET
8 | K | 181951112 | Úprava pláně v hornině třídy těžitelnosti I, skupiny 1 až 3 se zhutněním strojně | m2 | 131.75 |  | 0 | CS ÚRS 2020 02 |  | základní |  | 0 | 0 | 0 | 0 | 0 | 4 | K | 2 |  |  |  | ROZPOCET | 0 | 0 | 0 | 0 | 0 | 1 | 0 | 4 | 592755383
| PP |  | Úprava pláně vyrovnáním výškových rozdílů strojně v hornině třídy těžitelnosti I, skupiny 1 až 3 se zhutněním | [14 empty] | PP | 2
| VV |  | "obnova povrchu cesty pro pěší " 125,00"m2" |  | 125 | [12 empty] | VV | 2 | 2 | True | 0 | ROZPOCET
| VV |  | "Obnova v místě překopu u PLA" 0,90*7,50 |  | 6.75 | [12 empty] | VV | 2 | 2 | True | 0 | ROZPOCET
| VV |  | Součet |  | 131.75 | [12 empty] | VV | 2 | 4 | True | 1 | ROZPOCET
| D | 5 | Komunikace pozemní |  |  |  | 0 |  |  |  |  | 0 |  | 51.2675 |  | 0 | 1 | D | 1 |  |  |  | ROZPOCET | [6 empty] | 0
9 | K | 564861111 | Podklad ze štěrkodrtě ŠD tl 200 mm | m2 | 6.75 |  | 0 | CS ÚRS 2020 02 |  | základní |  | 0 | 0 | 0 | 0 | 0 | 4 | K | 2 |  |  |  | ROZPOCET | 0 | 0 | 0 | 0 | 0 | 1 | 0 | 4 | -154299758
| PP |  | Podklad ze štěrkodrti ŠD s rozprostřením a zhutněním, po zhutnění tl. 200 mm | [14 empty] | PP | 2
| VV |  | "Obnova v místě překopu u PLA" 0,90*7,50 |  | 6.75 | [12 empty] | VV | 2 | 2 | True | 1 | ROZPOCET
10 | K | 564871111 | Podklad ze štěrkodrtě ŠD tl 250 mm | m2 | 125 |  | 0 | CS ÚRS 2020 02 |  | základní |  | 0 | 0 | 0 | 0 | 0 | 4 | K | 2 |  |  |  | ROZPOCET | 0 | 0 | 0 | 0 | 0 | 1 | 0 | 4 | 39805354
| PP |  | Podklad ze štěrkodrti ŠD s rozprostřením a zhutněním, po zhutnění tl. 250 mm | [14 empty] | PP | 2
| VV |  | "nová zpevněná plocha - vrstvy štěrku fr. 0-63 tl. 0,25m" 125,00 |  | 125 | [12 empty] | VV | 2 | 2 | True | 1 | ROZPOCET
11 | K | 565155111 | Asfaltový beton vrstva podkladní ACP 16 (obalované kamenivo OKS) tl 70 mm š do 3 m | m2 | 6.75 |  | 0 | CS ÚRS 2020 02 |  | základní |  | 0 | 0 | 0 | 0 | 0 | 4 | K | 2 |  |  |  | ROZPOCET | 0 | 0 | 0 | 0 | 0 | 1 | 0 | 4 | 1711218871
| PP |  | Asfaltový beton vrstva podkladní ACP 16 (obalované kamenivo střednězrnné - OKS) s rozprostřením a zhutněním v pruhu šířky přes 1,5 do 3 m, po zhutnění tl. 70 mm | [14 empty] | PP | 2
| VV |  | "Obnova v místě překopu u PLA" 0,90*7,50 |  | 6.75 | [12 empty] | VV | 2 | 2 | True | 1 | ROZPOCET
12 | K | 567122112 | Podklad ze směsi stmelené cementem SC C 8/10 (KSC I) tl 130 mm | m2 | 6.75 |  | 0 | CS ÚRS 2020 02 |  | základní |  | 0 | 0 | 0 | 0 | 0 | 4 | K | 2 |  |  |  | ROZPOCET | 0 | 0 | 0 | 0 | 0 | 1 | 0 | 4 | 586937127
| PP |  | Podklad ze směsi stmelené cementem SC bez dilatačních spár, s rozprostřením a zhutněním SC C 8/10 (KSC I), po zhutnění tl. 130 mm | [14 empty] | PP | 2
| VV |  | "Obnova v místě překopu u PLA" 0,90*7,50 |  | 6.75 | [12 empty] | VV | 2 | 2 | True | 1 | ROZPOCET
13 | K | 567122114 | Podklad ze směsi stmelené cementem SC C 8/10 (KSC I) tl 150 mm | m2 | 125 |  | 0 | CS ÚRS 2020 02 |  | základní |  | 0 | 0 | 0 | 0 | 0 | 4 | K | 2 |  |  |  | ROZPOCET | 0 | 0 | 0 | 0 | 0 | 1 | 0 | 4 | 1908640213
| PP |  | Podklad ze směsi stmelené cementem SC bez dilatačních spár, s rozprostřením a zhutněním SC C 8/10 (KSC I), po zhutnění tl. 150 mm | [14 empty] | PP | 2
| VV |  | 25,00*5,00 |  | 125 | [12 empty] | VV | 2 | 2 | True | 1 | ROZPOCET
14 | K | 573191111 | Postřik infiltrační kationaktivní emulzí v množství 1 kg/m2 | m2 | 6.75 |  | 0 | CS ÚRS 2020 02 |  | základní |  | 0 | 0 | 0 | 0 | 0 | 4 | K | 2 |  |  |  | ROZPOCET | 0 | 0 | 0 | 0 | 0 | 1 | 0 | 4 | 1587637992
| PP |  | Postřik infiltrační kationaktivní emulzí v množství 1,00 kg/m2 | [14 empty] | PP | 2
| VV |  | "Obnova v místě překopu u PLA" 0,90*7,50 |  | 6.75 | [12 empty] | VV | 2 | 2 | True | 1 | ROZPOCET
15 | K | 573231107 | Postřik živičný spojovací ze silniční emulze v množství 0,40 kg/m2 | m2 | 22.5 |  | 0 | CS ÚRS 2020 02 |  | základní |  | 0 | 0 | 0 | 0 | 0 | 4 | K | 2 |  |  |  | ROZPOCET | 0 | 0 | 0 | 0 | 0 | 1 | 0 | 4 | 373390915
| PP |  | Postřik spojovací PS bez posypu kamenivem ze silniční emulze, v množství 0,40 kg/m2 | [14 empty] | PP | 2
| VV |  | "Obnova v místě překopu u PLA" 3,00*7,50 |  | 22.5 | [12 empty] | VV | 2 | 2 | True | 1 | ROZPOCET
16 | K | 577134111 | Asfaltový beton vrstva obrusná ACO 11 (ABS) tř. I tl 40 mm š do 3 m z nemodifikovaného asfaltu | m2 | 22.5 |  | 0 | CS ÚRS 2020 02 |  | základní |  | 0 | 0 | 0 | 0 | 0 | 4 | K | 2 |  |  |  | ROZPOCET | 0 | 0 | 0 | 0 | 0 | 1 | 0 | 4 | -1448024761
| PP |  | Asfaltový beton vrstva obrusná ACO 11 (ABS) s rozprostřením a se zhutněním z nemodifikovaného asfaltu v pruhu šířky do 3 m tř. I, po zhutnění tl. 40 mm | [14 empty] | PP | 2
| VV |  | "Obnova v místě překopu u PLA" 3,00*7,50 |  | 22.5 | [12 empty] | VV | 2 | 2 | True | 1 | ROZPOCET
17 | K | 591211111 | Kladení dlažby z kostek drobných z kamene do lože z kameniva těženého tl 50 mm | m2 | 125 |  | 0 | CS ÚRS 2020 02 |  | základní |  | 0 | 0.1837 | 22.9625 | 0 | 0 | 4 | K | 2 |  |  |  | ROZPOCET | 0 | 0 | 0 | 0 | 0 | 1 | 0 | 4 | 1514031568
| PP |  | Kladení dlažby z kostek s provedením lože do tl. 50 mm, s vyplněním spár, s dvojím beraněním a se smetením přebytečného materiálu na krajnici drobných z kamene, do lože z kameniva těženého | [14 empty] | PP | 2
| VV |  | 5,00*25,00 |  | 125 | [12 empty] | VV | 2 | 2 | True | 1 | ROZPOCET
18 | M | 58381007 | kostka dlažební žula drobná 8/10 | m2 | 127.5 |  | 0 | CS ÚRS 2020 02 |  | základní |  | 0 | 0.222 | 28.305 | 0 | 0 | 8 | M | 2 |  |  |  | ROZPOCET | 0 | 0 | 0 | 0 | 0 | 1 | 0 | 4 | -400607602
| PP |  | kostka dlažební žula drobná 8/10 | [14 empty] | PP | 2
| VV |  | 125*1,02 'Přepočtené koeficientem množství |  | 127.5 | [12 empty] | VV | 2 | 2 | False | 1 | ROZPOCET
| D | 9 | Ostatní konstrukce a práce, bourání |  |  |  | 0 |  |  |  |  | 0 |  | 0.0122 |  | 0 | 1 | D | 1 |  |  |  | ROZPOCET | [6 empty] | 0
19 | K | 919732211 | Styčná spára napojení nového živičného povrchu na stávající za tepla š 15 mm hl 25 mm s prořezáním | m | 20 |  | 0 | CS ÚRS 2020 02 |  | základní |  | 0 | 0.00061 | 0.0122 | 0 | 0 | 4 | K | 2 |  |  |  | ROZPOCET | 0 | 0 | 0 | 0 | 0 | 1 | 0 | 4 | -7315978
| PP |  | Styčná pracovní spára při napojení nového živičného povrchu na stávající se zalitím za tepla modifikovanou asfaltovou hmotou s posypem vápenným hydrátem šířky do 15 mm, hloubky do 25 mm včetně prořezání spáry | [14 empty] | PP | 2
| VV |  | "dokončovací práce" 5,00"m" |  | 5 | [12 empty] | VV | 2 | 2 | True | 0 | ROZPOCET
| VV |  | "Obnova v místě překopu u PLA" 2*7,50"m" |  | 15 | [12 empty] | VV | 2 | 2 | True | 0 | ROZPOCET
| VV |  | Součet |  | 20 | [12 empty] | VV | 2 | 4 | True | 1 | ROZPOCET
20 | K | 919735112 | Řezání stávajícího živičného krytu hl do 100 mm | m | 10 |  | 0 | CS ÚRS 2020 02 |  | základní |  | 0 | 0 | 0 | 0 | 0 | 4 | K | 2 |  |  |  | ROZPOCET | 0 | 0 | 0 | 0 | 0 | 1 | 0 | 4 | 1667390662
| PP |  | Řezání stávajícího živičného krytu nebo podkladu hloubky přes 50 do 100 mm | [14 empty] | PP | 2
| VV |  | "obrusná + podkladní vrstva AB" 10,00"m" |  | 10 | [12 empty] | VV | 2 | 2 | True | 1 | ROZPOCET
21 | K | 919735113 | Řezání stávajícího živičného krytu hl do 150 mm | m | 15 |  | 0 | CS ÚRS 2020 02 |  | základní |  | 0 | 0 | 0 | 0 | 0 | 4 | K | 2 |  |  |  | ROZPOCET | 0 | 0 | 0 | 0 | 0 | 1 | 0 | 4 | 1151345493
| PP |  | Řezání stávajícího živičného krytu nebo podkladu hloubky přes 100 do 150 mm | [14 empty] | PP | 2
| VV |  | "Obnova v místě překopu u PLA" 2*7,50"m" |  | 15 | [12 empty] | VV | 2 | 2 | True | 1 | ROZPOCET
| D | 997 | Přesun sutě |  |  |  | 0 |  |  |  |  | 0 |  | 0 |  | 0 | 1 | D | 1 |  |  |  | ROZPOCET | [6 empty] | 0
22 | K | 9970000.R | Naložení suti a vybouraných hmot (bez rozlišení materiálu), odvoz na skládku do vzdálenosti dle možností uchazeče a poplatek za skládku | t | 130.832 |  | 0 |  |  | základní |  | 0 | 0 | 0 | 0 | 0 | 4 | K | 2 |  |  |  | ROZPOCET | 0 | 0 | 0 | 0 | 0 | 1 | 0 | 4 | -1542341810
| PP |  | Naložení suti a vybouraných hmot (bez rozlišení materiálu), odvoz na skládku do vzdálenosti dle možností uchazeče a poplatek za skládku | [14 empty] | PP | 2
| VV |  | Na skládku - sypké | [14 empty] | VV | 2 | 1 | True | 0 | ROZPOCET
| VV |  | "Kamenivo" (55,00+1,958)"t" |  | 56.958 | [12 empty] | VV | 2 | 2 | True | 0 | ROZPOCET
| VV |  | "živice-fréz" 2,07"t" |  | 2.07 | [12 empty] | VV | 2 | 2 | True | 0 | ROZPOCET
| VV |  | Na skládku - kusové | [14 empty] | VV | 2 | 1 | True | 0 | ROZPOCET
| VV |  | "asfalt" (27,50+1,485)"t" |  | 28.985 | [12 empty] | VV | 2 | 2 | True | 0 | ROZPOCET
| VV |  | "KSC" (40,625+2,194)"t" |  | 42.819 | [12 empty] | VV | 2 | 2 | True | 0 | ROZPOCET
| VV |  | Součet |  | 130.832 | [12 empty] | VV | 2 | 4 | True | 1 | ROZPOCET
| D | 998 | Přesun hmot |  |  |  | 0 |  |  |  |  | 0 |  | 0 |  | 0 | 1 | D | 1 |  |  |  | ROZPOCET | [6 empty] | 0
23 | K | 998223011 | Přesun hmot pro pozemní komunikace s krytem dlážděným | t | 51.281 |  | 0 | CS ÚRS 2020 02 |  | základní |  | 0 | 0 | 0 | 0 | 0 | 4 | K | 2 |  |  |  | ROZPOCET | 0 | 0 | 0 | 0 | 0 | 1 | 0 | 4 | 1005739409
| PP |  | Přesun hmot pro pozemní komunikace s krytem dlážděným dopravní vzdálenost do 200 m jakékoliv délky objektu | [14 empty] | PP | 2
| D | OST | Ostatní |  |  |  | 0 |  |  |  |  | 0 |  | 0 |  | 0 | 4 | D | 0 |  |  |  | ROZPOCET | [6 empty] | 0
24 | K | 027410001 | Provizorní mostní kce - montáž, nájemné, demontáž | m2 | 20 |  | 0 |  |  | základní |  | 0 | 0 | 0 | 0 | 0 | 512 | K | 1 |  |  |  | ROZPOCET | 0 | 0 | 0 | 0 | 0 | 1 | 0 | 512 | -1060964629
| PP |  | Provizorní mostní kce - montáž, nájemné, demontáž | [14 empty] | PP | 1
| VV |  | 5,00*4,00 |  | 20 | [12 empty] | VV | 1 | 2 | True | 1 | ROZPOCET

## 03 - Injekční clona
{e17e0b82-3957-4bb4-97ff-61172becf139}
2
| KRYCÍ LIST SOUPISU PRACÍ | [7 empty] | v --- níže se nacházejí doplnkové a pomocné údaje k sestavám --- v | [8 empty] | False
Stavba:
VD Harcov, zajištění bezpečnosti za povodní
Objekt:
SO 03 - Injekční clona
Soupis:
03 - Injekční clona
| KSO: |  |  |  |  | CC-CZ:
| Místo: |  | Liberec |  |  | Datum: | 28. 6. 2021
| Zadavatel: |  |  |  |  | IČ:
|  | Povodí Labe, státní podnik |  |  |  | DIČ:
| Uchazeč: |  |  |  |  | IČ: | Vyplň údaj
|  | Vyplň údaj |  |  |  | DIČ: | Vyplň údaj
| Projektant: |  |  |  |  | IČ:
|  | Valbek, spol. s.r.o. |  |  |  | DIČ:
| Zpracovatel: |  |  |  |  | IČ:
DIČ:
Poznámka:
| Cena bez DPH | [5 empty] | 0
|  |  | Základ daně |  |  | Sazba daně | Výše daně
| DPH | základní | 0 |  |  | 21% | 0
|  | snížená | 0 |  |  | 15% | 0
|  | zákl. přenesená | 0 |  |  | 21% | 0
|  | sníž. přenesená | 0 |  |  | 15% | 0
|  | nulová | 0 |  |  | 0% | 0
| Cena s DPH |  |  | v | CZK |  | 0
| Projektant |  |  | Zpracovatel
| Datum a podpis: |  | Razítko | Datum a podpis: |  |  | Razítko
| Objednavatel |  |  | Uchazeč
| Datum a podpis: |  | Razítko | Datum a podpis: |  |  | Razítko
REKAPITULACE ČLENĚNÍ SOUPISU PRACÍ
Stavba:
VD Harcov, zajištění bezpečnosti za povodní
Objekt:
SO 03 - Injekční clona
Soupis:
03 - Injekční clona
Místo: |  |  | Liberec |  |  | Datum: | 28. 6. 2021
Zadavatel: |  |  | Povodí Labe, státní podnik |  |  | Projektant: | Valbek, spol. s.r.o.
Uchazeč: |  |  | Vyplň údaj |  |  | Zpracovatel:
Kód dílu - Popis | [6 empty] | Cena celkem [CZK]
Náklady ze soupisu prací | [6 empty] | 0 | [11 empty] | -1
| HSV - Práce a dodávky HSV | [5 empty] | 0
| 1 - Zemní práce | [5 empty] | 0
| 2 - Zakládání | [5 empty] | 0
| 998 - Přesun hmot | [5 empty] | 0
SOUPIS PRACÍ
Stavba:
VD Harcov, zajištění bezpečnosti za povodní
Objekt:
SO 03 - Injekční clona
Soupis:
03 - Injekční clona
Místo: |  |  | Liberec |  |  | Datum: | 28. 6. 2021
Zadavatel: |  |  | Povodí Labe, státní podnik |  |  | Projektant: | Valbek, spol. s.r.o.
Uchazeč: |  |  | Vyplň údaj |  |  | Zpracovatel:
PČ | Typ | Kód | Popis | MJ | Množství | J.cena [CZK] | Cena celkem [CZK] | Cenová soustava |  | DPH | J. Nh [h] | Nh celkem [h] | J. hmotnost [t] | Hmotnost celkem [t] | J. suť [t] | Suť Celkem [t]
Náklady soupisu celkem | [6 empty] | 0 |  |  |  |  | 0 |  | 3.9299 |  | 0 |  | D | -1 | [10 empty] | 0
| D | HSV | Práce a dodávky HSV |  |  |  | 0 |  |  |  |  | 0 |  | 3.9299 |  | 0 | 1 | D | 0 |  |  |  | ROZPOCET | [6 empty] | 0
| D | 1 | Zemní práce |  |  |  | 0 |  |  |  |  | 0 |  | 0 |  | 0 | 1 | D | 1 |  |  |  | ROZPOCET | [6 empty] | 0
1 | K | 162751114.R | Naložení zeminy (veškeré tř. těžitelnosti), odvoz na skládku do vzdálenosti dle možností uchazeče a poplatek za skládku | m3 | 9.948 |  | 0 |  |  | základní |  | 0 | 0 | 0 | 0 | 0 | 4 | K | 2 |  |  |  | ROZPOCET | 0 | 0 | 0 | 0 | 0 | 1 | 0 | 4 | -1433030999
| PP |  | Naložení zeminy (veškeré tř. těžitelnosti), odvoz na skládku do vzdálenosti dle možností uchazeče a poplatek za skládku | [14 empty] | PP | 2
| VV |  | tř6-7 | [14 empty] | VV | 2 | 1 | True | 0 | ROZPOCET
| VV |  | "vyvrtaný materiál na skládku" ((31"ks"*15,00+92"ks"*20,00+30"ks"*15,00)+(34*5*2+65*5))*(3,14*0,03*0,03) |  | 9.665 | [12 empty] | VV | 2 | 2 | True | 0 | ROZPOCET
| VV |  | "zkušební vrty + injektáž" 5"ks"*20,00*(3,14*0,03*0,03) |  | 0.283 | [12 empty] | VV | 2 | 2 | True | 0 | ROZPOCET
| VV |  | Součet |  | 9.948 | [12 empty] | VV | 2 | 4 | True | 1 | ROZPOCET
| D | 2 | Zakládání |  |  |  | 0 |  |  |  |  | 0 |  | 3.9299 |  | 0 | 1 | D | 1 |  |  |  | ROZPOCET | [6 empty] | 0
2 | K | 224211116 | Vrty maloprofilové D do 93 mm úklon do 45° hl do 25 m hor. V a VI | m | 2618.05 |  | 0 | CS ÚRS 2020 02 |  | základní |  | 0 | 0.00024 | 0.62833 | 0 | 0 | 4 | K | 2 |  |  |  | ROZPOCET | 0 | 0 | 0 | 0 | 0 | 1 | 0 | 4 | 741741499
| PP |  | Maloprofilové vrty průběžným sacím vrtáním průměru přes 56 do 93 mm do úklonu 45° v hl 0 až 25 m v hornině tř. V a VI | [14 empty] | PP | 2
| VV |  | "Vrty pro injektáže pr. 56mm, 67% předpoklad základním vrtáním" (31"ks"*15,00+92"ks"*20,00+30"ks"*15,00)*0,67+(34*5*2+65*5) |  | 2510.85 | [12 empty] | VV | 2 | 2 | True | 0 | ROZPOCET
| VV |  | "zkušební vrty + injektáž" 5"ks"*20,00*0,67 |  | 67 | [12 empty] | VV | 2 | 2 | True | 0 | ROZPOCET
| VV |  | (4"ks" *15"m")*0,67 "pro kontrolní VTZ po případném třetím sledu injjektáže" |  | 40.2 | [12 empty] | VV | 2 | 2 | True | 0 | ROZPOCET
| VV |  | Součet |  | 2618.05 | [12 empty] | VV | 2 | 4 | True | 1 | ROZPOCET
3 | K | 225211116 | Vrty maloprofilové jádrové D do 93 mm úklon do 45° hl do 25 m hor. V a VI | m | 961.95 |  | 0 | CS ÚRS 2020 02 |  | základní |  | 0 | 0.00032 | 0.30782 | 0 | 0 | 4 | K | 2 |  |  |  | ROZPOCET | 0 | 0 | 0 | 0 | 0 | 1 | 0 | 4 | 45203354
| PP |  | Maloprofilové vrty jádrové průměru přes 56 do 93 mm do úklonu 45° v hl 0 až 25 m v hornině tř. V a VI | [14 empty] | PP | 2
| VV |  | "Jádrové vrty pro injektáže pr. 56mm" (31"ks"*15,00+92"ks"*20,00+30"ks"*15,00)*0,33 |  | 909.15 | [12 empty] | VV | 2 | 2 | True | 0 | ROZPOCET
| VV |  | "zkušební vrty + injektáž" 5"ks"*20,00*0,33 |  | 33 | [12 empty] | VV | 2 | 2 | True | 0 | ROZPOCET
| VV |  | (4"ks" *15"m")*0,33 "pro kontrolní VTZ po případném třetím sledu injjektáže" |  | 19.8 | [12 empty] | VV | 2 | 2 | True | 0 | ROZPOCET
| VV |  | Součet |  | 961.95 | [12 empty] | VV | 2 | 4 | True | 1 | ROZPOCET
4 | K | 278311042.R | Zálivka otvorů z betonu tř. C 16/20 | m3 | 1.297 |  | 0 |  |  | základní |  | 0 | 2.2563 | 2.9265 | 0 | 0 | 4 | K | 2 |  |  |  | ROZPOCET | 0 | 0 | 0 | 0 | 0 | 1 | 0 | 4 | -1793856738
| PP |  | Zálivka otvorů z betonu bez zvýšených nároků na prostředí tř. C 16/20 | [14 empty] | PP | 2
| VV |  | "dotěsnění průchodek vrtů betonovým dnem Inj-chodby" (30"ks"+88"ks"+30"ks"+5"ks")*(0,06*0,06*3,14*0,75) |  | 1.297 | [12 empty] | VV | 2 | 2 | True | 1 | ROZPOCET
5 | K | 282606011.R2 | Injektáž nízkotlaká z chemických pojiv | m3 | 87.6 |  | 0 |  |  | základní |  | 0 | 0 | 0 | 0 | 0 | 4 | K | 2 |  |  |  | ROZPOCET | 0 | 0 | 0 | 0 | 0 | 1 | 0 | 4 | 946683057
| PP |  | Položka injektážních prací obsahuje kompletní práce, mimo zřízení vrtů, které jsou nutné pro předepsanou funkci injektáže (statickou, těsnící a pod.). Položka zahrnuje veškerý materiál, výrobky a polotovary, včetně mimostaveništní a vnitrostaveništní dopravy (rovněž přesuny), včetně naložení a složení, případně s uložením. | [14 empty] | PP | 2
| P |  | Poznámka k položce: Objem je stanoven v „m3“ zabudované injekční směsi. | [14 empty] | P | 2
| VV |  | "Chemická injektáž ( I. pořadí - polyuretany), předpoklad 60litrů/mb" ( 8"ks"*15,00+23"ks"*20,00+8"ks"*15,00)*0,06"m3/m" |  | 42 | [12 empty] | VV | 2 | 2 | True | 0 | ROZPOCET
| VV |  | "Chemická injektáž ( II. pořadí), předpoklad 60litrů/mb" ( 8"ks"*15,00+24"ks"*20,00+8"ks"*15,00)*0,06"m3/m" |  | 43.2 | [12 empty] | VV | 2 | 2 | True | 0 | ROZPOCET
| VV |  | "zkušební vrty + injektáž" 2"ks"*20,00*0,06"m3/m" |  | 2.4 | [12 empty] | VV | 2 | 2 | True | 0 | ROZPOCET
| VV |  | Součet |  | 87.6 | [12 empty] | VV | 2 | 4 | True | 1 | ROZPOCET
6 | K | 282606011.R3 | Injektáž nízkotlaká z jílocementových pojiv | m3 | 151.5 |  | 0 |  |  | základní |  | 0 | 0 | 0 | 0 | 0 | 4 | K | 2 |  |  |  | ROZPOCET | 0 | 0 | 0 | 0 | 0 | 1 | 0 | 4 | -1755156985
| PP |  | Položka injektážních prací obsahuje kompletní práce, mimo zřízení vrtů, které jsou nutné pro předepsanou funkci injektáže (statickou, těsnící a pod.). Položka zahrnuje veškerý materiál, výrobky a polotovary, včetně mimostaveništní a vnitrostaveništní dopravy (rovněž přesuny), včetně naložení a složení, případně s uložením. | [14 empty] | PP | 2
| P |  | Poznámka k položce: Objem je stanoven v „m3“ zabudované injekční směsi. | [14 empty] | P | 2
| VV |  | "Jílocementová injektáž ( III. pořadí), předpoklad 100litrů/mb" ( 15"ks"*15,00+45"ks"*20,00+14"ks"*15,00)*0,1"m3/m" |  | 133.5 | [12 empty] | VV | 2 | 2 | True | 0 | ROZPOCET
| VV |  | "zkušební vrty + injektáž" 3"ks"*20,00*0,15"m3/m" |  | 9 | [12 empty] | VV | 2 | 2 | True | 0 | ROZPOCET
| VV |  | "pro kontrolní VTZ po případném třetím sledu injjektáže" 4*15,00*0,15"m3/m" |  | 9 | [12 empty] | VV | 2 | 2 | True | 0 | ROZPOCET
| VV |  | Součet |  | 151.5 | [12 empty] | VV | 2 | 4 | True | 1 | ROZPOCET
7 | K | 282606011.R6 | Vodní tlakové zkoušky pro injektáže | ks | 68 |  | 0 |  |  | základní |  | 0 | 0.00099 | 0.06732 | 0 | 0 | 4 | K | 2 |  |  |  | ROZPOCET | 0 | 0 | 0 | 0 | 0 | 1 | 0 | 4 | -1621652391
| PP |  | Vodní tlakové zkoušky pro injektáže - kompletní provedení | [14 empty] | PP | 2
| VV |  | "po 1. etapě" 24"ks" |  | 24 | [12 empty] | VV | 2 | 2 | True | 0 | ROZPOCET
| VV |  | "po 2. etapě" 24"ks" |  | 24 | [12 empty] | VV | 2 | 2 | True | 0 | ROZPOCET
| VV |  | "po 3. etapě" 20"ks" |  | 20 | [12 empty] | VV | 2 | 2 | True | 0 | ROZPOCET
| VV |  | Součet |  | 68 | [12 empty] | VV | 2 | 4 | True | 1 | ROZPOCET
| D | 998 | Přesun hmot |  |  |  | 0 |  |  |  |  | 0 |  | 0 |  | 0 | 1 | D | 1 |  |  |  | ROZPOCET | [6 empty] | 0
8 | K | 998322011 | Přesun hmot pro hráze přehradní zděné, betonové a železobetonové | t | 3.93 |  | 0 | CS ÚRS 2020 02 |  | základní |  | 0 | 0 | 0 | 0 | 0 | 4 | K | 2 |  |  |  | ROZPOCET | 0 | 0 | 0 | 0 | 0 | 1 | 0 | 4 | -2059077863
| PP |  | Přesun hmot pro objekty hráze přehradní zděné, betonové, železobetonové dopravní vzdálenost do 500 m | [14 empty] | PP | 2

## 4.1.1 - Vstupní šachta
{97b123c7-382d-4a15-bd2e-ddd08cfc485d}
2
| KRYCÍ LIST SOUPISU PRACÍ | [7 empty] | v --- níže se nacházejí doplnkové a pomocné údaje k sestavám --- v | [8 empty] | False
Stavba:
VD Harcov, zajištění bezpečnosti za povodní
Objekt:
SO 04 - Přístupová šachta
Soupis:
SO 4.1 - Objekt přístupové šachty
Úroveň 3:
4.1.1 - Vstupní šachta
| KSO: |  |  |  |  | CC-CZ:
| Místo: |  | Liberec |  |  | Datum: | 28. 6. 2021
| Zadavatel: |  |  |  |  | IČ:
|  | Povodí Labe, státní podnik |  |  |  | DIČ:
| Uchazeč: |  |  |  |  | IČ: | Vyplň údaj
|  | Vyplň údaj |  |  |  | DIČ: | Vyplň údaj
| Projektant: |  |  |  |  | IČ:
|  | Valbek, spol. s.r.o. |  |  |  | DIČ:
| Zpracovatel: |  |  |  |  | IČ:
DIČ:
Poznámka:
| Cena bez DPH | [5 empty] | 0
|  |  | Základ daně |  |  | Sazba daně | Výše daně
| DPH | základní | 0 |  |  | 21% | 0
|  | snížená | 0 |  |  | 15% | 0
|  | zákl. přenesená | 0 |  |  | 21% | 0
|  | sníž. přenesená | 0 |  |  | 15% | 0
|  | nulová | 0 |  |  | 0% | 0
| Cena s DPH |  |  | v | CZK |  | 0
| Projektant |  |  | Zpracovatel
| Datum a podpis: |  | Razítko | Datum a podpis: |  |  | Razítko
| Objednavatel |  |  | Uchazeč
| Datum a podpis: |  | Razítko | Datum a podpis: |  |  | Razítko
REKAPITULACE ČLENĚNÍ SOUPISU PRACÍ
Stavba:
VD Harcov, zajištění bezpečnosti za povodní
Objekt:
SO 04 - Přístupová šachta
Soupis:
SO 4.1 - Objekt přístupové šachty
Úroveň 3:
4.1.1 - Vstupní šachta
Místo: |  |  | Liberec |  |  | Datum: | 28. 6. 2021
Zadavatel: |  |  | Povodí Labe, státní podnik |  |  | Projektant: | Valbek, spol. s.r.o.
Uchazeč: |  |  | Vyplň údaj |  |  | Zpracovatel:
Kód dílu - Popis | [6 empty] | Cena celkem [CZK]
Náklady ze soupisu prací | [6 empty] | 0 | [11 empty] | -1
| HSV - Práce a dodávky HSV | [5 empty] | 0
| 2 - Zakládání | [5 empty] | 0
| 3 - Svislé a kompletní konstrukce | [5 empty] | 0
| 4 - Vodorovné konstrukce | [5 empty] | 0
| 6 - Úpravy povrchů, podlahy a osazování výplní | [5 empty] | 0
| 9 - Ostatní konstrukce a práce, bourání | [5 empty] | 0
| 998 - Přesun hmot | [5 empty] | 0
| PSV - Práce a dodávky PSV | [5 empty] | 0
| 762 - Konstrukce tesařské | [5 empty] | 0
| 764 - Konstrukce klempířské | [5 empty] | 0
| 766 - Konstrukce truhlářské | [5 empty] | 0
| 767 - Konstrukce zámečnické | [5 empty] | 0
SOUPIS PRACÍ
Stavba:
VD Harcov, zajištění bezpečnosti za povodní
Objekt:
SO 04 - Přístupová šachta
Soupis:
SO 4.1 - Objekt přístupové šachty
Úroveň 3:
4.1.1 - Vstupní šachta
Místo: |  |  | Liberec |  |  | Datum: | 28. 6. 2021
Zadavatel: |  |  | Povodí Labe, státní podnik |  |  | Projektant: | Valbek, spol. s.r.o.
Uchazeč: |  |  | Vyplň údaj |  |  | Zpracovatel:
PČ | Typ | Kód | Popis | MJ | Množství | J.cena [CZK] | Cena celkem [CZK] | Cenová soustava |  | DPH | J. Nh [h] | Nh celkem [h] | J. hmotnost [t] | Hmotnost celkem [t] | J. suť [t] | Suť Celkem [t]
Náklady soupisu celkem | [6 empty] | 0 |  |  |  |  | 0 |  | 214.7435 |  | 0 |  | D | -1 | [10 empty] | 0
| D | HSV | Práce a dodávky HSV |  |  |  | 0 |  |  |  |  | 0 |  | 211.6427 |  | 0 | 1 | D | 0 |  |  |  | ROZPOCET | [6 empty] | 0
| D | 2 | Zakládání |  |  |  | 0 |  |  |  |  | 0 |  | 181.4073 |  | 0 | 1 | D | 1 |  |  |  | ROZPOCET | [6 empty] | 0
1 | K | 273322611 | Základové desky ze ŽB se zvýšenými nároky na prostředí tř. C 30/37 | m3 | 5.4 |  | 0 | CS ÚRS 2020 02 |  | základní |  | 0 | 2.4533 | 13.2478 | 0 | 0 | 4 | K | 2 |  |  |  | ROZPOCET | 0 | 0 | 0 | 0 | 0 | 1 | 0 | 4 | 1615391287
| PP |  | Základy z betonu železového (bez výztuže) desky z betonu se zvýšenými nároky na prostředí tř. C 30/37 | [14 empty] | PP | 2
| VV |  | "ŽB definitivní ostění - dno šachty, beton C30/37" 13,5*0,4 |  | 5.4 | [12 empty] | VV | 2 | 2 | True | 1 | ROZPOCET
2 | K | 273351121 | Zřízení bednění základových desek | m2 | 1.12 |  | 0 | CS ÚRS 2020 02 |  | základní |  | 0 | 0.00247 | 0.0027664 | 0 | 0 | 4 | K | 2 |  |  |  | ROZPOCET | 0 | 0 | 0 | 0 | 0 | 1 | 0 | 4 | -1723287947
| PP |  | Bednění základů desek zřízení | [14 empty] | PP | 2
| VV |  | "bednění dno šachty" 2,8*0,4 |  | 1.12 | [12 empty] | VV | 2 | 2 | True | 1 | ROZPOCET
3 | K | 273351122 | Odstranění bednění základových desek | m2 | 1.12 |  | 0 | CS ÚRS 2020 02 |  | základní |  | 0 | 0 | 0 | 0 | 0 | 4 | K | 2 |  |  |  | ROZPOCET | 0 | 0 | 0 | 0 | 0 | 1 | 0 | 4 | 1272219240
| PP |  | Bednění základů desek odstranění | [14 empty] | PP | 2
| VV |  | 1,12 |  | 1.12 | [12 empty] | VV | 2 | 2 | True | 1 | ROZPOCET
4 | K | 273361821 | Výztuž základových desek betonářskou ocelí 10 505 (R) | t | 1.484 |  | 0 | CS ÚRS 2020 02 |  | základní |  | 0 | 1.0606 | 1.574 | 0 | 0 | 4 | K | 2 |  |  |  | ROZPOCET | 0 | 0 | 0 | 0 | 0 | 1 | 0 | 4 | -230867621
| PP |  | Výztuž základů desek z betonářské oceli 10 505 (R) nebo BSt 500 | [14 empty] | PP | 2
| VV |  | "výztuž definitivního ostění - dno" 5,40*0,035*7,85 |  | 1.484 | [12 empty] | VV | 2 | 2 | True | 1 | ROZPOCET
5 | K | 275313911 | Základové patky z betonu tř. C 30/37 | m3 | 0.495 |  | 0 | CS ÚRS 2020 02 |  | základní |  | 0 | 2.4533 | 1.2144 | 0 | 0 | 4 | K | 2 |  |  |  | ROZPOCET | 0 | 0 | 0 | 0 | 0 | 1 | 0 | 4 | 1288442550
| PP |  | Základy z betonu prostého patky a bloky z betonu kamenem neprokládaného tř. C 30/37 | [14 empty] | PP | 2
| VV |  | "zpevněnná plocha před dveřmi C30/37" 0,45*1,10 |  | 0.495 | [12 empty] | VV | 2 | 2 | True | 1 | ROZPOCET
6 | K | 275351121 | Zřízení bednění základových patek | m2 | 1.285 |  | 0 | CS ÚRS 2020 02 |  | základní |  | 0 | 0.00264 | 0.0033924 | 0 | 0 | 4 | K | 2 |  |  |  | ROZPOCET | 0 | 0 | 0 | 0 | 0 | 1 | 0 | 4 | 1733812736
| PP |  | Bednění základů patek zřízení | [14 empty] | PP | 2
| VV |  | 1,15*0,415*2+1,10*0,30 |  | 1.285 | [12 empty] | VV | 2 | 2 | True | 1 | ROZPOCET
7 | K | 275351122 | Odstranění bednění základových patek | m2 | 1.285 |  | 0 | CS ÚRS 2020 02 |  | základní |  | 0 | 0 | 0 | 0 | 0 | 4 | K | 2 |  |  |  | ROZPOCET | 0 | 0 | 0 | 0 | 0 | 1 | 0 | 4 | 300235751
| PP |  | Bednění základů patek odstranění | [14 empty] | PP | 2
| VV |  | "dle zřízení bednění" 1,285"m2" |  | 1.285 | [12 empty] | VV | 2 | 2 | True | 1 | ROZPOCET
8 | K | 279322512 | Základová zeď ze ŽB se zvýšenými nároky na prostředí tř. C 30/37 bez výztuže | m3 | 61.48 |  | 0 | CS ÚRS 2020 02 |  | základní |  | 0 | 2.4533 | 150.8283 | 0 | 0 | 4 | K | 2 |  |  |  | ROZPOCET | 0 | 0 | 0 | 0 | 0 | 1 | 0 | 4 | 2029796120
| PP |  | Základové zdi z betonu železového (bez výztuže) se zvýšenými nároky na prostředí tř. C 30/37 | [14 empty] | PP | 2
| VV |  | "ŽB definitivní ostění - stěn šachty, beton C30/37" 10,60*5,8 |  | 61.48 | [12 empty] | VV | 2 | 2 | True | 1 | ROZPOCET
9 | K | 279351121 | Zřízení oboustranného bednění základových zdí | m2 | 173.235 |  | 0 | CS ÚRS 2020 02 |  | základní |  | 0 | 0.00275 | 0.4764 | 0 | 0 | 4 | K | 2 |  |  |  | ROZPOCET | 0 | 0 | 0 | 0 | 0 | 1 | 0 | 4 | 937763521
| PP |  | Bednění základových zdí rovné oboustranné za každou stranu zřízení | [14 empty] | PP | 2
| VV |  | "bednění stěn šachty" 11,25*11,1+5,7*7,6+0,7*7,2 |  | 173.235 | [12 empty] | VV | 2 | 2 | True | 1 | ROZPOCET
10 | K | 279351122 | Odstranění oboustranného bednění základových zdí | m2 | 173.235 |  | 0 | CS ÚRS 2020 02 |  | základní |  | 0 | 0 | 0 | 0 | 0 | 4 | K | 2 |  |  |  | ROZPOCET | 0 | 0 | 0 | 0 | 0 | 1 | 0 | 4 | -474756625
| PP |  | Bednění základových zdí rovné oboustranné za každou stranu odstranění | [14 empty] | PP | 2
| VV |  | 173,235 |  | 173.235 | [12 empty] | VV | 2 | 2 | True | 1 | ROZPOCET
11 | K | 279361821 | Výztuž základových zdí nosných betonářskou ocelí 10 505 | t | 13.272 |  | 0 | CS ÚRS 2020 02 |  | základní |  | 0 | 1.0594 | 14.0604 | 0 | 0 | 4 | K | 2 |  |  |  | ROZPOCET | 0 | 0 | 0 | 0 | 0 | 1 | 0 | 4 | -311783430
| PP |  | Výztuž základových zdí nosných svislých nebo odkloněných od svislice, rovinných nebo oblých, deskových nebo žebrových, včetně výztuže jejich žeber z betonářské oceli 10 505 (R) nebo BSt 500 | [14 empty] | PP | 2
| VV |  | "výztuž definitivního ostění - opěří a klenba" 61,48*0,0275*7,85 |  | 13.272 | [12 empty] | VV | 2 | 2 | True | 1 | ROZPOCET
| D | 3 | Svislé a kompletní konstrukce |  |  |  | 0 |  |  |  |  | 0 |  | 18.8059 |  | 0 | 1 | D | 1 |  |  |  | ROZPOCET | [6 empty] | 0
12 | K | 321222111 | Zdění obkladního zdiva vodních staveb řádkového | m3 | 6.1 |  | 0 | CS ÚRS 2020 02 |  | základní |  | 0 | 0.18293 | 1.1159 | 0 | 0 | 4 | K | 2 |  |  |  | ROZPOCET | 0 | 0 | 0 | 0 | 0 | 1 | 0 | 4 | -239401139
| PP |  | Zdění obkladního zdiva vodních staveb přehrad, jezů a plavebních komor, spodní stavby vodních elektráren, odběrných věží a výpustných zařízení, opěrných zdí, šachet, šachtic a ostatních konstrukcí řádkového hrubého i čistého na maltu cementovou tl. od 250 do 450 mm | [14 empty] | PP | 2
| VV |  | "obklad z kvádrového žulového zdiva tl. 150-200 mm" (3*5+2*5+3+0,5*5)*0,2 |  | 6.1 | [12 empty] | VV | 2 | 2 | True | 1 | ROZPOCET
13 | M | 583810790.R | hranoly lámané pro řádkové zdivo | t | 17.69 |  | 0 |  |  | základní |  | 0 | 1 | 17.69 | 0 | 0 | 8 | M | 2 |  |  |  | ROZPOCET | 0 | 0 | 0 | 0 | 0 | 1 | 0 | 4 | 634883401
| PP |  | hranoly lámané pro řádkové zdivo | [14 empty] | PP | 2
| VV |  | "nákup hrubých kamenů pro řádkové zdivo, " 6,10"m3"*2,90"t/m3" |  | 17.69 | [12 empty] | VV | 2 | 2 | True | 1 | ROZPOCET
| D | 4 | Vodorovné konstrukce |  |  |  | 0 |  |  |  |  | 0 |  | 9.0263 |  | 0 | 1 | D | 1 |  |  |  | ROZPOCET | [6 empty] | 0
14 | K | 411321818.R | D+M Stropy deskové ze ŽB tř. C 45/55 - PREFA | m3 | 3.525 |  | 0 |  |  | základní |  | 0 | 2.4534 | 8.6483 | 0 | 0 | 4 | K | 2 |  |  |  | ROZPOCET | 0 | 0 | 0 | 0 | 0 | 1 | 0 | 4 | 1738017618
| PP |  | D+M Stropy deskové ze ŽB tř. C 45/55 - PREFA | [14 empty] | PP | 2
| VV |  | "ŽB strop šachty, beton C40/50" 11,75*0,3 |  | 3.525 | [12 empty] | VV | 2 | 2 | True | 1 | ROZPOCET
15 | K | 451315117.R | Podkladní nebo výplňová vrstva z betonu C 25/30 | m3 | 1.525 |  | 0 |  |  | základní |  | 0 | 0.24787 | 0.378 | 0 | 0 | 4 | K | 2 |  |  |  | ROZPOCET | 0 | 0 | 0 | 0 | 0 | 1 | 0 | 4 | 1041296151
| PP |  | Podkladní a výplňové vrstvy z betonu prostého, z betonu C 25/30 | [14 empty] | PP | 2
| VV |  | "VÝPLŇOVÝ BETON MEZI ZDIVEM žb kcí., beton C25/30" (3*5+2*5+3+0,5*5)*0,05 |  | 1.525 | [12 empty] | VV | 2 | 2 | True | 1 | ROZPOCET
| D | 6 | Úpravy povrchů, podlahy a osazování výplní |  |  |  | 0 |  |  |  |  | 0 |  | 2.2754 |  | 0 | 1 | D | 1 |  |  |  | ROZPOCET | [6 empty] | 0
16 | K | 631311225 | Mazanina tl do 120 mm z betonu prostého se zvýšenými nároky na prostředí tř. C 30/37 | m3 | 0.92 |  | 0 | CS ÚRS 2020 02 |  | základní |  | 0 | 2.4533 | 2.257 | 0 | 0 | 4 | K | 2 |  |  |  | ROZPOCET | 0 | 0 | 0 | 0 | 0 | 1 | 0 | 4 | -1474713259
| PP |  | Mazanina z betonu prostého se zvýšenými nároky na prostředí tl. přes 80 do 120 mm tř. C 30/37 | [14 empty] | PP | 2
| VV |  | "betonová podlaha šachty tl. 100 mm, C30/37" 0,1*9,20 |  | 0.92 | [12 empty] | VV | 2 | 2 | True | 1 | ROZPOCET
17 | K | 631319022 | Příplatek k mazanině tl do 120 mm za přehlazení s poprášením cementem | m3 | 0.92 |  | 0 | CS ÚRS 2020 02 |  | základní |  | 0 | 0.02 | 0.0184 | 0 | 0 | 4 | K | 2 |  |  |  | ROZPOCET | 0 | 0 | 0 | 0 | 0 | 1 | 0 | 4 | 1733348250
| PP |  | Příplatek k cenám mazanin za úpravu povrchu mazaniny přehlazením s poprášením cementem pro konečnou úpravu, mazanina tl. přes 80 do 120 mm (20 kg/m3) | [14 empty] | PP | 2
| VV |  | 0,92 |  | 0.92 | [12 empty] | VV | 2 | 2 | True | 1 | ROZPOCET
| D | 9 | Ostatní konstrukce a práce, bourání |  |  |  | 0 |  |  |  |  | 0 |  | 0.12773 |  | 0 | 1 | D | 1 |  |  |  | ROZPOCET | [6 empty] | 0
18 | K | 931994106 | Těsnění dilatační spáry betonové konstrukce vnitřním těsnicím pásem | m | 36 |  | 0 | CS ÚRS 2020 02 |  | základní |  | 0 | 0.00208 | 0.07488 | 0 | 0 | 4 | K | 2 |  |  |  | ROZPOCET | 0 | 0 | 0 | 0 | 0 | 1 | 0 | 4 | 1202580454
| PP |  | Těsnění spáry betonové konstrukce pásy, profily, tmely těsnicím pásem vnitřním, spáry dilatační | [14 empty] | PP | 2
| VV |  | "pryžový těsnící pás šířky min. 400 mm" 12*2 |  | 24 | [12 empty] | VV | 2 | 2 | True | 0 | ROZPOCET
| VV |  | "pryžový těsnící pás šířky min. 400 mm" 12,00 |  | 12 | [12 empty] | VV | 2 | 2 | True | 0 | ROZPOCET
| VV |  | Součet |  | 36 | [12 empty] | VV | 2 | 4 | True | 1 | ROZPOCET
19 | K | 931994142 | Těsnění dilatační spáry betonové konstrukce polyuretanovým tmelem do pl 4,0 cm2 | m | 13.7 |  | 0 | CS ÚRS 2020 02 |  | základní |  | 0 | 0.00017 | 0.002329 | 0 | 0 | 4 | K | 2 |  |  |  | ROZPOCET | 0 | 0 | 0 | 0 | 0 | 1 | 0 | 4 | -1513545203
| PP |  | Těsnění spáry betonové konstrukce pásy, profily, tmely tmelem polyuretanovým spáry dilatační do 4,0 cm2 | [14 empty] | PP | 2
| VV |  | "pryžový těsnící spoj - trvale pružný tmel" 13,70 |  | 13.7 | [12 empty] | VV | 2 | 2 | True | 1 | ROZPOCET
20 | K | 941111111 | Montáž lešení řadového trubkového lehkého s podlahami zatížení do 200 kg/m2 š do 0,9 m v do 10 m | m2 | 127.68 |  | 0 | CS ÚRS 2020 02 |  | základní |  | 0 | 0 | 0 | 0 | 0 | 4 | K | 2 |  |  |  | ROZPOCET | 0 | 0 | 0 | 0 | 0 | 1 | 0 | 4 | 1590785281
| PP |  | Montáž lešení řadového trubkového lehkého pracovního s podlahami s provozním zatížením tř. 3 do 200 kg/m2 šířky tř. W06 od 0,6 do 0,9 m, výšky do 10 m | [14 empty] | PP | 2
| VV |  | 2,80*4*11,4 |  | 127.68 | [12 empty] | VV | 2 | 2 | True | 1 | ROZPOCET
21 | K | 941111211 | Příplatek k lešení řadovému trubkovému lehkému s podlahami š 0,9 m v 10 m za první a ZKD den použití | m2 | 7660.8 |  | 0 | CS ÚRS 2020 02 |  | základní |  | 0 | 0 | 0 | 0 | 0 | 4 | K | 2 |  |  |  | ROZPOCET | 0 | 0 | 0 | 0 | 0 | 1 | 0 | 4 | -792655322
| PP |  | Montáž lešení řadového trubkového lehkého pracovního s podlahami s provozním zatížením tř. 3 do 200 kg/m2 Příplatek za první a každý další den použití lešení k ceně -1111 | [14 empty] | PP | 2
| VV |  | 127,68*60 |  | 7660.8 | [12 empty] | VV | 2 | 2 | True | 1 | ROZPOCET
22 | K | 941111811 | Demontáž lešení řadového trubkového lehkého s podlahami zatížení do 200 kg/m2 š do 0,9 m v do 10 m | m2 | 127.68 |  | 0 | CS ÚRS 2020 02 |  | základní |  | 0 | 0 | 0 | 0 | 0 | 4 | K | 2 |  |  |  | ROZPOCET | 0 | 0 | 0 | 0 | 0 | 1 | 0 | 4 | 1119443384
| PP |  | Demontáž lešení řadového trubkového lehkého pracovního s podlahami s provozním zatížením tř. 3 do 200 kg/m2 šířky tř. W06 od 0,6 do 0,9 m, výšky do 10 m | [14 empty] | PP | 2
| VV |  | 127,68 |  | 127.68 | [12 empty] | VV | 2 | 2 | True | 1 | ROZPOCET
23 | K | 985331113 | Dodatečné vlepování betonářské výztuže D 12 mm do cementové aktivované malty včetně vyvrtání otvoru | m | 18.3 |  | 0 | CS ÚRS 2020 02 |  | základní |  | 0 | 0.00052 | 0.009516 | 0 | 0 | 4 | K | 2 |  |  |  | ROZPOCET | 0 | 0 | 0 | 0 | 0 | 1 | 0 | 4 | -1818435513
| PP |  | Dodatečné vlepování betonářské výztuže včetně vyvrtání a vyčištění otvoru cementovou aktivovanou maltou průměr výztuže 12 mm | [14 empty] | PP | 2
| VV |  | "kotvení obkladu" (3*5+2*5+3+0,5*5)*4*0,15 |  | 18.3 | [12 empty] | VV | 2 | 2 | True | 1 | ROZPOCET
24 | M | 13021013 | tyč ocelová žebírková jakost BSt 500S výztuž do betonu D 12mm | t | 0.041 |  | 0 | CS ÚRS 2020 02 |  | základní |  | 0 | 1 | 0.041 | 0 | 0 | 8 | M | 2 |  |  |  | ROZPOCET | 0 | 0 | 0 | 0 | 0 | 1 | 0 | 4 | -1551843345
| PP |  | tyč ocelová žebírková jakost BSt 500S výztuž do betonu D 12mm | [14 empty] | PP | 2
| VV |  | (3*5+2*5+3+0,5*5)*4*0,375*0,89/1000 |  | 0.041 | [12 empty] | VV | 2 | 2 | True | 1 | ROZPOCET
25 | K | 9990010 | OCHRANNÝ NÁTĚR VÝZTUŽE (ochrana výztuže v místě pracovních spar) - kompletní provedení | kpl | 1 |  | 0 |  |  | základní |  | 0 | 0 | 0 | 0 | 0 | 4 | K | 2 |  |  |  | ROZPOCET | 0 | 0 | 0 | 0 | 0 | 1 | 0 | 4 | 1989464526
| PP |  | OCHRANNÝ NÁTĚR VÝZTUŽE - V PŘÍPADĚ POUŽITÍ OCHRANNÉHO NÁTĚRU VÝZTUŽE (NAPŘ. Z DŮVODU SNÍŽENÉHO KRYTÍ, PŘECHODU PŘES PRACOVNÍ SPÁRY APOD.) BUDE POUŽIT EPOXIDOVÝ NÁTĚR TL. MIN. 200 μm. | [14 empty] | PP | 2
| VV |  | 1"kpl" |  | 1 | [12 empty] | VV | 2 | 2 | True | 1 | ROZPOCET
| D | 998 | Přesun hmot |  |  |  | 0 |  |  |  |  | 0 |  | 0 |  | 0 | 1 | D | 1 |  |  |  | ROZPOCET | [6 empty] | 0
26 | K | 998012022 | Přesun hmot pro budovy monolitické v do 12 m | t | 211.643 |  | 0 | CS ÚRS 2020 02 |  | základní |  | 0 | 0 | 0 | 0 | 0 | 4 | K | 2 |  |  |  | ROZPOCET | 0 | 0 | 0 | 0 | 0 | 1 | 0 | 4 | -1249327667
| PP |  | Přesun hmot pro budovy občanské výstavby, bydlení, výrobu a služby s nosnou svislou konstrukcí monolitickou betonovou tyčovou nebo plošnou s jakýkoliv obvodovým pláštěm kromě vyzdívaného vodorovná dopravní vzdálenost do 100 m pro budovy výšky přes 6 do 12 m | [14 empty] | PP | 2
| D | PSV | Práce a dodávky PSV |  |  |  | 0 |  |  |  |  | 0 |  | 3.1008 |  | 0 | 2 | D | 0 |  |  |  | ROZPOCET | [6 empty] | 0
| D | 762 | Konstrukce tesařské |  |  |  | 0 |  |  |  |  | 0 |  | 0.25608 |  | 0 | 2 | D | 1 |  |  |  | ROZPOCET | [6 empty] | 0
27 | K | 762951004.R | D+M podkladního roštu dřevěnného pod plechovou krytinu | m2 | 21.34 |  | 0 |  |  | základní |  | 0 | 0.012 | 0.25608 | 0 | 0 | 16 | K | 2 |  |  |  | ROZPOCET | 0 | 0 | 0 | 0 | 0 | 1 | 0 | 16 | 157003929
| PP |  | D+M podkladního roštu dřevěnného pod plechovou krytinu | [14 empty] | PP | 2
| VV |  | "titanzinková střešní krytina na dřevěném roštu" 21,34"m2" |  | 21.34 | [12 empty] | VV | 2 | 2 | True | 1 | ROZPOCET
28 | K | 998762102 | Přesun hmot tonážní pro kce tesařské v objektech v do 12 m | t | 0.256 |  | 0 | CS ÚRS 2020 02 |  | základní |  | 0 | 0 | 0 | 0 | 0 | 16 | K | 2 |  |  |  | ROZPOCET | 0 | 0 | 0 | 0 | 0 | 1 | 0 | 16 | -729261967
| PP |  | Přesun hmot pro konstrukce tesařské stanovený z hmotnosti přesunovaného materiálu vodorovná dopravní vzdálenost do 50 m v objektech výšky přes 6 do 12 m | [14 empty] | PP | 2
| D | 764 | Konstrukce klempířské |  |  |  | 0 |  |  |  |  | 0 |  | 0.0411 |  | 0 | 2 | D | 1 |  |  |  | ROZPOCET | [6 empty] | 0
29 | K | 764244306.R | Oplechování horních ploch a nadezdívek z TiZn lesklého plechu kotvené rš 500 mm | m | 13.7 |  | 0 | CS ÚRS 2020 02 |  | základní |  | 0 | 0.003 | 0.0411 | 0 | 0 | 16 | K | 2 |  |  |  | ROZPOCET | 0 | 0 | 0 | 0 | 0 | 1 | 0 | 16 | 487598835
| PP |  | Oplechování horních ploch zdí a nadezdívek (atik) z titanzinkového lesklého válcovaného plechu mechanicky kotvené rš 500 mm | [14 empty] | PP | 2
| VV |  | 13,70"m" |  | 13.7 | [12 empty] | VV | 2 | 2 | True | 1 | ROZPOCET
30 | K | 998764102 | Přesun hmot tonážní pro konstrukce klempířské v objektech v do 12 m | t | 0.041 |  | 0 | CS ÚRS 2020 02 |  | základní |  | 0 | 0 | 0 | 0 | 0 | 16 | K | 2 |  |  |  | ROZPOCET | 0 | 0 | 0 | 0 | 0 | 1 | 0 | 16 | 584901873
| PP |  | Přesun hmot pro konstrukce klempířské stanovený z hmotnosti přesunovaného materiálu vodorovná dopravní vzdálenost do 50 m v objektech výšky přes 6 do 12 m | [14 empty] | PP | 2
| D | 766 | Konstrukce truhlářské |  |  |  | 0 |  |  |  |  | 0 |  | 0.03 |  | 0 | 2 | D | 1 |  |  |  | ROZPOCET | [6 empty] | 0
31 | K | 766660611.R | D+M vchodových dveří 1křídlových bez nadsvětlíku do betonové kce - masívní dřevo exteriérové, bezpečnostní vč kování a zárubně | kus | 1 |  | 0 |  |  | základní |  | 0 | 0.03 | 0.03 | 0 | 0 | 16 | K | 2 |  |  |  | ROZPOCET | 0 | 0 | 0 | 0 | 0 | 1 | 0 | 16 | -1707649186
| PP |  | D+M vchodových dveří 1křídlových bez nadsvětlíku do betonové kce - masívní dřevo exteriérové, bezpečnostní vč kování a zárubně | [14 empty] | PP | 2
| VV |  | 1"ks" |  | 1 | [12 empty] | VV | 2 | 2 | True | 1 | ROZPOCET
32 | K | 998766102 | Přesun hmot tonážní pro konstrukce truhlářské v objektech v do 12 m | t | 0.03 |  | 0 | CS ÚRS 2017 02 |  | základní |  | 0 | 0 | 0 | 0 | 0 | 16 | K | 2 |  |  |  | ROZPOCET | 0 | 0 | 0 | 0 | 0 | 1 | 0 | 16 | -1332426335
| PP |  | Přesun hmot pro konstrukce truhlářské stanovený z hmotnosti přesunovaného materiálu vodorovná dopravní vzdálenost do 50 m v objektech výšky přes 6 do 12 m | [14 empty] | PP | 2
| D | 767 | Konstrukce zámečnické |  |  |  | 0 |  |  |  |  | 0 |  | 2.7736 |  | 0 | 2 | D | 1 |  |  |  | ROZPOCET | [6 empty] | 0
33 | K | 767161111.R | D+M nerezové zábradlí a madlo (trubky pr. 51/5 mm) vč. kotvení | kg | 202.476 |  | 0 |  |  | základní |  | 0 | 0.001 | 0.20248 | 0 | 0 | 16 | K | 2 |  |  |  | ROZPOCET | 0 | 0 | 0 | 0 | 0 | 1 | 0 | 16 | 1321820711
| PP |  | D+M nerezové zábradlí a madlo (trubky pr. 51/5 mm) vč. kotvení | [14 empty] | PP | 2
| VV |  | (4*7,2+(4*1,5+1,1))*5,64 |  | 202.476 | [12 empty] | VV | 2 | 2 | True | 1 | ROZPOCET
34 | K | 767210111.R | D+M nerezové schody a podesty vč kotvení | kg | 2571.16 |  | 0 |  |  | základní |  | 0 | 0.001 | 2.5712 | 0 | 0 | 16 | K | 2 |  |  |  | ROZPOCET | 0 | 0 | 0 | 0 | 0 | 1 | 0 | 16 | -324931587
| PP |  | D+M nerezové schody a podesty vč kotvení | [14 empty] | PP | 2
| VV |  | (2*7,6*1,3*0,01)*7850+6*170 |  | 2571.16 | [12 empty] | VV | 2 | 2 | True | 1 | ROZPOCET
35 | K | 998767102 | Přesun hmot tonážní pro zámečnické konstrukce v objektech v do 12 m | t | 2.774 |  | 0 | CS ÚRS 2020 02 |  | základní |  | 0 | 0 | 0 | 0 | 0 | 16 | K | 2 |  |  |  | ROZPOCET | 0 | 0 | 0 | 0 | 0 | 1 | 0 | 16 | -1843732894
| PP |  | Přesun hmot pro zámečnické konstrukce stanovený z hmotnosti přesunovaného materiálu vodorovná dopravní vzdálenost do 50 m v objektech výšky přes 6 do 12 m | [14 empty] | PP | 2

## 4.1.2 - Montážní šachta
{79a2c60f-6d04-407f-be46-ae54fd3edd69}
2
| KRYCÍ LIST SOUPISU PRACÍ | [7 empty] | v --- níže se nacházejí doplnkové a pomocné údaje k sestavám --- v | [8 empty] | False
Stavba:
VD Harcov, zajištění bezpečnosti za povodní
Objekt:
SO 04 - Přístupová šachta
Soupis:
SO 4.1 - Objekt přístupové šachty
Úroveň 3:
4.1.2 - Montážní šachta
| KSO: |  |  |  |  | CC-CZ:
| Místo: |  | Liberec |  |  | Datum: | 28. 6. 2021
| Zadavatel: |  |  |  |  | IČ:
|  | Povodí Labe, státní podnik |  |  |  | DIČ:
| Uchazeč: |  |  |  |  | IČ: | Vyplň údaj
|  | Vyplň údaj |  |  |  | DIČ: | Vyplň údaj
| Projektant: |  |  |  |  | IČ:
|  | Valbek, spol. s.r.o. |  |  |  | DIČ:
| Zpracovatel: |  |  |  |  | IČ:
DIČ:
Poznámka:
| Cena bez DPH | [5 empty] | 0
|  |  | Základ daně |  |  | Sazba daně | Výše daně
| DPH | základní | 0 |  |  | 21% | 0
|  | snížená | 0 |  |  | 15% | 0
|  | zákl. přenesená | 0 |  |  | 21% | 0
|  | sníž. přenesená | 0 |  |  | 15% | 0
|  | nulová | 0 |  |  | 0% | 0
| Cena s DPH |  |  | v | CZK |  | 0
| Projektant |  |  | Zpracovatel
| Datum a podpis: |  | Razítko | Datum a podpis: |  |  | Razítko
| Objednavatel |  |  | Uchazeč
| Datum a podpis: |  | Razítko | Datum a podpis: |  |  | Razítko
REKAPITULACE ČLENĚNÍ SOUPISU PRACÍ
Stavba:
VD Harcov, zajištění bezpečnosti za povodní
Objekt:
SO 04 - Přístupová šachta
Soupis:
SO 4.1 - Objekt přístupové šachty
Úroveň 3:
4.1.2 - Montážní šachta
Místo: |  |  | Liberec |  |  | Datum: | 28. 6. 2021
Zadavatel: |  |  | Povodí Labe, státní podnik |  |  | Projektant: | Valbek, spol. s.r.o.
Uchazeč: |  |  | Vyplň údaj |  |  | Zpracovatel:
Kód dílu - Popis | [6 empty] | Cena celkem [CZK]
Náklady ze soupisu prací | [6 empty] | 0 | [11 empty] | -1
| HSV - Práce a dodávky HSV | [5 empty] | 0
| 2 - Zakládání | [5 empty] | 0
| 4 - Vodorovné konstrukce | [5 empty] | 0
| 8 - Potrubí | [5 empty] | 0
| 9 - Ostatní konstrukce a práce, bourání | [5 empty] | 0
| 998 - Přesun hmot | [5 empty] | 0
| PSV - Práce a dodávky PSV | [5 empty] | 0
| 711 - Izolace proti vodě, vlhkosti a plynům | [5 empty] | 0
| 751 - Vzduchotechnika | [5 empty] | 0
| 767 - Konstrukce zámečnické | [5 empty] | 0
SOUPIS PRACÍ
Stavba:
VD Harcov, zajištění bezpečnosti za povodní
Objekt:
SO 04 - Přístupová šachta
Soupis:
SO 4.1 - Objekt přístupové šachty
Úroveň 3:
4.1.2 - Montážní šachta
Místo: |  |  | Liberec |  |  | Datum: | 28. 6. 2021
Zadavatel: |  |  | Povodí Labe, státní podnik |  |  | Projektant: | Valbek, spol. s.r.o.
Uchazeč: |  |  | Vyplň údaj |  |  | Zpracovatel:
PČ | Typ | Kód | Popis | MJ | Množství | J.cena [CZK] | Cena celkem [CZK] | Cenová soustava |  | DPH | J. Nh [h] | Nh celkem [h] | J. hmotnost [t] | Hmotnost celkem [t] | J. suť [t] | Suť Celkem [t]
Náklady soupisu celkem | [6 empty] | 0 |  |  |  |  | 0 |  | 37.7839 |  | 0.144 |  | D | -1 | [10 empty] | 0
| D | HSV | Práce a dodávky HSV |  |  |  | 0 |  |  |  |  | 0 |  | 37.5845 |  | 0.144 | 1 | D | 0 |  |  |  | ROZPOCET | [6 empty] | 0
| D | 2 | Zakládání |  |  |  | 0 |  |  |  |  | 0 |  | 33.0452 |  | 0 | 1 | D | 1 |  |  |  | ROZPOCET | [6 empty] | 0
1 | K | 279322511 | Základová zeď ze ŽB se zvýšenými nároky na prostředí tř. C 25/30 bez výztuže | m3 | 12 |  | 0 | CS ÚRS 2020 02 |  | základní |  | 0 | 2.4533 | 29.4395 | 0 | 0 | 4 | K | 2 |  |  |  | ROZPOCET | 0 | 0 | 0 | 0 | 0 | 1 | 0 | 4 | -756392079
| PP |  | Základové zdi z betonu železového (bez výztuže) se zvýšenými nároky na prostředí tř. C 25/30 | [14 empty] | PP | 2
| VV |  | "ŽB definitivní ostění - stěn šachty, beton C25/30" 3*4 |  | 12 | [12 empty] | VV | 2 | 2 | True | 1 | ROZPOCET
2 | K | 279351121 | Zřízení oboustranného bednění základových zdí | m2 | 40.8 |  | 0 | CS ÚRS 2020 02 |  | základní |  | 0 | 0.00275 | 0.1122 | 0 | 0 | 4 | K | 2 |  |  |  | ROZPOCET | 0 | 0 | 0 | 0 | 0 | 1 | 0 | 4 | -2002628571
| PP |  | Bednění základových zdí rovné oboustranné za každou stranu zřízení | [14 empty] | PP | 2
| VV |  | "bednění stěn šachty" 3*8+3*2*2,8 |  | 40.8 | [12 empty] | VV | 2 | 2 | True | 1 | ROZPOCET
3 | K | 279351122 | Odstranění oboustranného bednění základových zdí | m2 | 40.8 |  | 0 | CS ÚRS 2020 02 |  | základní |  | 0 | 0 | 0 | 0 | 0 | 4 | K | 2 |  |  |  | ROZPOCET | 0 | 0 | 0 | 0 | 0 | 1 | 0 | 4 | 635119138
| PP |  | Bednění základových zdí rovné oboustranné za každou stranu odstranění | [14 empty] | PP | 2
| VV |  | 40,80 |  | 40.8 | [12 empty] | VV | 2 | 2 | True | 1 | ROZPOCET
4 | K | 279361821 | Výztuž základových zdí nosných betonářskou ocelí 10 505 | t | 3.297 |  | 0 | CS ÚRS 2020 02 |  | základní |  | 0 | 1.0594 | 3.4928 | 0 | 0 | 4 | K | 2 |  |  |  | ROZPOCET | 0 | 0 | 0 | 0 | 0 | 1 | 0 | 4 | -148165329
| PP |  | Výztuž základových zdí nosných svislých nebo odkloněných od svislice, rovinných nebo oblých, deskových nebo žebrových, včetně výztuže jejich žeber z betonářské oceli 10 505 (R) nebo BSt 500 | [14 empty] | PP | 2
| VV |  | "výztuž definitivního ostění - opěří a klenba" 12,00*0,035*7,85 |  | 3.297 | [12 empty] | VV | 2 | 2 | True | 1 | ROZPOCET
5 | K | 282606011.R | Injektáž nízkotlaká z chemických pojiv | m3 | 0.68 |  | 0 |  |  | základní |  | 0 | 0.00099 | 0.0006732 | 0 | 0 | 4 | K | 2 |  |  |  | ROZPOCET | 0 | 0 | 0 | 0 | 0 | 1 | 0 | 4 | -1975211092
| PP |  | Položka injektážních prací obsahuje kompletní práce, mimo zřízení vrtů, které jsou nutné pro předepsanou funkci injektáže (statickou, těsnící a pod.). Položka zahrnuje veškerý materiál, výrobky a polotovary, včetně mimostaveništní a vnitrostaveništní dopravy (rovněž přesuny), včetně naložení a složení, případně s uložením. | [14 empty] | PP | 2
| P |  | Poznámka k položce: Objem je stanoven v „m3“ zabudované injekční směsi. | [14 empty] | P | 2
| VV |  | "pojistná chemická injektáž na dotěsnění pracovních, blokových a dilatačních spar" (68,04)*2"ks"*0,005"předpoklad 5l/spáru" |  | 0.68 | [12 empty] | VV | 2 | 2 | True | 1 | ROZPOCET
| D | 4 | Vodorovné konstrukce |  |  |  | 0 |  |  |  |  | 0 |  | 4.2395 |  | 0 | 1 | D | 1 |  |  |  | ROZPOCET | [6 empty] | 0
6 | K | 411321818.R | D+M Stropy deskové ze ŽB tř. C 45/55 - PREFA | m3 | 1.728 |  | 0 |  |  | základní |  | 0 | 2.4534 | 4.2395 | 0 | 0 | 4 | K | 2 |  |  |  | ROZPOCET | 0 | 0 | 0 | 0 | 0 | 1 | 0 | 4 | 320540298
| PP |  | D+M Stropy deskové ze ŽB tř. C 45/55 - PREFA | [14 empty] | PP | 2
| VV |  | "ŽB strop šachty, beton C40/50" 2,4*2,4*0,3 |  | 1.728 | [12 empty] | VV | 2 | 2 | True | 1 | ROZPOCET
| D | 8 | Potrubí |  |  |  | 0 |  |  |  |  | 0 |  | 0.22428 |  | 0.144 | 1 | D | 1 |  |  |  | ROZPOCET | [6 empty] | 0
7 | K | 86634000 | D+M CHRÁNIČKY Z TRUB PLASTOVÝCH DN DO 200MM | M | 4 |  | 0 |  |  | základní |  | 0 | 0 | 0 | 0 | 0 | 4 | K | 2 |  |  |  | ROZPOCET | 0 | 0 | 0 | 0 | 0 | 1 | 0 | 4 | 1170907875
| PP |  | D+M CHRÁNIČKY Z TRUB PLASTOVÝCH DN DO 200MM | [14 empty] | PP | 2
| VV |  | 4,00"m |  | 4 | [12 empty] | VV | 2 | 2 | True | 1 | ROZPOCET
8 | K | 899502411 | Stupadla do šachet ocelová PE povlak zapouštěcí kapsová s vysekáním otvoru v betonu | kus | 18 |  | 0 | CS ÚRS 2020 02 |  | základní |  | 0 | 0.01246 | 0.22428 | 0.008 | 0.144 | 4 | K | 2 |  |  |  | ROZPOCET | 0 | 0 | 0 | 0 | 0 | 1 | 0 | 4 | 1512612876
| PP |  | Stupadla do šachet a drobných objektů ocelová s PE povlakem zapouštěcí - kapsová s vysekáním otvoru v betonu | [14 empty] | PP | 2
| VV |  | "lepená stupadla " 18 |  | 18 | [12 empty] | VV | 2 | 2 | True | 1 | ROZPOCET
| D | 9 | Ostatní konstrukce a práce, bourání |  |  |  | 0 |  |  |  |  | 0 |  | 0.075488 |  | 0 | 1 | D | 1 |  |  |  | ROZPOCET | [6 empty] | 0
9 | K | 931992111.R | Výplň dilatačních spár z pěnového polystyrénu tl 10 mm | m2 | 4 |  | 0 |  |  | základní |  | 0 | 0.00063 | 0.00252 | 0 | 0 | 4 | K | 2 |  |  |  | ROZPOCET | 0 | 0 | 0 | 0 | 0 | 1 | 0 | 4 | 357669130
| PP |  | Výplň dilatačních spár z polystyrenu pěnového, tloušťky 10 mm | [14 empty] | PP | 2
| VV |  | "výplň dilatačních spar polystyrenem tl. 10 mm" 10*0,4 |  | 4 | [12 empty] | VV | 2 | 2 | True | 1 | ROZPOCET
10 | K | 931994106 | Těsnění dilatační spáry betonové konstrukce vnitřním těsnicím pásem | m | 32.4 |  | 0 | CS ÚRS 2020 02 |  | základní |  | 0 | 0.00208 | 0.067392 | 0 | 0 | 4 | K | 2 |  |  |  | ROZPOCET | 0 | 0 | 0 | 0 | 0 | 1 | 0 | 4 | 662934515
| PP |  | Těsnění spáry betonové konstrukce pásy, profily, tmely těsnicím pásem vnitřním, spáry dilatační | [14 empty] | PP | 2
| VV |  | "těsnící spárový pás šířky min. 400 mm" 2,4*4+12,8+10 |  | 32.4 | [12 empty] | VV | 2 | 2 | True | 1 | ROZPOCET
11 | K | 931994142 | Těsnění dilatační spáry betonové konstrukce polyuretanovým tmelem do pl 4,0 cm2 | m | 32.8 |  | 0 | CS ÚRS 2020 02 |  | základní |  | 0 | 0.00017 | 0.005576 | 0 | 0 | 4 | K | 2 |  |  |  | ROZPOCET | 0 | 0 | 0 | 0 | 0 | 1 | 0 | 4 | 1237380258
| PP |  | Těsnění spáry betonové konstrukce pásy, profily, tmely tmelem polyuretanovým spáry dilatační do 4,0 cm2 | [14 empty] | PP | 2
| VV |  | "zatěsnění dilatačních spar trvale pružným tmelem" (10+3,6+10) |  | 23.6 | [12 empty] | VV | 2 | 2 | True | 0 | ROZPOCET
| VV |  | "pryžový těsnící spoj - trvale pružný tmel"9,20"m" |  | 9.2 | [12 empty] | VV | 2 | 2 | True | 0 | ROZPOCET
| VV |  | Součet |  | 32.8 | [12 empty] | VV | 2 | 4 | True | 1 | ROZPOCET
12 | K | 941111111 | Montáž lešení řadového trubkového lehkého s podlahami zatížení do 200 kg/m2 š do 0,9 m v do 10 m | m2 | 46.4 |  | 0 | CS ÚRS 2020 02 |  | základní |  | 0 | 0 | 0 | 0 | 0 | 4 | K | 2 |  |  |  | ROZPOCET | 0 | 0 | 0 | 0 | 0 | 1 | 0 | 4 | 677076348
| PP |  | Montáž lešení řadového trubkového lehkého pracovního s podlahami s provozním zatížením tř. 3 do 200 kg/m2 šířky tř. W06 od 0,6 do 0,9 m, výšky do 10 m | [14 empty] | PP | 2
| VV |  | 2*4*5,8 |  | 46.4 | [12 empty] | VV | 2 | 2 | True | 1 | ROZPOCET
13 | K | 941111211 | Příplatek k lešení řadovému trubkovému lehkému s podlahami š 0,9 m v 10 m za první a ZKD den použití | m2 | 1392 |  | 0 | CS ÚRS 2020 02 |  | základní |  | 0 | 0 | 0 | 0 | 0 | 4 | K | 2 |  |  |  | ROZPOCET | 0 | 0 | 0 | 0 | 0 | 1 | 0 | 4 | -1220969414
| PP |  | Montáž lešení řadového trubkového lehkého pracovního s podlahami s provozním zatížením tř. 3 do 200 kg/m2 Příplatek za první a každý další den použití lešení k ceně -1111 | [14 empty] | PP | 2
| VV |  | 46,4*30 |  | 1392 | [12 empty] | VV | 2 | 2 | True | 1 | ROZPOCET
14 | K | 941111811 | Demontáž lešení řadového trubkového lehkého s podlahami zatížení do 200 kg/m2 š do 0,9 m v do 10 m | m2 | 46.4 |  | 0 | CS ÚRS 2020 02 |  | základní |  | 0 | 0 | 0 | 0 | 0 | 4 | K | 2 |  |  |  | ROZPOCET | 0 | 0 | 0 | 0 | 0 | 1 | 0 | 4 | 1541591995
| PP |  | Demontáž lešení řadového trubkového lehkého pracovního s podlahami s provozním zatížením tř. 3 do 200 kg/m2 šířky tř. W06 od 0,6 do 0,9 m, výšky do 10 m | [14 empty] | PP | 2
| VV |  | 46,4 |  | 46.4 | [12 empty] | VV | 2 | 2 | True | 1 | ROZPOCET
15 | K | 9990006 | D+M pojistný injekční systém - injekční hadičky pro chem. injektáž | m | 68.04 |  | 0 |  |  | základní |  | 0 | 0 | 0 | 0 | 0 | 4 | K | 2 |  |  |  | ROZPOCET | 0 | 0 | 0 | 0 | 0 | 1 | 0 | 4 | 206148438
| PP |  | D+M pojistný injekční systém - injekční hadičky pro chem. injektáž | [14 empty] | PP | 2
| VV |  | "2x délka dilatačních pásků"68,04 |  | 68.04 | [12 empty] | VV | 2 | 2 | True | 1 | ROZPOCET
| D | 998 | Přesun hmot |  |  |  | 0 |  |  |  |  | 0 |  | 0 |  | 0 | 1 | D | 1 |  |  |  | ROZPOCET | [6 empty] | 0
16 | K | 998012022 | Přesun hmot pro budovy monolitické v do 12 m | t | 37.584 |  | 0 | CS ÚRS 2020 02 |  | základní |  | 0 | 0 | 0 | 0 | 0 | 4 | K | 2 |  |  |  | ROZPOCET | 0 | 0 | 0 | 0 | 0 | 1 | 0 | 4 | -99487239
| PP |  | Přesun hmot pro budovy občanské výstavby, bydlení, výrobu a služby s nosnou svislou konstrukcí monolitickou betonovou tyčovou nebo plošnou s jakýkoliv obvodovým pláštěm kromě vyzdívaného vodorovná dopravní vzdálenost do 100 m pro budovy výšky přes 6 do 12 m | [14 empty] | PP | 2
| D | PSV | Práce a dodávky PSV |  |  |  | 0 |  |  |  |  | 0 |  | 0.19939 |  | 0 | 2 | D | 0 |  |  |  | ROZPOCET | [6 empty] | 0
| D | 711 | Izolace proti vodě, vlhkosti a plynům |  |  |  | 0 |  |  |  |  | 0 |  | 0.099387 |  | 0 | 2 | D | 1 |  |  |  | ROZPOCET | [6 empty] | 0
17 | K | 711412001 | Provedení izolace proti tlakové vodě svislé za studena nátěrem penetračním | m2 | 51.4 |  | 0 | CS ÚRS 2020 02 |  | základní |  | 0 | 0 | 0 | 0 | 0 | 16 | K | 2 |  |  |  | ROZPOCET | 0 | 0 | 0 | 0 | 0 | 1 | 0 | 16 | 1276439214
| PP |  | Provedení izolace proti povrchové a podpovrchové tlakové vodě natěradly a tmely za studena na ploše svislé S nátěrem penetračním | [14 empty] | PP | 2
| VV |  | "vzdušná strana ostění" 3,5*2,8+11,2*3+8 |  | 51.4 | [12 empty] | VV | 2 | 2 | True | 1 | ROZPOCET
18 | M | 11163150 | lak penetrační asfaltový | t | 0.018 |  | 0 | CS ÚRS 2020 02 |  | základní |  | 0 | 1 | 0.018 | 0 | 0 | 32 | M | 2 |  |  |  | ROZPOCET | 0 | 0 | 0 | 0 | 0 | 1 | 0 | 16 | -2123859480
| PP |  | lak penetrační asfaltový | [14 empty] | PP | 2
| VV |  | 51,4*0,00035 'Přepočtené koeficientem množství |  | 0.018 | [12 empty] | VV | 2 | 2 | False | 1 | ROZPOCET
19 | K | 711412002 | Provedení izolace proti tlakové vodě svislé za studena lakem asfaltovým | m2 | 102.8 |  | 0 | CS ÚRS 2020 02 |  | základní |  | 0 | 0 | 0 | 0 | 0 | 16 | K | 2 |  |  |  | ROZPOCET | 0 | 0 | 0 | 0 | 0 | 1 | 0 | 16 | 2044919671
| PP |  | Provedení izolace proti povrchové a podpovrchové tlakové vodě natěradly a tmely za studena na ploše svislé S nátěrem lakem asfaltovým | [14 empty] | PP | 2
| VV |  | "vzdušná strana ostění, 2 nátěry" 2*(3,5*2,8+11,2*3+8) |  | 102.8 | [12 empty] | VV | 2 | 2 | True | 1 | ROZPOCET
20 | M | 11163152 | lak hydroizolační asfaltový | t | 0.046 |  | 0 | CS ÚRS 2020 02 |  | základní |  | 0 | 1 | 0.046 | 0 | 0 | 32 | M | 2 |  |  |  | ROZPOCET | 0 | 0 | 0 | 0 | 0 | 1 | 0 | 16 | 176936892
| PP |  | lak hydroizolační asfaltový | [14 empty] | PP | 2
| VV |  | 102,8*0,00045 'Přepočtené koeficientem množství |  | 0.046 | [12 empty] | VV | 2 | 2 | False | 1 | ROZPOCET
21 | K | 711442559 | Provedení izolace proti tlakové vodě svislé přitavením pásu NAIP | m2 | 1.8 |  | 0 | CS ÚRS 2020 02 |  | základní |  | 0 | 0.0004 | 0.00072 | 0 | 0 | 16 | K | 2 |  |  |  | ROZPOCET | 0 | 0 | 0 | 0 | 0 | 1 | 0 | 16 | 799745743
| PP |  | Provedení izolace proti povrchové a podpovrchové tlakové vodě pásy přitavením NAIP na ploše svislé S | [14 empty] | PP | 2
| VV |  | "natavovaný asfaltový modif. Pás šířky 0,5m" 3,6*0,5 |  | 1.8 | [12 empty] | VV | 2 | 2 | True | 1 | ROZPOCET
22 | M | 628321340.R | pás těžký asfaltovaný modifikovaný | m2 | 1.98 |  | 0 |  |  | základní |  | 0 | 0.00388 | 0.0076824 | 0 | 0 | 32 | M | 2 |  |  |  | ROZPOCET | 0 | 0 | 0 | 0 | 0 | 1 | 0 | 16 | -1003579060
| PP |  | pás těžký asfaltovaný modifikovaný | [14 empty] | PP | 2
| VV |  | 1,8*1,1 'Přepočtené koeficientem množství |  | 1.98 | [12 empty] | VV | 2 | 2 | False | 1 | ROZPOCET
23 | K | 711491272 | Provedení izolace proti tlakové vodě svislé z textilií vrstva ochranná | m2 | 51.4 |  | 0 | CS ÚRS 2020 02 |  | základní |  | 0 | 0 | 0 | 0 | 0 | 16 | K | 2 |  |  |  | ROZPOCET | 0 | 0 | 0 | 0 | 0 | 1 | 0 | 16 | 1928271046
| PP |  | Provedení izolace proti povrchové a podpovrchové tlakové vodě ostatní na ploše svislé S z textilií, vrstva ochranná | [14 empty] | PP | 2
| VV |  | "vzdušná strana ostění" 3,5*2,8+11,2*3+8 |  | 51.4 | [12 empty] | VV | 2 | 2 | True | 1 | ROZPOCET
24 | M | 69311082 | geotextilie netkaná separační, ochranná, filtrační, drenážní PP 500g/m2 | m2 | 53.97 |  | 0 | CS ÚRS 2020 02 |  | základní |  | 0 | 0.0005 | 0.026985 | 0 | 0 | 32 | M | 2 |  |  |  | ROZPOCET | 0 | 0 | 0 | 0 | 0 | 1 | 0 | 16 | 1327181796
| PP |  | geotextilie netkaná separační, ochranná, filtrační, drenážní PP 500g/m2 | [14 empty] | PP | 2
| VV |  | 51,4*1,05 'Přepočtené koeficientem množství |  | 53.97 | [12 empty] | VV | 2 | 2 | False | 1 | ROZPOCET
25 | K | 998711102 | Přesun hmot tonážní pro izolace proti vodě, vlhkosti a plynům v objektech výšky do 12 m | t | 0.099 |  | 0 | CS ÚRS 2020 02 |  | základní |  | 0 | 0 | 0 | 0 | 0 | 16 | K | 2 |  |  |  | ROZPOCET | 0 | 0 | 0 | 0 | 0 | 1 | 0 | 16 | 1173444399
| PP |  | Přesun hmot pro izolace proti vodě, vlhkosti a plynům stanovený z hmotnosti přesunovaného materiálu vodorovná dopravní vzdálenost do 50 m v objektech výšky přes 6 do 12 m | [14 empty] | PP | 2
| D | 751 | Vzduchotechnika |  |  |  | 0 |  |  |  |  | 0 |  | 0 |  | 0 | 2 | D | 1 |  |  |  | ROZPOCET | [6 empty] | 0
26 | K | 7510001 | D+M potrubí nerezové DN300 - lutnový tach včetně uchycení - kompletní provedení vč ventilátorů | m | 13 |  | 0 |  |  | základní |  | 0 | 0 | 0 | 0 | 0 | 4 | K | 2 |  |  |  | ROZPOCET | 0 | 0 | 0 | 0 | 0 | 1 | 0 | 4 | -338947873
| PP |  | D+M potrubí nerezové DN300 - lutnový tach včetně uchycení - kompletní provedení | [14 empty] | PP | 2
| VV |  | 13,00"m" |  | 13 | [12 empty] | VV | 2 | 2 | True | 1 | ROZPOCET
| D | 767 | Konstrukce zámečnické |  |  |  | 0 |  |  |  |  | 0 |  | 0.1 |  | 0 | 2 | D | 1 |  |  |  | ROZPOCET | [6 empty] | 0
27 | K | 767834101.R | D+M ochranný kompozitní koš lezného oddělení | kpl | 1 |  | 0 |  |  | základní |  | 0 | 0.1 | 0.1 | 0 | 0 | 16 | K | 2 |  |  |  | ROZPOCET | 0 | 0 | 0 | 0 | 0 | 1 | 0 | 16 | 73716243
| PP |  | D+M ochranný kompozitní koš lezného oddělení | [14 empty] | PP | 2
| P |  | Poznámka k položce: 2,7m délka ochraného koše ( 0,7m x 0,9m) | [14 empty] | P | 2
28 | K | 998767102 | Přesun hmot tonážní pro zámečnické konstrukce v objektech v do 12 m | t | 0.1 |  | 0 | CS ÚRS 2020 02 |  | základní |  | 0 | 0 | 0 | 0 | 0 | 16 | K | 2 |  |  |  | ROZPOCET | 0 | 0 | 0 | 0 | 0 | 1 | 0 | 16 | -1547598507
| PP |  | Přesun hmot pro zámečnické konstrukce stanovený z hmotnosti přesunovaného materiálu vodorovná dopravní vzdálenost do 50 m v objektech výšky přes 6 do 12 m | [14 empty] | PP | 2

## 4.1.3 - Přenosné čerpadlo
{527c0a2c-b60b-432e-bef8-3fd48972bf31}
2
| KRYCÍ LIST SOUPISU PRACÍ | [7 empty] | v --- níže se nacházejí doplnkové a pomocné údaje k sestavám --- v | [8 empty] | False
Stavba:
VD Harcov, zajištění bezpečnosti za povodní
Objekt:
SO 04 - Přístupová šachta
Soupis:
SO 4.1 - Objekt přístupové šachty
Úroveň 3:
4.1.3 - Přenosné čerpadlo
| KSO: |  |  |  |  | CC-CZ:
| Místo: |  | Liberec |  |  | Datum: | 28. 6. 2021
| Zadavatel: |  |  |  |  | IČ:
|  | Povodí Labe, státní podnik |  |  |  | DIČ:
| Uchazeč: |  |  |  |  | IČ: | Vyplň údaj
|  | Vyplň údaj |  |  |  | DIČ: | Vyplň údaj
| Projektant: |  |  |  |  | IČ:
|  | Valbek, spol. s.r.o. |  |  |  | DIČ:
| Zpracovatel: |  |  |  |  | IČ:
DIČ:
Poznámka:
| Cena bez DPH | [5 empty] | 0
|  |  | Základ daně |  |  | Sazba daně | Výše daně
| DPH | základní | 0 |  |  | 21% | 0
|  | snížená | 0 |  |  | 15% | 0
|  | zákl. přenesená | 0 |  |  | 21% | 0
|  | sníž. přenesená | 0 |  |  | 15% | 0
|  | nulová | 0 |  |  | 0% | 0
| Cena s DPH |  |  | v | CZK |  | 0
| Projektant |  |  | Zpracovatel
| Datum a podpis: |  | Razítko | Datum a podpis: |  |  | Razítko
| Objednavatel |  |  | Uchazeč
| Datum a podpis: |  | Razítko | Datum a podpis: |  |  | Razítko
REKAPITULACE ČLENĚNÍ SOUPISU PRACÍ
Stavba:
VD Harcov, zajištění bezpečnosti za povodní
Objekt:
SO 04 - Přístupová šachta
Soupis:
SO 4.1 - Objekt přístupové šachty
Úroveň 3:
4.1.3 - Přenosné čerpadlo
Místo: |  |  | Liberec |  |  | Datum: | 28. 6. 2021
Zadavatel: |  |  | Povodí Labe, státní podnik |  |  | Projektant: | Valbek, spol. s.r.o.
Uchazeč: |  |  | Vyplň údaj |  |  | Zpracovatel:
Kód dílu - Popis | [6 empty] | Cena celkem [CZK]
Náklady ze soupisu prací | [6 empty] | 0 | [11 empty] | -1
| HSV - Práce a dodávky HSV | [5 empty] | 0
| 9 - Ostatní konstrukce a práce, bourání | [5 empty] | 0
SOUPIS PRACÍ
Stavba:
VD Harcov, zajištění bezpečnosti za povodní
Objekt:
SO 04 - Přístupová šachta
Soupis:
SO 4.1 - Objekt přístupové šachty
Úroveň 3:
4.1.3 - Přenosné čerpadlo
Místo: |  |  | Liberec |  |  | Datum: | 28. 6. 2021
Zadavatel: |  |  | Povodí Labe, státní podnik |  |  | Projektant: | Valbek, spol. s.r.o.
Uchazeč: |  |  | Vyplň údaj |  |  | Zpracovatel:
PČ | Typ | Kód | Popis | MJ | Množství | J.cena [CZK] | Cena celkem [CZK] | Cenová soustava |  | DPH | J. Nh [h] | Nh celkem [h] | J. hmotnost [t] | Hmotnost celkem [t] | J. suť [t] | Suť Celkem [t]
Náklady soupisu celkem | [6 empty] | 0 |  |  |  |  | 0 |  | 0 |  | 0 |  | D | -1 | [7 empty] | 0
| D | HSV | Práce a dodávky HSV |  |  |  | 0 |  |  |  |  | 0 |  | 0 |  | 0 | 1 | D | 0 | ROZPOCET | [6 empty] | 0
| D | 9 | Ostatní konstrukce a práce, bourání |  |  |  | 0 |  |  |  |  | 0 |  | 0 |  | 0 | 1 | D | 1 | ROZPOCET | [6 empty] | 0
1 | K | 9999000 | D+M přenosného čerpadla vč odpadního potrubí | ks | 2 |  | 0 |  |  | základní |  | 0 | 0 | 0 | 0 | 0 | 4 | K | 2 | ROZPOCET | 0 | 0 | 0 | 0 | 0 | 1 | 0 | 4 | -1502641644
| PP |  | Výtlačná výška min 25m, výkon min 3000l/hod. | [14 empty] | PP | 2

## 4.2 - Odtěžení svahu, vyl...
{99e5c835-73b5-4620-ae88-02dfb0dccc0b}
2
| KRYCÍ LIST SOUPISU PRACÍ | [7 empty] | v --- níže se nacházejí doplnkové a pomocné údaje k sestavám --- v | [8 empty] | False
Stavba:
VD Harcov, zajištění bezpečnosti za povodní
Objekt:
SO 04 - Přístupová šachta
Soupis:
SO 4.2 - Odtěžení svahu, vylámání skály a výstavba opěrných zdí
Úroveň 3:
4.2 - Odtěžení svahu, vylámání skály a výstavba opěrných zdí
| KSO: |  |  |  |  | CC-CZ:
| Místo: |  | Liberec |  |  | Datum: | 28. 6. 2021
| Zadavatel: |  |  |  |  | IČ:
|  | Povodí Labe, státní podnik |  |  |  | DIČ:
| Uchazeč: |  |  |  |  | IČ: | Vyplň údaj
|  | Vyplň údaj |  |  |  | DIČ: | Vyplň údaj
| Projektant: |  |  |  |  | IČ:
|  | Valbek, spol. s.r.o. |  |  |  | DIČ:
| Zpracovatel: |  |  |  |  | IČ:
DIČ:
Poznámka:
| Cena bez DPH | [5 empty] | 0
|  |  | Základ daně |  |  | Sazba daně | Výše daně
| DPH | základní | 0 |  |  | 21% | 0
|  | snížená | 0 |  |  | 15% | 0
|  | zákl. přenesená | 0 |  |  | 21% | 0
|  | sníž. přenesená | 0 |  |  | 15% | 0
|  | nulová | 0 |  |  | 0% | 0
| Cena s DPH |  |  | v | CZK |  | 0
| Projektant |  |  | Zpracovatel
| Datum a podpis: |  | Razítko | Datum a podpis: |  |  | Razítko
| Objednavatel |  |  | Uchazeč
| Datum a podpis: |  | Razítko | Datum a podpis: |  |  | Razítko
REKAPITULACE ČLENĚNÍ SOUPISU PRACÍ
Stavba:
VD Harcov, zajištění bezpečnosti za povodní
Objekt:
SO 04 - Přístupová šachta
Soupis:
SO 4.2 - Odtěžení svahu, vylámání skály a výstavba opěrných zdí
Úroveň 3:
4.2 - Odtěžení svahu, vylámání skály a výstavba opěrných zdí
Místo: |  |  | Liberec |  |  | Datum: | 28. 6. 2021
Zadavatel: |  |  | Povodí Labe, státní podnik |  |  | Projektant: | Valbek, spol. s.r.o.
Uchazeč: |  |  | Vyplň údaj |  |  | Zpracovatel:
Kód dílu - Popis | [6 empty] | Cena celkem [CZK]
Náklady ze soupisu prací | [6 empty] | 0 | [11 empty] | -1
| HSV - Práce a dodávky HSV | [5 empty] | 0
| 1 - Zemní práce | [5 empty] | 0
| 2 - Zakládání | [5 empty] | 0
| 3 - Svislé a kompletní konstrukce | [5 empty] | 0
| 4 - Vodorovné konstrukce | [5 empty] | 0
| 9 - Ostatní konstrukce a práce, bourání | [5 empty] | 0
| 997 - Přesun sutě | [5 empty] | 0
| 998 - Přesun hmot | [5 empty] | 0
SOUPIS PRACÍ
Stavba:
VD Harcov, zajištění bezpečnosti za povodní
Objekt:
SO 04 - Přístupová šachta
Soupis:
SO 4.2 - Odtěžení svahu, vylámání skály a výstavba opěrných zdí
Úroveň 3:
4.2 - Odtěžení svahu, vylámání skály a výstavba opěrných zdí
Místo: |  |  | Liberec |  |  | Datum: | 28. 6. 2021
Zadavatel: |  |  | Povodí Labe, státní podnik |  |  | Projektant: | Valbek, spol. s.r.o.
Uchazeč: |  |  | Vyplň údaj |  |  | Zpracovatel:
PČ | Typ | Kód | Popis | MJ | Množství | J.cena [CZK] | Cena celkem [CZK] | Cenová soustava |  | DPH | J. Nh [h] | Nh celkem [h] | J. hmotnost [t] | Hmotnost celkem [t] | J. suť [t] | Suť Celkem [t]
Náklady soupisu celkem | [6 empty] | 0 |  |  |  |  | 0 |  | 110.2491 |  | 33.679 |  | D | -1 | [10 empty] | 0
| D | HSV | Práce a dodávky HSV |  |  |  | 0 |  |  |  |  | 0 |  | 110.2491 |  | 33.679 | 1 | D | 0 |  |  |  | ROZPOCET | [6 empty] | 0
| D | 1 | Zemní práce |  |  |  | 0 |  |  |  |  | 0 |  | 14.9134 |  | 14.625 | 1 | D | 1 |  |  |  | ROZPOCET | [6 empty] | 0
1 | K | 113106171 | Rozebrání dlažeb vozovek ze zámkové dlažby s ložem z kameniva ručně | m2 | 25 |  | 0 | CS ÚRS 2020 02 |  | základní |  | 0 | 0 | 0 | 0.295 | 7.375 | 4 | K | 2 |  |  |  | ROZPOCET | 0 | 0 | 0 | 0 | 0 | 1 | 0 | 4 | -1630136055
| PP |  | Rozebrání dlažeb a dílců vozovek a ploch s přemístěním hmot na skládku na vzdálenost do 3 m nebo s naložením na dopravní prostředek, s jakoukoliv výplní spár ručně ze zámkové dlažby s ložem z kameniva | [14 empty] | PP | 2
| VV |  | "odstranění vrstev zámkové dlažby tl. 10 cm" 25,00"m2" |  | 25 | [12 empty] | VV | 2 | 2 | True | 1 | ROZPOCET
2 | K | 113107122 | Odstranění podkladu z kameniva drceného tl 200 mm ručně | m2 | 25 |  | 0 | CS ÚRS 2020 02 |  | základní |  | 0 | 0 | 0 | 0.29 | 7.25 | 4 | K | 2 |  |  |  | ROZPOCET | 0 | 0 | 0 | 0 | 0 | 1 | 0 | 4 | -1301134352
| PP |  | Odstranění podkladů nebo krytů ručně s přemístěním hmot na skládku na vzdálenost do 3 m nebo s naložením na dopravní prostředek z kameniva hrubého drceného, o tl. vrstvy přes 100 do 200 mm | [14 empty] | PP | 2
| VV |  | "odstranění vrstev vozovky -štěrkové vrstvy tl. 20 cm" 25,00"m2" |  | 25 | [12 empty] | VV | 2 | 2 | True | 1 | ROZPOCET
3 | K | 122301402.R2 | Vykopávky v zemníku na suchu vč. vodorovné dopravy ze vzdálenosti dle možností uchazeče a poplatku za nákup vhodného materiálu - JÍLOVÁ ZEMINA VHODNÁ PRO TĚSNÍCÍ VRSTVU | m3 | 36 |  | 0 |  |  | základní |  | 0 | 0 | 0 | 0 | 0 | 4 | K | 2 |  |  |  | ROZPOCET | 0 | 0 | 0 | 0 | 0 | 1 | 0 | 4 | 1256451682
| PP |  | Vykopávky v zemníku na suchu vč. vodorovné dopravy ze vzdálenosti dle možností uchazeče a poplatku za nákup vhodného materiálu - JÍLOVÁ ZEMINA VHODNÁ PRO TĚSNÍCÍ VRSTVU | [14 empty] | PP | 2
| VV |  | "dle zřízení těsnící výplně" 36,00"m3" |  | 36 | [12 empty] | VV | 2 | 2 | True | 1 | ROZPOCET
4 | K | 131251205 | Hloubení jam zapažených v hornině třídy těžitelnosti I, skupiny 3 objem do 1000 m3 strojně | m3 | 75 |  | 0 | CS ÚRS 2020 02 |  | základní |  | 0 | 0 | 0 | 0 | 0 | 4 | K | 2 |  |  |  | ROZPOCET | 0 | 0 | 0 | 0 | 0 | 1 | 0 | 4 | -1091468401
| PP |  | Hloubení zapažených jam a zářezů strojně s urovnáním dna do předepsaného profilu a spádu v hornině třídy těžitelnosti I skupiny 3 přes 500 do 1 000 m3 | [14 empty] | PP | 2
| VV |  | "výkop jámy v zeminách 3. a 4." (10+0,2*500+0,2*200)*0,5 |  | 75 | [12 empty] | VV | 2 | 2 | True | 1 | ROZPOCET
5 | K | 131351205 | Hloubení jam zapažených v hornině třídy těžitelnosti II, skupiny 4 objem do 1000 m3 strojně | m3 | 75 |  | 0 | CS ÚRS 2020 02 |  | základní |  | 0 | 0 | 0 | 0 | 0 | 4 | K | 2 |  |  |  | ROZPOCET | 0 | 0 | 0 | 0 | 0 | 1 | 0 | 4 | -1593083600
| PP |  | Hloubení zapažených jam a zářezů strojně s urovnáním dna do předepsaného profilu a spádu v hornině třídy těžitelnosti II skupiny 4 přes 500 do 1 000 m3 | [14 empty] | PP | 2
| VV |  | "výkop jámy v zeminách 3. a 4." (10+0,2*500+0,2*200)*0,5 |  | 75 | [12 empty] | VV | 2 | 2 | True | 1 | ROZPOCET
6 | K | 131451205 | Hloubení jam zapažených v hornině třídy těžitelnosti II, skupiny 5 objem do 1000 m3 strojně | m3 | 170 |  | 0 | CS ÚRS 2020 02 |  | základní |  | 0 | 0 | 0 | 0 | 0 | 4 | K | 2 |  |  |  | ROZPOCET | 0 | 0 | 0 | 0 | 0 | 1 | 0 | 4 | -2117093595
| PP |  | Hloubení zapažených jam a zářezů strojně s urovnáním dna do předepsaného profilu a spádu v hornině třídy těžitelnosti II skupiny 5 přes 500 do 1 000 m3 | [14 empty] | PP | 2
| VV |  | "výkop jámy v horninách 5." (0,2*500+0,2*200+0,5*60) |  | 170 | [12 empty] | VV | 2 | 2 | True | 1 | ROZPOCET
7 | K | 131551205 | Hloubení jam zapažených v hornině třídy těžitelnosti III, skupiny 6 objem do 1000 m3 strojně | m3 | 153 |  | 0 | CS ÚRS 2020 02 |  | základní |  | 0 | 0 | 0 | 0 | 0 | 4 | K | 2 |  |  |  | ROZPOCET | 0 | 0 | 0 | 0 | 0 | 1 | 0 | 4 | -1407042455
| PP |  | Hloubení zapažených jam a zářezů strojně s urovnáním dna do předepsaného profilu a spádu v hornině třídy těžitelnosti III skupiny 6 přes 500 do 1 000 m3 | [14 empty] | PP | 2
| VV |  | "výkop jámy v horninách 6. za použití TP" (0,2*500+0,2*200+0,5*60)*0,9 |  | 153 | [12 empty] | VV | 2 | 2 | True | 1 | ROZPOCET
8 | K | 131551205.R | Hloubení jam zapažených v hornině třídy těžitelnosti III, skupiny 7 objem do 1000 m3 strojně | m3 | 328.5 |  | 0 |  |  | základní |  | 0 | 0 | 0 | 0 | 0 | 4 | K | 2 |  |  |  | ROZPOCET | 0 | 0 | 0 | 0 | 0 | 1 | 0 | 4 | 1231951550
| PP |  | Hloubení zapažených jam a zářezů strojně s urovnáním dna do předepsaného profilu a spádu v hornině třídy těžitelnosti III skupiny 7 přes 500 do 1 000 m3 | [14 empty] | PP | 2
| VV |  | "výkop jámy v horninách 7. za použití TP" (0,4*500+0,4*200+85)*0,9 |  | 328.5 | [12 empty] | VV | 2 | 2 | True | 1 | ROZPOCET
9 | K | 132251253 | Hloubení rýh nezapažených š do 2000 mm v hornině třídy těžitelnosti I, skupiny 3 objem do 100 m3 strojně | m3 | 28.8 |  | 0 | CS ÚRS 2020 02 |  | základní |  | 0 | 0 | 0 | 0 | 0 | 4 | K | 2 |  |  |  | ROZPOCET | 0 | 0 | 0 | 0 | 0 | 1 | 0 | 4 | 416695120
| PP |  | Hloubení nezapažených rýh šířky přes 800 do 2 000 mm strojně s urovnáním dna do předepsaného profilu a spádu v hornině třídy těžitelnosti I skupiny 3 přes 50 do 100 m3 | [14 empty] | PP | 2
| VV |  | "výkop rýh v zeminách 3. a 4." (2+2+6+10+17+3)*0,8*1,8 |  | 57.6 | [12 empty] | VV | 2 | 2 | True | 0 | ROZPOCET
| VV |  | "v tř.3 předpoklad 50%" 57,60"m3"*0,5 |  | 28.8 | [12 empty] | VV | 2 | 2 | True | 1 | ROZPOCET
10 | K | 132351253 | Hloubení rýh nezapažených š do 2000 mm v hornině třídy těžitelnosti II, skupiny 4 objem do 100 m3 strojně | m3 | 28.8 |  | 0 | CS ÚRS 2020 02 |  | základní |  | 0 | 0 | 0 | 0 | 0 | 4 | K | 2 |  |  |  | ROZPOCET | 0 | 0 | 0 | 0 | 0 | 1 | 0 | 4 | 879904424
| PP |  | Hloubení nezapažených rýh šířky přes 800 do 2 000 mm strojně s urovnáním dna do předepsaného profilu a spádu v hornině třídy těžitelnosti II skupiny 4 přes 50 do 100 m3 | [14 empty] | PP | 2
| VV |  | "výkop rýh v zeminách 3. a 4." (2+2+6+10+17+3)*0,8*1,8 |  | 57.6 | [12 empty] | VV | 2 | 2 | True | 0 | ROZPOCET
| VV |  | "v tř.3 předpoklad 50%" 57,60"m3"*0,5 |  | 28.8 | [12 empty] | VV | 2 | 2 | True | 1 | ROZPOCET
11 | K | 138501101 | Dolamování hloubených vykopávek jam ve vrstvě tl do 1000 mm v hornině třídy těžitelnosti III, skupiny 6 | m3 | 17 |  | 0 | CS ÚRS 2020 02 |  | základní |  | 0 | 0 | 0 | 0 | 0 | 4 | K | 2 |  |  |  | ROZPOCET | 0 | 0 | 0 | 0 | 0 | 1 | 0 | 4 | -323706043
| PP |  | Dolamování zapažených nebo nezapažených hloubených vykopávek jam nebo zářezů, ve vrstvě tl. do 1 000 mm v hornině třídy těžitelnosti III skupiny 6 | [14 empty] | PP | 2
| VV |  | "výkop jámy v horninách 6. za použití TP" (0,2*500+0,2*200+0,5*60)*0,1 |  | 17 | [12 empty] | VV | 2 | 2 | True | 1 | ROZPOCET
12 | K | 138601101 | Dolamování hloubených vykopávek jam ve vrstvě tl do 1000 mm v hornině třídy těžitelnosti III, skupiny 7 | m3 | 36.5 |  | 0 | CS ÚRS 2020 02 |  | základní |  | 0 | 0 | 0 | 0 | 0 | 4 | K | 2 |  |  |  | ROZPOCET | 0 | 0 | 0 | 0 | 0 | 1 | 0 | 4 | 39209554
| PP |  | Dolamování zapažených nebo nezapažených hloubených vykopávek jam nebo zářezů, ve vrstvě tl. do 1 000 mm v hornině třídy těžitelnosti III skupiny 7 | [14 empty] | PP | 2
| VV |  | "výkop jámy v horninách 7. za použití TP" (0,4*500+0,4*200+85)*0,1 |  | 36.5 | [12 empty] | VV | 2 | 2 | True | 1 | ROZPOCET
13 | K | 151711121 | Osazení zápor ocelových dl do 14 m | m | 322 |  | 0 | CS ÚRS 2020 02 |  | základní |  | 0 | 0.00119 | 0.38318 | 0 | 0 | 4 | K | 2 |  |  |  | ROZPOCET | 0 | 0 | 0 | 0 | 0 | 1 | 0 | 4 | -329290320
| PP |  | Osazení ocelových zápor pro pažení hloubených vykopávek do předem provedených vrtů se zabetonováním spodního konce, s příp. nutným obsypem zápory pískem délky od 0 do 14 m | [14 empty] | PP | 2
| VV |  | "zápory" (14*9)+(8*14)+(7*6)+(6*7) |  | 322 | [12 empty] | VV | 2 | 2 | True | 1 | ROZPOCET
14 | M | 13010972 | ocel profilová HE-B 120 jakost 11 375 | t | 8.597 |  | 0 | CS ÚRS 2020 02 |  | základní |  | 0 | 1 | 8.597 | 0 | 0 | 8 | M | 2 |  |  |  | ROZPOCET | 0 | 0 | 0 | 0 | 0 | 1 | 0 | 4 | 973877208
| PP |  | ocel profilová HE-B 120 jakost 11 375 | [14 empty] | PP | 2
| VV |  | "zápory" ((14*9)+(8*14)+(7*6)+(6*7))*26,7"kg/m"/1000 |  | 8.597 | [12 empty] | VV | 2 | 2 | True | 1 | ROZPOCET
15 | M | 58932908.R | beton C 20/25 | m3 | 2.261 |  | 0 |  |  | základní |  | 0 | 2.429 | 5.492 | 0 | 0 | 8 | M | 2 |  |  |  | ROZPOCET | 0 | 0 | 0 | 0 | 0 | 1 | 0 | 4 | -1816708457
| PP |  | beton C 20/25 | [14 empty] | PP | 2
| VV |  | "beton kořenů zápor C20/25" (9+14+6+7)*2*(0,1*0,1*3,14) |  | 2.261 | [12 empty] | VV | 2 | 2 | True | 1 | ROZPOCET
16 | K | 151711141.R | Vytažení zápor ocelových dl do 14 m vč odřezání | m | 14 |  | 0 |  |  | základní |  | 0 | 0 | 0 | 0 | 0 | 4 | K | 2 |  |  |  | ROZPOCET | 0 | 0 | 0 | 0 | 0 | 1 | 0 | 4 | 1142922764
| PP |  | Vytažení zápor ocelových dl do 14 m vč odřezání | [14 empty] | PP | 2
| VV |  | "odsranění pažení v délce 2m" 2*7,00 |  | 14 | [12 empty] | VV | 2 | 2 | True | 1 | ROZPOCET
17 | K | 151712111.R | Převázka ocelová - zhotovení, provoz demontáž - kompletní provedení | t | 2.851 |  | 0 |  |  | základní |  | 0 | 0.15478 | 0.44128 | 0 | 0 | 4 | K | 2 |  |  |  | ROZPOCET | 0 | 0 | 0 | 0 | 0 | 1 | 0 | 4 | -1842499611
| PP |  | Převázka ocelová - zhotovení, provoz demontáž - kompletní provedení | [14 empty] | PP | 2
| VV |  | "převázky UPN 140" 64,5*16*2*1,2/1000 |  | 2.477 | [12 empty] | VV | 2 | 2 | True | 0 | ROZPOCET
| VV |  | "převázky HEB 120" 14*26,7/1000 |  | 0.374 | [12 empty] | VV | 2 | 2 | True | 0 | ROZPOCET
| VV |  | Součet |  | 2.851 | [12 empty] | VV | 2 | 4 | True | 1 | ROZPOCET
18 | K | 162351103 | Vodorovné přemístění do 500 m výkopku/sypaniny z horniny třídy těžitelnosti I, skupiny 1 až 3 | m3 | 55.6 |  | 0 | CS ÚRS 2020 02 |  | základní |  | 0 | 0 | 0 | 0 | 0 | 4 | K | 2 |  |  |  | ROZPOCET | 0 | 0 | 0 | 0 | 0 | 1 | 0 | 4 | -44017381
| PP |  | Vodorovné přemístění výkopku nebo sypaniny po suchu na obvyklém dopravním prostředku, bez naložení výkopku, avšak se složením bez rozhrnutí z horniny třídy těžitelnosti I skupiny 1 až 3 na vzdálenost přes 50 do 500 m | [14 empty] | PP | 2
| VV |  | "pro zásyp na deponii a zpět, v tř3 předpoklad 50%" 111,20"m3"*0,5 |  | 55.6 | [12 empty] | VV | 2 | 2 | True | 1 | ROZPOCET
19 | K | 162351123 | Vodorovné přemístění do 500 m výkopku/sypaniny z hornin třídy těžitelnosti II, skupiny 4 a 5 | m3 | 55.6 |  | 0 | CS ÚRS 2020 02 |  | základní |  | 0 | 0 | 0 | 0 | 0 | 4 | K | 2 |  |  |  | ROZPOCET | 0 | 0 | 0 | 0 | 0 | 1 | 0 | 4 | -955132073
| PP |  | Vodorovné přemístění výkopku nebo sypaniny po suchu na obvyklém dopravním prostředku, bez naložení výkopku, avšak se složením bez rozhrnutí z horniny třídy těžitelnosti II na vzdálenost skupiny 4 a 5 na vzdálenost přes 50 do 500 m | [14 empty] | PP | 2
| VV |  | "pro zásyp na deponii a zpět, v tř4 předpoklad 50%" 111,20"m3"*0,5 |  | 55.6 | [12 empty] | VV | 2 | 2 | True | 1 | ROZPOCET
20 | K | 162751114.R | Naložení zeminy (veškeré tř. těžitelnosti), odvoz na skládku do vzdálenosti dle možností uchazeče a poplatek za skládku | m3 | 815.043 |  | 0 |  |  | základní |  | 0 | 0 | 0 | 0 | 0 | 4 | K | 2 |  |  |  | ROZPOCET | 0 | 0 | 0 | 0 | 0 | 1 | 0 | 4 | 2020223839
| PP |  | Naložení zeminy (veškeré tř. těžitelnosti), odvoz na skládku do vzdálenosti dle možností uchazeče a poplatek za skládku | [14 empty] | PP | 2
| VV |  | tř. 1-3 | [14 empty] | VV | 2 | 1 | True | 0 | ROZPOCET
| VV |  | "celkový výkop 3+4" 207,60"m3" |  | 207.6 | [12 empty] | VV | 2 | 2 | True | 0 | ROZPOCET
| VV |  | "zásyp" -111,20"m3" |  | -111.2 | [12 empty] | VV | 2 | 2 | True | 0 | ROZPOCET
| VV |  | Mezisoučet |  | 96.4 | [12 empty] | VV | 2 | 3 | True | 0 | ROZPOCET
| VV |  | "v tř 3 předpoklad 50%" 96,40"m3"*0,5 |  | 48.2 | [12 empty] | VV | 2 | 2 | True | 0 | ROZPOCET
| VV |  | Mezisoučet |  | 48.2 | [12 empty] | VV | 2 | 3 | True | 0 | ROZPOCET
| VV |  | tř 4-5 | [14 empty] | VV | 2 | 1 | True | 0 | ROZPOCET
| VV |  | "celkový objem dle přemístění do 10km v tř3, v tř 4 předpoklad 50%" 96,40"m3"*0,5 |  | 48.2 | [12 empty] | VV | 2 | 2 | True | 0 | ROZPOCET
| VV |  | "celkový výkop v tř.5" (170,0)"m3" |  | 170 | [12 empty] | VV | 2 | 2 | True | 0 | ROZPOCET
| VV |  | Mezisoučet |  | 218.2 | [12 empty] | VV | 2 | 3 | True | 0 | ROZPOCET
| VV |  | tř. 6-7 | [14 empty] | VV | 2 | 1 | True | 0 | ROZPOCET
| VV |  | "celkový výkop v tř.6+7" (705,0-170,0)"m3" |  | 535 | [12 empty] | VV | 2 | 2 | True | 0 | ROZPOCET
| VV |  | "z vrtů" 200*(3,14*0,075*0,075)+322*(3,14*0,10*0,10) |  | 13.643 | [12 empty] | VV | 2 | 2 | True | 0 | ROZPOCET
| VV |  | Mezisoučet |  | 548.643 | [12 empty] | VV | 2 | 3 | True | 0 | ROZPOCET
| VV |  | "celkem" 48,20+218,20+548,643 |  | 815.043 | [12 empty] | VV | 2 | 2 | True | 1 | ROZPOCET
21 | K | 167151111 | Nakládání výkopku z hornin třídy těžitelnosti I, skupiny 1 až 3 přes 100 m3 | m3 | 55.6 |  | 0 | CS ÚRS 2020 02 |  | základní |  | 0 | 0 | 0 | 0 | 0 | 4 | K | 2 |  |  |  | ROZPOCET | 0 | 0 | 0 | 0 | 0 | 1 | 0 | 4 | -1394526801
| PP |  | Nakládání, skládání a překládání neulehlého výkopku nebo sypaniny strojně nakládání, množství přes 100 m3, z hornin třídy těžitelnosti I, skupiny 1 až 3 | [14 empty] | PP | 2
| VV |  | "pro zásyp na deponii a zpět, v tř3 předpoklad 50%" 111,20"m3"*0,5 |  | 55.6 | [12 empty] | VV | 2 | 2 | True | 1 | ROZPOCET
22 | K | 167151112 | Nakládání výkopku z hornin třídy těžitelnosti II, skupiny 4 a 5 přes 100 m3 | m3 | 55.6 |  | 0 | CS ÚRS 2020 02 |  | základní |  | 0 | 0 | 0 | 0 | 0 | 4 | K | 2 |  |  |  | ROZPOCET | 0 | 0 | 0 | 0 | 0 | 1 | 0 | 4 | 473396697
| PP |  | Nakládání, skládání a překládání neulehlého výkopku nebo sypaniny strojně nakládání, množství přes 100 m3, z hornin třídy těžitelnosti II, skpiny 4 a 5 | [14 empty] | PP | 2
| VV |  | "pro zásyp na deponii a zpět, v tř4 předpoklad 50%" 111,20"m3"*0,5 |  | 55.6 | [12 empty] | VV | 2 | 2 | True | 1 | ROZPOCET
23 | K | 171201201 | Uložení sypaniny na skládky nebo meziskládky | m3 | 111.2 |  | 0 | CS ÚRS 2020 02 |  | základní |  | 0 | 0 | 0 | 0 | 0 | 4 | K | 2 |  |  |  | ROZPOCET | 0 | 0 | 0 | 0 | 0 | 1 | 0 | 4 | 538321825
| PP |  | Uložení sypaniny na skládky nebo meziskládky bez hutnění s upravením uložené sypaniny do předepsaného tvaru | [14 empty] | PP | 2
| VV |  | "uložení na deponii" 111,20"m3" |  | 111.2 | [12 empty] | VV | 2 | 2 | True | 1 | ROZPOCET
24 | K | 172102101 | Zřízení těsnicí výplně se zhutněním bez dodání sypaniny | m3 | 36 |  | 0 | CS ÚRS 2020 02 |  | základní |  | 0 | 0 | 0 | 0 | 0 | 4 | K | 2 |  |  |  | ROZPOCET | 0 | 0 | 0 | 0 | 0 | 1 | 0 | 4 | -1857524007
| PP |  | Zřízení těsnící výplně z vhodné sypaniny s přemístěním sypaniny ze vzdálenosti do 10 m, avšak bez dodání sypaniny, s příp. nutným kropením se zhutněním | [14 empty] | PP | 2
| VV |  | "hutněný obsyp jílovou těsnící vrstvou" 3,6*10 |  | 36 | [12 empty] | VV | 2 | 2 | True | 1 | ROZPOCET
25 | K | 174101101 | Zásyp jam, šachet rýh nebo kolem objektů sypaninou se zhutněním | m3 | 111.2 |  | 0 | CS ÚRS 2020 02 |  | základní |  | 0 | 0 | 0 | 0 | 0 | 4 | K | 2 |  |  |  | ROZPOCET | 0 | 0 | 0 | 0 | 0 | 1 | 0 | 4 | 96132435
| PP |  | Zásyp sypaninou z jakékoliv horniny strojně s uložením výkopku ve vrstvách se zhutněním jam, šachet, rýh nebo kolem objektů v těchto vykopávkách | [14 empty] | PP | 2
| VV |  | "hutněný zásyp jámy" 10*6 |  | 60 | [12 empty] | VV | 2 | 2 | True | 0 | ROZPOCET
| VV |  | "hutněný zásyp rýh" (2+2+6+10+17+3)*0,8*1,6 |  | 51.2 | [12 empty] | VV | 2 | 2 | True | 0 | ROZPOCET
| VV |  | Součet |  | 111.2 | [12 empty] | VV | 2 | 4 | True | 1 | ROZPOCET
| D | 2 | Zakládání |  |  |  | 0 |  |  |  |  | 0 |  | 60.5573 |  | 0 | 1 | D | 1 |  |  |  | ROZPOCET | [6 empty] | 0
26 | K | 211571111 | Výplň odvodňovacích žeber nebo trativodů štěrkopískem tříděným | m3 | 16.32 |  | 0 | CS ÚRS 2020 02 |  | základní |  | 0 | 0 | 0 | 0 | 0 | 4 | K | 2 |  |  |  | ROZPOCET | 0 | 0 | 0 | 0 | 0 | 1 | 0 | 4 | -687156685
| PP |  | Výplň kamenivem do rýh odvodňovacích žeber nebo trativodů bez zhutnění, s úpravou povrchu výplně štěrkopískem tříděným | [14 empty] | PP | 2
| VV |  | 51,00*0,8*0,40 |  | 16.32 | [12 empty] | VV | 2 | 2 | True | 1 | ROZPOCET
27 | K | 211971110 | Zřízení opláštění žeber nebo trativodů geotextilií v rýze nebo zářezu sklonu do 1:2 | m2 | 102 |  | 0 | CS ÚRS 2020 02 |  | základní |  | 0 | 0.00017 | 0.01734 | 0 | 0 | 4 | K | 2 |  |  |  | ROZPOCET | 0 | 0 | 0 | 0 | 0 | 1 | 0 | 4 | -1891481121
| PP |  | Zřízení opláštění výplně z geotextilie odvodňovacích žeber nebo trativodů v rýze nebo zářezu se stěnami šikmými o sklonu do 1:2 | [14 empty] | PP | 2
| VV |  | 2*51,00 |  | 102 | [12 empty] | VV | 2 | 2 | True | 1 | ROZPOCET
28 | M | 69311082 | geotextilie netkaná separační, ochranná, filtrační, drenážní PP 500g/m2 | m2 | 107.1 |  | 0 | CS ÚRS 2020 02 |  | základní |  | 0 | 0.0005 | 0.05355 | 0 | 0 | 8 | M | 2 |  |  |  | ROZPOCET | 0 | 0 | 0 | 0 | 0 | 1 | 0 | 4 | 51323294
| PP |  | geotextilie netkaná separační, ochranná, filtrační, drenážní PP 500g/m2 | [14 empty] | PP | 2
| VV |  | 102*1,05 'Přepočtené koeficientem množství |  | 107.1 | [12 empty] | VV | 2 | 2 | False | 1 | ROZPOCET
29 | K | 212752411.R | Trativod z drenážních trubek korugovaných PE-HD SN 8 perforace 220° včetně lože otevřený výkop DN 100 | m | 51 |  | 0 |  |  | základní |  | 0 | 0.20477 | 10.4433 | 0 | 0 | 4 | K | 2 |  |  |  | ROZPOCET | 0 | 0 | 0 | 0 | 0 | 1 | 0 | 4 | -1279023176
| PP |  | Trativody z drenážních trubek se zřízením štěrkového lože pod trubky a s jejich obsypem v otevřeném výkopu trubka korugovaná sendvičová PE-HD SN 8 perforace 220° DN 100 | [14 empty] | PP | 2
| VV |  | "drenážní pera - trubka DN100 + štěrk + dren. Georextílie" (2*3+4)+(3*5+2*4+4*3+3*2) |  | 51 | [12 empty] | VV | 2 | 2 | True | 1 | ROZPOCET
30 | K | 212752412.R | Trativod z drenážních trubek korugovaných PE-HD SN 8 perforace 220° včetně lože otevřený výkop DN 150 | m | 20 |  | 0 |  |  | základní |  | 0 | 0.27411 | 5.4822 | 0 | 0 | 4 | K | 2 |  |  |  | ROZPOCET | 0 | 0 | 0 | 0 | 0 | 1 | 0 | 4 | -1960705754
| PP |  | Trativody z drenážních trubek se zřízením štěrkového lože pod trubky a s jejich obsypem v otevřeném výkopu trubka korugovaná sendvičová PE-HD SN 8 perforace 220° DN 150 | [14 empty] | PP | 2
| VV |  | "sběrná drenážní trubka v patě zdi DN150"20,00 |  | 20 | [12 empty] | VV | 2 | 2 | True | 1 | ROZPOCET
31 | K | 224311216 | Vrty maloprofilové D do 156 mm úklon do 45° hl do 50 m hor. V a VI | m | 200 |  | 0 | CS ÚRS 2020 02 |  | základní |  | 0 | 0.00038 | 0.076 | 0 | 0 | 4 | K | 2 |  |  |  | ROZPOCET | 0 | 0 | 0 | 0 | 0 | 1 | 0 | 4 | 2050211397
| PP |  | Maloprofilové vrty průběžným sacím vrtáním průměru přes 93 do 156 mm do úklonu 45° v hl 0 až 50 m v hornině tř. V a VI | [14 empty] | PP | 2
| VV |  | "vrty pro horninové tyčové kotvy do pr. 150 mm"8*(3+3+3+8+5+3) |  | 200 | [12 empty] | VV | 2 | 2 | True | 1 | ROZPOCET
32 | K | 224511116 | Vrty maloprofilové D do 245 mm úklon do 45° hl do 25 m hor. V a VI | m | 322 |  | 0 | CS ÚRS 2020 02 |  | základní |  | 0 | 0.00067 | 0.21574 | 0 | 0 | 4 | K | 2 |  |  |  | ROZPOCET | 0 | 0 | 0 | 0 | 0 | 1 | 0 | 4 | 1848897894
| PP |  | Maloprofilové vrty průběžným sacím vrtáním průměru přes 195 do 245 mm do úklonu 45° v hl 0 až 25 m v hornině tř. V a VI | [14 empty] | PP | 2
| VV |  | "vrty pro mikrozápory min. pr. 200mm" (14*9)+(8*14)+(7*6)+(6*7) |  | 322 | [12 empty] | VV | 2 | 2 | True | 1 | ROZPOCET
33 | K | 274322511 | Základové pasy ze ŽB se zvýšenými nároky na prostředí tř. C 25/30 | m3 | 18 |  | 0 | CS ÚRS 2020 02 |  | základní |  | 0 | 2.4533 | 44.1592 | 0 | 0 | 4 | K | 2 |  |  |  | ROZPOCET | 0 | 0 | 0 | 0 | 0 | 1 | 0 | 4 | 1519652220
| PP |  | Základy z betonu železového (bez výztuže) pasy z betonu se zvýšenými nároky na prostředí tř. C 25/30 | [14 empty] | PP | 2
| VV |  | "základový pas z betonu C25/30" 1*1*(11,20+6,80) |  | 18 | [12 empty] | VV | 2 | 2 | True | 1 | ROZPOCET
34 | K | 279351121 | Zřízení oboustranného bednění základových zdí | m2 | 40 |  | 0 | CS ÚRS 2020 02 |  | základní |  | 0 | 0.00275 | 0.11 | 0 | 0 | 4 | K | 2 |  |  |  | ROZPOCET | 0 | 0 | 0 | 0 | 0 | 1 | 0 | 4 | -1462624526
| PP |  | Bednění základových zdí rovné oboustranné za každou stranu zřízení | [14 empty] | PP | 2
| VV |  | "bednění základových pasů" (11,20+6,80)*2*1,00+1,00*1,00*4 |  | 40 | [12 empty] | VV | 2 | 2 | True | 1 | ROZPOCET
35 | K | 279351122 | Odstranění oboustranného bednění základových zdí | m2 | 40 |  | 0 | CS ÚRS 2020 02 |  | základní |  | 0 | 0 | 0 | 0 | 0 | 4 | K | 2 |  |  |  | ROZPOCET | 0 | 0 | 0 | 0 | 0 | 1 | 0 | 4 | -637640585
| PP |  | Bednění základových zdí rovné oboustranné za každou stranu odstranění | [14 empty] | PP | 2
| VV |  | "dle zřízení bednění pasů" 40,00"m2" |  | 40 | [12 empty] | VV | 2 | 2 | True | 1 | ROZPOCET
36 | K | 286521000 | KOTVY OCEL INJEKTOVANÉ V PODZEMÍ DÉLKY DO 8M ÚNOS NAD 200KN | ks | 25 |  | 0 |  |  | základní |  | 0 | 0 | 0 | 0 | 0 | 4 | K | 2 |  |  |  | ROZPOCET | 0 | 0 | 0 | 0 | 0 | 1 | 0 | 4 | 858995134
| PP |  | Zahrnuje kompletní dodávku kotev délky do 8,00m a únosnosti do 200kN včetně příslušenství (podložky, matice, injektážního nástavce, injekční a odvzdušňovací hadice a pod.), podle požadavků a popisu uvedených v dokumentci pro zadání stavby; - součástí je kompletní osazení kotvy v podzemí, které zahrnuje všechny operace podle technologického předpisu výrobce nutné pro řádné osazení a aktivaci včetně všech pomocných mechanizmů, přípravků a hmot (např. injektážní hmoty, injektážního čerpadla a pod.) ; - průkazné a kontrolní zkoušky kotev; - druh, délku, rozmístění a rozsah zkoušek určuje zadávací dokumentace; - vrty pro kotvy nejsou součástí této položky | [14 empty] | PP | 2
| VV |  | "horninové tyčové kotvy (CKT) (pro kotvení usměrňovacího žebra a překotvení zdi v části vývaru) ocel tyče pr. 32 mm" (3+3+3+8+5+3)"ks" |  | 25 | [12 empty] | VV | 2 | 2 | True | 1 | ROZPOCET
| D | 3 | Svislé a kompletní konstrukce |  |  |  | 0 |  |  |  |  | 0 |  | 19.165 |  | 0 | 1 | D | 1 |  |  |  | ROZPOCET | [6 empty] | 0
37 | K | 317321118 | Mostní římsy ze ŽB C 30/37 | m3 | 4.18 |  | 0 | CS ÚRS 2020 02 |  | základní |  | 0 | 0 | 0 | 0 | 0 | 4 | K | 2 |  |  |  | ROZPOCET | 0 | 0 | 0 | 0 | 0 | 1 | 0 | 4 | 1401919702
| PP |  | Římsy ze železového betonu C 30/37 | [14 empty] | PP | 2
| VV |  | "ŽB římsa opěrné zdi, beton C30/37" 0,22*19 |  | 4.18 | [12 empty] | VV | 2 | 2 | True | 1 | ROZPOCET
38 | K | 317353121 | Bednění mostních říms všech tvarů - zřízení | m2 | 11.84 |  | 0 | CS ÚRS 2020 02 |  | základní |  | 0 | 0.04174 | 0.4942 | 0 | 0 | 4 | K | 2 |  |  |  | ROZPOCET | 0 | 0 | 0 | 0 | 0 | 1 | 0 | 4 | 687778684
| PP |  | Bednění mostní římsy zřízení všech tvarů | [14 empty] | PP | 2
| VV |  | 0,30*2*19,00+0,22*2 |  | 11.84 | [12 empty] | VV | 2 | 2 | True | 1 | ROZPOCET
39 | K | 317353221 | Bednění mostních říms všech tvarů - odstranění | m2 | 11.84 |  | 0 | CS ÚRS 2020 02 |  | základní |  | 0 | 2e-05 | 0.0002368 | 0 | 0 | 4 | K | 2 |  |  |  | ROZPOCET | 0 | 0 | 0 | 0 | 0 | 1 | 0 | 4 | -459713321
| PP |  | Bednění mostní římsy odstranění všech tvarů | [14 empty] | PP | 2
| VV |  | 11,84 |  | 11.84 | [12 empty] | VV | 2 | 2 | True | 1 | ROZPOCET
40 | K | 321222111 | Zdění obkladního zdiva vodních staveb řádkového | m3 | 6 |  | 0 | CS ÚRS 2020 02 |  | základní |  | 0 | 0.18293 | 1.0976 | 0 | 0 | 4 | K | 2 |  |  |  | ROZPOCET | 0 | 0 | 0 | 0 | 0 | 1 | 0 | 4 | -1118922086
| PP |  | Zdění obkladního zdiva vodních staveb přehrad, jezů a plavebních komor, spodní stavby vodních elektráren, odběrných věží a výpustných zařízení, opěrných zdí, šachet, šachtic a ostatních konstrukcí řádkového hrubého i čistého na maltu cementovou tl. od 250 do 450 mm | [14 empty] | PP | 2
| VV |  | "kamenný obklad z řádkové hrubě opracované žuly v tl. 150 mm" 0,15*(18,5+13,5+8) |  | 6 | [12 empty] | VV | 2 | 2 | True | 1 | ROZPOCET
41 | M | 583810790.R | hranoly lámané pro řádkové zdivo | t | 17.4 |  | 0 |  |  | základní |  | 0 | 1 | 17.4 | 0 | 0 | 8 | M | 2 |  |  |  | ROZPOCET | 0 | 0 | 0 | 0 | 0 | 1 | 0 | 4 | 1702954269
| PP |  | hranoly lámané pro řádkové zdivo | [14 empty] | PP | 2
| VV |  | "nákup hrubých kamenů pro řádkové zdivo, " 6,00"m3"*2,90"t/m3" |  | 17.4 | [12 empty] | VV | 2 | 2 | True | 1 | ROZPOCET
42 | K | 327314217 | Opěrné zdi a valy z betonu prostého odolného proti agresivnímu prostředí tř. C 25/30 | m3 | 32 |  | 0 | CS ÚRS 2020 02 |  | základní |  | 0 | 0 | 0 | 0 | 0 | 4 | K | 2 |  |  |  | ROZPOCET | 0 | 0 | 0 | 0 | 0 | 1 | 0 | 4 | -140617750
| PP |  | Opěrné zdi a valy z betonu prostého odolného proti agresivnímu prostředí tř. C 25/30 | [14 empty] | PP | 2
| VV |  | "dřík zdi z betonu C25/30" 80*0,4 |  | 32 | [12 empty] | VV | 2 | 2 | True | 1 | ROZPOCET
43 | K | 327351211 | Bednění opěrných zdí a valů svislých i skloněných zřízení | m2 | 73 |  | 0 | CS ÚRS 2020 02 |  | základní |  | 0 | 0.00237 | 0.17301 | 0 | 0 | 4 | K | 2 |  |  |  | ROZPOCET | 0 | 0 | 0 | 0 | 0 | 1 | 0 | 4 | -381319208
| PP |  | Bednění opěrných zdí a valů svislých i skloněných, výšky do 20 m zřízení | [14 empty] | PP | 2
| VV |  | 15,00"m2"+50,00"m2"+4*2,00"m2" |  | 73 | [12 empty] | VV | 2 | 2 | True | 1 | ROZPOCET
44 | K | 327351221 | Bednění opěrných zdí a valů svislých i skloněných odstranění | m2 | 73 |  | 0 | CS ÚRS 2020 02 |  | základní |  | 0 | 0 | 0 | 0 | 0 | 4 | K | 2 |  |  |  | ROZPOCET | 0 | 0 | 0 | 0 | 0 | 1 | 0 | 4 | 145716794
| PP |  | Bednění opěrných zdí a valů svislých i skloněných, výšky do 20 m odstranění | [14 empty] | PP | 2
| VV |  | 73,00"m2" |  | 73 | [12 empty] | VV | 2 | 2 | True | 1 | ROZPOCET
| D | 4 | Vodorovné konstrukce |  |  |  | 0 |  |  |  |  | 0 |  | 0.49574 |  | 0 | 1 | D | 1 |  |  |  | ROZPOCET | [6 empty] | 0
45 | K | 451315114 | Podkladní nebo výplňová vrstva z betonu C 12/15 tl do 100 mm | m2 | 17.9 |  | 0 | CS ÚRS 2020 02 |  | základní |  | 0 | 0 | 0 | 0 | 0 | 4 | K | 2 |  |  |  | ROZPOCET | 0 | 0 | 0 | 0 | 0 | 1 | 0 | 4 | 1175871650
| PP |  | Podkladní a výplňové vrstvy z betonu prostého tloušťky do 100 mm, z betonu C 12/15 | [14 empty] | PP | 2
| VV |  | "podkladní beton C12/15" 17,90"m2" |  | 17.9 | [12 empty] | VV | 2 | 2 | True | 1 | ROZPOCET
46 | K | 451315117.R | Podkladní nebo výplňová vrstva z betonu C 25/30 | m3 | 2 |  | 0 |  |  | základní |  | 0 | 0.24787 | 0.49574 | 0 | 0 | 4 | K | 2 |  |  |  | ROZPOCET | 0 | 0 | 0 | 0 | 0 | 1 | 0 | 4 | 1499644587
| PP |  | Podkladní a výplňové vrstvy z betonu prostého, z betonu C 25/30 | [14 empty] | PP | 2
| VV |  | "VÝPLŇOVÝ BETON MEZI ZDIVEM žb kcí., beton C25/30" 0,05*(18,5+13,5+8) |  | 2 | [12 empty] | VV | 2 | 2 | True | 1 | ROZPOCET
47 | K | 451315124 | Podkladní nebo výplňová vrstva z betonu C 12/15 tl do 150 mm | m2 | 41.5 |  | 0 | CS ÚRS 2020 02 |  | základní |  | 0 | 0 | 0 | 0 | 0 | 4 | K | 2 |  |  |  | ROZPOCET | 0 | 0 | 0 | 0 | 0 | 1 | 0 | 4 | 182297841
| PP |  | Podkladní a výplňové vrstvy z betonu prostého tloušťky do 150 mm, z betonu C 12/15 | [14 empty] | PP | 2
| VV |  | "podkladní beton C12/15" (2,8*10+13,5) |  | 41.5 | [12 empty] | VV | 2 | 2 | True | 1 | ROZPOCET
| D | 9 | Ostatní konstrukce a práce, bourání |  |  |  | 0 |  |  |  |  | 0 |  | 15.1176 |  | 19.054 | 1 | D | 1 |  |  |  | ROZPOCET | [6 empty] | 0
48 | K | 931992121 | Výplň dilatačních spár z extrudovaného polystyrénu tl 20 mm | m2 | 9.2 |  | 0 | CS ÚRS 2020 02 |  | základní |  | 0 | 0.00063 | 0.005796 | 0 | 0 | 4 | K | 2 |  |  |  | ROZPOCET | 0 | 0 | 0 | 0 | 0 | 1 | 0 | 4 | -1422856770
| PP |  | Výplň dilatačních spár z polystyrenu extrudovaného, tloušťky 20 mm | [14 empty] | PP | 2
| VV |  | "výplň dilatačních spar polystyrenem tl. 20 mm" 3,2+3,5+2,5 |  | 9.2 | [12 empty] | VV | 2 | 2 | True | 1 | ROZPOCET
49 | K | 931994106 | Těsnění dilatační spáry betonové konstrukce vnitřním těsnicím pásem | m | 17.1 |  | 0 | CS ÚRS 2020 02 |  | základní |  | 0 | 0.00208 | 0.035568 | 0 | 0 | 4 | K | 2 |  |  |  | ROZPOCET | 0 | 0 | 0 | 0 | 0 | 1 | 0 | 4 | -149348443
| PP |  | Těsnění spáry betonové konstrukce pásy, profily, tmely těsnicím pásem vnitřním, spáry dilatační | [14 empty] | PP | 2
| VV |  | "těsnící spárový pás šířky min. 300 mm" 6,3+6,6+4,2 |  | 17.1 | [12 empty] | VV | 2 | 2 | True | 1 | ROZPOCET
50 | K | 931994142 | Těsnění dilatační spáry betonové konstrukce polyuretanovým tmelem do pl 4,0 cm2 | m | 17.1 |  | 0 | CS ÚRS 2020 02 |  | základní |  | 0 | 0.00017 | 0.002907 | 0 | 0 | 4 | K | 2 |  |  |  | ROZPOCET | 0 | 0 | 0 | 0 | 0 | 1 | 0 | 4 | -656088267
| PP |  | Těsnění spáry betonové konstrukce pásy, profily, tmely tmelem polyuretanovým spáry dilatační do 4,0 cm2 | [14 empty] | PP | 2
| VV |  | "zatěsnění dilatačních spar trvale pružným tmelem" 6,3+6,6+4,2 |  | 17.1 | [12 empty] | VV | 2 | 2 | True | 1 | ROZPOCET
51 | K | 935112111 | Osazení příkopového žlabu do betonu tl 100 mm z betonových tvárnic š 500 mm | m | 43 |  | 0 | CS ÚRS 2020 02 |  | základní |  | 0 | 0.13096 | 5.6313 | 0 | 0 | 4 | K | 2 |  |  |  | ROZPOCET | 0 | 0 | 0 | 0 | 0 | 1 | 0 | 4 | 241396185
| PP |  | Osazení betonového příkopového žlabu s vyplněním a zatřením spár cementovou maltou s ložem tl. 100 mm z betonu prostého z betonových příkopových tvárnic šířky do 500 mm | [14 empty] | PP | 2
| VV |  | "příkopová tvarovka šířky 30 cm, kladená do betonu tl. 10cm, Cn20/25" 43,00 |  | 43 | [12 empty] | VV | 2 | 2 | True | 1 | ROZPOCET
52 | M | 592275900.R | žlabovka betonová 30-300 | kus | 86 |  | 0 |  |  | základní |  | 0 | 0.067 | 5.762 | 0 | 0 | 8 | M | 2 |  |  |  | ROZPOCET | 0 | 0 | 0 | 0 | 0 | 1 | 0 | 4 | 1252105951
| PP |  | žlabovka betonová 30-300 | [14 empty] | PP | 2
| VV |  | 86 |  | 86 | [12 empty] | VV | 2 | 2 | True | 1 | ROZPOCET
53 | K | 961055111 | Bourání základů ze ŽB | m3 | 1.4 |  | 0 | CS ÚRS 2020 02 |  | základní |  | 0 | 0 | 0 | 2.4 | 3.36 | 4 | K | 2 |  |  |  | ROZPOCET | 0 | 0 | 0 | 0 | 0 | 1 | 0 | 4 | -1609890170
| PP |  | Bourání základů z betonu železového | [14 empty] | PP | 2
| VV |  | "odsranění pažení v délce 2m" 2*7,00*0,10 |  | 1.4 | [12 empty] | VV | 2 | 2 | True | 1 | ROZPOCET
54 | K | 971026461 | Vybourání otvorů ve zdivu kamenném pl do 0,25 m2 na MC tl do 600 mm | kus | 1 |  | 0 | CS ÚRS 2020 02 |  | základní |  | 0 | 0 | 0 | 0.349 | 0.349 | 4 | K | 2 |  |  |  | ROZPOCET | 0 | 0 | 0 | 0 | 0 | 1 | 0 | 4 | -624326219
| PP |  | Vybourání otvorů ve zdivu základovém nebo nadzákladovém kamenném, smíšeném kamenném, na maltu cementovou, plochy do 0,25 m2, tl. do 600 mm | [14 empty] | PP | 2
| VV |  | "probourání prostupu kamenou zdí pro trubku DN250" 1 |  | 1 | [12 empty] | VV | 2 | 2 | True | 1 | ROZPOCET
55 | K | 985331113 | Dodatečné vlepování betonářské výztuže D 12 mm do cementové aktivované malty včetně vyvrtání otvoru | m | 24 |  | 0 | CS ÚRS 2020 02 |  | základní |  | 0 | 0.00052 | 0.01248 | 0 | 0 | 4 | K | 2 |  |  |  | ROZPOCET | 0 | 0 | 0 | 0 | 0 | 1 | 0 | 4 | 151178526
| PP |  | Dodatečné vlepování betonářské výztuže včetně vyvrtání a vyčištění otvoru cementovou aktivovanou maltou průměr výztuže 12 mm | [14 empty] | PP | 2
| VV |  | "kotvení obkladu" 4*(18,5+13,5+8)*0,15 |  | 24 | [12 empty] | VV | 2 | 2 | True | 1 | ROZPOCET
56 | M | 13021013 | tyč ocelová žebírková jakost BSt 500S výztuž do betonu D 12mm | t | 0.053 |  | 0 | CS ÚRS 2020 02 |  | základní |  | 0 | 1 | 0.053 | 0 | 0 | 8 | M | 2 |  |  |  | ROZPOCET | 0 | 0 | 0 | 0 | 0 | 1 | 0 | 4 | -468556771
| PP |  | tyč ocelová žebírková jakost BSt 500S výztuž do betonu D 12mm | [14 empty] | PP | 2
| VV |  | 4*(18,5+13,5+8)*0,375*0,89/1000 |  | 0.053 | [12 empty] | VV | 2 | 2 | True | 1 | ROZPOCET
57 | K | 985511113 | Stříkaný beton ze suché směsi pevnosti 25 MPa stěn tl 50 mm | m2 | 341 |  | 0 | CS ÚRS 2020 02 |  | základní |  | 0 | 0 | 0 | 0.0225 | 7.6725 | 4 | K | 2 |  |  |  | ROZPOCET | 0 | 0 | 0 | 0 | 0 | 1 | 0 | 4 | 1837845561
| PP |  | Stříkaný beton ze suché směsi pevnosti v tlaku 25 MPa (tř. R3) stěn, jedné vrstvy tloušťky 50 mm | [14 empty] | PP | 2
| VV |  | "zajištění výkopu mikrozáporovým pažením" (190+6,2*10*2+3,5*6+1*6) |  | 341 | [12 empty] | VV | 2 | 2 | True | 1 | ROZPOCET
58 | K | 985511119 | Příplatek ke stříkanému betonu ze suché směsi pevnosti 25 MPa stěn ZKD 10 mm | m2 | 1705 |  | 0 | CS ÚRS 2020 02 |  | základní |  | 0 | 0 | 0 | 0.0045 | 7.6725 | 4 | K | 2 |  |  |  | ROZPOCET | 0 | 0 | 0 | 0 | 0 | 1 | 0 | 4 | 1732679157
| PP |  | Stříkaný beton ze suché směsi pevnosti v tlaku 25 MPa (tř. R3) Příplatek k cenám za každých dalších i započatých 10 mm tloušťky | [14 empty] | PP | 2
| VV |  | "zajištění výkopu mikrozáporovým pažením, vrstva 10cm" (190+6,2*10*2+3,5*6+1*6)*5 |  | 1705 | [12 empty] | VV | 2 | 2 | True | 1 | ROZPOCET
59 | K | 985562313 | Výztuž stříkaného betonu stěn ze svařovaných sítí jednovrstvých D drátu 8 mm velikost ok přes 100 mm | m2 | 341 |  | 0 | CS ÚRS 2020 02 |  | základní |  | 0 | 0.00956 | 3.26 | 0 | 0 | 4 | K | 2 |  |  |  | ROZPOCET | 0 | 0 | 0 | 0 | 0 | 1 | 0 | 4 | 584953009
| PP |  | Výztuž stříkaného betonu ze svařovaných sítí velikosti ok přes 100 mm jednovrstvých stěn, průměru drátu 8 mm | [14 empty] | PP | 2
| VV |  | "zajištění výkopu mikrozáporovým pažením -ocelová výztužná síť 8/150*150" (190+6,2*10*2+3,5*6+1*6) |  | 341 | [12 empty] | VV | 2 | 2 | True | 1 | ROZPOCET
60 | K | 985564212 | Kotvičky pro výztuž stříkaného betonu hl do 200 mm z oceli D 8 mm do chemické malty | kus | 1364 |  | 0 | CS ÚRS 2020 02 |  | základní |  | 0 | 0.00026 | 0.35464 | 0 | 0 | 4 | K | 2 |  |  |  | ROZPOCET | 0 | 0 | 0 | 0 | 0 | 1 | 0 | 4 | 1395564105
| PP |  | Kotvičky pro výztuž stříkaného betonu z betonářské oceli do chemické malty, hloubky kotvení do 200 mm, průměru přes 6 do 8 mm | [14 empty] | PP | 2
| VV |  | "předpoklad 4ks/m2" 341,00*4 |  | 1364 | [12 empty] | VV | 2 | 2 | True | 1 | ROZPOCET
| D | 997 | Přesun sutě |  |  |  | 0 |  |  |  |  | 0 |  | 0 |  | 0 | 1 | D | 1 |  |  |  | ROZPOCET | [6 empty] | 0
61 | K | 9970000.R | Naložení suti a vybouraných hmot (bez rozlišení materiálu), odvoz na skládku do vzdálenosti dle možností uchazeče a poplatek za skládku | t | 33.331 |  | 0 |  |  | základní |  | 0 | 0 | 0 | 0 | 0 | 4 | K | 2 |  |  |  | ROZPOCET | 0 | 0 | 0 | 0 | 0 | 1 | 0 | 4 | 471489535
| PP |  | Naložení suti a vybouraných hmot (bez rozlišení materiálu), odvoz na skládku do vzdálenosti dle možností uchazeče a poplatek za skládku | [14 empty] | PP | 2
| VV |  | Na skládku - sypké | [14 empty] | VV | 2 | 1 | True | 0 | ROZPOCET
| VV |  | "podklad pod dlažbou" 7,25"t" |  | 7.25 | [12 empty] | VV | 2 | 2 | True | 0 | ROZPOCET
| VV |  | Na skládku - kusové | [14 empty] | VV | 2 | 1 | True | 0 | ROZPOCET
| VV |  | "dlažba" 7,375"t" |  | 7.375 | [12 empty] | VV | 2 | 2 | True | 0 | ROZPOCET
| VV |  | Na skládku - suť | [14 empty] | VV | 2 | 1 | True | 0 | ROZPOCET
| VV |  | "betonový odpad-střík beton" (7,673*2)"t" |  | 15.346 | [12 empty] | VV | 2 | 2 | True | 0 | ROZPOCET
| VV |  | "žb" 3,36"t" |  | 3.36 | [12 empty] | VV | 2 | 2 | True | 0 | ROZPOCET
| VV |  | Součet |  | 33.331 | [12 empty] | VV | 2 | 4 | True | 1 | ROZPOCET
| D | 998 | Přesun hmot |  |  |  | 0 |  |  |  |  | 0 |  | 0 |  | 0 | 1 | D | 1 |  |  |  | ROZPOCET | [6 empty] | 0
62 | K | 998332011 | Přesun hmot pro úpravy vodních toků a kanály | t | 110.249 |  | 0 | CS ÚRS 2020 02 |  | základní |  | 0 | 0 | 0 | 0 | 0 | 4 | K | 2 |  |  |  | ROZPOCET | 0 | 0 | 0 | 0 | 0 | 1 | 0 | 4 | 420481066
| PP |  | Přesun hmot pro úpravy vodních toků a kanály, hráze rybníků apod. dopravní vzdálenost do 500 m | [14 empty] | PP | 2

## 4.2.1 - Oplocení provozní...
{0a534246-31c1-4c62-a6a2-ab83978746fd}
2
| KRYCÍ LIST SOUPISU PRACÍ | [7 empty] | v --- níže se nacházejí doplnkové a pomocné údaje k sestavám --- v | [8 empty] | False
Stavba:
VD Harcov, zajištění bezpečnosti za povodní
Objekt:
SO 04 - Přístupová šachta
Soupis:
SO 4.2.1 - Oplocení provozního objektu VD
Úroveň 3:
4.2.1 - Oplocení provozního objektu VD
| KSO: |  |  |  |  | CC-CZ:
| Místo: |  | Liberec |  |  | Datum: | 28. 6. 2021
| Zadavatel: |  |  |  |  | IČ:
|  | Povodí Labe, státní podnik |  |  |  | DIČ:
| Uchazeč: |  |  |  |  | IČ: | Vyplň údaj
|  | Vyplň údaj |  |  |  | DIČ: | Vyplň údaj
| Projektant: |  |  |  |  | IČ:
|  | Valbek, spol. s.r.o. |  |  |  | DIČ:
| Zpracovatel: |  |  |  |  | IČ:
DIČ:
Poznámka:
| Cena bez DPH | [5 empty] | 0
|  |  | Základ daně |  |  | Sazba daně | Výše daně
| DPH | základní | 0 |  |  | 21% | 0
|  | snížená | 0 |  |  | 15% | 0
|  | zákl. přenesená | 0 |  |  | 21% | 0
|  | sníž. přenesená | 0 |  |  | 15% | 0
|  | nulová | 0 |  |  | 0% | 0
| Cena s DPH |  |  | v | CZK |  | 0
| Projektant |  |  | Zpracovatel
| Datum a podpis: |  | Razítko | Datum a podpis: |  |  | Razítko
| Objednavatel |  |  | Uchazeč
| Datum a podpis: |  | Razítko | Datum a podpis: |  |  | Razítko
REKAPITULACE ČLENĚNÍ SOUPISU PRACÍ
Stavba:
VD Harcov, zajištění bezpečnosti za povodní
Objekt:
SO 04 - Přístupová šachta
Soupis:
SO 4.2.1 - Oplocení provozního objektu VD
Úroveň 3:
4.2.1 - Oplocení provozního objektu VD
Místo: |  |  | Liberec |  |  | Datum: | 28. 6. 2021
Zadavatel: |  |  | Povodí Labe, státní podnik |  |  | Projektant: | Valbek, spol. s.r.o.
Uchazeč: |  |  | Vyplň údaj |  |  | Zpracovatel:
Kód dílu - Popis | [6 empty] | Cena celkem [CZK]
Náklady ze soupisu prací | [6 empty] | 0 | [11 empty] | -1
| HSV - Práce a dodávky HSV | [5 empty] | 0
| 1 - Zemní práce | [5 empty] | 0
| 2 - Zakládání | [5 empty] | 0
| 3 - Svislé a kompletní konstrukce | [5 empty] | 0
| 998 - Přesun hmot | [5 empty] | 0
SOUPIS PRACÍ
Stavba:
VD Harcov, zajištění bezpečnosti za povodní
Objekt:
SO 04 - Přístupová šachta
Soupis:
SO 4.2.1 - Oplocení provozního objektu VD
Úroveň 3:
4.2.1 - Oplocení provozního objektu VD
Místo: |  |  | Liberec |  |  | Datum: | 28. 6. 2021
Zadavatel: |  |  | Povodí Labe, státní podnik |  |  | Projektant: | Valbek, spol. s.r.o.
Uchazeč: |  |  | Vyplň údaj |  |  | Zpracovatel:
PČ | Typ | Kód | Popis | MJ | Množství | J.cena [CZK] | Cena celkem [CZK] | Cenová soustava |  | DPH | J. Nh [h] | Nh celkem [h] | J. hmotnost [t] | Hmotnost celkem [t] | J. suť [t] | Suť Celkem [t]
Náklady soupisu celkem | [6 empty] | 0 |  |  |  |  | 0 |  | 22.7559 |  | 0 |  | D | -1 | [10 empty] | 0
| D | HSV | Práce a dodávky HSV |  |  |  | 0 |  |  |  |  | 0 |  | 22.7559 |  | 0 | 1 | D | 0 |  |  |  | ROZPOCET | [6 empty] | 0
| D | 1 | Zemní práce |  |  |  | 0 |  |  |  |  | 0 |  | 0 |  | 0 | 1 | D | 1 |  |  |  | ROZPOCET | [6 empty] | 0
1 | K | 131151343 | Vrtání jamek pro plotové sloupky D do 300 mm - strojně | m | 23.2 |  | 0 | CS ÚRS 2020 02 |  | základní |  | 0 | 0 | 0 | 0 | 0 | 4 | K | 2 |  |  |  | ROZPOCET | 0 | 0 | 0 | 0 | 0 | 1 | 0 | 4 | 935118375
| PP |  | Vrtání jamek strojně průměru přes 200 do 300 mm | [14 empty] | PP | 2
| VV |  | "dle osazování sloupků" 29"ks"*0,80 |  | 23.2 | [12 empty] | VV | 2 | 2 | True | 1 | ROZPOCET
2 | K | 132251101 | Hloubení rýh nezapažených š do 800 mm v hornině třídy těžitelnosti I, skupiny 3 objem do 20 m3 strojně | m3 | 5.139 |  | 0 | CS ÚRS 2020 02 |  | základní |  | 0 | 0 | 0 | 0 | 0 | 4 | K | 2 |  |  |  | ROZPOCET | 0 | 0 | 0 | 0 | 0 | 1 | 0 | 4 | 292842216
| PP |  | Hloubení nezapažených rýh šířky do 800 mm strojně s urovnáním dna do předepsaného profilu a spádu v hornině třídy těžitelnosti I skupiny 3 do 20 m3 | [14 empty] | PP | 2
| VV |  | "základ pod zdivo" 15,30*0,30*0,80 + "patky brány" 1,467"m3" |  | 5.139 | [12 empty] | VV | 2 | 2 | True | 1 | ROZPOCET
3 | K | 162751114.R | Naložení zeminy (veškeré tř. těžitelnosti), odvoz na skládku do vzdálenosti dle možností uchazeče a poplatek za skládku | m3 | 5.139 |  | 0 |  |  | základní |  | 0 | 0 | 0 | 0 | 0 | 4 | K | 2 |  |  |  | ROZPOCET | 0 | 0 | 0 | 0 | 0 | 1 | 0 | 4 | 749758301
| PP |  | Naložení zeminy (veškeré tř. těžitelnosti), odvoz na skládku do vzdálenosti dle možností uchazeče a poplatek za skládku | [14 empty] | PP | 2
| VV |  | "uložení veškeré zeminy na skládku" 5,139"m3" |  | 5.139 | [12 empty] | VV | 2 | 2 | True | 1 | ROZPOCET
| D | 2 | Zakládání |  |  |  | 0 |  |  |  |  | 0 |  | 9.5904 |  | 0 | 1 | D | 1 |  |  |  | ROZPOCET | [6 empty] | 0
4 | K | 274313511 | Základové pásy z betonu tř. C 12/15 | m3 | 2.754 |  | 0 | CS ÚRS 2020 02 |  | základní |  | 0 | 2.2563 | 6.214 | 0 | 0 | 4 | K | 2 |  |  |  | ROZPOCET | 0 | 0 | 0 | 0 | 0 | 1 | 0 | 4 | 1485130208
| PP |  | Základy z betonu prostého pasy betonu kamenem neprokládaného tř. C 12/15 | [14 empty] | PP | 2
| VV |  | "betonový základ pod zdivo" 15,30*0,30*0,60 |  | 2.754 | [12 empty] | VV | 2 | 2 | True | 1 | ROZPOCET
5 | K | 274351121 | Zřízení bednění základových pasů rovného | m2 | 18.36 |  | 0 | CS ÚRS 2020 02 |  | základní |  | 0 | 0.00269 | 0.049388 | 0 | 0 | 4 | K | 2 |  |  |  | ROZPOCET | 0 | 0 | 0 | 0 | 0 | 1 | 0 | 4 | 465074278
| PP |  | Bednění základů pasů rovné zřízení | [14 empty] | PP | 2
| VV |  | "betonový základ pod zdivo" 2*15,30*0,60 |  | 18.36 | [12 empty] | VV | 2 | 2 | True | 1 | ROZPOCET
6 | K | 274351122 | Odstranění bednění základových pasů rovného | m2 | 18.36 |  | 0 | CS ÚRS 2020 02 |  | základní |  | 0 | 0 | 0 | 0 | 0 | 4 | K | 2 |  |  |  | ROZPOCET | 0 | 0 | 0 | 0 | 0 | 1 | 0 | 4 | -1227336318
| PP |  | Bednění základů pasů rovné odstranění | [14 empty] | PP | 2
| VV |  | "dle zřízení bednění základ pasů" 18,36"m2" |  | 18.36 | [12 empty] | VV | 2 | 2 | True | 1 | ROZPOCET
7 | K | 275313511 | Základové patky z betonu tř. C 12/15 | m3 | 1.467 |  | 0 | CS ÚRS 2020 02 |  | základní |  | 0 | 2.2563 | 3.3101 | 0 | 0 | 4 | K | 2 |  |  |  | ROZPOCET | 0 | 0 | 0 | 0 | 0 | 1 | 0 | 4 | 1620083207
| PP |  | Základy z betonu prostého patky a bloky z betonu kamenem neprokládaného tř. C 12/15 | [14 empty] | PP | 2
| VV |  | "patky pro bránu" 2,12*0,80*0,70+0,50*0,70*0,80 |  | 1.467 | [12 empty] | VV | 2 | 2 | True | 1 | ROZPOCET
8 | K | 275351121 | Zřízení bednění základových patek | m2 | 6.432 |  | 0 | CS ÚRS 2020 02 |  | základní |  | 0 | 0.00264 | 0.01698 | 0 | 0 | 4 | K | 2 |  |  |  | ROZPOCET | 0 | 0 | 0 | 0 | 0 | 1 | 0 | 4 | 1849948274
| PP |  | Bednění základů patek zřízení | [14 empty] | PP | 2
| VV |  | "patky pro bránu" 2*(2,12+0,70)*0,80+2*(0,50+0,70)*0,80 |  | 6.432 | [12 empty] | VV | 2 | 2 | True | 1 | ROZPOCET
9 | K | 275351122 | Odstranění bednění základových patek | m2 | 6.432 |  | 0 | CS ÚRS 2020 02 |  | základní |  | 0 | 0 | 0 | 0 | 0 | 4 | K | 2 |  |  |  | ROZPOCET | 0 | 0 | 0 | 0 | 0 | 1 | 0 | 4 | -1137932374
| PP |  | Bednění základů patek odstranění | [14 empty] | PP | 2
| VV |  | "dle zřízení bednění základ patek" 6,432"m2" |  | 6.432 | [12 empty] | VV | 2 | 2 | True | 1 | ROZPOCET
| D | 3 | Svislé a kompletní konstrukce |  |  |  | 0 |  |  |  |  | 0 |  | 13.1655 |  | 0 | 1 | D | 1 |  |  |  | ROZPOCET | [6 empty] | 0
10 | K | 338171113 | Osazování sloupků a vzpěr plotových ocelových v do 2,00 m se zabetonováním | kus | 17 |  | 0 | CS ÚRS 2020 02 |  | základní |  | 0 | 0.17489 | 2.9731 | 0 | 0 | 4 | K | 2 |  |  |  | ROZPOCET | 0 | 0 | 0 | 0 | 0 | 1 | 0 | 4 | -1649932939
| PP |  | Montáž sloupků a vzpěr plotových ocelových trubkových nebo profilovaných výšky do 2,00 m se zabetonováním do 0,08 m3 do připravených jamek | [14 empty] | PP | 2
| VV |  | 17"ks" |  | 17 | [12 empty] | VV | 2 | 2 | True | 1 | ROZPOCET
11 | M | 55342260.R | sloupek plotový Pz a komaxitový 2000/48x1,5mm | kus | 17 |  | 0 |  |  | základní |  | 0 | 0.0034 | 0.0578 | 0 | 0 | 8 | M | 2 |  |  |  | ROZPOCET | 0 | 0 | 0 | 0 | 0 | 1 | 0 | 4 | -785629273
| PP |  | sloupek plotový Pz a komaxitový 2000/48x1,5mm | [14 empty] | PP | 2
| VV |  | 17"ks" |  | 17 | [12 empty] | VV | 2 | 2 | True | 1 | ROZPOCET
12 | K | 338171123 | Osazování sloupků a vzpěr plotových ocelových v do 2,60 m se zabetonováním | kus | 12 |  | 0 | CS ÚRS 2020 02 |  | základní |  | 0 | 0.17489 | 2.0987 | 0 | 0 | 4 | K | 2 |  |  |  | ROZPOCET | 0 | 0 | 0 | 0 | 0 | 1 | 0 | 4 | 1412740399
| PP |  | Montáž sloupků a vzpěr plotových ocelových trubkových nebo profilovaných výšky do 2,60 m se zabetonováním do 0,08 m3 do připravených jamek | [14 empty] | PP | 2
| VV |  | 12"ks" |  | 12 | [12 empty] | VV | 2 | 2 | True | 1 | ROZPOCET
13 | M | 55342276.R | vzpěra plotová Pz a komaxitový 2200/48x1,5mm | kus | 12 |  | 0 |  |  | základní |  | 0 | 0 | 0 | 0 | 0 | 8 | M | 2 |  |  |  | ROZPOCET | 0 | 0 | 0 | 0 | 0 | 1 | 0 | 4 | -1678209781
| PP |  | vzpěra plotová Pz a komaxitový 2200/48x1,5mm | [14 empty] | PP | 2
| VV |  | 12"ks" |  | 12 | [12 empty] | VV | 2 | 2 | True | 1 | ROZPOCET
14 | K | 348101110.R | D+M vrat a vrátek | m2 | 1.804 |  | 0 |  |  | základní |  | 0 | 0 | 0 | 0 | 0 | 4 | K | 2 |  |  |  | ROZPOCET | 0 | 0 | 0 | 0 | 0 | 1 | 0 | 4 | -2004215639
| PP |  | - položka zahrnuje vedle vlastních vrat a vrátek i rámy, rošty, lišty, kování, podpěrné, závěsné, upevňovací prvky, spojovací a těsnící materiál, pomocný materiál, kompletní povrchovou úpravu, jsou zahrnuty i sloupky včetně kotvení, základové patky a nutných zemních prací. - je zahrnuto drobné zasklení nebo jiná předepsaná výplň. - součástí položky je případně i ostnatý drát, uvažovaná plocha se pak vypočítává po horní hranu drátu. | [14 empty] | PP | 2
| VV |  | 1,67*1,08 |  | 1.804 | [12 empty] | VV | 2 | 2 | True | 1 | ROZPOCET
15 | K | 348171110.R | D+M oplocení výšky 1,27m - kompletní provedení vč povrchové úpravy a kotvení | m | 14.715 |  | 0 |  |  | základní |  | 0 | 0 | 0 | 0 | 0 | 4 | K | 2 |  |  |  | ROZPOCET | 0 | 0 | 0 | 0 | 0 | 1 | 0 | 4 | 1468384679
| PP |  | položka zahrnuje: dodání zábradlí včetně předepsané povrchové úpravy kotvení sloupků, t.j. kotevní desky, šrouby z nerez oceli, vrty a zálivku, pokud zadávací dokumentace nestanoví jinak případné nivelační hmoty pod kotevní desky | [14 empty] | PP | 2
| P |  | Poznámka k položce: -některá pole demontovatelná -kotveno do podezdívky z žulových kamenů | [14 empty] | P | 2
| VV |  | "oplocení délky 2,00m" 6"ks"*2,00 |  | 12 | [12 empty] | VV | 2 | 2 | True | 0 | ROZPOCET
| VV |  | "oplocení délky 1,815m" 1"ks"*1,815 |  | 1.815 | [12 empty] | VV | 2 | 2 | True | 0 | ROZPOCET
| VV |  | "oplocení délky 0,90m" 1"ks"*0,90 |  | 0.9 | [12 empty] | VV | 2 | 2 | True | 0 | ROZPOCET
| VV |  | Součet |  | 14.715 | [12 empty] | VV | 2 | 4 | True | 1 | ROZPOCET
16 | K | 348172111.R | D+M vjezdové brany jednokřídlové délky 7,22m vč výplně rámu a pohonu - kompletní provedení | kus | 1 |  | 0 |  |  | základní |  | 0 | 0 | 0 | 0 | 0 | 4 | K | 2 |  |  |  | ROZPOCET | 0 | 0 | 0 | 0 | 0 | 1 | 0 | 4 | 1848471485
| PP |  | -vč povrchiové úpravy -výplň křídla brány -pohon | [14 empty] | PP | 2
| VV |  | 1"ks" |  | 1 | [12 empty] | VV | 2 | 2 | True | 1 | ROZPOCET
17 | K | 348211222 | Zdivo plotových zdí z pravidelných kamenů na maltu, objem kamene přes 0,02 m3, š spáry do 10 mm | m3 | 2.754 |  | 0 | CS ÚRS 2020 02 |  | základní |  | 0 | 2.8969 | 7.9781 | 0 | 0 | 4 | K | 2 |  |  |  | ROZPOCET | 0 | 0 | 0 | 0 | 0 | 1 | 0 | 4 | 615505841
| PP |  | Zdivo plotových zdí a podezdívek z lomového kamene na maltu z pravidelných kamenů (na vazbu) objemu 1 kusu kamene přes 0,02 m3, šířka spáry přes 4 do 10 mm | [14 empty] | PP | 2
| VV |  | "podezdívka oplocení z žulových kamenů" 15,30*0,30*0,60 |  | 2.754 | [12 empty] | VV | 2 | 2 | True | 1 | ROZPOCET
18 | K | 348401120 | Montáž oplocení ze strojového pletiva s napínacími dráty výšky do 1,6 m | m | 42.8 |  | 0 | CS ÚRS 2020 02 |  | základní |  | 0 | 0 | 0 | 0 | 0 | 4 | K | 2 |  |  |  | ROZPOCET | 0 | 0 | 0 | 0 | 0 | 1 | 0 | 4 | -118040877
| PP |  | Montáž oplocení z pletiva strojového s napínacími dráty do 1,6 m | [14 empty] | PP | 2
| VV |  | 42,80"m" |  | 42.8 | [12 empty] | VV | 2 | 2 | True | 1 | ROZPOCET
19 | M | 31327502.R | pletivo drátěné plastifikované se čtvercovými oky 50/2,7mm v 1500mm | m | 42.8 |  | 0 |  |  | základní |  | 0 | 0.0012 | 0.05136 | 0 | 0 | 8 | M | 2 |  |  |  | ROZPOCET | 0 | 0 | 0 | 0 | 0 | 1 | 0 | 4 | -806393190
| PP |  | pletivo drátěné plastifikované se čtvercovými oky 50/2,7mm v 1500mm | [14 empty] | PP | 2
20 | M | 15615300 | drát kruhový Pz napínací D 2,80mm | m | 128.4 |  | 0 | CS ÚRS 2020 02 |  | základní |  | 0 | 5e-05 | 0.00642 | 0 | 0 | 8 | M | 2 |  |  |  | ROZPOCET | 0 | 0 | 0 | 0 | 0 | 1 | 0 | 4 | -331019347
| PP |  | drát kruhový Pz napínací D 2,80mm | [14 empty] | PP | 2
| VV |  | 42,80*3 |  | 128.4 | [12 empty] | VV | 2 | 2 | True | 1 | ROZPOCET
| D | 998 | Přesun hmot |  |  |  | 0 |  |  |  |  | 0 |  | 0 |  | 0 | 1 | D | 1 |  |  |  | ROZPOCET | [6 empty] | 0
21 | K | 998232110 | Přesun hmot pro oplocení zděné z cihel nebo tvárnic v do 3 m | t | 22.756 |  | 0 | CS ÚRS 2020 02 |  | základní |  | 0 | 0 | 0 | 0 | 0 | 4 | K | 2 |  |  |  | ROZPOCET | 0 | 0 | 0 | 0 | 0 | 1 | 0 | 4 | -1925251474
| PP |  | Přesun hmot pro oplocení se svislou nosnou konstrukcí zděnou z cihel, tvárnic, bloků, popř. kovovou nebo dřevěnou vodorovná dopravní vzdálenost do 50 m, pro oplocení výšky do 3 m | [14 empty] | PP | 2

## 4.3.1 - Stavební část
{0b2dc0c1-b67a-4faf-8ab4-2bbd115c8d0d}
2
| KRYCÍ LIST SOUPISU PRACÍ | [7 empty] | v --- níže se nacházejí doplnkové a pomocné údaje k sestavám --- v | [8 empty] | False
Stavba:
VD Harcov, zajištění bezpečnosti za povodní
Objekt:
SO 04 - Přístupová šachta
Soupis:
SO 4.3 - Rekonstrukce garáží na provozní objekt VD
Úroveň 3:
4.3.1 - Stavební část
| KSO: |  |  |  |  | CC-CZ:
| Místo: |  | Liberec |  |  | Datum: | 28. 6. 2021
| Zadavatel: |  |  |  |  | IČ:
|  | Povodí Labe, státní podnik |  |  |  | DIČ:
| Uchazeč: |  |  |  |  | IČ: | Vyplň údaj
|  | Vyplň údaj |  |  |  | DIČ: | Vyplň údaj
| Projektant: |  |  |  |  | IČ:
|  | Valbek, spol. s.r.o. |  |  |  | DIČ:
| Zpracovatel: |  |  |  |  | IČ:
DIČ:
Poznámka:
| Cena bez DPH | [5 empty] | 0
|  |  | Základ daně |  |  | Sazba daně | Výše daně
| DPH | základní | 0 |  |  | 21% | 0
|  | snížená | 0 |  |  | 15% | 0
|  | zákl. přenesená | 0 |  |  | 21% | 0
|  | sníž. přenesená | 0 |  |  | 15% | 0
|  | nulová | 0 |  |  | 0% | 0
| Cena s DPH |  |  | v | CZK |  | 0
| Projektant |  |  | Zpracovatel
| Datum a podpis: |  | Razítko | Datum a podpis: |  |  | Razítko
| Objednavatel |  |  | Uchazeč
| Datum a podpis: |  | Razítko | Datum a podpis: |  |  | Razítko
REKAPITULACE ČLENĚNÍ SOUPISU PRACÍ
Stavba:
VD Harcov, zajištění bezpečnosti za povodní
Objekt:
SO 04 - Přístupová šachta
Soupis:
SO 4.3 - Rekonstrukce garáží na provozní objekt VD
Úroveň 3:
4.3.1 - Stavební část
Místo: |  |  | Liberec |  |  | Datum: | 28. 6. 2021
Zadavatel: |  |  | Povodí Labe, státní podnik |  |  | Projektant: | Valbek, spol. s.r.o.
Uchazeč: |  |  | Vyplň údaj |  |  | Zpracovatel:
Kód dílu - Popis | [6 empty] | Cena celkem [CZK]
Náklady ze soupisu prací | [6 empty] | 0 | [11 empty] | -1
| HSV - Práce a dodávky HSV | [5 empty] | 0
| 1 - Zemní práce | [5 empty] | 0
| 2 - Zakládání | [5 empty] | 0
| 3 - Svislé a kompletní konstrukce | [5 empty] | 0
| 4 - Vodorovné konstrukce | [5 empty] | 0
| 5 - Komunikace pozemní | [5 empty] | 0
| 6 - Úpravy povrchů, podlahy a osazování výplní | [5 empty] | 0
| 9 - Ostatní konstrukce a práce, bourání | [5 empty] | 0
| 998 - Přesun hmot | [5 empty] | 0
| PSV - Práce a dodávky PSV | [5 empty] | 0
| 711 - Izolace proti vodě, vlhkosti a plynům | [5 empty] | 0
| 712 - Povlakové krytiny | [5 empty] | 0
| 713 - Izolace tepelné | [5 empty] | 0
| 762 - Konstrukce tesařské | [5 empty] | 0
| 764 - Konstrukce klempířské | [5 empty] | 0
| 767 - Konstrukce zámečnické | [5 empty] | 0
| 783 - Dokončovací práce - nátěry | [5 empty] | 0
| 784 - Dokončovací práce - malby a tapety | [5 empty] | 0
| 799 - Požární ochrana | [5 empty] | 0
SOUPIS PRACÍ
Stavba:
VD Harcov, zajištění bezpečnosti za povodní
Objekt:
SO 04 - Přístupová šachta
Soupis:
SO 4.3 - Rekonstrukce garáží na provozní objekt VD
Úroveň 3:
4.3.1 - Stavební část
Místo: |  |  | Liberec |  |  | Datum: | 28. 6. 2021
Zadavatel: |  |  | Povodí Labe, státní podnik |  |  | Projektant: | Valbek, spol. s.r.o.
Uchazeč: |  |  | Vyplň údaj |  |  | Zpracovatel:
PČ | Typ | Kód | Popis | MJ | Množství | J.cena [CZK] | Cena celkem [CZK] | Cenová soustava |  | DPH | J. Nh [h] | Nh celkem [h] | J. hmotnost [t] | Hmotnost celkem [t] | J. suť [t] | Suť Celkem [t]
Náklady soupisu celkem | [6 empty] | 0 |  |  |  |  | 0 |  | 535.3128 |  | 0 |  | D | -1 | [10 empty] | 0
| D | HSV | Práce a dodávky HSV |  |  |  | 0 |  |  |  |  | 0 |  | 527.0174 |  | 0 | 1 | D | 0 |  |  |  | ROZPOCET | [6 empty] | 0
| D | 1 | Zemní práce |  |  |  | 0 |  |  |  |  | 0 |  | 0 |  | 0 | 1 | D | 1 |  |  |  | ROZPOCET | [6 empty] | 0
1 | K | 131251104 | Hloubení jam nezapažených v hornině třídy těžitelnosti I, skupiny 3 objem do 500 m3 strojně | m3 | 290.96 |  | 0 | CS ÚRS 2020 02 |  | základní |  | 0 | 0 | 0 | 0 | 0 | 4 | K | 2 |  |  |  | ROZPOCET | 0 | 0 | 0 | 0 | 0 | 1 | 0 | 4 | 804089545
| PP |  | Hloubení nezapažených jam a zářezů strojně s urovnáním dna do předepsaného profilu a spádu v hornině třídy těžitelnosti I skupiny 3 přes 100 do 500 m3 | [14 empty] | PP | 2
| VV |  | "podlaha" 99,2*0,4 |  | 39.68 | [12 empty] | VV | 2 | 2 | True | 0 | ROZPOCET
| VV |  | "výkop u plotu" 192,00"m3" |  | 192 | [12 empty] | VV | 2 | 2 | True | 0 | ROZPOCET
| VV |  | "zepvěné plochy" 114*0,52 |  | 59.28 | [12 empty] | VV | 2 | 2 | True | 0 | ROZPOCET
| VV |  | Součet |  | 290.96 | [12 empty] | VV | 2 | 4 | True | 1 | ROZPOCET
2 | K | 132251252 | Hloubení rýh nezapažených š do 2000 mm v hornině třídy těžitelnosti I, skupiny 3 objem do 50 m3 strojně | m3 | 48.216 |  | 0 | CS ÚRS 2020 02 |  | základní |  | 0 | 0 | 0 | 0 | 0 | 4 | K | 2 |  |  |  | ROZPOCET | 0 | 0 | 0 | 0 | 0 | 1 | 0 | 4 | 306375773
| PP |  | Hloubení nezapažených rýh šířky přes 800 do 2 000 mm strojně s urovnáním dna do předepsaného profilu a spádu v hornině třídy těžitelnosti I skupiny 3 přes 20 do 50 m3 | [14 empty] | PP | 2
| VV |  | "pro pasy" (0,8*1,05*(8,655+5,2+6,62)+1*1,05*(6,9+6,75)+0,7*1,05*(6,94+4,66+3,465+7,635)) |  | 48.216 | [12 empty] | VV | 2 | 2 | True | 1 | ROZPOCET
3 | K | 162351103 | Vodorovné přemístění do 500 m výkopku/sypaniny z horniny třídy těžitelnosti I, skupiny 1 až 3 | m3 | 394.5 |  | 0 | CS ÚRS 2020 02 |  | základní |  | 0 | 0 | 0 | 0 | 0 | 4 | K | 2 |  |  |  | ROZPOCET | 0 | 0 | 0 | 0 | 0 | 1 | 0 | 4 | 1928848715
| PP |  | Vodorovné přemístění výkopku nebo sypaniny po suchu na obvyklém dopravním prostředku, bez naložení výkopku, avšak se složením bez rozhrnutí z horniny třídy těžitelnosti I skupiny 1 až 3 na vzdálenost přes 50 do 500 m | [14 empty] | PP | 2
| VV |  | "podsyp z deponie" 10,50"m3" |  | 10.5 | [12 empty] | VV | 2 | 2 | True | 0 | ROZPOCET
| VV |  | "zemina na deponii a zpět" 192,00"m3"*2 |  | 384 | [12 empty] | VV | 2 | 2 | True | 0 | ROZPOCET
| VV |  | Součet |  | 394.5 | [12 empty] | VV | 2 | 4 | True | 1 | ROZPOCET
4 | K | 162751114.R | Naložení zeminy (veškeré tř. těžitelnosti), odvoz na skládku do vzdálenosti dle možností uchazeče a poplatek za skládku | m3 | 147.176 |  | 0 |  |  | základní |  | 0 | 0 | 0 | 0 | 0 | 4 | K | 2 |  |  |  | ROZPOCET | 0 | 0 | 0 | 0 | 0 | 1 | 0 | 4 | -253810154
| PP |  | Naložení zeminy (veškeré tř. těžitelnosti), odvoz na skládku do vzdálenosti dle možností uchazeče a poplatek za skládku | [14 empty] | PP | 2
| VV |  | "přebytek výkopu na skládku" ((290,96+48,216)-192,00) |  | 147.176 | [12 empty] | VV | 2 | 2 | True | 1 | ROZPOCET
5 | K | 167151111 | Nakládání výkopku z hornin třídy těžitelnosti I, skupiny 1 až 3 přes 100 m3 | m3 | 202.5 |  | 0 | CS ÚRS 2020 02 |  | základní |  | 0 | 0 | 0 | 0 | 0 | 4 | K | 2 |  |  |  | ROZPOCET | 0 | 0 | 0 | 0 | 0 | 1 | 0 | 4 | -881887877
| PP |  | Nakládání, skládání a překládání neulehlého výkopku nebo sypaniny strojně nakládání, množství přes 100 m3, z hornin třídy těžitelnosti I, skupiny 1 až 3 | [14 empty] | PP | 2
| VV |  | "podsyp z deponie" 10,50"m3" |  | 10.5 | [12 empty] | VV | 2 | 2 | True | 0 | ROZPOCET
| VV |  | "zemina na deponii a zpět" 192,00"m3" |  | 192 | [12 empty] | VV | 2 | 2 | True | 0 | ROZPOCET
| VV |  | Součet |  | 202.5 | [12 empty] | VV | 2 | 4 | True | 1 | ROZPOCET
6 | K | 171151103 | Uložení sypaniny z hornin soudržných do násypů zhutněných strojně | m3 | 192 |  | 0 | CS ÚRS 2020 02 |  | základní |  | 0 | 0 | 0 | 0 | 0 | 4 | K | 2 |  |  |  | ROZPOCET | 0 | 0 | 0 | 0 | 0 | 1 | 0 | 4 | -1518888742
| PP |  | Uložení sypanin do násypů strojně s rozprostřením sypaniny ve vrstvách a s hrubým urovnáním zhutněných z hornin soudržných jakékoliv třídy těžitelnosti | [14 empty] | PP | 2
| VV |  | "násyp u plotu" 192,00"m3" |  | 192 | [12 empty] | VV | 2 | 2 | True | 1 | ROZPOCET
7 | K | 171251201 | Uložení sypaniny na skládky nebo meziskládky | m3 | 192 |  | 0 | CS ÚRS 2020 02 |  | základní |  | 0 | 0 | 0 | 0 | 0 | 4 | K | 2 |  |  |  | ROZPOCET | 0 | 0 | 0 | 0 | 0 | 1 | 0 | 4 | -1376261075
| PP |  | Uložení sypaniny na skládky nebo meziskládky bez hutnění s upravením uložené sypaniny do předepsaného tvaru | [14 empty] | PP | 2
| VV |  | "zemina na deponii" 192,00"m3" |  | 192 | [12 empty] | VV | 2 | 2 | True | 1 | ROZPOCET
8 | K | 181951112 | Úprava pláně v hornině třídy těžitelnosti I, skupiny 1 až 3 se zhutněním strojně | m2 | 114 |  | 0 | CS ÚRS 2020 02 |  | základní |  | 0 | 0 | 0 | 0 | 0 | 4 | K | 2 |  |  |  | ROZPOCET | 0 | 0 | 0 | 0 | 0 | 1 | 0 | 4 | 295316931
| PP |  | Úprava pláně vyrovnáním výškových rozdílů strojně v hornině třídy těžitelnosti I, skupiny 1 až 3 se zhutněním | [14 empty] | PP | 2
| VV |  | "zpevněná plocha" 114,00"m2" |  | 114 | [12 empty] | VV | 2 | 2 | True | 1 | ROZPOCET
| D | 2 | Zakládání |  |  |  | 0 |  |  |  |  | 0 |  | 183.8511 |  | 0 | 1 | D | 1 |  |  |  | ROZPOCET | [6 empty] | 0
9 | K | 211971110 | Zřízení opláštění žeber nebo trativodů geotextilií v rýze nebo zářezu sklonu do 1:2 | m2 | 12 |  | 0 | CS ÚRS 2020 02 |  | základní |  | 0 | 0.00017 | 0.00204 | 0 | 0 | 4 | K | 2 |  |  |  | ROZPOCET | 0 | 0 | 0 | 0 | 0 | 1 | 0 | 4 | 806392430
| PP |  | Zřízení opláštění výplně z geotextilie odvodňovacích žeber nebo trativodů v rýze nebo zářezu se stěnami šikmými o sklonu do 1:2 | [14 empty] | PP | 2
| VV |  | 16,00*0,75 |  | 12 | [12 empty] | VV | 2 | 2 | True | 1 | ROZPOCET
10 | M | 69311068 | geotextilie netkaná separační, ochranná, filtrační, drenážní PP 300g/m2 | m2 | 13.2 |  | 0 | CS ÚRS 2020 02 |  | základní |  | 0 | 0.0003 | 0.00396 | 0 | 0 | 8 | M | 2 |  |  |  | ROZPOCET | 0 | 0 | 0 | 0 | 0 | 1 | 0 | 4 | 361177996
| PP |  | geotextilie netkaná separační, ochranná, filtrační, drenážní PP 300g/m2 | [14 empty] | PP | 2
| VV |  | 12*1,1 'Přepočtené koeficientem množství |  | 13.2 | [12 empty] | VV | 2 | 2 | False | 1 | ROZPOCET
11 | K | 212312111 | Lože pro trativody z betonu prostého | m3 | 0.72 |  | 0 | CS ÚRS 2020 02 |  | základní |  | 0 | 2.2563 | 1.6246 | 0 | 0 | 4 | K | 2 |  |  |  | ROZPOCET | 0 | 0 | 0 | 0 | 0 | 1 | 0 | 4 | -2103963893
| PP |  | Lože pro trativody z betonu prostého | [14 empty] | PP | 2
| VV |  | 16,00*0,30*0,15 |  | 0.72 | [12 empty] | VV | 2 | 2 | True | 1 | ROZPOCET
12 | K | 212755216 | Trativody z drenážních trubek plastových flexibilních D 160 mm bez lože | m | 16 |  | 0 | CS ÚRS 2020 02 |  | základní |  | 0 | 0.00116 | 0.01856 | 0 | 0 | 4 | K | 2 |  |  |  | ROZPOCET | 0 | 0 | 0 | 0 | 0 | 1 | 0 | 4 | -552241011
| PP |  | Trativody bez lože z drenážních trubek plastových flexibilních D 160 mm | [14 empty] | PP | 2
| VV |  | 16,00 |  | 16 | [12 empty] | VV | 2 | 2 | True | 1 | ROZPOCET
13 | K | 271562211 | Podsyp pod základové konstrukce se zhutněním z drobného kameniva frakce 0 až 4 mm | m3 | 10.5 |  | 0 | CS ÚRS 2020 02 |  | základní |  | 0 | 0 | 0 | 0 | 0 | 4 | K | 2 |  |  |  | ROZPOCET | 0 | 0 | 0 | 0 | 0 | 1 | 0 | 4 | -236764246
| PP |  | Podsyp pod základové konstrukce se zhutněním a urovnáním povrchu z kameniva drobného, frakce 0 - 4 mm | [14 empty] | PP | 2
| VV |  | "podkladní štěrkopísek" 105*0,10 |  | 10.5 | [12 empty] | VV | 2 | 2 | True | 1 | ROZPOCET
14 | K | 273321611 | Základové desky ze ŽB bez zvýšených nároků na prostředí tř. C 30/37 | m3 | 21.984 |  | 0 | CS ÚRS 2020 02 |  | základní |  | 0 | 2.4533 | 53.9331 | 0 | 0 | 4 | K | 2 |  |  |  | ROZPOCET | 0 | 0 | 0 | 0 | 0 | 1 | 0 | 4 | -1136171612
| PP |  | Základy z betonu železového (bez výztuže) desky z betonu bez zvláštních nároků na prostředí tř. C 30/37 | [14 empty] | PP | 2
| VV |  | "žb základová deska" 105"m2"*0,20 + 24,60"m2"*0,04 |  | 21.984 | [12 empty] | VV | 2 | 2 | True | 1 | ROZPOCET
15 | K | 273361821 | Výztuž základových desek betonářskou ocelí 10 505 (R) | t | 3.152 |  | 0 | CS ÚRS 2020 02 |  | základní |  | 0 | 1.0606 | 3.3431 | 0 | 0 | 4 | K | 2 |  |  |  | ROZPOCET | 0 | 0 | 0 | 0 | 0 | 1 | 0 | 4 | -1915580783
| PP |  | Výztuž základů desek z betonářské oceli 10 505 (R) nebo BSt 500 | [14 empty] | PP | 2
| VV |  | "dle statiky" 3151,75"kg"/1000 |  | 3.152 | [12 empty] | VV | 2 | 2 | True | 1 | ROZPOCET
16 | K | 274313911 | Základové pásy z betonu tř. C 30/37 | m3 | 48.216 |  | 0 | CS ÚRS 2020 02 |  | základní |  | 0 | 2.4533 | 118.2878 | 0 | 0 | 4 | K | 2 |  |  |  | ROZPOCET | 0 | 0 | 0 | 0 | 0 | 1 | 0 | 4 | 1728293527
| PP |  | Základy z betonu prostého pasy betonu kamenem neprokládaného tř. C 30/37 | [14 empty] | PP | 2
| VV |  | "základové pasy" (0,8*1,05*(8,655+5,2+6,62)+1*1,05*(6,9+6,75)+0,7*1,05*(6,94+4,66+3,465+7,635)) |  | 48.216 | [12 empty] | VV | 2 | 2 | True | 1 | ROZPOCET
17 | K | 274351121 | Zřízení bednění základových pasů rovného | m2 | 115.71 |  | 0 | CS ÚRS 2020 02 |  | základní |  | 0 | 0.00269 | 0.31126 | 0 | 0 | 4 | K | 2 |  |  |  | ROZPOCET | 0 | 0 | 0 | 0 | 0 | 1 | 0 | 4 | 2005925062
| PP |  | Bednění základů pasů rovné zřízení | [14 empty] | PP | 2
| VV |  | "základové pasy" 1,05*(45,00+19,50+21,20+24,50) |  | 115.71 | [12 empty] | VV | 2 | 2 | True | 1 | ROZPOCET
18 | K | 274351122 | Odstranění bednění základových pasů rovného | m2 | 115.71 |  | 0 | CS ÚRS 2020 02 |  | základní |  | 0 | 0 | 0 | 0 | 0 | 4 | K | 2 |  |  |  | ROZPOCET | 0 | 0 | 0 | 0 | 0 | 1 | 0 | 4 | 1197669614
| PP |  | Bednění základů pasů rovné odstranění | [14 empty] | PP | 2
| VV |  | "dle zřízení bednění základ pasů" 115,71"m2" |  | 115.71 | [12 empty] | VV | 2 | 2 | True | 1 | ROZPOCET
19 | K | 275313811 | Základové patky z betonu tř. C 25/30 | m3 | 2.56 |  | 0 | CS ÚRS 2020 02 |  | základní |  | 0 | 2.4533 | 6.2804 | 0 | 0 | 4 | K | 2 |  |  |  | ROZPOCET | 0 | 0 | 0 | 0 | 0 | 1 | 0 | 4 | 307144500
| PP |  | Základy z betonu prostého patky a bloky z betonu kamenem neprokládaného tř. C 25/30 | [14 empty] | PP | 2
| VV |  | "blok pro exponát" 4*0,3*1*1,30 + 1,00*1,00*1,00 |  | 2.56 | [12 empty] | VV | 2 | 2 | True | 1 | ROZPOCET
20 | K | 275351121 | Zřízení bednění základových patek | m2 | 17.52 |  | 0 | CS ÚRS 2020 02 |  | základní |  | 0 | 0.00264 | 0.046253 | 0 | 0 | 4 | K | 2 |  |  |  | ROZPOCET | 0 | 0 | 0 | 0 | 0 | 1 | 0 | 4 | -670916538
| PP |  | Bednění základů patek zřízení | [14 empty] | PP | 2
| VV |  | "blok pro exponát" 4*2*(0,3+1)*(0,5+0,8) + 1,00*1,00*4 |  | 17.52 | [12 empty] | VV | 2 | 2 | True | 1 | ROZPOCET
21 | K | 275351122 | Odstranění bednění základových patek | m2 | 17.52 |  | 0 | CS ÚRS 2020 02 |  | základní |  | 0 | 0 | 0 | 0 | 0 | 4 | K | 2 |  |  |  | ROZPOCET | 0 | 0 | 0 | 0 | 0 | 1 | 0 | 4 | -1210249995
| PP |  | Bednění základů patek odstranění | [14 empty] | PP | 2
| VV |  | "blok pro exponát" 4*2*(0,3+1)*(0,5+0,8) + 1,00*1,00*4 |  | 17.52 | [12 empty] | VV | 2 | 2 | True | 1 | ROZPOCET
| D | 3 | Svislé a kompletní konstrukce |  |  |  | 0 |  |  |  |  | 0 |  | 190.9652 |  | 0 | 1 | D | 1 |  |  |  | ROZPOCET | [6 empty] | 0
22 | K | 321222111 | Zdění obkladního zdiva vodních staveb řádkového | m3 | 24.32 |  | 0 | CS ÚRS 2020 02 |  | základní |  | 0 | 0.18293 | 4.4489 | 0 | 0 | 4 | K | 2 |  |  |  | ROZPOCET | 0 | 0 | 0 | 0 | 0 | 1 | 0 | 4 | -905487845
| PP |  | Zdění obkladního zdiva vodních staveb přehrad, jezů a plavebních komor, spodní stavby vodních elektráren, odběrných věží a výpustných zařízení, opěrných zdí, šachet, šachtic a ostatních konstrukcí řádkového hrubého i čistého na maltu cementovou tl. od 250 do 450 mm | [14 empty] | PP | 2
| VV |  | "kamenný obklad" (20,40*4,00+16,00*2,50)*0,20 |  | 24.32 | [12 empty] | VV | 2 | 2 | True | 1 | ROZPOCET
23 | M | 583810790.R | hranoly lámané pro řádkové zdivo | t | 66.88 |  | 0 |  |  | základní |  | 0 | 1 | 66.88 | 0 | 0 | 8 | M | 2 |  |  |  | ROZPOCET | 0 | 0 | 0 | 0 | 0 | 1 | 0 | 4 | 954320017
| PP |  | hranoly lámané pro řádkové zdivo | [14 empty] | PP | 2
| VV |  | "předpoklad hmotnosti 2500kg/m3" | [14 empty] | VV | 2 | 1 | True | 0 | ROZPOCET
| VV |  | "kamenný obklad" (20,40*4,00+16,00*2,50)*0,20*2,5 |  | 60.8 | [12 empty] | VV | 2 | 2 | True | 1 | ROZPOCET
| VV |  | 60,8*1,1 'Přepočtené koeficientem množství |  | 66.88 | [12 empty] | VV | 2 | 2 | False | 1 | ROZPOCET
24 | K | 334214111 | Kotvení kamenného obkladového zdiva mostů tl do 150 mm betonářskou výztuží | m2 | 121.6 |  | 0 | CS ÚRS 2020 02 |  | základní |  | 0 | 0.00359 | 0.43654 | 0 | 0 | 4 | K | 2 |  |  |  | ROZPOCET | 0 | 0 | 0 | 0 | 0 | 1 | 0 | 4 | 277545850
| PP |  | Kotvení kamenného obkladového zdiva mostů tloušťky do 150 mm betonářskou výztuží | [14 empty] | PP | 2
| VV |  | "kamenný obklad" (20,40*4,00+16,00*2,50) |  | 121.6 | [12 empty] | VV | 2 | 2 | True | 1 | ROZPOCET
25 | K | 341321610 | Stěny nosné ze ŽB tř. C 30/37 | m3 | 46.51 |  | 0 | CS ÚRS 2020 02 |  | základní |  | 0 | 2.4533 | 114.103 | 0 | 0 | 4 | K | 2 |  |  |  | ROZPOCET | 0 | 0 | 0 | 0 | 0 | 1 | 0 | 4 | 566172827
| PP |  | Stěny a příčky z betonu železového (bez výztuže) nosné tř. C 30/37 | [14 empty] | PP | 2
| VV |  | "ŽB stěny " (99,00-21,50-27,30-36,70)*3,15+20,70*0,60*0,25 + (1,30*1,30-0,90*0,90)*1,00 |  | 46.51 | [12 empty] | VV | 2 | 2 | True | 1 | ROZPOCET
26 | K | 341351111 | Zřízení oboustranného bednění nosných stěn | m2 | 374.095 |  | 0 | CS ÚRS 2020 02 |  | základní |  | 0 | 0.00275 | 1.0288 | 0 | 0 | 4 | K | 2 |  |  |  | ROZPOCET | 0 | 0 | 0 | 0 | 0 | 1 | 0 | 4 | 1153846962
| PP |  | Bednění stěn a příček nosných rovné oboustranné za každou stranu zřízení | [14 empty] | PP | 2
| VV |  | "bednění stěn" 43,05*3,70+(19,50+21,30+24,60)*3,15+(4*1,30+4*0,90)*1,00 |  | 374.095 | [12 empty] | VV | 2 | 2 | True | 1 | ROZPOCET
27 | K | 341351112 | Odstranění oboustranného bednění nosných stěn | m2 | 374.095 |  | 0 | CS ÚRS 2020 02 |  | základní |  | 0 | 0 | 0 | 0 | 0 | 4 | K | 2 |  |  |  | ROZPOCET | 0 | 0 | 0 | 0 | 0 | 1 | 0 | 4 | -913973819
| PP |  | Bednění stěn a příček nosných rovné oboustranné za každou stranu odstranění | [14 empty] | PP | 2
| VV |  | 374,095 |  | 374.095 | [12 empty] | VV | 2 | 2 | True | 1 | ROZPOCET
28 | K | 341361821 | Výztuž stěn betonářskou ocelí 10 505 | t | 3.888 |  | 0 | CS ÚRS 2020 02 |  | základní |  | 0 | 1.0463 | 4.0681 | 0 | 0 | 4 | K | 2 |  |  |  | ROZPOCET | 0 | 0 | 0 | 0 | 0 | 1 | 0 | 4 | 308891800
| PP |  | Výztuž stěn a příček nosných svislých nebo šikmých, rovných nebo oblých z betonářské oceli 10 505 (R) nebo BSt 500 | [14 empty] | PP | 2
| VV |  | "dle statiky" 3888,319"kg"/1000 |  | 3.888 | [12 empty] | VV | 2 | 2 | True | 1 | ROZPOCET
| D | 4 | Vodorovné konstrukce |  |  |  | 0 |  |  |  |  | 0 |  | 71.9736 |  | 0 | 1 | D | 1 |  |  |  | ROZPOCET | [6 empty] | 0
29 | K | 411321616 | Stropy deskové ze ŽB tř. C 30/37 | m3 | 27.295 |  | 0 | CS ÚRS 2020 02 |  | základní |  | 0 | 2.4534 | 66.9664 | 0 | 0 | 4 | K | 2 |  |  |  | ROZPOCET | 0 | 0 | 0 | 0 | 0 | 1 | 0 | 4 | 1843137317
| PP |  | Stropy z betonu železového (bez výztuže) stropů deskových, plochých střech, desek balkonových, desek hřibových stropů včetně hlavic hřibových sloupů tř. C 30/37 | [14 empty] | PP | 2
| VV |  | "ŽB strop šachty" 105*0,25+1,1*0,95 |  | 27.295 | [12 empty] | VV | 2 | 2 | True | 1 | ROZPOCET
30 | K | 411351011 | Zřízení bednění stropů deskových tl do 25 cm bez podpěrné kce | m2 | 85.5 |  | 0 | CS ÚRS 2020 02 |  | základní |  | 0 | 0.00533 | 0.45571 | 0 | 0 | 4 | K | 2 |  |  |  | ROZPOCET | 0 | 0 | 0 | 0 | 0 | 1 | 0 | 4 | -350751747
| PP |  | Bednění stropních konstrukcí - bez podpěrné konstrukce desek tloušťky stropní desky přes 5 do 25 cm zřízení | [14 empty] | PP | 2
| VV |  | "bednění stropu šachty" (21,50+27,30+36,70) |  | 85.5 | [12 empty] | VV | 2 | 2 | True | 1 | ROZPOCET
31 | K | 411351012 | Odstranění bednění stropů deskových tl do 25 cm bez podpěrné kce | m2 | 85.5 |  | 0 | CS ÚRS 2020 02 |  | základní |  | 0 | 0 | 0 | 0 | 0 | 4 | K | 2 |  |  |  | ROZPOCET | 0 | 0 | 0 | 0 | 0 | 1 | 0 | 4 | -1509458860
| PP |  | Bednění stropních konstrukcí - bez podpěrné konstrukce desek tloušťky stropní desky přes 5 do 25 cm odstranění | [14 empty] | PP | 2
| VV |  | "bednění stropu šachty" (21,50+27,30+36,70) |  | 85.5 | [12 empty] | VV | 2 | 2 | True | 1 | ROZPOCET
32 | K | 411354313 | Zřízení podpěrné konstrukce stropů výšky do 4 m tl do 25 cm | m2 | 85.5 |  | 0 | CS ÚRS 2020 02 |  | základní |  | 0 | 0.00088 | 0.07524 | 0 | 0 | 4 | K | 2 |  |  |  | ROZPOCET | 0 | 0 | 0 | 0 | 0 | 1 | 0 | 4 | 1015339398
| PP |  | Podpěrná konstrukce stropů - desek, kleneb a skořepin výška podepření do 4 m tloušťka stropu přes 15 do 25 cm zřízení | [14 empty] | PP | 2
| VV |  | "bednění stropu šachty" (21,50+27,30+36,70) |  | 85.5 | [12 empty] | VV | 2 | 2 | True | 1 | ROZPOCET
33 | K | 411354314 | Odstranění podpěrné konstrukce stropů výšky do 4 m tl do 25 cm | m2 | 85.5 |  | 0 | CS ÚRS 2020 02 |  | základní |  | 0 | 0 | 0 | 0 | 0 | 4 | K | 2 |  |  |  | ROZPOCET | 0 | 0 | 0 | 0 | 0 | 1 | 0 | 4 | 946697273
| PP |  | Podpěrná konstrukce stropů - desek, kleneb a skořepin výška podepření do 4 m tloušťka stropu přes 15 do 25 cm odstranění | [14 empty] | PP | 2
| VV |  | "bednění stropu šachty" (21,50+27,30+36,70) |  | 85.5 | [12 empty] | VV | 2 | 2 | True | 1 | ROZPOCET
34 | K | 411361821 | Výztuž stropů betonářskou ocelí 10 505 | t | 2.813 |  | 0 | CS ÚRS 2020 02 |  | základní |  | 0 | 1.0555 | 2.9693 | 0 | 0 | 4 | K | 2 |  |  |  | ROZPOCET | 0 | 0 | 0 | 0 | 0 | 1 | 0 | 4 | 1190267346
| PP |  | Výztuž stropů prostě uložených, vetknutých, spojitých, deskových, trámových (žebrových, kazetových), s keramickými a jinými vložkami, konsolových nebo balkonových, hřibových včetně hlavic hřibových sloupů, plochých střech a pro zavěšení železobetonových podhledů z betonářské oceli 10 505 (R) nebo BSt 500 | [14 empty] | PP | 2
| VV |  | "dle statiky" 2813,383"kg"/1000 |  | 2.813 | [12 empty] | VV | 2 | 2 | True | 1 | ROZPOCET
35 | K | 451315114 | Podkladní nebo výplňová vrstva z betonu C 12/15 tl do 100 mm | m2 | 50.04 |  | 0 | CS ÚRS 2020 02 |  | základní |  | 0 | 0 | 0 | 0 | 0 | 4 | K | 2 |  |  |  | ROZPOCET | 0 | 0 | 0 | 0 | 0 | 1 | 0 | 4 | 1859107977
| PP |  | Podkladní a výplňové vrstvy z betonu prostého tloušťky do 100 mm, z betonu C 12/15 | [14 empty] | PP | 2
| VV |  | "podkladní beton C12/15 pod základy" 55,60*0,90 |  | 50.04 | [12 empty] | VV | 2 | 2 | True | 1 | ROZPOCET
36 | K | 451315117.R | Podkladní nebo výplňová vrstva z betonu C 25/30 | m3 | 6.08 |  | 0 |  |  | základní |  | 0 | 0.24787 | 1.507 | 0 | 0 | 4 | K | 2 |  |  |  | ROZPOCET | 0 | 0 | 0 | 0 | 0 | 1 | 0 | 4 | -916280527
| PP |  | Podkladní a výplňové vrstvy z betonu prostého, z betonu C 25/30 | [14 empty] | PP | 2
| VV |  | "VÝPLŇOVÝ BETON MEZI ZDIVEM žb kcí., beton C25/30" (20,40*4,00+16,00*2,50)*0,05 |  | 6.08 | [12 empty] | VV | 2 | 2 | True | 1 | ROZPOCET
| D | 5 | Komunikace pozemní |  |  |  | 0 |  |  |  |  | 0 |  | 46.756 |  | 0 | 1 | D | 1 |  |  |  | ROZPOCET | [6 empty] | 0
37 | K | 564871111 | Podklad ze štěrkodrtě ŠD tl 250 mm | m2 | 114 |  | 0 | CS ÚRS 2020 02 |  | základní |  | 0 | 0 | 0 | 0 | 0 | 4 | K | 2 |  |  |  | ROZPOCET | 0 | 0 | 0 | 0 | 0 | 1 | 0 | 4 | -792770096
| PP |  | Podklad ze štěrkodrti ŠD s rozprostřením a zhutněním, po zhutnění tl. 250 mm | [14 empty] | PP | 2
| VV |  | "zpevněná plocha" 114,00"m2" |  | 114 | [12 empty] | VV | 2 | 2 | True | 1 | ROZPOCET
38 | K | 567122114 | Podklad ze směsi stmelené cementem SC C 8/10 (KSC I) tl 150 mm | m2 | 114 |  | 0 | CS ÚRS 2020 02 |  | základní |  | 0 | 0 | 0 | 0 | 0 | 4 | K | 2 |  |  |  | ROZPOCET | 0 | 0 | 0 | 0 | 0 | 1 | 0 | 4 | -1478217004
| PP |  | Podklad ze směsi stmelené cementem SC bez dilatačních spár, s rozprostřením a zhutněním SC C 8/10 (KSC I), po zhutnění tl. 150 mm | [14 empty] | PP | 2
| VV |  | "zpevněná plocha" 114,00"m2" |  | 114 | [12 empty] | VV | 2 | 2 | True | 1 | ROZPOCET
39 | K | 591211111 | Kladení dlažby z kostek drobných z kamene do lože z kameniva těženého tl 50 mm | m2 | 114 |  | 0 | CS ÚRS 2020 02 |  | základní |  | 0 | 0.1837 | 20.9418 | 0 | 0 | 4 | K | 2 |  |  |  | ROZPOCET | 0 | 0 | 0 | 0 | 0 | 1 | 0 | 4 | -752328946
| PP |  | Kladení dlažby z kostek s provedením lože do tl. 50 mm, s vyplněním spár, s dvojím beraněním a se smetením přebytečného materiálu na krajnici drobných z kamene, do lože z kameniva těženého | [14 empty] | PP | 2
| VV |  | "zpevněná plocha" 114,00"m2" |  | 114 | [12 empty] | VV | 2 | 2 | True | 1 | ROZPOCET
40 | M | 58381007 | kostka dlažební žula drobná 8/10 | m2 | 116.28 |  | 0 | CS ÚRS 2020 02 |  | základní |  | 0 | 0.222 | 25.8142 | 0 | 0 | 8 | M | 2 |  |  |  | ROZPOCET | 0 | 0 | 0 | 0 | 0 | 1 | 0 | 4 | 1260073150
| PP |  | kostka dlažební žula drobná 8/10 | [14 empty] | PP | 2
| VV |  | 114*1,02 'Přepočtené koeficientem množství |  | 116.28 | [12 empty] | VV | 2 | 2 | False | 1 | ROZPOCET
| D | 6 | Úpravy povrchů, podlahy a osazování výplní |  |  |  | 0 |  |  |  |  | 0 |  | 33.4302 |  | 0 | 1 | D | 1 |  |  |  | ROZPOCET | [6 empty] | 0
41 | K | 611131101 | Cementový postřik vnitřních stropů nanášený celoplošně ručně | m2 | 85.5 |  | 0 | CS ÚRS 2020 02 |  | základní |  | 0 | 0.00735 | 0.62843 | 0 | 0 | 4 | K | 2 |  |  |  | ROZPOCET | 0 | 0 | 0 | 0 | 0 | 1 | 0 | 4 | 160703987
| PP |  | Podkladní a spojovací vrstva vnitřních omítaných ploch cementový postřik nanášený ručně celoplošně stropů | [14 empty] | PP | 2
| VV |  | "střecha" 21,50+27,30+36,70 |  | 85.5 | [12 empty] | VV | 2 | 2 | True | 1 | ROZPOCET
42 | K | 611311141 | Vápenná omítka štuková dvouvrstvá vnitřních stropů rovných nanášená ručně | m2 | 85.5 |  | 0 | CS ÚRS 2020 02 |  | základní |  | 0 | 0.01733 | 1.4817 | 0 | 0 | 4 | K | 2 |  |  |  | ROZPOCET | 0 | 0 | 0 | 0 | 0 | 1 | 0 | 4 | 1478509770
| PP |  | Omítka vápenná vnitřních ploch nanášená ručně dvouvrstvá štuková, tloušťky jádrové omítky do 10 mm a tloušťky štuku do 3 mm vodorovných konstrukcí stropů rovných | [14 empty] | PP | 2
| VV |  | "střecha" 21,50+27,30+36,70 |  | 85.5 | [12 empty] | VV | 2 | 2 | True | 1 | ROZPOCET
43 | K | 612311141.R | Vápenná omítka štuková dvouvrstvá vnitřních stěn nanášená ručně vč veškerých profilů | m2 | 206.01 |  | 0 |  |  | základní |  | 0 | 0.01733 | 3.5702 | 0 | 0 | 4 | K | 2 |  |  |  | ROZPOCET | 0 | 0 | 0 | 0 | 0 | 1 | 0 | 4 | 1119210647
| PP |  | Omítka vápenná vnitřních ploch nanášená ručně dvouvrstvá štuková, tloušťky jádrové omítky do 10 mm a tloušťky štuku do 3 mm svislých konstrukcí stěn vč veškerých profilů | [14 empty] | PP | 2
| VV |  | "stěny" (19,50+21,30+24,60)*3,15 |  | 206.01 | [12 empty] | VV | 2 | 2 | True | 1 | ROZPOCET
44 | K | 631311125 | Mazanina tl do 120 mm z betonu prostého bez zvýšených nároků na prostředí tř. C 20/25 | m3 | 8.55 |  | 0 | CS ÚRS 2020 02 |  | základní |  | 0 | 2.4533 | 20.9756 | 0 | 0 | 4 | K | 2 |  |  |  | ROZPOCET | 0 | 0 | 0 | 0 | 0 | 1 | 0 | 4 | -687291566
| PP |  | Mazanina z betonu prostého bez zvýšených nároků na prostředí tl. přes 80 do 120 mm tř. C 20/25 | [14 empty] | PP | 2
| VV |  | "Betonová podlaha min. tl. 100 mm s kari sítí" (21,50+27,30+36,70)*0,1 |  | 8.55 | [12 empty] | VV | 2 | 2 | True | 1 | ROZPOCET
45 | K | 631319012 | Příplatek k mazanině tl do 120 mm za přehlazení povrchu | m3 | 8.55 |  | 0 | CS ÚRS 2020 02 |  | základní |  | 0 | 0 | 0 | 0 | 0 | 4 | K | 2 |  |  |  | ROZPOCET | 0 | 0 | 0 | 0 | 0 | 1 | 0 | 4 | -100532024
| PP |  | Příplatek k cenám mazanin za úpravu povrchu mazaniny přehlazením, mazanina tl. přes 80 do 120 mm | [14 empty] | PP | 2
| VV |  | 8,55"m3" |  | 8.55 | [12 empty] | VV | 2 | 2 | True | 1 | ROZPOCET
46 | K | 631319173 | Příplatek k mazanině tl do 120 mm za stržení povrchu spodní vrstvy před vložením výztuže | m3 | 8.55 |  | 0 | CS ÚRS 2020 02 |  | základní |  | 0 | 0 | 0 | 0 | 0 | 4 | K | 2 |  |  |  | ROZPOCET | 0 | 0 | 0 | 0 | 0 | 1 | 0 | 4 | 1564453212
| PP |  | Příplatek k cenám mazanin za stržení povrchu spodní vrstvy mazaniny latí před vložením výztuže nebo pletiva pro tl. obou vrstev mazaniny přes 80 do 120 mm | [14 empty] | PP | 2
| VV |  | 8,55"m3" |  | 8.55 | [12 empty] | VV | 2 | 2 | True | 1 | ROZPOCET
47 | K | 631362021 | Výztuž mazanin svařovanými sítěmi Kari | t | 0.316 |  | 0 | CS ÚRS 2020 02 |  | základní |  | 0 | 1.0628 | 0.33584 | 0 | 0 | 4 | K | 2 |  |  |  | ROZPOCET | 0 | 0 | 0 | 0 | 0 | 1 | 0 | 4 | -1472461412
| PP |  | Výztuž mazanin ze svařovaných sítí z drátů typu KARI | [14 empty] | PP | 2
| VV |  | "ocelové výztužné sítě 100/100/5" (21,50+27,30+36,70)*1,2*3,08"kg/m2"/1000 |  | 0.316 | [12 empty] | VV | 2 | 2 | True | 1 | ROZPOCET
48 | K | 632451111 | Cementový samonivelační potěr ze suchých směsí tloušťky do 30 mm | m2 | 105 |  | 0 | CS ÚRS 2020 02 |  | základní |  | 0 | 0.0612 | 6.426 | 0 | 0 | 4 | K | 2 |  |  |  | ROZPOCET | 0 | 0 | 0 | 0 | 0 | 1 | 0 | 4 | -720353894
| PP |  | Potěr cementový samonivelační ze suchých směsí tloušťky přes 25 do 30 mm | [14 empty] | PP | 2
| VV |  | "střecha" 105,00 |  | 105 | [12 empty] | VV | 2 | 2 | True | 1 | ROZPOCET
49 | K | 632481213 | Separační vrstva z PE fólie | m2 | 85.5 |  | 0 | CS ÚRS 2020 02 |  | základní |  | 0 | 0.00013 | 0.011115 | 0 | 0 | 4 | K | 2 |  |  |  | ROZPOCET | 0 | 0 | 0 | 0 | 0 | 1 | 0 | 4 | 316030154
| PP |  | Separační vrstva k oddělení podlahových vrstev z polyetylénové fólie | [14 empty] | PP | 2
| VV |  | "Betonová podlaha" (21,50+27,30+36,70) |  | 85.5 | [12 empty] | VV | 2 | 2 | True | 1 | ROZPOCET
50 | K | 634112112 | Obvodová dilatace podlahovým páskem z pěnového PE mezi stěnou a mazaninou nebo potěrem v 100 mm | m | 65.4 |  | 0 | CS ÚRS 2020 02 |  | základní |  | 0 | 2e-05 | 0.001308 | 0 | 0 | 4 | K | 2 |  |  |  | ROZPOCET | 0 | 0 | 0 | 0 | 0 | 1 | 0 | 4 | -75733082
| PP |  | Obvodová dilatace mezi stěnou a mazaninou nebo potěrem podlahovým páskem z pěnového PE tl. do 10 mm, výšky 100 mm | [14 empty] | PP | 2
| VV |  | 19,50+21,30+24,60 |  | 65.4 | [12 empty] | VV | 2 | 2 | True | 1 | ROZPOCET
| D | 9 | Ostatní konstrukce a práce, bourání |  |  |  | 0 |  |  |  |  | 0 |  | 0.041331 |  | 0 | 1 | D | 1 |  |  |  | ROZPOCET | [6 empty] | 0
51 | K | 931994102 | Těsnění dilatační spáry betonové konstrukce povrchovým těsnicím pásem | m | 97.4 |  | 0 | CS ÚRS 2020 02 |  | základní |  | 0 | 0.00024 | 0.023376 | 0 | 0 | 4 | K | 2 |  |  |  | ROZPOCET | 0 | 0 | 0 | 0 | 0 | 1 | 0 | 4 | 1114177461
| PP |  | Těsnění spáry betonové konstrukce pásy, profily, tmely těsnicím pásem povrchovým, spáry dilatační | [14 empty] | PP | 2
| VV |  | "pryžový rubový těsnící pás šířky min. 300 mm" (20,5+15,8+7)*2+3*3,6 |  | 97.4 | [12 empty] | VV | 2 | 2 | True | 1 | ROZPOCET
52 | K | 941111111 | Montáž lešení řadového trubkového lehkého s podlahami zatížení do 200 kg/m2 š do 0,9 m v do 10 m | m2 | 159.1 |  | 0 | CS ÚRS 2020 02 |  | základní |  | 0 | 0 | 0 | 0 | 0 | 4 | K | 2 |  |  |  | ROZPOCET | 0 | 0 | 0 | 0 | 0 | 1 | 0 | 4 | -1226823405
| PP |  | Montáž lešení řadového trubkového lehkého pracovního s podlahami s provozním zatížením tř. 3 do 200 kg/m2 šířky tř. W06 od 0,6 do 0,9 m, výšky do 10 m | [14 empty] | PP | 2
| VV |  | 37,00*4,3 |  | 159.1 | [12 empty] | VV | 2 | 2 | True | 1 | ROZPOCET
53 | K | 941111211 | Příplatek k lešení řadovému trubkovému lehkému s podlahami š 0,9 m v 10 m za první a ZKD den použití | m2 | 9546 |  | 0 | CS ÚRS 2020 02 |  | základní |  | 0 | 0 | 0 | 0 | 0 | 4 | K | 2 |  |  |  | ROZPOCET | 0 | 0 | 0 | 0 | 0 | 1 | 0 | 4 | 885081689
| PP |  | Montáž lešení řadového trubkového lehkého pracovního s podlahami s provozním zatížením tř. 3 do 200 kg/m2 Příplatek za první a každý další den použití lešení k ceně -1111 | [14 empty] | PP | 2
| VV |  | 159,10*60 |  | 9546 | [12 empty] | VV | 2 | 2 | True | 1 | ROZPOCET
54 | K | 941111811 | Demontáž lešení řadového trubkového lehkého s podlahami zatížení do 200 kg/m2 š do 0,9 m v do 10 m | m2 | 159.1 |  | 0 | CS ÚRS 2020 02 |  | základní |  | 0 | 0 | 0 | 0 | 0 | 4 | K | 2 |  |  |  | ROZPOCET | 0 | 0 | 0 | 0 | 0 | 1 | 0 | 4 | -2124046882
| PP |  | Demontáž lešení řadového trubkového lehkého pracovního s podlahami s provozním zatížením tř. 3 do 200 kg/m2 šířky tř. W06 od 0,6 do 0,9 m, výšky do 10 m | [14 empty] | PP | 2
| VV |  | 159,10 |  | 159.1 | [12 empty] | VV | 2 | 2 | True | 1 | ROZPOCET
55 | K | 949101112 | Lešení pomocné pro objekty pozemních staveb s lešeňovou podlahou v do 3,5 m zatížení do 150 kg/m2 | m2 | 85.5 |  | 0 | CS ÚRS 2020 02 |  | základní |  | 0 | 0.00021 | 0.017955 | 0 | 0 | 4 | K | 2 |  |  |  | ROZPOCET | 0 | 0 | 0 | 0 | 0 | 1 | 0 | 4 | 1856797160
| PP |  | Lešení pomocné pracovní pro objekty pozemních staveb pro zatížení do 150 kg/m2, o výšce lešeňové podlahy přes 1,9 do 3,5 m | [14 empty] | PP | 2
| VV |  | 21,50+27,30+36,70 |  | 85.5 | [12 empty] | VV | 2 | 2 | True | 1 | ROZPOCET
56 | K | 99999900 | Přemístění s ošetřením části potrubí z PSV | kpl | 1 |  | 0 |  |  | základní |  | 0 | 0 | 0 | 0 | 0 | 4 | K | 2 |  |  |  | ROZPOCET | 0 | 0 | 0 | 0 | 0 | 1 | 0 | 4 | -538604002
| PP |  | Přemístění s ošetřením části potrubí z PSV | [14 empty] | PP | 2
57 | K | 99999901 | D+M tabulek pro označení směru úniku | ks | 3 |  | 0 |  |  | základní |  | 0 | 0 | 0 | 0 | 0 | 4 | K | 2 |  |  |  | ROZPOCET | 0 | 0 | 0 | 0 | 0 | 1 | 0 | 4 | -51534574
| PP |  | D+M tabulek pro označení směru úniku | [14 empty] | PP | 2
| VV |  | 3"ks" |  | 3 | [12 empty] | VV | 2 | 2 | True | 1 | ROZPOCET
| D | 998 | Přesun hmot |  |  |  | 0 |  |  |  |  | 0 |  | 0 |  | 0 | 1 | D | 1 |  |  |  | ROZPOCET | [6 empty] | 0
58 | K | 998012022 | Přesun hmot pro budovy monolitické v do 12 m | t | 527.017 |  | 0 | CS ÚRS 2020 02 |  | základní |  | 0 | 0 | 0 | 0 | 0 | 4 | K | 2 |  |  |  | ROZPOCET | 0 | 0 | 0 | 0 | 0 | 1 | 0 | 4 | -304903721
| PP |  | Přesun hmot pro budovy občanské výstavby, bydlení, výrobu a služby s nosnou svislou konstrukcí monolitickou betonovou tyčovou nebo plošnou s jakýkoliv obvodovým pláštěm kromě vyzdívaného vodorovná dopravní vzdálenost do 100 m pro budovy výšky přes 6 do 12 m | [14 empty] | PP | 2
| D | PSV | Práce a dodávky PSV |  |  |  | 0 |  |  |  |  | 0 |  | 8.2954 |  | 0 | 2 | D | 0 |  |  |  | ROZPOCET | [6 empty] | 0
| D | 711 | Izolace proti vodě, vlhkosti a plynům |  |  |  | 0 |  |  |  |  | 0 |  | 2.9406 |  | 0 | 2 | D | 1 |  |  |  | ROZPOCET | [6 empty] | 0
59 | K | 711111001 | Provedení izolace proti zemní vlhkosti vodorovné za studena nátěrem penetračním | m2 | 110.25 |  | 0 | CS ÚRS 2020 02 |  | základní |  | 0 | 0 | 0 | 0 | 0 | 16 | K | 2 |  |  |  | ROZPOCET | 0 | 0 | 0 | 0 | 0 | 1 | 0 | 16 | -304706059
| PP |  | Provedení izolace proti zemní vlhkosti natěradly a tmely za studena na ploše vodorovné V nátěrem penetračním | [14 empty] | PP | 2
| VV |  | 105,00*1,05 |  | 110.25 | [12 empty] | VV | 2 | 2 | True | 1 | ROZPOCET
60 | K | 711112001 | Provedení izolace proti zemní vlhkosti svislé za studena nátěrem penetračním | m2 | 135.817 |  | 0 | CS ÚRS 2020 02 |  | základní |  | 0 | 0 | 0 | 0 | 0 | 16 | K | 2 |  |  |  | ROZPOCET | 0 | 0 | 0 | 0 | 0 | 1 | 0 | 16 | 2138790642
| PP |  | Provedení izolace proti zemní vlhkosti natěradly a tmely za studena na ploše svislé S nátěrem penetračním | [14 empty] | PP | 2
| VV |  | (22,60*4,70+1,25*13,80)*1,1 |  | 135.817 | [12 empty] | VV | 2 | 2 | True | 1 | ROZPOCET
61 | M | 11163150 | lak penetrační asfaltový | t | 0.074 |  | 0 | CS ÚRS 2020 02 |  | základní |  | 0 | 1 | 0.074 | 0 | 0 | 32 | M | 2 |  |  |  | ROZPOCET | 0 | 0 | 0 | 0 | 0 | 1 | 0 | 16 | 1133659327
| PP |  | lak penetrační asfaltový | [14 empty] | PP | 2
| VV |  | 110,25+135,817 |  | 246.067 | [12 empty] | VV | 2 | 2 | True | 1 | ROZPOCET
| VV |  | 246,067*0,0003 'Přepočtené koeficientem množství |  | 0.074 | [12 empty] | VV | 2 | 2 | False | 1 | ROZPOCET
62 | K | 711141559 | Provedení izolace proti zemní vlhkosti pásy přitavením vodorovné NAIP | m2 | 220.5 |  | 0 | CS ÚRS 2020 02 |  | základní |  | 0 | 0.0004 | 0.0882 | 0 | 0 | 16 | K | 2 |  |  |  | ROZPOCET | 0 | 0 | 0 | 0 | 0 | 1 | 0 | 16 | -1298319965
| PP |  | Provedení izolace proti zemní vlhkosti pásy přitavením NAIP na ploše vodorovné V | [14 empty] | PP | 2
| VV |  | 110,25*2 |  | 220.5 | [12 empty] | VV | 2 | 2 | True | 1 | ROZPOCET
63 | K | 711142559 | Provedení izolace proti zemní vlhkosti pásy přitavením svislé NAIP | m2 | 271.634 |  | 0 | CS ÚRS 2020 02 |  | základní |  | 0 | 0.0004 | 0.10865 | 0 | 0 | 16 | K | 2 |  |  |  | ROZPOCET | 0 | 0 | 0 | 0 | 0 | 1 | 0 | 16 | 416146907
| PP |  | Provedení izolace proti zemní vlhkosti pásy přitavením NAIP na ploše svislé S | [14 empty] | PP | 2
| VV |  | 135,817*2 |  | 271.634 | [12 empty] | VV | 2 | 2 | True | 1 | ROZPOCET
64 | M | 62853003 | pás asfaltový natavitelný modifikovaný SBS tl 3,5mm s vložkou ze skleněné tkaniny a spalitelnou PE fólií nebo jemnozrnným minerálním posypem na horním povrchu | m2 | 565.954 |  | 0 | CS ÚRS 2020 02 |  | základní |  | 0 | 0.0044 | 2.4902 | 0 | 0 | 32 | M | 2 |  |  |  | ROZPOCET | 0 | 0 | 0 | 0 | 0 | 1 | 0 | 16 | 334494007
| PP |  | pás asfaltový natavitelný modifikovaný SBS tl 3,5mm s vložkou ze skleněné tkaniny a spalitelnou PE fólií nebo jemnozrnným minerálním posypem na horním povrchu | [14 empty] | PP | 2
| VV |  | 220,50+271,634 |  | 492.134 | [12 empty] | VV | 2 | 2 | True | 1 | ROZPOCET
| VV |  | 492,134*1,15 'Přepočtené koeficientem množství |  | 565.954 | [12 empty] | VV | 2 | 2 | False | 1 | ROZPOCET
65 | K | 711161212 | Izolace proti zemní vlhkosti nopovou fólií svislá, nopek v 8,0 mm, tl do 0,6 mm | m2 | 164.16 |  | 0 | CS ÚRS 2020 02 |  | základní |  | 0 | 0.0004 | 0.065664 | 0 | 0 | 16 | K | 2 |  |  |  | ROZPOCET | 0 | 0 | 0 | 0 | 0 | 1 | 0 | 16 | 1287296295
| PP |  | Izolace proti zemní vlhkosti a beztlakové vodě nopovými fóliemi na ploše svislé S vrstva ochranná, odvětrávací a drenážní výška nopku 8,0 mm, tl. fólie do 0,6 mm | [14 empty] | PP | 2
| VV |  | (15,8+7)*3,6*2 |  | 164.16 | [12 empty] | VV | 2 | 2 | True | 1 | ROZPOCET
66 | K | 711161383 | Izolace proti zemní vlhkosti nopovou fólií ukončení horní lištou | m | 22.8 |  | 0 | CS ÚRS 2020 02 |  | základní |  | 0 | 0.00016 | 0.003648 | 0 | 0 | 16 | K | 2 |  |  |  | ROZPOCET | 0 | 0 | 0 | 0 | 0 | 1 | 0 | 16 | 320976946
| PP |  | Izolace proti zemní vlhkosti a beztlakové vodě nopovými fóliemi ostatní ukončení izolace lištou | [14 empty] | PP | 2
| VV |  | (15,8+7) |  | 22.8 | [12 empty] | VV | 2 | 2 | True | 1 | ROZPOCET
67 | K | 711491172 | Provedení izolace proti tlakové vodě vodorovné z textilií vrstva ochranná | m2 | 210 |  | 0 | CS ÚRS 2020 02 |  | základní |  | 0 | 0 | 0 | 0 | 0 | 16 | K | 2 |  |  |  | ROZPOCET | 0 | 0 | 0 | 0 | 0 | 1 | 0 | 16 | 1590961973
| PP |  | Provedení izolace proti povrchové a podpovrchové tlakové vodě ostatní na ploše vodorovné V z textilií, vrstva ochranná | [14 empty] | PP | 2
| VV |  | "ochranná geotextílie min. 500 g/m2" 2*105,00 |  | 210 | [12 empty] | VV | 2 | 2 | True | 1 | ROZPOCET
68 | M | 69311082 | geotextilie netkaná separační, ochranná, filtrační, drenážní PP 500g/m2 | m2 | 220.5 |  | 0 | CS ÚRS 2020 02 |  | základní |  | 0 | 0.0005 | 0.11025 | 0 | 0 | 32 | M | 2 |  |  |  | ROZPOCET | 0 | 0 | 0 | 0 | 0 | 1 | 0 | 16 | -1201287194
| PP |  | geotextilie netkaná separační, ochranná, filtrační, drenážní PP 500g/m2 | [14 empty] | PP | 2
| VV |  | 210,00 |  | 210 | [12 empty] | VV | 2 | 2 | True | 1 | ROZPOCET
| VV |  | 210*1,05 'Přepočtené koeficientem množství |  | 220.5 | [12 empty] | VV | 2 | 2 | False | 1 | ROZPOCET
69 | K | 998711102 | Přesun hmot tonážní pro izolace proti vodě, vlhkosti a plynům v objektech výšky do 12 m | t | 2.941 |  | 0 | CS ÚRS 2020 02 |  | základní |  | 0 | 0 | 0 | 0 | 0 | 16 | K | 2 |  |  |  | ROZPOCET | 0 | 0 | 0 | 0 | 0 | 1 | 0 | 16 | 724344249
| PP |  | Přesun hmot pro izolace proti vodě, vlhkosti a plynům stanovený z hmotnosti přesunovaného materiálu vodorovná dopravní vzdálenost do 50 m v objektech výšky přes 6 do 12 m | [14 empty] | PP | 2
| D | 712 | Povlakové krytiny |  |  |  | 0 |  |  |  |  | 0 |  | 0.6557 |  | 0 | 2 | D | 1 |  |  |  | ROZPOCET | [6 empty] | 0
70 | K | 712311101 | Provedení povlakové krytiny střech do 10° za studena lakem penetračním nebo asfaltovým | m2 | 105 |  | 0 | CS ÚRS 2020 02 |  | základní |  | 0 | 0 | 0 | 0 | 0 | 16 | K | 2 |  |  |  | ROZPOCET | 0 | 0 | 0 | 0 | 0 | 1 | 0 | 16 | 1920597826
| PP |  | Provedení povlakové krytiny střech plochých do 10° natěradly a tmely za studena nátěrem lakem penetračním nebo asfaltovým | [14 empty] | PP | 2
| VV |  | "střecha" 105,00 |  | 105 | [12 empty] | VV | 2 | 2 | True | 1 | ROZPOCET
71 | M | 11163150 | lak penetrační asfaltový | t | 0.032 |  | 0 | CS ÚRS 2020 02 |  | základní |  | 0 | 1 | 0.032 | 0 | 0 | 32 | M | 2 |  |  |  | ROZPOCET | 0 | 0 | 0 | 0 | 0 | 1 | 0 | 16 | -2059392406
| PP |  | lak penetrační asfaltový | [14 empty] | PP | 2
| VV |  | 105*0,0003 'Přepočtené koeficientem množství |  | 0.032 | [12 empty] | VV | 2 | 2 | False | 1 | ROZPOCET
72 | K | 712341559 | Provedení povlakové krytiny střech do 10° pásy NAIP přitavením v plné ploše | m2 | 105 |  | 0 | CS ÚRS 2020 02 |  | základní |  | 0 | 0.00088 | 0.0924 | 0 | 0 | 16 | K | 2 |  |  |  | ROZPOCET | 0 | 0 | 0 | 0 | 0 | 1 | 0 | 16 | 238061388
| PP |  | Provedení povlakové krytiny střech plochých do 10° pásy přitavením NAIP v plné ploše | [14 empty] | PP | 2
| VV |  | "střecha" 105,00 |  | 105 | [12 empty] | VV | 2 | 2 | True | 1 | ROZPOCET
73 | M | 62853003 | pás asfaltový natavitelný modifikovaný SBS tl 3,5mm s vložkou ze skleněné tkaniny a spalitelnou PE fólií nebo jemnozrnným minerálním posypem na horním povrchu | m2 | 120.75 |  | 0 | CS ÚRS 2020 02 |  | základní |  | 0 | 0.0044 | 0.5313 | 0 | 0 | 32 | M | 2 |  |  |  | ROZPOCET | 0 | 0 | 0 | 0 | 0 | 1 | 0 | 16 | 412978666
| PP |  | pás asfaltový natavitelný modifikovaný SBS tl 3,5mm s vložkou ze skleněné tkaniny a spalitelnou PE fólií nebo jemnozrnným minerálním posypem na horním povrchu | [14 empty] | PP | 2
| VV |  | 105*1,15 'Přepočtené koeficientem množství |  | 120.75 | [12 empty] | VV | 2 | 2 | False | 1 | ROZPOCET
74 | K | 998712102 | Přesun hmot tonážní tonážní pro krytiny povlakové v objektech v do 12 m | t | 0.656 |  | 0 | CS ÚRS 2020 02 |  | základní |  | 0 | 0 | 0 | 0 | 0 | 16 | K | 2 |  |  |  | ROZPOCET | 0 | 0 | 0 | 0 | 0 | 1 | 0 | 16 | 441080833
| PP |  | Přesun hmot pro povlakové krytiny stanovený z hmotnosti přesunovaného materiálu vodorovná dopravní vzdálenost do 50 m v objektech výšky přes 6 do 12 m | [14 empty] | PP | 2
| D | 713 | Izolace tepelné |  |  |  | 0 |  |  |  |  | 0 |  | 1.6905 |  | 0 | 2 | D | 1 |  |  |  | ROZPOCET | [6 empty] | 0
75 | K | 713141151 | Montáž izolace tepelné střech plochých kladené volně 1 vrstva rohoží, pásů, dílců, desek | m2 | 210 |  | 0 | CS ÚRS 2020 02 |  | základní |  | 0 | 0 | 0 | 0 | 0 | 16 | K | 2 |  |  |  | ROZPOCET | 0 | 0 | 0 | 0 | 0 | 1 | 0 | 16 | -2061886135
| PP |  | Montáž tepelné izolace střech plochých rohožemi, pásy, deskami, dílci, bloky (izolační materiál ve specifikaci) kladenými volně jednovrstvá | [14 empty] | PP | 2
| VV |  | "střecha" 105*2 |  | 210 | [12 empty] | VV | 2 | 2 | True | 1 | ROZPOCET
76 | M | 63148156 | deska tepelně izolační minerální univerzální λ=0,035 tl 140mm | m2 | 241.5 |  | 0 | CS ÚRS 2020 02 |  | základní |  | 0 | 0.007 | 1.6905 | 0 | 0 | 32 | M | 2 |  |  |  | ROZPOCET | 0 | 0 | 0 | 0 | 0 | 1 | 0 | 16 | 33281563
| PP |  | deska tepelně izolační minerální univerzální λ=0,035 tl 140mm | [14 empty] | PP | 2
| VV |  | "střecha" 105*2 |  | 210 | [12 empty] | VV | 2 | 2 | True | 1 | ROZPOCET
| VV |  | 210*1,15 'Přepočtené koeficientem množství |  | 241.5 | [12 empty] | VV | 2 | 2 | False | 1 | ROZPOCET
77 | K | 998713102 | Přesun hmot tonážní pro izolace tepelné v objektech v do 12 m | t | 1.691 |  | 0 | CS ÚRS 2020 02 |  | základní |  | 0 | 0 | 0 | 0 | 0 | 16 | K | 2 |  |  |  | ROZPOCET | 0 | 0 | 0 | 0 | 0 | 1 | 0 | 16 | -84623244
| PP |  | Přesun hmot pro izolace tepelné stanovený z hmotnosti přesunovaného materiálu vodorovná dopravní vzdálenost do 50 m v objektech výšky přes 6 m do 12 m | [14 empty] | PP | 2
| D | 762 | Konstrukce tesařské |  |  |  | 0 |  |  |  |  | 0 |  | 1.26 |  | 0 | 2 | D | 1 |  |  |  | ROZPOCET | [6 empty] | 0
78 | K | 762951004.R | D+M podkladního roštu dřevěnného pod plechovou krytinu výšky 100-450mm vč povrchové ochrany a kotvení | m2 | 105 |  | 0 |  |  | základní |  | 0 | 0.012 | 1.26 | 0 | 0 | 16 | K | 2 |  |  |  | ROZPOCET | 0 | 0 | 0 | 0 | 0 | 1 | 0 | 16 | -2065589558
| PP |  | D+M podkladního roštu dřevěnného pod plechovou krytinu výšky 100-450mm vč povrchové ochrany a kotvení | [14 empty] | PP | 2
| VV |  | "titanzinková střešní krytina na dřevěném roštu" 105,00 |  | 105 | [12 empty] | VV | 2 | 2 | True | 1 | ROZPOCET
79 | K | 998762102 | Přesun hmot tonážní pro kce tesařské v objektech v do 12 m | t | 1.26 |  | 0 | CS ÚRS 2020 02 |  | základní |  | 0 | 0 | 0 | 0 | 0 | 16 | K | 2 |  |  |  | ROZPOCET | 0 | 0 | 0 | 0 | 0 | 1 | 0 | 16 | -1950181888
| PP |  | Přesun hmot pro konstrukce tesařské stanovený z hmotnosti přesunovaného materiálu vodorovná dopravní vzdálenost do 50 m v objektech výšky přes 6 do 12 m | [14 empty] | PP | 2
| D | 764 | Konstrukce klempířské |  |  |  | 0 |  |  |  |  | 0 |  | 0.94463 |  | 0 | 2 | D | 1 |  |  |  | ROZPOCET | [6 empty] | 0
80 | K | 764141311 | Krytina střechy rovné drážkováním ze svitků z TiZn lesklého plechu rš 670 mm sklonu do 30° | m2 | 115.5 |  | 0 | CS ÚRS 2020 02 |  | základní |  | 0 | 0.00666 | 0.76923 | 0 | 0 | 16 | K | 2 |  |  |  | ROZPOCET | 0 | 0 | 0 | 0 | 0 | 1 | 0 | 16 | -1983329448
| PP |  | Krytina ze svitků nebo tabulí z titanzinkového lesklého válcovaného plechu s úpravou u okapů, prostupů a výčnělků střechy rovné drážkováním ze svitků rš 670 mm, sklon střechy do 30° | [14 empty] | PP | 2
| VV |  | "titanzinková střešní krytina na dřevěném roštu" 105,00*1,1 |  | 115.5 | [12 empty] | VV | 2 | 2 | True | 1 | ROZPOCET
81 | K | 764242334.R | Oplechování rovné okapové hrany z TiZn lesklého plechu rš 275 mm | m | 17 |  | 0 |  |  | základní |  | 0 | 0.00198 | 0.03366 | 0 | 0 | 16 | K | 2 |  |  |  | ROZPOCET | 0 | 0 | 0 | 0 | 0 | 1 | 0 | 16 | -681439475
| PP |  | Oplechování střešních prvků z titanzinkového lesklého válcovaného plechu okapu okapovým plechem střechy rovné rš 275 mm | [14 empty] | PP | 2
| VV |  | 17,00"m" |  | 17 | [12 empty] | VV | 2 | 2 | True | 1 | ROZPOCET
82 | K | 764244307.R | Oplechování horních ploch a nadezdívek bez rohů z TiZn lesklého plechu kotvené rš 610 mm | m | 20.3 |  | 0 |  |  | základní |  | 0 | 0.00401 | 0.081403 | 0 | 0 | 16 | K | 2 |  |  |  | ROZPOCET | 0 | 0 | 0 | 0 | 0 | 1 | 0 | 16 | -1925007641
| PP |  | Oplechování horních ploch zdí a nadezdívek (atik) z titanzinkového lesklého válcovaného plechu mechanicky kotvené rš 610 mm | [14 empty] | PP | 2
| VV |  | 20,30"m" |  | 20.3 | [12 empty] | VV | 2 | 2 | True | 1 | ROZPOCET
83 | K | 764246302.R | Oplechování parapetů rovných mechanicky kotvené z TiZn lesklého plechu rš 190 mm | m | 1 |  | 0 |  |  | základní |  | 0 | 0.00122 | 0.00122 | 0 | 0 | 16 | K | 2 |  |  |  | ROZPOCET | 0 | 0 | 0 | 0 | 0 | 1 | 0 | 16 | -1941870290
| PP |  | Oplechování parapetů z titanzinkového lesklého válcovaného plechu rovných mechanicky kotvené, bez rohů rš 190 mm | [14 empty] | PP | 2
| VV |  | 1,00"m" |  | 1 | [12 empty] | VV | 2 | 2 | True | 1 | ROZPOCET
84 | K | 764246304 | Oplechování parapetů rovných mechanicky kotvené z TiZn lesklého plechu rš 330 mm | m | 1 |  | 0 | CS ÚRS 2020 02 |  | základní |  | 0 | 0.00197 | 0.00197 | 0 | 0 | 16 | K | 2 |  |  |  | ROZPOCET | 0 | 0 | 0 | 0 | 0 | 1 | 0 | 16 | 481746548
| PP |  | Oplechování parapetů z titanzinkového lesklého válcovaného plechu rovných mechanicky kotvené, bez rohů rš 330 mm | [14 empty] | PP | 2
| VV |  | 1,00"m" |  | 1 | [12 empty] | VV | 2 | 2 | True | 1 | ROZPOCET
85 | K | 764248311.R | Oplechování zastřešení odvětrání pro DA mechanicky kotvené z TiZn lesklého plechu rš přes 670 mm | m2 | 2.045 |  | 0 |  |  | základní |  | 0 | 0.00582 | 0.011902 | 0 | 0 | 16 | K | 2 |  |  |  | ROZPOCET | 0 | 0 | 0 | 0 | 0 | 1 | 0 | 16 | -49658674
| PP |  | Oplechování zastřešení odvětrání pro DA z titanzinkového lesklého válcovaného plechu rovných, mechanicky kotvené přes rš 670 mm | [14 empty] | PP | 2
| VV |  | 1,43*1,43 |  | 2.045 | [12 empty] | VV | 2 | 2 | True | 1 | ROZPOCET
86 | K | 764541303 | Žlab podokapní půlkruhový z TiZn lesklého plechu rš 250 mm | m | 17 |  | 0 | CS ÚRS 2020 02 |  | základní |  | 0 | 0.00203 | 0.03451 | 0 | 0 | 16 | K | 2 |  |  |  | ROZPOCET | 0 | 0 | 0 | 0 | 0 | 1 | 0 | 16 | -1641326419
| PP |  | Žlab podokapní z titanzinkového lesklého válcovaného plechu včetně háků a čel půlkruhový rš 250 mm | [14 empty] | PP | 2
| VV |  | 17,00 |  | 17 | [12 empty] | VV | 2 | 2 | True | 1 | ROZPOCET
87 | K | 764541344.R | Kotlík oválný (trychtýřový) pro podokapní žlaby z TiZn lesklého plechu 250/100 mm | kus | 2 |  | 0 |  |  | základní |  | 0 | 0.00035 | 0.0007 | 0 | 0 | 16 | K | 2 |  |  |  | ROZPOCET | 0 | 0 | 0 | 0 | 0 | 1 | 0 | 16 | -359152845
| PP |  | Žlab podokapní z titanzinkového lesklého válcovaného plechu včetně háků a čel kotlík oválný (trychtýřový), rš žlabu/průměr svodu 250/100 mm | [14 empty] | PP | 2
| VV |  | 2 |  | 2 | [12 empty] | VV | 2 | 2 | True | 1 | ROZPOCET
88 | K | 764548323 | Svody kruhové včetně objímek, kolen, odskoků z TiZn lesklého plechu průměru 100 mm | m | 4.5 |  | 0 | CS ÚRS 2020 02 |  | základní |  | 0 | 0.00223 | 0.010035 | 0 | 0 | 16 | K | 2 |  |  |  | ROZPOCET | 0 | 0 | 0 | 0 | 0 | 1 | 0 | 16 | 1373571890
| PP |  | Svod z titanzinkového lesklého válcovaného plechu včetně objímek, kolen a odskoků kruhový, průměru 100 mm | [14 empty] | PP | 2
| VV |  | 4,50"m" |  | 4.5 | [12 empty] | VV | 2 | 2 | True | 1 | ROZPOCET
89 | K | 998764102 | Přesun hmot tonážní pro konstrukce klempířské v objektech v do 12 m | t | 0.945 |  | 0 | CS ÚRS 2020 02 |  | základní |  | 0 | 0 | 0 | 0 | 0 | 16 | K | 2 |  |  |  | ROZPOCET | 0 | 0 | 0 | 0 | 0 | 1 | 0 | 16 | -944777177
| PP |  | Přesun hmot pro konstrukce klempířské stanovený z hmotnosti přesunovaného materiálu vodorovná dopravní vzdálenost do 50 m v objektech výšky přes 6 do 12 m | [14 empty] | PP | 2
| D | 767 | Konstrukce zámečnické |  |  |  | 0 |  |  |  |  | 0 |  | 0.337 |  | 0 | 2 | D | 1 |  |  |  | ROZPOCET | [6 empty] | 0
90 | K | 76700001 | D+M protidešťové hliníkové žaluzie o rozměrech 800x400x60mm | ks | 2 |  | 0 |  |  | základní |  | 0 | 0.002 | 0.004 | 0 | 0 | 16 | K | 2 |  |  |  | ROZPOCET | 0 | 0 | 0 | 0 | 0 | 1 | 0 | 16 | 858376940
| PP |  | D+M protidešťové hliníkové žaluzie o rozměrech 800x400x60mm | [14 empty] | PP | 2
| VV |  | 2"ks" |  | 2 | [12 empty] | VV | 2 | 2 | True | 1 | ROZPOCET
91 | K | 76700002 | D+M protidešťové hliníkové žaluzie o rozměrech 500x1000x60mm | ks | 2 |  | 0 |  |  | základní |  | 0 | 0.002 | 0.004 | 0 | 0 | 16 | K | 2 |  |  |  | ROZPOCET | 0 | 0 | 0 | 0 | 0 | 1 | 0 | 16 | -310746569
| PP |  | D+M protidešťové hliníkové žaluzie o rozměrech 500x1000x60mm | [14 empty] | PP | 2
| VV |  | 2"ks" |  | 2 | [12 empty] | VV | 2 | 2 | True | 1 | ROZPOCET
92 | K | 767610111.R | D+M okno výklopné kovové velikost 600/1500mm | ks | 1 |  | 0 |  |  | základní |  | 0 | 0.027 | 0.027 | 0 | 0 | 16 | K | 2 |  |  |  | ROZPOCET | 0 | 0 | 0 | 0 | 0 | 1 | 0 | 16 | -1148142421
| PP |  | -hliníkové okno jednodílné, izolační trojsklo | [14 empty] | PP | 2
| VV |  | 1 |  | 1 | [12 empty] | VV | 2 | 2 | True | 1 | ROZPOCET
93 | K | 767610111.R2 | D+M dveří hliníkových dvoudílných velikost 1200/2150mm vč zárubně a kování | ks | 1 |  | 0 |  |  | základní |  | 0 | 0.077 | 0.077 | 0 | 0 | 16 | K | 2 |  |  |  | ROZPOCET | 0 | 0 | 0 | 0 | 0 | 1 | 0 | 16 | 897488397
| PP |  | Kompletní specifikace dle výpisu dveří | [14 empty] | PP | 2
| VV |  | 1 |  | 1 | [12 empty] | VV | 2 | 2 | True | 1 | ROZPOCET
94 | K | 767651111.R | D+M vrat sekčních s elektropohonem, velikost 3000x2500mm | kus | 2 |  | 0 |  |  | základní |  | 0 | 0.1125 | 0.225 | 0 | 0 | 16 | K | 2 |  |  |  | ROZPOCET | 0 | 0 | 0 | 0 | 0 | 1 | 0 | 16 | 24119007
| PP |  | -dveře 600x1900mm -hliníkové profily plné, kování, elektropohon Kompletní specifikace dle výpisu dveří | [14 empty] | PP | 2
| VV |  | 2"ks" |  | 2 | [12 empty] | VV | 2 | 2 | True | 1 | ROZPOCET
95 | K | 998767102 | Přesun hmot tonážní pro zámečnické konstrukce v objektech v do 12 m | t | 0.337 |  | 0 | CS ÚRS 2020 02 |  | základní |  | 0 | 0 | 0 | 0 | 0 | 16 | K | 2 |  |  |  | ROZPOCET | 0 | 0 | 0 | 0 | 0 | 1 | 0 | 16 | 1333819474
| PP |  | Přesun hmot pro zámečnické konstrukce stanovený z hmotnosti přesunovaného materiálu vodorovná dopravní vzdálenost do 50 m v objektech výšky přes 6 do 12 m | [14 empty] | PP | 2
| D | 783 | Dokončovací práce - nátěry |  |  |  | 0 |  |  |  |  | 0 |  | 0.29497 |  | 0 | 2 | D | 1 |  |  |  | ROZPOCET | [6 empty] | 0
96 | K | 783933151 | Penetrační epoxidový nátěr hladkých betonových podlah | m2 | 85.5 |  | 0 | CS ÚRS 2020 02 |  | základní |  | 0 | 0.00029 | 0.024795 | 0 | 0 | 16 | K | 2 |  |  |  | ROZPOCET | 0 | 0 | 0 | 0 | 0 | 1 | 0 | 16 | -228804080
| PP |  | Penetrační nátěr betonových podlah hladkých (z pohledového nebo gletovaného betonu, stěrky apod.) epoxidový | [14 empty] | PP | 2
| VV |  | "dle tab místností" 21,50+27,30+36,70 |  | 85.5 | [12 empty] | VV | 2 | 2 | True | 1 | ROZPOCET
97 | K | 783937163 | Krycí dvojnásobný epoxidový rozpouštědlový nátěr betonové podlahy | m2 | 85.5 |  | 0 | CS ÚRS 2020 02 |  | základní |  | 0 | 0.00066 | 0.05643 | 0 | 0 | 16 | K | 2 |  |  |  | ROZPOCET | 0 | 0 | 0 | 0 | 0 | 1 | 0 | 16 | -1643466821
| PP |  | Krycí (uzavírací) nátěr betonových podlah dvojnásobný epoxidový rozpouštědlový | [14 empty] | PP | 2
| VV |  | "dle tab místností" 21,50+27,30+36,70 |  | 85.5 | [12 empty] | VV | 2 | 2 | True | 1 | ROZPOCET
98 | K | 783997151 | Příplatek k cenám krycího nátěru betonové podlahy za protiskluznou úpravu | m2 | 85.5 |  | 0 | CS ÚRS 2020 02 |  | základní |  | 0 | 0.0025 | 0.21375 | 0 | 0 | 16 | K | 2 |  |  |  | ROZPOCET | 0 | 0 | 0 | 0 | 0 | 1 | 0 | 16 | -1469886231
| PP |  | Krycí (uzavírací) nátěr betonových podlah Příplatek k cenám za provedení protiskluzné vrstvy prosypem křemičitým pískem nebo skleněnými kuličkami | [14 empty] | PP | 2
| VV |  | "dle tab místností" 21,50+27,30+36,70 |  | 85.5 | [12 empty] | VV | 2 | 2 | True | 1 | ROZPOCET
| D | 784 | Dokončovací práce - malby a tapety |  |  |  | 0 |  |  |  |  | 0 |  | 0.17199 |  | 0 | 2 | D | 1 |  |  |  | ROZPOCET | [6 empty] | 0
99 | K | 784181101 | Základní akrylátová jednonásobná penetrace podkladu v místnostech výšky do 3,80 m | m2 | 291.51 |  | 0 | CS ÚRS 2020 02 |  | základní |  | 0 | 0.0002 | 0.058302 | 0 | 0 | 16 | K | 2 |  |  |  | ROZPOCET | 0 | 0 | 0 | 0 | 0 | 1 | 0 | 16 | 1554045016
| PP |  | Penetrace podkladu jednonásobná základní akrylátová v místnostech výšky do 3,80 m | [14 empty] | PP | 2
| VV |  | "dle stěny a stropů - omítek" 85,50+206,01 |  | 291.51 | [12 empty] | VV | 2 | 2 | True | 1 | ROZPOCET
100 | K | 784211001 | Jednonásobné bílé malby ze směsí za mokra výborně otěruvzdorných v místnostech výšky do 3,80 m | m2 | 874.53 |  | 0 | CS ÚRS 2020 02 |  | základní |  | 0 | 0.00013 | 0.11369 | 0 | 0 | 16 | K | 2 |  |  |  | ROZPOCET | 0 | 0 | 0 | 0 | 0 | 1 | 0 | 16 | 1338790534
| PP |  | Malby z malířských směsí otěruvzdorných za mokra jednonásobné, bílé za mokra otěruvzdorné výborně v místnostech výšky do 3,80 m | [14 empty] | PP | 2
| VV |  | "dle stěny a stropů - omítek" (85,50+206,01)*3 |  | 874.53 | [12 empty] | VV | 2 | 2 | True | 1 | ROZPOCET
| D | 799 | Požární ochrana |  |  |  | 0 |  |  |  |  | 0 |  | 0 |  | 0 | 2 | D | 1 |  |  |  | ROZPOCET | [6 empty] | 0
101 | K | 79901 | D+M požárních prvků - hasící přístroj CO2, schopnost min 70B | ks | 2 |  | 0 |  |  | základní |  | 0 | 0 | 0 | 0 | 0 | 16 | K | 2 |  |  |  | ROZPOCET | 0 | 0 | 0 | 0 | 0 | 1 | 0 | 16 | 1838630247
| PP |  | D+M požárních prvků - hasící přístroj CO2, schopnost min 70B | [14 empty] | PP | 2
| VV |  | 2"ks" |  | 2 | [12 empty] | VV | 2 | 2 | True | 1 | ROZPOCET
102 | K | 79902 | D+M požárních prvků - hasící přístroj 34A, 183B práškový | ks | 2 |  | 0 |  |  | základní |  | 0 | 0 | 0 | 0 | 0 | 16 | K | 2 |  |  |  | ROZPOCET | 0 | 0 | 0 | 0 | 0 | 1 | 0 | 16 | -698195614
| PP |  | D+M požárních prvků - hasící přístroj 34A, 183B práškový | [14 empty] | PP | 2
| VV |  | 2"ks" |  | 2 | [12 empty] | VV | 2 | 2 | True | 1 | ROZPOCET

## 4.3.2 - Silnoproudé elekt...
{c4f76e87-ca76-4666-9da5-34a0ec106f7f}
2
| KRYCÍ LIST SOUPISU PRACÍ | [7 empty] | v --- níže se nacházejí doplnkové a pomocné údaje k sestavám --- v | [8 empty] | False
Stavba:
VD Harcov, zajištění bezpečnosti za povodní
Objekt:
SO 04 - Přístupová šachta
Soupis:
SO 4.3 - Rekonstrukce garáží na provozní objekt VD
Úroveň 3:
4.3.2 - Silnoproudé elektroinstalace
| KSO: |  |  |  |  | CC-CZ:
| Místo: |  | Liberec |  |  | Datum: | 28. 6. 2021
| Zadavatel: |  |  |  |  | IČ:
|  | Povodí Labe, státní podnik |  |  |  | DIČ:
| Uchazeč: |  |  |  |  | IČ: | Vyplň údaj
|  | Vyplň údaj |  |  |  | DIČ: | Vyplň údaj
| Projektant: |  |  |  |  | IČ:
|  | Valbek, spol. s.r.o. |  |  |  | DIČ:
| Zpracovatel: |  |  |  |  | IČ:
DIČ:
Poznámka:
| Cena bez DPH | [5 empty] | 0
|  |  | Základ daně |  |  | Sazba daně | Výše daně
| DPH | základní | 0 |  |  | 21% | 0
|  | snížená | 0 |  |  | 15% | 0
|  | zákl. přenesená | 0 |  |  | 21% | 0
|  | sníž. přenesená | 0 |  |  | 15% | 0
|  | nulová | 0 |  |  | 0% | 0
| Cena s DPH |  |  | v | CZK |  | 0
| Projektant |  |  | Zpracovatel
| Datum a podpis: |  | Razítko | Datum a podpis: |  |  | Razítko
| Objednavatel |  |  | Uchazeč
| Datum a podpis: |  | Razítko | Datum a podpis: |  |  | Razítko
REKAPITULACE ČLENĚNÍ SOUPISU PRACÍ
Stavba:
VD Harcov, zajištění bezpečnosti za povodní
Objekt:
SO 04 - Přístupová šachta
Soupis:
SO 4.3 - Rekonstrukce garáží na provozní objekt VD
Úroveň 3:
4.3.2 - Silnoproudé elektroinstalace
Místo: |  |  | Liberec |  |  | Datum: | 28. 6. 2021
Zadavatel: |  |  | Povodí Labe, státní podnik |  |  | Projektant: | Valbek, spol. s.r.o.
Uchazeč: |  |  | Vyplň údaj |  |  | Zpracovatel:
Kód dílu - Popis | [6 empty] | Cena celkem [CZK]
Náklady ze soupisu prací | [6 empty] | 0 | [11 empty] | -1
| HSV - Práce a dodávky HSV | [5 empty] | 0
| 1 - Zemní práce | [5 empty] | 0
| PSV - PSV | [5 empty] | 0
| 01.SILN - Specifikace dodávky +UC01 | [5 empty] | 0
| 02.SILN - Elektromontáže | [5 empty] | 0
| 03.SILN - Ostatní | [5 empty] | 0
SOUPIS PRACÍ
Stavba:
VD Harcov, zajištění bezpečnosti za povodní
Objekt:
SO 04 - Přístupová šachta
Soupis:
SO 4.3 - Rekonstrukce garáží na provozní objekt VD
Úroveň 3:
4.3.2 - Silnoproudé elektroinstalace
Místo: |  |  | Liberec |  |  | Datum: | 28. 6. 2021
Zadavatel: |  |  | Povodí Labe, státní podnik |  |  | Projektant: | Valbek, spol. s.r.o.
Uchazeč: |  |  | Vyplň údaj |  |  | Zpracovatel:
PČ | Typ | Kód | Popis | MJ | Množství | J.cena [CZK] | Cena celkem [CZK] | Cenová soustava |  | DPH | J. Nh [h] | Nh celkem [h] | J. hmotnost [t] | Hmotnost celkem [t] | J. suť [t] | Suť Celkem [t]
Náklady soupisu celkem | [6 empty] | 0 |  |  |  |  | 0 |  | 0 |  | 0 |  | D | -1 | [10 empty] | 0
| D | HSV | Práce a dodávky HSV |  |  |  | 0 |  |  |  |  | 0 |  | 0 |  | 0 | 1 | D | 0 |  |  |  | ROZPOCET | [6 empty] | 0
| D | 1 | Zemní práce |  |  |  | 0 |  |  |  |  | 0 |  | 0 |  | 0 | 1 | D | 1 |  |  |  | ROZPOCET | [6 empty] | 0
1 | K | 162751114.R | Naložení zeminy (veškeré tř. těžitelnosti), odvoz na skládku do vzdálenosti dle možností uchazeče a poplatek za skládku | m3 | 1 |  | 0 |  |  | základní |  | 0 | 0 | 0 | 0 | 0 | 4 | K | 2 |  |  |  | ROZPOCET | 0 | 0 | 0 | 0 | 0 | 1 | 0 | 4 | -1264720258
| PP |  | Naložení zeminy (veškeré tř. těžitelnosti), odvoz na skládku do vzdálenosti dle možností uchazeče a poplatek za skládku | [14 empty] | PP | 2
| VV |  | 1"m3" |  | 1 | [12 empty] | VV | 2 | 2 | True | 1 | ROZPOCET
| D | PSV | PSV |  |  |  | 0 |  |  |  |  | 0 |  | 0 |  | 0 | 2 | D | 0 |  |  |  | ROZPOCET | [6 empty] | 0
| D | 01.SILN | Specifikace dodávky +UC01 |  |  |  | 0 |  |  |  |  | 0 |  | 0 |  | 0 | 2 | D | 1 |  |  |  | ROZPOCET | [6 empty] | 0
2 | K | SILN.001 | ROZVODNICE | ks | 1 |  | 0 |  |  | základní |  | 0 | 0 | 0 | 0 | 0 | 16 | K | 2 |  |  |  | ROZPOCET | 0 | 0 | 0 | 0 | 0 | 1 | 0 | 16 | -961479359
| PP |  | ROZVODNICE | [14 empty] | PP | 2
| P |  | Poznámka k položce: RZI-N-3T36 | [14 empty] | P | 2
3 | K | SILN.002 | JISTIC 3-POLOVY CHARAKT."B" | ks | 1 |  | 0 |  |  | základní |  | 0 | 0 | 0 | 0 | 0 | 16 | K | 2 |  |  |  | ROZPOCET | 0 | 0 | 0 | 0 | 0 | 1 | 0 | 16 | -363335903
| PP |  | JISTIC 3-POLOVY CHARAKT."B" | [14 empty] | PP | 2
| P |  | Poznámka k položce: MSO -40-30 | [14 empty] | P | 2
4 | K | SILN.003 | JISTIC 1-POLOVY,CHARAKT."B" | ks | 2 |  | 0 |  |  | základní |  | 0 | 0 | 0 | 0 | 0 | 16 | K | 2 |  |  |  | ROZPOCET | 0 | 0 | 0 | 0 | 0 | 1 | 0 | 16 | 542497015
| PP |  | JISTIC 1-POLOVY,CHARAKT."B" | [14 empty] | PP | 2
| P |  | Poznámka k položce: LSN10B/1 10A | [14 empty] | P | 2
5 | K | SILN.004 | JISTIC 1-POLOVY,CHARAKT."B" | ks | 2 |  | 0 |  |  | základní |  | 0 | 0 | 0 | 0 | 0 | 16 | K | 2 |  |  |  | ROZPOCET | 0 | 0 | 0 | 0 | 0 | 1 | 0 | 16 | 1286415591
| PP |  | JISTIC 1-POLOVY,CHARAKT."B" | [14 empty] | PP | 2
| P |  | Poznámka k položce: LSN16B/1 16A | [14 empty] | P | 2
6 | K | SILN.005 | PROUDOVY CHRANIC 2-POLOVY | ks | 2 |  | 0 |  |  | základní |  | 0 | 0 | 0 | 0 | 0 | 16 | K | 2 |  |  |  | ROZPOCET | 0 | 0 | 0 | 0 | 0 | 1 | 0 | 16 | -707059964
| PP |  | PROUDOVY CHRANIC 2-POLOVY | [14 empty] | PP | 2
| P |  | Poznámka k položce: OLI - 16-B-1N-030AC | [14 empty] | P | 2
7 | K | SILN.006 | JISTIC 1-POLOVY,CHARAKT."B" | ks | 1 |  | 0 |  |  | základní |  | 0 | 0 | 0 | 0 | 0 | 16 | K | 2 |  |  |  | ROZPOCET | 0 | 0 | 0 | 0 | 0 | 1 | 0 | 16 | 1448180663
| PP |  | JISTIC 1-POLOVY,CHARAKT."B" | [14 empty] | PP | 2
| P |  | Poznámka k položce: LSN2B/1 2A | [14 empty] | P | 2
8 | K | SILN.007 | JISTIC 3-POLOVY CHARAKT."B" | ks | 1 |  | 0 |  |  | základní |  | 0 | 0 | 0 | 0 | 0 | 16 | K | 2 |  |  |  | ROZPOCET | 0 | 0 | 0 | 0 | 0 | 1 | 0 | 16 | -121670432
| PP |  | JISTIC 3-POLOVY CHARAKT."B" | [14 empty] | PP | 2
| P |  | Poznámka k položce: LSN32B/3 32A | [14 empty] | P | 2
9 | K | SILN.008 | UCPAV.SROUB S TESNENIM | ks | 9 |  | 0 |  |  | základní |  | 0 | 0 | 0 | 0 | 0 | 16 | K | 2 |  |  |  | ROZPOCET | 0 | 0 | 0 | 0 | 0 | 1 | 0 | 16 | 182813985
| PP |  | UCPAV.SROUB S TESNENIM | [14 empty] | PP | 2
| P |  | Poznámka k položce: SCAME 20x1,5 | [14 empty] | P | 2
| D | 02.SILN | Elektromontáže |  |  |  | 0 |  |  |  |  | 0 |  | 0 |  | 0 | 2 | D | 1 |  |  |  | ROZPOCET | [6 empty] | 0
10 | K | SILN.009 | MONTAZ ROZVODNIC | ks | 1 |  | 0 |  |  | základní |  | 0 | 0 | 0 | 0 | 0 | 16 | K | 2 |  |  |  | ROZPOCET | 0 | 0 | 0 | 0 | 0 | 1 | 0 | 16 | -922250217
| PP |  | MONTAZ ROZVODNIC | [14 empty] | PP | 2
| P |  | Poznámka k položce: Do 100 kg | [14 empty] | P | 2
11 | K | SILN.010 | PRUMYSLOVA PRACHOTESNA VODOTESNA ZARIVKOVA SVITIDLA | ks | 12 |  | 0 |  |  | základní |  | 0 | 0 | 0 | 0 | 0 | 16 | K | 2 |  |  |  | ROZPOCET | 0 | 0 | 0 | 0 | 0 | 1 | 0 | 16 | 107112956
| PP |  | PRUMYSLOVA PRACHOTESNA VODOTESNA ZARIVKOVA SVITIDLA | [14 empty] | PP | 2
| P |  | Poznámka k položce: EUROPA 236-EPH | [14 empty] | P | 2
12 | K | SILN.011 | NOUZOVA SVITIDLA NEZAVISLY ZDROJ EL.ENERGIE | ks | 3 |  | 0 |  |  | základní |  | 0 | 0 | 0 | 0 | 0 | 16 | K | 2 |  |  |  | ROZPOCET | 0 | 0 | 0 | 0 | 0 | 1 | 0 | 16 | -825607457
| PP |  | NOUZOVA SVITIDLA NEZAVISLY ZDROJ EL.ENERGIE | [14 empty] | PP | 2
| P |  | Poznámka k položce: BASET-I-WR 1x9W, IP65, kryt PM | [14 empty] | P | 2
13 | K | SILN.012 | Svitidlo s PIR čidlem T259 | ks | 3 |  | 0 |  |  | základní |  | 0 | 0 | 0 | 0 | 0 | 16 | K | 2 |  |  |  | ROZPOCET | 0 | 0 | 0 | 0 | 0 | 1 | 0 | 16 | -635218057
| PP |  | Svitidlo s PIR čidlem T259 | [14 empty] | PP | 2
14 | K | SILN.013 | KRABICOVA ROZV.Z TERMOPLASTU 4xVYVODKA G49(d 7-14mm),IP43 | ks | 7 |  | 0 |  |  | základní |  | 0 | 0 | 0 | 0 | 0 | 16 | K | 2 |  |  |  | ROZPOCET | 0 | 0 | 0 | 0 | 0 | 1 | 0 | 16 | 1321904745
| PP |  | KRABICOVA ROZV.Z TERMOPLASTU 4xVYVODKA G49(d 7-14mm),IP43 | [14 empty] | PP | 2
| P |  | Poznámka k položce: 6456-12 seda do 4 mm2,svork.63 | [14 empty] | P | 2
15 | K | SILN.014 | ZASUVKA NASTENNA V IZOL.KRAB. | ks | 6 |  | 0 |  |  | základní |  | 0 | 0 | 0 | 0 | 0 | 16 | K | 2 |  |  |  | ROZPOCET | 0 | 0 | 0 | 0 | 0 | 1 | 0 | 16 | 1353186978
| PP |  | ZASUVKA NASTENNA V IZOL.KRAB. | [14 empty] | PP | 2
| P |  | Poznámka k položce: 5517-2629 2p+z,do vlhka | [14 empty] | P | 2
16 | K | SILN.015 | SPINAC DO VLHKA V IZOL.KRAB. | ks | 3 |  | 0 |  |  | základní |  | 0 | 0 | 0 | 0 | 0 | 16 | K | 2 |  |  |  | ROZPOCET | 0 | 0 | 0 | 0 | 0 | 1 | 0 | 16 | -406943551
| PP |  | SPINAC DO VLHKA V IZOL.KRAB. | [14 empty] | PP | 2
| P |  | Poznámka k položce: 3553-05629 seriovy prep. | [14 empty] | P | 2
17 | K | SILN.016 | ZAS. SKRIN | ks | 1 |  | 0 |  |  | základní |  | 0 | 0 | 0 | 0 | 0 | 16 | K | 2 |  |  |  | ROZPOCET | 0 | 0 | 0 | 0 | 0 | 1 | 0 | 16 | 2111078671
| PP |  | ZAS. SKRIN | [14 empty] | PP | 2
| P |  | Poznámka k položce: ZSF20101000.1/3958 | [14 empty] | P | 2
18 | K | SILN.017 | PRIMOT.KONVEKTOR ATLANTIC IP24 TR.II S ELEKTRON.TERMOST.TOP.T | ks | 2 |  | 0 |  |  | základní |  | 0 | 0 | 0 | 0 | 0 | 16 | K | 2 |  |  |  | ROZPOCET | 0 | 0 | 0 | 0 | 0 | 1 | 0 | 16 | 2037434215
| PP |  | PRIMOT.KONVEKTOR ATLANTIC IP24 TR.II S ELEKTRON.TERMOST.TOP.T | [14 empty] | PP | 2
| P |  | Poznámka k položce: F117 1000W bila, 443x450x78mm | [14 empty] | P | 2
19 | K | SILN.018 | PROTIPOZARNI PREPAZKY Protip.pruchod stenou t 30cm | m2 | 1 |  | 0 |  |  | základní |  | 0 | 0 | 0 | 0 | 0 | 16 | K | 2 |  |  |  | ROZPOCET | 0 | 0 | 0 | 0 | 0 | 1 | 0 | 16 | 1272078448
| PP |  | PROTIPOZARNI PREPAZKY Protip.pruchod stenou t 30cm | [14 empty] | PP | 2
20 | K | SILN.019 | CYKY 3x1.5 mm2 pevně | m | 110 |  | 0 |  |  | základní |  | 0 | 0 | 0 | 0 | 0 | 16 | K | 2 |  |  |  | ROZPOCET | 0 | 0 | 0 | 0 | 0 | 1 | 0 | 16 | 1383918968
| PP |  | CYKY 3x1.5 mm2 pevně | [14 empty] | PP | 2
| P |  | Poznámka k položce: KABEL SILOVY,IZOLACE PVC | [14 empty] | P | 2
21 | K | SILN.020 | CYKY 3x2.5 mm2 pevně | m | 80 |  | 0 |  |  | základní |  | 0 | 0 | 0 | 0 | 0 | 16 | K | 2 |  |  |  | ROZPOCET | 0 | 0 | 0 | 0 | 0 | 1 | 0 | 16 | -1405306458
| PP |  | CYKY 3x2.5 mm2 pevně | [14 empty] | PP | 2
| P |  | Poznámka k položce: KABEL SILOVY,IZOLACE PVC | [14 empty] | P | 2
22 | K | SILN.021 | CYKY 5x4 mm2 pevně | m | 20 |  | 0 |  |  | základní |  | 0 | 0 | 0 | 0 | 0 | 16 | K | 2 |  |  |  | ROZPOCET | 0 | 0 | 0 | 0 | 0 | 1 | 0 | 16 | 223486452
| PP |  | CYKY 5x4 mm2 pevně | [14 empty] | PP | 2
| P |  | Poznámka k položce: KABEL SILOVY,IZOLACE PVC | [14 empty] | P | 2
23 | K | SILN.022 | CYKY 5x6 mm2 pevně | m | 5 |  | 0 |  |  | základní |  | 0 | 0 | 0 | 0 | 0 | 16 | K | 2 |  |  |  | ROZPOCET | 0 | 0 | 0 | 0 | 0 | 1 | 0 | 16 | -851253964
| PP |  | CYKY 5x6 mm2 pevně | [14 empty] | PP | 2
| P |  | Poznámka k položce: KABEL SILOVY,IZOLACE PVC | [14 empty] | P | 2
24 | K | SILN.023 | CYKY 2x1.5 mm2 pevně | m | 5 |  | 0 |  |  | základní |  | 0 | 0 | 0 | 0 | 0 | 16 | K | 2 |  |  |  | ROZPOCET | 0 | 0 | 0 | 0 | 0 | 1 | 0 | 16 | -929705168
| PP |  | CYKY 2x1.5 mm2 pevně | [14 empty] | PP | 2
| P |  | Poznámka k položce: KABEL SILOVY,IZOLACE PVC | [14 empty] | P | 2
25 | K | SILN.024 | CYA 6 mm2, pevně | m | 50 |  | 0 |  |  | základní |  | 0 | 0 | 0 | 0 | 0 | 16 | K | 2 |  |  |  | ROZPOCET | 0 | 0 | 0 | 0 | 0 | 1 | 0 | 16 | 1499682484
| PP |  | CYA 6 mm2, pevně | [14 empty] | PP | 2
| P |  | Poznámka k položce: VODIC JEDNOZILOVY, IZOLACE PVC | [14 empty] | P | 2
26 | K | SILN.025 | 4020_LA pevně | m | 220 |  | 0 |  |  | základní |  | 0 | 0 | 0 | 0 | 0 | 16 | K | 2 |  |  |  | ROZPOCET | 0 | 0 | 0 | 0 | 0 | 1 | 0 | 16 | -224188881
| PP |  | 4020_LA pevně | [14 empty] | PP | 2
| P |  | Poznámka k položce: TRUBKA PANCEROVA Z PH | [14 empty] | P | 2
27 | K | SILN.026 | 4040_LA pevně | m | 25 |  | 0 |  |  | základní |  | 0 | 0 | 0 | 0 | 0 | 16 | K | 2 |  |  |  | ROZPOCET | 0 | 0 | 0 | 0 | 0 | 1 | 0 | 16 | 2035032873
| PP |  | 4040_LA pevně | [14 empty] | PP | 2
| P |  | Poznámka k položce: TRUBKA PANCEROVA Z PH | [14 empty] | P | 2
28 | K | SILN.027 | OSAZENI HMOZDINKY DO BETONU | ks | 320 |  | 0 |  |  | základní |  | 0 | 0 | 0 | 0 | 0 | 16 | K | 2 |  |  |  | ROZPOCET | 0 | 0 | 0 | 0 | 0 | 1 | 0 | 16 | -1628128824
| PP |  | OSAZENI HMOZDINKY DO BETONU | [14 empty] | PP | 2
| P |  | Poznámka k položce: HM6 | [14 empty] | P | 2
29 | K | SILN.029 | Revizni technik | hod | 40 |  | 0 |  |  | základní |  | 0 | 0 | 0 | 0 | 0 | 16 | K | 2 |  |  |  | ROZPOCET | 0 | 0 | 0 | 0 | 0 | 1 | 0 | 16 | 1329166055
| PP |  | Revizni technik | [14 empty] | PP | 2
| P |  | Poznámka k položce: PROVEDENI REVIZNICH ZKOUSEK DLE CSN 331500 | [14 empty] | P | 2
30 | K | SILN.030 | Spoluprace s reviz.technikem | hod | 20 |  | 0 |  |  | základní |  | 0 | 0 | 0 | 0 | 0 | 16 | K | 2 |  |  |  | ROZPOCET | 0 | 0 | 0 | 0 | 0 | 1 | 0 | 16 | -1225856273
| PP |  | Spoluprace s reviz.technikem | [14 empty] | PP | 2
| P |  | Poznámka k položce: PROVEDENI REVIZNICH ZKOUSEK DLE CSN 331500 | [14 empty] | P | 2
31 | K | SILN.031 | Montaz | hod | 45 |  | 0 |  |  | základní |  | 0 | 0 | 0 | 0 | 0 | 16 | K | 2 |  |  |  | ROZPOCET | 0 | 0 | 0 | 0 | 0 | 1 | 0 | 16 | 1419721862
| PP |  | Montaz | [14 empty] | PP | 2
32 | K | SILN.032 | Podružný materiál | kpl | 1 |  | 0 |  |  | základní |  | 0 | 0 | 0 | 0 | 0 | 16 | K | 2 |  |  |  | ROZPOCET | 0 | 0 | 0 | 0 | 0 | 1 | 0 | 16 | -128620106
| PP |  | Podružný materiál | [14 empty] | PP | 2
| D | 03.SILN | Ostatní |  |  |  | 0 |  |  |  |  | 0 |  | 0 |  | 0 | 2 | D | 1 |  |  |  | ROZPOCET | [6 empty] | 0
33 | K | SILN.033 | Doprava | kpl | 1 |  | 0 |  |  | základní |  | 0 | 0 | 0 | 0 | 0 | 16 | K | 2 |  |  |  | ROZPOCET | 0 | 0 | 0 | 0 | 0 | 1 | 0 | 16 | -2120649962
| PP |  | Doprava | [14 empty] | PP | 2
34 | K | SILN.034 | Provozní vlivy | kpl | 1 |  | 0 |  |  | základní |  | 0 | 0 | 0 | 0 | 0 | 16 | K | 2 |  |  |  | ROZPOCET | 0 | 0 | 0 | 0 | 0 | 1 | 0 | 16 | -830860859
| PP |  | Provozní vlivy | [14 empty] | PP | 2

## 4.4 - Dešťová kanalizační...
{e83b9cf2-90d4-49b2-8ec9-015141262c1b}
2
| KRYCÍ LIST SOUPISU PRACÍ | [7 empty] | v --- níže se nacházejí doplnkové a pomocné údaje k sestavám --- v | [8 empty] | False
Stavba:
VD Harcov, zajištění bezpečnosti za povodní
Objekt:
SO 04 - Přístupová šachta
Soupis:
SO 4.4 - Dešťová kanalizační přípojka
Úroveň 3:
4.4 - Dešťová kanalizační přípojka
| KSO: |  |  |  |  | CC-CZ:
| Místo: |  | Liberec |  |  | Datum: | 28. 6. 2021
| Zadavatel: |  |  |  |  | IČ:
|  | Povodí Labe, státní podnik |  |  |  | DIČ:
| Uchazeč: |  |  |  |  | IČ: | Vyplň údaj
|  | Vyplň údaj |  |  |  | DIČ: | Vyplň údaj
| Projektant: |  |  |  |  | IČ:
|  | Valbek, spol. s.r.o. |  |  |  | DIČ:
| Zpracovatel: |  |  |  |  | IČ:
DIČ:
Poznámka:
| Cena bez DPH | [5 empty] | 0
|  |  | Základ daně |  |  | Sazba daně | Výše daně
| DPH | základní | 0 |  |  | 21% | 0
|  | snížená | 0 |  |  | 15% | 0
|  | zákl. přenesená | 0 |  |  | 21% | 0
|  | sníž. přenesená | 0 |  |  | 15% | 0
|  | nulová | 0 |  |  | 0% | 0
| Cena s DPH |  |  | v | CZK |  | 0
| Projektant |  |  | Zpracovatel
| Datum a podpis: |  | Razítko | Datum a podpis: |  |  | Razítko
| Objednavatel |  |  | Uchazeč
| Datum a podpis: |  | Razítko | Datum a podpis: |  |  | Razítko
REKAPITULACE ČLENĚNÍ SOUPISU PRACÍ
Stavba:
VD Harcov, zajištění bezpečnosti za povodní
Objekt:
SO 04 - Přístupová šachta
Soupis:
SO 4.4 - Dešťová kanalizační přípojka
Úroveň 3:
4.4 - Dešťová kanalizační přípojka
Místo: |  |  | Liberec |  |  | Datum: | 28. 6. 2021
Zadavatel: |  |  | Povodí Labe, státní podnik |  |  | Projektant: | Valbek, spol. s.r.o.
Uchazeč: |  |  | Vyplň údaj |  |  | Zpracovatel:
Kód dílu - Popis | [6 empty] | Cena celkem [CZK]
Náklady ze soupisu prací | [6 empty] | 0 | [11 empty] | -1
| HSV - Práce a dodávky HSV | [5 empty] | 0
| 1 - Zemní práce | [5 empty] | 0
| 3 - Svislé a kompletní konstrukce | [5 empty] | 0
| 4 - Vodorovné konstrukce | [5 empty] | 0
| 8 - Trubní vedení | [5 empty] | 0
| 9 - Ostatní konstrukce a práce, bourání | [5 empty] | 0
| 998 - Přesun hmot | [5 empty] | 0
| M - Práce a dodávky M | [5 empty] | 0
| 23-M - Montáže potrubí | [5 empty] | 0
SOUPIS PRACÍ
Stavba:
VD Harcov, zajištění bezpečnosti za povodní
Objekt:
SO 04 - Přístupová šachta
Soupis:
SO 4.4 - Dešťová kanalizační přípojka
Úroveň 3:
4.4 - Dešťová kanalizační přípojka
Místo: |  |  | Liberec |  |  | Datum: | 28. 6. 2021
Zadavatel: |  |  | Povodí Labe, státní podnik |  |  | Projektant: | Valbek, spol. s.r.o.
Uchazeč: |  |  | Vyplň údaj |  |  | Zpracovatel:
PČ | Typ | Kód | Popis | MJ | Množství | J.cena [CZK] | Cena celkem [CZK] | Cenová soustava |  | DPH | J. Nh [h] | Nh celkem [h] | J. hmotnost [t] | Hmotnost celkem [t] | J. suť [t] | Suť Celkem [t]
Náklady soupisu celkem | [6 empty] | 0 |  |  |  |  | 0 |  | 6.8307 |  | 2.625 |  | D | -1 | [10 empty] | 0
| D | HSV | Práce a dodávky HSV |  |  |  | 0 |  |  |  |  | 0 |  | 6.8279 |  | 2.625 | 1 | D | 0 |  |  |  | ROZPOCET | [6 empty] | 0
| D | 1 | Zemní práce |  |  |  | 0 |  |  |  |  | 0 |  | 0.16452 |  | 0 | 1 | D | 1 |  |  |  | ROZPOCET | [6 empty] | 0
1 | K | 114203301 | Třídění lomového kamene nebo betonových tvárnic podle druhu, velikosti nebo tvaru | m3 | 1.05 |  | 0 | CS ÚRS 2020 02 |  | základní |  | 0 | 0 | 0 | 0 | 0 | 4 | K | 2 |  |  |  | ROZPOCET | 0 | 0 | 0 | 0 | 0 | 1 | 0 | 4 | 1639816249
| PP |  | Třídění lomového kamene nebo betonových tvárnic získaných při rozebrání dlažeb, záhozů, rovnanin a soustřeďovacích staveb podle druhu, velikosti nebo tvaru | [14 empty] | PP | 2
| VV |  | "dle rozebrání zdiva" 1,05"m3" |  | 1.05 | [12 empty] | VV | 2 | 2 | True | 1 | ROZPOCET
2 | K | 115101201 | Čerpání vody na dopravní výšku do 10 m průměrný přítok do 500 l/min | hod | 24 |  | 0 | CS ÚRS 2020 02 |  | základní |  | 0 | 3e-05 | 0.00072 | 0 | 0 | 4 | K | 2 |  |  |  | ROZPOCET | 0 | 0 | 0 | 0 | 0 | 1 | 0 | 4 | -1251812705
| PP |  | Čerpání vody na dopravní výšku do 10 m s uvažovaným průměrným přítokem do 500 l/min | [14 empty] | PP | 2
| VV |  | "předpoklad 2 dny, čerpání 12h/den" 2*12 |  | 24 | [12 empty] | VV | 2 | 2 | True | 1 | ROZPOCET
3 | K | 115101301 | Pohotovost čerpací soupravy pro dopravní výšku do 10 m přítok do 500 l/min | den | 2 |  | 0 | CS ÚRS 2020 02 |  | základní |  | 0 | 0 | 0 | 0 | 0 | 4 | K | 2 |  |  |  | ROZPOCET | 0 | 0 | 0 | 0 | 0 | 1 | 0 | 4 | -1589062464
| PP |  | Pohotovost záložní čerpací soupravy pro dopravní výšku do 10 m s uvažovaným průměrným přítokem do 500 l/min | [14 empty] | PP | 2
| VV |  | "předpoklad 2 dny" 2"dny |  | 2 | [12 empty] | VV | 2 | 2 | True | 1 | ROZPOCET
4 | K | 119001401 | Dočasné zajištění potrubí ocelového nebo litinového DN do 200 mm | m | 1.2 |  | 0 | CS ÚRS 2020 02 |  | základní |  | 0 | 0.00868 | 0.010416 | 0 | 0 | 4 | K | 2 |  |  |  | ROZPOCET | 0 | 0 | 0 | 0 | 0 | 1 | 0 | 4 | 675446144
| PP |  | Dočasné zajištění podzemního potrubí nebo vedení ve výkopišti ve stavu i poloze, ve kterých byla na začátku zemních prací a to s podepřením, vzepřením nebo vyvěšením, příp. s ochranným bedněním, se zřízením a odstraněním zajišťovací konstrukce, s opotřebením hmot potrubí ocelového nebo litinového, jmenovité světlosti DN do 200 mm | [14 empty] | PP | 2
| VV |  | "dle podélného profilu - vodovod" 1*1,20 |  | 1.2 | [12 empty] | VV | 2 | 2 | True | 1 | ROZPOCET
5 | K | 119001421 | Dočasné zajištění kabelů a kabelových tratí ze 3 volně ložených kabelů | m | 2.4 |  | 0 | CS ÚRS 2020 02 |  | základní |  | 0 | 0.0369 | 0.08856 | 0 | 0 | 4 | K | 2 |  |  |  | ROZPOCET | 0 | 0 | 0 | 0 | 0 | 1 | 0 | 4 | 1529020303
| PP |  | Dočasné zajištění podzemního potrubí nebo vedení ve výkopišti ve stavu i poloze, ve kterých byla na začátku zemních prací a to s podepřením, vzepřením nebo vyvěšením, příp. s ochranným bedněním, se zřízením a odstraněním zajišťovací konstrukce, s opotřebením hmot kabelů a kabelových tratí z volně ložených kabelů a to do 3 kabelů | [14 empty] | PP | 2
| VV |  | "dle podélného profilu - elektro" 2*1,20 |  | 2.4 | [12 empty] | VV | 2 | 2 | True | 1 | ROZPOCET
6 | K | 119004111 | Bezpečný vstup nebo výstup z výkopu pomocí žebříku zřízení | m | 3.6 |  | 0 | CS ÚRS 2020 02 |  | základní |  | 0 | 0.00047 | 0.001692 | 0 | 0 | 4 | K | 2 |  |  |  | ROZPOCET | 0 | 0 | 0 | 0 | 0 | 1 | 0 | 4 | 13924904
| PP |  | Pomocné konstrukce při zabezpečení výkopu bezpečný vstup nebo výstup žebříkem zřízení | [14 empty] | PP | 2
| VV |  | 2*1,80"m" |  | 3.6 | [12 empty] | VV | 2 | 2 | True | 1 | ROZPOCET
7 | K | 119004112 | Bezpečný vstup nebo výstup z výkopu pomocí žebříku odstranění | m | 3.6 |  | 0 | CS ÚRS 2020 02 |  | základní |  | 0 | 0 | 0 | 0 | 0 | 4 | K | 2 |  |  |  | ROZPOCET | 0 | 0 | 0 | 0 | 0 | 1 | 0 | 4 | 2116162091
| PP |  | Pomocné konstrukce při zabezpečení výkopu bezpečný vstup nebo výstup žebříkem odstranění | [14 empty] | PP | 2
| VV |  | 2*1,80"m" |  | 3.6 | [12 empty] | VV | 2 | 2 | True | 1 | ROZPOCET
8 | K | 120001101 | Příplatek za ztížení odkopávky nebo prokopávky v blízkosti inženýrských sítí | m3 | 0.888 |  | 0 | CS ÚRS 2020 02 |  | základní |  | 0 | 0 | 0 | 0 | 0 | 4 | K | 2 |  |  |  | ROZPOCET | 0 | 0 | 0 | 0 | 0 | 1 | 0 | 4 | -1906930940
| PP |  | Příplatek k cenám vykopávek za ztížení vykopávky v blízkosti podzemního vedení nebo výbušnin v horninách jakékoliv třídy | [14 empty] | PP | 2
| VV |  | "málo zasíťovaná lokalita" 2/100*2*22,206"m3" |  | 0.888 | [12 empty] | VV | 2 | 2 | True | 1 | ROZPOCET
9 | K | 121151103 | Sejmutí ornice plochy do 100 m2 tl vrstvy do 200 mm strojně | m2 | 21.24 |  | 0 | CS ÚRS 2020 02 |  | základní |  | 0 | 0 | 0 | 0 | 0 | 4 | K | 2 |  |  |  | ROZPOCET | 0 | 0 | 0 | 0 | 0 | 1 | 0 | 4 | -1124756633
| PP |  | Sejmutí ornice strojně při souvislé ploše do 100 m2, tl. vrstvy do 200 mm | [14 empty] | PP | 2
| VV |  | "ornice" 17,70*1,20 |  | 21.24 | [12 empty] | VV | 2 | 2 | True | 1 | ROZPOCET
10 | K | 132254202 | Hloubení zapažených rýh š do 2000 mm v hornině třídy těžitelnosti I, skupiny 3 objem do 50 m3 | m3 | 22.206 |  | 0 | CS ÚRS 2020 02 |  | základní |  | 0 | 0 | 0 | 0 | 0 | 4 | K | 2 |  |  |  | ROZPOCET | 0 | 0 | 0 | 0 | 0 | 1 | 0 | 4 | 49694634
| PP |  | Hloubení zapažených rýh šířky přes 800 do 2 000 mm strojně s urovnáním dna do předepsaného profilu a spádu v hornině třídy těžitelnosti I skupiny 3 přes 20 do 50 m3 | [14 empty] | PP | 2
| VV |  | kanalizace plast DN300 | [14 empty] | VV | 2 | 1 | True | 0 | ROZPOCET
| VV |  | "0,00000-0,00095" 0,95*(1,50+1,20)*0,5*1,20 |  | 1.539 | [12 empty] | VV | 2 | 2 | True | 0 | ROZPOCET
| VV |  | "0,00095-0,00270" 1,75*(1,20+1,28)*0,5*1,20 |  | 2.604 | [12 empty] | VV | 2 | 2 | True | 0 | ROZPOCET
| VV |  | "0,00270-0,00538" 2,68*(1,28+1,14)*0,5*1,20 |  | 3.891 | [12 empty] | VV | 2 | 2 | True | 0 | ROZPOCET
| VV |  | "0,00538-0,01163" 6,25*(1,14+2,26)*0,5*1,20 |  | 12.75 | [12 empty] | VV | 2 | 2 | True | 0 | ROZPOCET
| VV |  | "0,01163-0,01330" 1,67*(2,26+2,12)*0,5*1,20 |  | 4.389 | [12 empty] | VV | 2 | 2 | True | 0 | ROZPOCET
| VV |  | "0,01330-0,01796" 4,66*(2,12+1,67)*0,5*1,20 |  | 10.597 | [12 empty] | VV | 2 | 2 | True | 0 | ROZPOCET
| VV |  | "0,01796-0,02096" 3,00*(1,67+1,71)*0,5*1,20 |  | 6.084 | [12 empty] | VV | 2 | 2 | True | 0 | ROZPOCET
| VV |  | "0,02096-0,02239" 1,43*(1,71+1,80)*0,5*1,20 |  | 3.012 | [12 empty] | VV | 2 | 2 | True | 0 | ROZPOCET
| VV |  | "rozšíření pro šachty" 1,80*(1,80-1,20)*(1,28+1,80) |  | 3.326 | [12 empty] | VV | 2 | 2 | True | 0 | ROZPOCET
| VV |  | "prohloubení pro šachty" 2"ks"*(1,80*1,80*0,30) |  | 1.944 | [12 empty] | VV | 2 | 2 | True | 0 | ROZPOCET
| VV |  | Odpočet zpevněných ploch | [14 empty] | VV | 2 | 1 | True | 0 | ROZPOCET
| VV |  | "asf komunikace" -4,70*1,20*0,45 |  | -2.538 | [12 empty] | VV | 2 | 2 | True | 0 | ROZPOCET
| VV |  | "zeleň" -17,70*1,20*0,15 |  | -3.186 | [12 empty] | VV | 2 | 2 | True | 0 | ROZPOCET
| VV |  | Mezisoučet |  | 44.412 | [12 empty] | VV | 2 | 3 | True | 0 | ROZPOCET
| VV |  | "Z toho v tř. 3 uvažováno 50%" 44,412"m3"*0,5 |  | 22.206 | [12 empty] | VV | 2 | 2 | True | 1 | ROZPOCET
11 | K | 132354202 | Hloubení zapažených rýh š do 2000 mm v hornině třídy těžitelnosti II, skupiny 4 objem do 50 m3 | m3 | 22.206 |  | 0 | CS ÚRS 2020 02 |  | základní |  | 0 | 0 | 0 | 0 | 0 | 4 | K | 2 |  |  |  | ROZPOCET | 0 | 0 | 0 | 0 | 0 | 1 | 0 | 4 | -1902748252
| PP |  | Hloubení zapažených rýh šířky přes 800 do 2 000 mm strojně s urovnáním dna do předepsaného profilu a spádu v hornině třídy těžitelnosti II skupiny 4 přes 20 do 50 m3 | [14 empty] | PP | 2
| VV |  | "Celkový výkop dle hloubení rýh v tř.3, v tř 4 předpoklad 50%" 0,5*44,412"m3" |  | 22.206 | [12 empty] | VV | 2 | 2 | True | 1 | ROZPOCET
12 | K | 151101101 | Zřízení příložného pažení a rozepření stěn rýh hl do 2 m | m2 | 74.776 |  | 0 | CS ÚRS 2020 02 |  | základní |  | 0 | 0.00084 | 0.062812 | 0 | 0 | 4 | K | 2 |  |  |  | ROZPOCET | 0 | 0 | 0 | 0 | 0 | 1 | 0 | 4 | -838415368
| PP |  | Zřízení pažení a rozepření stěn rýh pro podzemní vedení příložné pro jakoukoliv mezerovitost, hloubky do 2 m | [14 empty] | PP | 2
| VV |  | kanalizace plast DN300 | [14 empty] | VV | 2 | 1 | True | 0 | ROZPOCET
| VV |  | "0,00000-0,00095" 0,95*(1,50+1,20)*0,5*2 |  | 2.565 | [12 empty] | VV | 2 | 2 | True | 0 | ROZPOCET
| VV |  | "0,00095-0,00270" 1,75*(1,20+1,28)*0,5*2 |  | 4.34 | [12 empty] | VV | 2 | 2 | True | 0 | ROZPOCET
| VV |  | "0,00270-0,00538" 2,68*(1,28+1,14)*0,5*2 |  | 6.486 | [12 empty] | VV | 2 | 2 | True | 0 | ROZPOCET
| VV |  | "0,00538-0,01163" 6,25*(1,14+2,26)*0,5*2 |  | 21.25 | [12 empty] | VV | 2 | 2 | True | 0 | ROZPOCET
| VV |  | "0,01163-0,01330" 1,67*(2,26+2,12)*0,5*2 |  | 7.315 | [12 empty] | VV | 2 | 2 | True | 0 | ROZPOCET
| VV |  | "0,01330-0,01796" 4,66*(2,12+1,67)*0,5*2 |  | 17.661 | [12 empty] | VV | 2 | 2 | True | 0 | ROZPOCET
| VV |  | "0,01796-0,02096" 3,00*(1,67+1,71)*0,5*2 |  | 10.14 | [12 empty] | VV | 2 | 2 | True | 0 | ROZPOCET
| VV |  | "0,02096-0,02239" 1,43*(1,71+1,80)*0,5*2 |  | 5.019 | [12 empty] | VV | 2 | 2 | True | 0 | ROZPOCET
| VV |  | Součet |  | 74.776 | [12 empty] | VV | 2 | 4 | True | 1 | ROZPOCET
13 | K | 151101111 | Odstranění příložného pažení a rozepření stěn rýh hl do 2 m | m2 | 74.776 |  | 0 | CS ÚRS 2020 02 |  | základní |  | 0 | 0 | 0 | 0 | 0 | 4 | K | 2 |  |  |  | ROZPOCET | 0 | 0 | 0 | 0 | 0 | 1 | 0 | 4 | -1929120509
| PP |  | Odstranění pažení a rozepření stěn rýh pro podzemní vedení s uložením materiálu na vzdálenost do 3 m od kraje výkopu příložné, hloubky do 2 m | [14 empty] | PP | 2
| VV |  | "Dle zřízení příložného pažení do hl. 2m" 74,776"m2" |  | 74.776 | [12 empty] | VV | 2 | 2 | True | 1 | ROZPOCET
14 | K | 162351103 | Vodorovné přemístění do 500 m výkopku/sypaniny z horniny třídy těžitelnosti I, skupiny 1 až 3 | m3 | 16.728 |  | 0 | CS ÚRS 2020 02 |  | základní |  | 0 | 0 | 0 | 0 | 0 | 4 | K | 2 |  |  |  | ROZPOCET | 0 | 0 | 0 | 0 | 0 | 1 | 0 | 4 | 992231455
| PP |  | Vodorovné přemístění výkopku nebo sypaniny po suchu na obvyklém dopravním prostředku, bez naložení výkopku, avšak se složením bez rozhrnutí z horniny třídy těžitelnosti I skupiny 1 až 3 na vzdálenost přes 50 do 500 m | [14 empty] | PP | 2
| VV |  | "zpětný dovoz - nakupovaný materiál pro obsyp" 14,04"m3" |  | 14.04 | [12 empty] | VV | 2 | 2 | True | 0 | ROZPOCET
| VV |  | "zpětný dovoz - nakupovaný materiál pro lože potrubí" 2,688"m3" |  | 2.688 | [12 empty] | VV | 2 | 2 | True | 0 | ROZPOCET
| VV |  | Součet |  | 16.728 | [12 empty] | VV | 2 | 4 | True | 1 | ROZPOCET
15 | K | 162751114.R | Naložení zeminy (veškeré tř. těžitelnosti), odvoz na skládku do vzdálenosti dle možností uchazeče a poplatek za skládku | m3 | 19.9 |  | 0 |  |  | základní |  | 0 | 0 | 0 | 0 | 0 | 4 | K | 2 |  |  |  | ROZPOCET | 0 | 0 | 0 | 0 | 0 | 1 | 0 | 4 | 1823641239
| PP |  | Naložení zeminy (veškeré tř. těžitelnosti), odvoz na skládku do vzdálenosti dle možností uchazeče a poplatek za skládku | [14 empty] | PP | 2
| VV |  | "Zemina vytěžená z deponie na skládku" 2*22,206"m3" |  | 44.412 | [12 empty] | VV | 2 | 2 | True | 0 | ROZPOCET
| VV |  | "odvoz na deponii - zeminy pro zásyp" -24,512"m3" |  | -24.512 | [12 empty] | VV | 2 | 2 | True | 0 | ROZPOCET
| VV |  | Součet |  | 19.9 | [12 empty] | VV | 2 | 4 | True | 1 | ROZPOCET
16 | K | 167151101 | Nakládání výkopku z hornin třídy těžitelnosti I, skupiny 1 až 3 do 100 m3 | m3 | 8.364 |  | 0 | CS ÚRS 2020 02 |  | základní |  | 0 | 0 | 0 | 0 | 0 | 4 | K | 2 |  |  |  | ROZPOCET | 0 | 0 | 0 | 0 | 0 | 1 | 0 | 4 | -1091000640
| PP |  | Nakládání, skládání a překládání neulehlého výkopku nebo sypaniny strojně nakládání, množství do 100 m3, z horniny třídy těžitelnosti I, skupiny 1 až 3 | [14 empty] | PP | 2
| VV |  | "obsyp potrubí" 14,040"m3" |  | 14.04 | [12 empty] | VV | 2 | 2 | True | 0 | ROZPOCET
| VV |  | "lože pod potrubí" 2,688"m3" |  | 2.688 | [12 empty] | VV | 2 | 2 | True | 0 | ROZPOCET
| VV |  | Součet |  | 16.728 | [12 empty] | VV | 2 | 4 | True | 0 | ROZPOCET
| VV |  | "v tř3 předpoklad 50%" 16,728"m3"*0,5 |  | 8.364 | [12 empty] | VV | 2 | 2 | True | 1 | ROZPOCET
17 | K | 167151102 | Nakládání výkopku z hornin třídy těžitelnosti II, skupiny 4 a 5 do 100 m3 | m3 | 8.364 |  | 0 | CS ÚRS 2020 02 |  | základní |  | 0 | 0 | 0 | 0 | 0 | 4 | K | 2 |  |  |  | ROZPOCET | 0 | 0 | 0 | 0 | 0 | 1 | 0 | 4 | 1491040697
| PP |  | Nakládání, skládání a překládání neulehlého výkopku nebo sypaniny strojně nakládání, množství do 100 m3, z horniny třídy těžitelnosti II, skupiny 4 a 5 | [14 empty] | PP | 2
| VV |  | "celkový objem dle nakládání v tř3, v tř4 předpoklad 50%" 16,728"m3"*0,5 |  | 8.364 | [12 empty] | VV | 2 | 2 | True | 1 | ROZPOCET
18 | K | 174101101 | Zásyp jam, šachet rýh nebo kolem objektů sypaninou se zhutněním | m3 | 24.512 |  | 0 | CS ÚRS 2020 02 |  | základní |  | 0 | 0 | 0 | 0 | 0 | 4 | K | 2 |  |  |  | ROZPOCET | 0 | 0 | 0 | 0 | 0 | 1 | 0 | 4 | -658660532
| PP |  | Zásyp sypaninou z jakékoliv horniny strojně s uložením výkopku ve vrstvách se zhutněním jam, šachet, rýh nebo kolem objektů v těchto vykopávkách | [14 empty] | PP | 2
| VV |  | "celkový výkop" 2*22,206"m3" |  | 44.412 | [12 empty] | VV | 2 | 2 | True | 0 | ROZPOCET
| VV |  | Vytlačená kubatura | [14 empty] | VV | 2 | 1 | True | 0 | ROZPOCET
| VV |  | "obsyp potrubí" -14,04"m3" |  | -14.04 | [12 empty] | VV | 2 | 2 | True | 0 | ROZPOCET
| VV |  | "podkladní lože" -2,688"m3" |  | -2.688 | [12 empty] | VV | 2 | 2 | True | 0 | ROZPOCET
| VV |  | "plast DN 250" -22,40*(3,14*0,135*0,135) |  | -1.282 | [12 empty] | VV | 2 | 2 | True | 0 | ROZPOCET
| VV |  | "šachty" -1,28*(3,14*0,30*0,30)-1,80*(3,14*0,52*0,52) |  | -1.89 | [12 empty] | VV | 2 | 2 | True | 0 | ROZPOCET
| VV |  | Součet |  | 24.512 | [12 empty] | VV | 2 | 4 | True | 1 | ROZPOCET
19 | K | 175151101 | Obsypání potrubí strojně sypaninou bez prohození, uloženou do 3 m | m3 | 14.04 |  | 0 | CS ÚRS 2020 02 |  | základní |  | 0 | 0 | 0 | 0 | 0 | 4 | K | 2 |  |  |  | ROZPOCET | 0 | 0 | 0 | 0 | 0 | 1 | 0 | 4 | 1435927687
| PP |  | Obsypání potrubí strojně sypaninou z vhodných třídy těžitelnosti I a II, skupiny 1 až 4 nebo materiálem připraveným podél výkopu ve vzdálenosti do 3 m od jeho kraje, pro jakoukoliv hloubku výkopu a míru zhutnění bez prohození sypaniny | [14 empty] | PP | 2
| VV |  | "plast DN 250" 22,40*(1,20*0,57 - 3,14*0,135*0,135) |  | 14.04 | [12 empty] | VV | 2 | 2 | True | 1 | ROZPOCET
20 | M | 58337344 | štěrkopísek frakce 0/32 | t | 25.272 |  | 0 | CS ÚRS 2020 02 |  | základní |  | 0 | 0 | 0 | 0 | 0 | 8 | M | 2 |  |  |  | ROZPOCET | 0 | 0 | 0 | 0 | 0 | 1 | 0 | 4 | -1300530819
| PP |  | štěrkopísek frakce 0/32 | [14 empty] | PP | 2
| VV |  | 14,04*1,8 'Přepočtené koeficientem množství |  | 25.272 | [12 empty] | VV | 2 | 2 | False | 1 | ROZPOCET
21 | K | 181351003 | Rozprostření ornice tl vrstvy do 200 mm pl do 100 m2 v rovině nebo ve svahu do 1:5 strojně | m2 | 21.24 |  | 0 | CS ÚRS 2020 02 |  | základní |  | 0 | 0 | 0 | 0 | 0 | 4 | K | 2 |  |  |  | ROZPOCET | 0 | 0 | 0 | 0 | 0 | 1 | 0 | 4 | 1476655387
| PP |  | Rozprostření a urovnání ornice v rovině nebo ve svahu sklonu do 1:5 strojně při souvislé ploše do 100 m2, tl. vrstvy do 200 mm | [14 empty] | PP | 2
| VV |  | "ornice" 17,70*1,20 |  | 21.24 | [12 empty] | VV | 2 | 2 | True | 1 | ROZPOCET
22 | K | 181411131 | Založení parkového trávníku výsevem plochy do 1000 m2 v rovině a ve svahu do 1:5 | m2 | 21.24 |  | 0 | CS ÚRS 2020 02 |  | základní |  | 0 | 0 | 0 | 0 | 0 | 4 | K | 2 |  |  |  | ROZPOCET | 0 | 0 | 0 | 0 | 0 | 1 | 0 | 4 | -409941388
| PP |  | Založení trávníku na půdě předem připravené plochy do 1000 m2 výsevem včetně utažení parkového v rovině nebo na svahu do 1:5 | [14 empty] | PP | 2
| VV |  | "ornice" 17,70*1,20 |  | 21.24 | [12 empty] | VV | 2 | 2 | True | 1 | ROZPOCET
23 | M | 00572410 | osivo směs travní parková | kg | 0.319 |  | 0 | CS ÚRS 2020 02 |  | základní |  | 0 | 0.001 | 0.000319 | 0 | 0 | 8 | M | 2 |  |  |  | ROZPOCET | 0 | 0 | 0 | 0 | 0 | 1 | 0 | 4 | 1892638286
| PP |  | osivo směs travní parková | [14 empty] | PP | 2
| VV |  | 21,24*0,015 'Přepočtené koeficientem množství |  | 0.319 | [12 empty] | VV | 2 | 2 | False | 1 | ROZPOCET
| D | 3 | Svislé a kompletní konstrukce |  |  |  | 0 |  |  |  |  | 0 |  | 2.8268 |  | 0 | 1 | D | 1 |  |  |  | ROZPOCET | [6 empty] | 0
24 | K | 321213222.R | Zdivo nadzákladové z lomového kamene vodních staveb rubové bez zatření na maltu MC 10 - využití původních kamenů | m3 | 1.05 |  | 0 |  |  | základní |  | 0 | 2.6922 | 2.8268 | 0 | 0 | 4 | K | 2 |  |  |  | ROZPOCET | 0 | 0 | 0 | 0 | 0 | 1 | 0 | 4 | 842259761
| PP |  | Zdivo nadzákladové z lomového kamene vodních staveb přehrad, jezů a plavebních komor, spodní stavby vodních elektráren, odběrných věží a výpustných zařízení, opěrných zdí, šachet, šachtic a ostatních konstrukcí rubové z lomového kamene lomařsky upraveného bez zatření spár, na maltu cementovou MC 10 - využití původních kamenů | [14 empty] | PP | 2
| VV |  | "pro vytvoření VO" 1,50*1,40*0,50 |  | 1.05 | [12 empty] | VV | 2 | 2 | True | 1 | ROZPOCET
25 | K | 359901211 | Monitoring stoky jakékoli výšky na nové kanalizaci | m | 22.4 |  | 0 | CS ÚRS 2020 02 |  | základní |  | 0 | 0 | 0 | 0 | 0 | 4 | K | 2 |  |  |  | ROZPOCET | 0 | 0 | 0 | 0 | 0 | 1 | 0 | 4 | 306071613
| PP |  | Monitoring stok (kamerový systém) jakékoli výšky nová kanalizace | [14 empty] | PP | 2
| VV |  | "plast DN 250" 22,40"m" |  | 22.4 | [12 empty] | VV | 2 | 2 | True | 1 | ROZPOCET
| D | 4 | Vodorovné konstrukce |  |  |  | 0 |  |  |  |  | 0 |  | 0 |  | 0 | 1 | D | 1 |  |  |  | ROZPOCET | [6 empty] | 0
26 | K | 451572111 | Lože pod potrubí otevřený výkop z kameniva drobného těženého | m3 | 2.688 |  | 0 | CS ÚRS 2020 02 |  | základní |  | 0 | 0 | 0 | 0 | 0 | 4 | K | 2 |  |  |  | ROZPOCET | 0 | 0 | 0 | 0 | 0 | 1 | 0 | 4 | 1075948721
| PP |  | Lože pod potrubí, stoky a drobné objekty v otevřeném výkopu z kameniva drobného těženého 0 až 4 mm | [14 empty] | PP | 2
| VV |  | "plast DN 250" 22,40*1,20*0,10 |  | 2.688 | [12 empty] | VV | 2 | 2 | True | 1 | ROZPOCET
| D | 8 | Trubní vedení |  |  |  | 0 |  |  |  |  | 0 |  | 3.8279 |  | 0 | 1 | D | 1 |  |  |  | ROZPOCET | [6 empty] | 0
27 | K | 871365241 | Kanalizační potrubí z tvrdého PVC vícevrstvé tuhost třídy SN12 DN 250 | m | 22.4 |  | 0 | CS ÚRS 2020 02 |  | základní |  | 0 | 0.01323 | 0.29635 | 0 | 0 | 4 | K | 2 |  |  |  | ROZPOCET | 0 | 0 | 0 | 0 | 0 | 1 | 0 | 4 | 678663273
| PP |  | Kanalizační potrubí z tvrdého PVC v otevřeném výkopu ve sklonu do 20 %, hladkého plnostěnného vícevrstvého, tuhost třídy SN 12 DN 250 | [14 empty] | PP | 2
| VV |  | "potrubí" 22,40"m" |  | 22.4 | [12 empty] | VV | 2 | 2 | True | 1 | ROZPOCET
28 | K | 892381111.R | Zkouška vodotěsnosti na potrubí DN 300 - kompletní provedení | m | 22.4 |  | 0 |  |  | základní |  | 0 | 0 | 0 | 0 | 0 | 4 | K | 2 |  |  |  | ROZPOCET | 0 | 0 | 0 | 0 | 0 | 1 | 0 | 4 | -610275398
| PP |  | Zkouška vodotěsnosti na potrubí DN 300 - kompletní provedení | [14 empty] | PP | 2
| VV |  | "plast DN 250" 22,40"m" |  | 22.4 | [12 empty] | VV | 2 | 2 | True | 1 | ROZPOCET
29 | K | 894411311.R | D+M prefa revizní šachty DN800 - kompletní provedení vč podkladního lože | kus | 1 |  | 0 |  |  | základní |  | 0 | 3 | 3 | 0 | 0 | 4 | K | 2 |  |  |  | ROZPOCET | 0 | 0 | 0 | 0 | 0 | 1 | 0 | 4 | -1774651109
| PP |  | D+M prefa revizní šachty DN800 - kompletní provedení vč podkladního lože | [14 empty] | PP | 2
| VV |  | 1"ks" |  | 1 | [12 empty] | VV | 2 | 2 | True | 1 | ROZPOCET
30 | K | 894411311.R2 | D+M plastové revizní šachty DN600 - kompletní provedení vč podkladního lože | kus | 1 |  | 0 |  |  | základní |  | 0 | 0.5 | 0.5 | 0 | 0 | 4 | K | 2 |  |  |  | ROZPOCET | 0 | 0 | 0 | 0 | 0 | 1 | 0 | 4 | -1206770459
| PP |  | D+M plastové revizní šachty DN600 - kompletní provedení vč podkladního lože | [14 empty] | PP | 2
| VV |  | 1"ks" |  | 1 | [12 empty] | VV | 2 | 2 | True | 1 | ROZPOCET
31 | K | 899914114 | Montáž ocelové chráničky D 324 x 10 mm | m | 0.5 |  | 0 | CS ÚRS 2020 02 |  | základní |  | 0 | 0.00064 | 0.00032 | 0 | 0 | 4 | K | 2 |  |  |  | ROZPOCET | 0 | 0 | 0 | 0 | 0 | 1 | 0 | 4 | -50700177
| PP |  | Montáž ocelové chráničky v otevřeném výkopu vnějšího průměru D 324 x 10 mm | [14 empty] | PP | 2
| VV |  | "pro vytvoření VO - OC chránička" 0,50"m" |  | 0.5 | [12 empty] | VV | 2 | 2 | True | 1 | ROZPOCET
32 | M | 14011112 | trubka ocelová bezešvá hladká jakost 11 353 324x8,0mm | m | 0.5 |  | 0 | CS ÚRS 2020 02 |  | základní |  | 0 | 0.0624 | 0.0312 | 0 | 0 | 8 | M | 2 |  |  |  | ROZPOCET | 0 | 0 | 0 | 0 | 0 | 1 | 0 | 4 | -1945471268
| PP |  | trubka ocelová bezešvá hladká jakost 11 353 324x8,0mm | [14 empty] | PP | 2
| D | 9 | Ostatní konstrukce a práce, bourání |  |  |  | 0 |  |  |  |  | 0 |  | 0.00872 |  | 2.625 | 1 | D | 1 |  |  |  | ROZPOCET | [6 empty] | 0
33 | K | 985221012 | Postupné rozebírání kamenného zdiva pro další použití do 3 m3 | m3 | 1.05 |  | 0 | CS ÚRS 2020 02 |  | základní |  | 0 | 0 | 0 | 2.5 | 2.625 | 4 | K | 2 |  |  |  | ROZPOCET | 0 | 0 | 0 | 0 | 0 | 1 | 0 | 4 | 334651427
| PP |  | Postupné rozebírání zdiva pro další použití kamenného, objemu přes 1 do 3 m3 | [14 empty] | PP | 2
| VV |  | "pro vytvoření VO" 1,50*1,40*0,50 |  | 1.05 | [12 empty] | VV | 2 | 2 | True | 1 | ROZPOCET
34 | K | 985331213 | Dodatečné vlepování betonářské výztuže D 12 mm do chemické malty včetně vyvrtání otvoru | m | 4 |  | 0 | CS ÚRS 2020 02 |  | základní |  | 0 | 0.00043 | 0.00172 | 0 | 0 | 4 | K | 2 |  |  |  | ROZPOCET | 0 | 0 | 0 | 0 | 0 | 1 | 0 | 4 | -862137328
| PP |  | Dodatečné vlepování betonářské výztuže včetně vyvrtání a vyčištění otvoru chemickou maltou průměr výztuže 12 mm | [14 empty] | PP | 2
| VV |  | "napojení pův zdi a dozdívané" 20"ks"*0,20 |  | 4 | [12 empty] | VV | 2 | 2 | True | 1 | ROZPOCET
35 | M | 13021013 | tyč ocelová žebírková jakost BSt 500S výztuž do betonu D 12mm | t | 0.007 |  | 0 | CS ÚRS 2020 02 |  | základní |  | 0 | 1 | 0.007 | 0 | 0 | 8 | M | 2 |  |  |  | ROZPOCET | 0 | 0 | 0 | 0 | 0 | 1 | 0 | 4 | 35422539
| PP |  | tyč ocelová žebírková jakost BSt 500S výztuž do betonu D 12mm | [14 empty] | PP | 2
| VV |  | "napojení pův zdi a dozdívané" 20"ks"*0,40*0,89"kg/m"/1000 |  | 0.007 | [12 empty] | VV | 2 | 2 | True | 1 | ROZPOCET
| D | 998 | Přesun hmot |  |  |  | 0 |  |  |  |  | 0 |  | 0 |  | 0 | 1 | D | 1 |  |  |  | ROZPOCET | [6 empty] | 0
36 | K | 998276101 | Přesun hmot pro trubní vedení z trub z plastických hmot otevřený výkop | t | 6.828 |  | 0 | CS ÚRS 2020 02 |  | základní |  | 0 | 0 | 0 | 0 | 0 | 4 | K | 2 |  |  |  | ROZPOCET | 0 | 0 | 0 | 0 | 0 | 1 | 0 | 4 | 1867236298
| PP |  | Přesun hmot pro trubní vedení hloubené z trub z plastických hmot nebo sklolaminátových pro vodovody nebo kanalizace v otevřeném výkopu dopravní vzdálenost do 15 m | [14 empty] | PP | 2
| D | M | Práce a dodávky M |  |  |  | 0 |  |  |  |  | 0 |  | 0.00274 |  | 0 | 3 | D | 0 |  |  |  | ROZPOCET | [6 empty] | 0
| D | 23-M | Montáže potrubí |  |  |  | 0 |  |  |  |  | 0 |  | 0.00274 |  | 0 | 3 | D | 1 |  |  |  | ROZPOCET | [6 empty] | 0
37 | K | 230200122.R | Nasunutí potrubní DN250 do ocelové chráničky vč utěsnění konců např bobtnajícím tmelem | m | 0.5 |  | 0 |  |  | základní |  | 0 | 0.00548 | 0.00274 | 0 | 0 | 64 | K | 2 |  |  |  | ROZPOCET | 0 | 0 | 0 | 0 | 0 | 1 | 0 | 64 | -672529487
| PP |  | Nasunutí potrubní DN250 do ocelové chráničky vč utěsnění konců např bobtnajícím tmelem | [14 empty] | PP | 2
| VV |  | "pro vytvoření VO" 0,50"m" |  | 0.5 | [12 empty] | VV | 2 | 2 | True | 1 | ROZPOCET

## 05.1 - Předsyp
{d1c5a6a6-1ab5-409f-964c-c9ba82b3d7d0}
2
| KRYCÍ LIST SOUPISU PRACÍ | [7 empty] | v --- níže se nacházejí doplnkové a pomocné údaje k sestavám --- v | [8 empty] | False
Stavba:
VD Harcov, zajištění bezpečnosti za povodní
Objekt:
SO 05 - Předsyp a jímka
Soupis:
05.1 - Předsyp
| KSO: |  |  |  |  | CC-CZ:
| Místo: |  | Liberec |  |  | Datum: | 28. 6. 2021
| Zadavatel: |  |  |  |  | IČ:
|  | Povodí Labe, státní podnik |  |  |  | DIČ:
| Uchazeč: |  |  |  |  | IČ: | Vyplň údaj
|  | Vyplň údaj |  |  |  | DIČ: | Vyplň údaj
| Projektant: |  |  |  |  | IČ:
|  | Valbek, spol. s.r.o. |  |  |  | DIČ:
| Zpracovatel: |  |  |  |  | IČ:
DIČ:
Poznámka:
| Cena bez DPH | [5 empty] | 0
|  |  | Základ daně |  |  | Sazba daně | Výše daně
| DPH | základní | 0 |  |  | 21% | 0
|  | snížená | 0 |  |  | 15% | 0
|  | zákl. přenesená | 0 |  |  | 21% | 0
|  | sníž. přenesená | 0 |  |  | 15% | 0
|  | nulová | 0 |  |  | 0% | 0
| Cena s DPH |  |  | v | CZK |  | 0
| Projektant |  |  | Zpracovatel
| Datum a podpis: |  | Razítko | Datum a podpis: |  |  | Razítko
| Objednavatel |  |  | Uchazeč
| Datum a podpis: |  | Razítko | Datum a podpis: |  |  | Razítko
REKAPITULACE ČLENĚNÍ SOUPISU PRACÍ
Stavba:
VD Harcov, zajištění bezpečnosti za povodní
Objekt:
SO 05 - Předsyp a jímka
Soupis:
05.1 - Předsyp
Místo: |  |  | Liberec |  |  | Datum: | 28. 6. 2021
Zadavatel: |  |  | Povodí Labe, státní podnik |  |  | Projektant: | Valbek, spol. s.r.o.
Uchazeč: |  |  | Vyplň údaj |  |  | Zpracovatel:
Kód dílu - Popis | [6 empty] | Cena celkem [CZK]
Náklady ze soupisu prací | [6 empty] | 0 | [11 empty] | -1
| HSV - Práce a dodávky HSV | [5 empty] | 0
| 1 - Zemní práce | [5 empty] | 0
| 3 - Svislé a kompletní konstrukce | [5 empty] | 0
| 4 - Vodorovné konstrukce | [5 empty] | 0
| 9 - Ostatní konstrukce a práce, bourání | [5 empty] | 0
| 997 - Přesun sutě | [5 empty] | 0
| 998 - Přesun hmot | [5 empty] | 0
SOUPIS PRACÍ
Stavba:
VD Harcov, zajištění bezpečnosti za povodní
Objekt:
SO 05 - Předsyp a jímka
Soupis:
05.1 - Předsyp
Místo: |  |  | Liberec |  |  | Datum: | 28. 6. 2021
Zadavatel: |  |  | Povodí Labe, státní podnik |  |  | Projektant: | Valbek, spol. s.r.o.
Uchazeč: |  |  | Vyplň údaj |  |  | Zpracovatel:
PČ | Typ | Kód | Popis | MJ | Množství | J.cena [CZK] | Cena celkem [CZK] | Cenová soustava |  | DPH | J. Nh [h] | Nh celkem [h] | J. hmotnost [t] | Hmotnost celkem [t] | J. suť [t] | Suť Celkem [t]
Náklady soupisu celkem | [6 empty] | 0 |  |  |  |  | 0 |  | 2163.456 |  | 1028.5766 |  | D | -1 | [10 empty] | 0
| D | HSV | Práce a dodávky HSV |  |  |  | 0 |  |  |  |  | 0 |  | 2163.456 |  | 1028.5766 | 1 | D | 0 |  |  |  | ROZPOCET | [6 empty] | 0
| D | 1 | Zemní práce |  |  |  | 0 |  |  |  |  | 0 |  | 226.0608 |  | 1028.5766 | 1 | D | 1 |  |  |  | ROZPOCET | [6 empty] | 0
1 | K | 114203104 | Rozebrání záhozů a rovnanin na sucho | m3 | 565.152 |  | 0 | CS ÚRS 2020 02 |  | základní |  | 0 | 0 | 0 | 1.82 | 1028.5766 | 4 | K | 2 |  |  |  | ROZPOCET | 0 | 0 | 0 | 0 | 0 | 1 | 0 | 4 | 920863157
| PP |  | Rozebrání dlažeb nebo záhozů s naložením na dopravní prostředek záhozů, rovnanin a soustřeďovacích staveb provedených na sucho | [14 empty] | PP | 2
| VV |  | "odebrání kamenné rovnaniny předsypu(tl. 0,3m)" 1682,00"m2"*0,3*1,12"koef" |  | 565.152 | [12 empty] | VV | 2 | 2 | True | 1 | ROZPOCET
2 | K | 114203201 | Očištění lomového kamene nebo betonových tvárnic od hlíny nebo písku | m3 | 565.152 |  | 0 | CS ÚRS 2020 02 |  | základní |  | 0 | 0.4 | 226.0608 | 0 | 0 | 4 | K | 2 |  |  |  | ROZPOCET | 0 | 0 | 0 | 0 | 0 | 1 | 0 | 4 | 1075661938
| PP |  | Očištění lomového kamene nebo betonových tvárnic získaných při rozebrání dlažeb, záhozů, rovnanin a soustřeďovacích staveb od hlíny nebo písku | [14 empty] | PP | 2
| VV |  | "dle rozebrání rovnaniny" 565,152"m3" |  | 565.152 | [12 empty] | VV | 2 | 2 | True | 1 | ROZPOCET
3 | K | 114203301 | Třídění lomového kamene nebo betonových tvárnic podle druhu, velikosti nebo tvaru | m3 | 565.152 |  | 0 | CS ÚRS 2020 02 |  | základní |  | 0 | 0 | 0 | 0 | 0 | 4 | K | 2 |  |  |  | ROZPOCET | 0 | 0 | 0 | 0 | 0 | 1 | 0 | 4 | -1079358949
| PP |  | Třídění lomového kamene nebo betonových tvárnic získaných při rozebrání dlažeb, záhozů, rovnanin a soustřeďovacích staveb podle druhu, velikosti nebo tvaru | [14 empty] | PP | 2
| VV |  | "dle rozebrání rovnaniny" 565,152"m3" |  | 565.152 | [12 empty] | VV | 2 | 2 | True | 1 | ROZPOCET
4 | K | 124253103 | Vykopávky pro koryta vodotečí v hornině třídy těžitelnosti I, skupiny 3 objem do 20000 m3 strojně | m3 | 6212.5 |  | 0 | CS ÚRS 2020 02 |  | základní |  | 0 | 0 | 0 | 0 | 0 | 4 | K | 2 |  |  |  | ROZPOCET | 0 | 0 | 0 | 0 | 0 | 1 | 0 | 4 | -1166200937
| PP |  | Vykopávky pro koryta vodotečí strojně v hornině třídy těžitelnosti I skupiny 3 přes 5 000 do 20 000 m3 | [14 empty] | PP | 2
| VV |  | "odtěžení, odkop, materiálu předsypu" 175"m2"*51,00+1/3*175"m2"*35,00+1/3*175"m2"*25,00 |  | 12425 | [12 empty] | VV | 2 | 2 | True | 0 | ROZPOCET
| VV |  | "v tř. 3 předpoklad 50%" 12425,00"m3"*0,5 |  | 6212.5 | [12 empty] | VV | 2 | 2 | True | 1 | ROZPOCET
5 | K | 124353103 | Vykopávky pro koryta vodotečí v hornině třídy těžitelnosti II, skupiny 4 objem do 20000 m3 strojně | m3 | 6212.5 |  | 0 | CS ÚRS 2020 02 |  | základní |  | 0 | 0 | 0 | 0 | 0 | 4 | K | 2 |  |  |  | ROZPOCET | 0 | 0 | 0 | 0 | 0 | 1 | 0 | 4 | 867597208
| PP |  | Vykopávky pro koryta vodotečí strojně v hornině třídy těžitelnosti II skupiny 4 přes 5 000 do 20 000 m3 | [14 empty] | PP | 2
| VV |  | "celkový výkop dle vykopávky pro koryta vodotečí v tř. 3, v tř. 4 předpoklad 50%" 12425,00"m3"*0,5 |  | 6212.5 | [12 empty] | VV | 2 | 2 | True | 1 | ROZPOCET
6 | K | 162351103 | Vodorovné přemístění do 500 m výkopku/sypaniny z horniny třídy těžitelnosti I, skupiny 1 až 3 | m3 | 12425 |  | 0 | CS ÚRS 2020 02 |  | základní |  | 0 | 0 | 0 | 0 | 0 | 4 | K | 2 |  |  |  | ROZPOCET | 0 | 0 | 0 | 0 | 0 | 1 | 0 | 4 | -545288534
| PP |  | Vodorovné přemístění výkopku nebo sypaniny po suchu na obvyklém dopravním prostředku, bez naložení výkopku, avšak se složením bez rozhrnutí z horniny třídy těžitelnosti I skupiny 1 až 3 na vzdálenost přes 50 do 500 m | [14 empty] | PP | 2
| VV |  | "na deponii a zpět - zemina tř3" (6212,50"m3")*2 |  | 12425 | [12 empty] | VV | 2 | 2 | True | 1 | ROZPOCET
7 | K | 162351123 | Vodorovné přemístění do 500 m výkopku/sypaniny z hornin třídy těžitelnosti II, skupiny 4 a 5 | m3 | 12425 |  | 0 | CS ÚRS 2020 02 |  | základní |  | 0 | 0 | 0 | 0 | 0 | 4 | K | 2 |  |  |  | ROZPOCET | 0 | 0 | 0 | 0 | 0 | 1 | 0 | 4 | -283473861
| PP |  | Vodorovné přemístění výkopku nebo sypaniny po suchu na obvyklém dopravním prostředku, bez naložení výkopku, avšak se složením bez rozhrnutí z horniny třídy těžitelnosti II na vzdálenost skupiny 4 a 5 na vzdálenost přes 50 do 500 m | [14 empty] | PP | 2
| VV |  | "na deponii a zpět - zemina tř4" (6212,50"m3")*2 |  | 12425 | [12 empty] | VV | 2 | 2 | True | 1 | ROZPOCET
8 | K | 162751114.R | Naložení zeminy (veškeré tř. těžitelnosti), odvoz na skládku do vzdálenosti dle možností uchazeče a poplatek za skládku | m3 | 710 |  | 0 |  |  | základní |  | 0 | 0 | 0 | 0 | 0 | 4 | K | 2 |  |  |  | ROZPOCET | 0 | 0 | 0 | 0 | 0 | 1 | 0 | 4 | 2050524027
| PP |  | Naložení zeminy (veškeré tř. těžitelnosti), odvoz na skládku do vzdálenosti dle možností uchazeče a poplatek za skládku | [14 empty] | PP | 2
| VV |  | "odvoz na skládku" | [14 empty] | VV | 2 | 1 | True | 0 | ROZPOCET
| VV |  | "celkový výkop" 12425,00"m3" |  | 12425 | [12 empty] | VV | 2 | 2 | True | 0 | ROZPOCET
| VV |  | "pro zásypy" -11715,00"m3 |  | -11715 | [12 empty] | VV | 2 | 2 | True | 0 | ROZPOCET
| VV |  | Součet |  | 710 | [12 empty] | VV | 2 | 4 | True | 1 | ROZPOCET
9 | K | 167151111 | Nakládání výkopku z hornin třídy těžitelnosti I, skupiny 1 až 3 přes 100 m3 | m3 | 5857.5 |  | 0 | CS ÚRS 2020 02 |  | základní |  | 0 | 0 | 0 | 0 | 0 | 4 | K | 2 |  |  |  | ROZPOCET | 0 | 0 | 0 | 0 | 0 | 1 | 0 | 4 | 1051269457
| PP |  | Nakládání, skládání a překládání neulehlého výkopku nebo sypaniny strojně nakládání, množství přes 100 m3, z hornin třídy těžitelnosti I, skupiny 1 až 3 | [14 empty] | PP | 2
| VV |  | "pro zpětné zhotovení předsypu hráze" 11715,00"m3" |  | 11715 | [12 empty] | VV | 2 | 2 | True | 0 | ROZPOCET
| VV |  | "v tř3 předpoklad 50%" 11715,00"m3"*0,5 |  | 5857.5 | [12 empty] | VV | 2 | 2 | True | 1 | ROZPOCET
10 | K | 167151112 | Nakládání výkopku z hornin třídy těžitelnosti II, skupiny 4 a 5 přes 100 m3 | m3 | 5857.5 |  | 0 | CS ÚRS 2020 02 |  | základní |  | 0 | 0 | 0 | 0 | 0 | 4 | K | 2 |  |  |  | ROZPOCET | 0 | 0 | 0 | 0 | 0 | 1 | 0 | 4 | -604207022
| PP |  | Nakládání, skládání a překládání neulehlého výkopku nebo sypaniny strojně nakládání, množství přes 100 m3, z hornin třídy těžitelnosti II, skpiny 4 a 5 | [14 empty] | PP | 2
| VV |  | "celkový objem dle nakládání v tř3, v tř4 předpoklad 50%" 11715,00"m3"*0,5 |  | 5857.5 | [12 empty] | VV | 2 | 2 | True | 1 | ROZPOCET
11 | K | 171151103 | Uložení sypaniny z hornin soudržných do násypů zhutněných | m3 | 11715 |  | 0 | CS ÚRS 2020 02 |  | základní |  | 0 | 0 | 0 | 0 | 0 | 4 | K | 2 |  |  |  | ROZPOCET | 0 | 0 | 0 | 0 | 0 | 1 | 0 | 4 | -1227303587
| PP |  | Uložení sypanin do násypů s rozprostřením sypaniny ve vrstvách a s hrubým urovnáním zhutněných z hornin soudržných jakékoliv třídy těžitelnosti | [14 empty] | PP | 2
| VV |  | "hutněný násyp předsypu stávajícího materiálu z mezideponie" 165"m2"*51,00+1/3*165"m2"*35,00+1/3*165"m2"*25,00 |  | 11715 | [12 empty] | VV | 2 | 2 | True | 1 | ROZPOCET
12 | K | 171201201 | Uložení sypaniny na skládky nebo meziskládky | m3 | 12425 |  | 0 | CS ÚRS 2020 02 |  | základní |  | 0 | 0 | 0 | 0 | 0 | 4 | K | 2 |  |  |  | ROZPOCET | 0 | 0 | 0 | 0 | 0 | 1 | 0 | 4 | 1258454594
| PP |  | Uložení sypaniny na skládky nebo meziskládky bez hutnění s upravením uložené sypaniny do předepsaného tvaru | [14 empty] | PP | 2
| VV |  | "uložení na deponii - pro vyschnutí zeminy" (2*6212,50"m3") |  | 12425 | [12 empty] | VV | 2 | 2 | True | 1 | ROZPOCET
13 | K | 181951112 | Úprava pláně v hornině třídy těžitelnosti I, skupiny 1 až 3 se zhutněním | m2 | 1682 |  | 0 | CS ÚRS 2020 02 |  | základní |  | 0 | 0 | 0 | 0 | 0 | 4 | K | 2 |  |  |  | ROZPOCET | 0 | 0 | 0 | 0 | 0 | 1 | 0 | 4 | -787993290
| PP |  | Úprava pláně vyrovnáním výškových rozdílů strojně v hornině třídy těžitelnosti I, skupiny 1 až 3 se zhutněním | [14 empty] | PP | 2
| VV |  | "pod rovnaninu z lom kamene" 1682,00"m2" |  | 1682 | [12 empty] | VV | 2 | 2 | True | 1 | ROZPOCET
| D | 3 | Svislé a kompletní konstrukce |  |  |  | 0 |  |  |  |  | 0 |  | 6.5757 |  | 0 | 1 | D | 1 |  |  |  | ROZPOCET | [6 empty] | 0
14 | K | 311311951.R | Nosná zeď z betonu prostého tř. C 30/37 | m3 | 2.664 |  | 0 |  |  | základní |  | 0 | 2.4533 | 6.5356 | 0 | 0 | 4 | K | 2 |  |  |  | ROZPOCET | 0 | 0 | 0 | 0 | 0 | 1 | 0 | 4 | 911518376
| PP |  | Nadzákladové zdi z betonu prostého nosné bez zvláštních nároků na vliv prostředí tř. C 30/37 | [14 empty] | PP | 2
| VV |  | "prah pro lať" 0,12"m2"*18,00 + 0,14"m2"*0,60*6"ks" |  | 2.664 | [12 empty] | VV | 2 | 2 | True | 1 | ROZPOCET
15 | K | 311351311 | Zřízení jednostranného bednění nosných nadzákladových zdí | m2 | 9.12 |  | 0 | CS ÚRS 2020 02 |  | základní |  | 0 | 0.00346 | 0.031555 | 0 | 0 | 4 | K | 2 |  |  |  | ROZPOCET | 0 | 0 | 0 | 0 | 0 | 1 | 0 | 4 | 1435994769
| PP |  | Bednění nadzákladových zdí nosných rovné jednostranné zřízení | [14 empty] | PP | 2
| VV |  | 0,20*18,00*2+0,14*2*6+0,12*2 |  | 9.12 | [12 empty] | VV | 2 | 2 | True | 1 | ROZPOCET
16 | K | 311351312 | Odstranění jednostranného bednění nosných nadzákladových zdí | m2 | 9.12 |  | 0 | CS ÚRS 2020 02 |  | základní |  | 0 | 0 | 0 | 0 | 0 | 4 | K | 2 |  |  |  | ROZPOCET | 0 | 0 | 0 | 0 | 0 | 1 | 0 | 4 | 898008528
| PP |  | Bednění nadzákladových zdí nosných rovné jednostranné odstranění | [14 empty] | PP | 2
| VV |  | 9,12"m2" |  | 9.12 | [12 empty] | VV | 2 | 2 | True | 1 | ROZPOCET
17 | K | 388995211.R | Chránička kabelů z trub HDPE DN 80 | m | 18 |  | 0 |  |  | základní |  | 0 | 0.00045 | 0.0081 | 0 | 0 | 4 | K | 2 |  |  |  | ROZPOCET | 0 | 0 | 0 | 0 | 0 | 1 | 0 | 4 | -563256307
| PP |  | Chránička kabelů z trub HDPE do DN 80 | [14 empty] | PP | 2
| VV |  | "pro tlakovou sondu" 18,00"m" |  | 18 | [12 empty] | VV | 2 | 2 | True | 1 | ROZPOCET
18 | K | 388995211.R2 | D+M šachta z materiálu PC 250/250 s ocelovým rámem a pokopem | ks | 1 |  | 0 |  |  | základní |  | 0 | 0.00045 | 0.00045 | 0 | 0 | 4 | K | 2 |  |  |  | ROZPOCET | 0 | 0 | 0 | 0 | 0 | 1 | 0 | 4 | 580869238
| PP |  | D+M šachta z materiálu PC 250/250 s ocelovým rámem a pokopem | [14 empty] | PP | 2
| VV |  | 1"ks" |  | 1 | [12 empty] | VV | 2 | 2 | True | 1 | ROZPOCET
| D | 4 | Vodorovné konstrukce |  |  |  | 0 |  |  |  |  | 0 |  | 1929.7115 |  | 0 | 1 | D | 1 |  |  |  | ROZPOCET | [6 empty] | 0
19 | K | 451561112 | Lože pod dlažby z kameniva drceného drobného vrstva tl nad 100 do 150 mm | m2 | 1883.84 |  | 0 | CS ÚRS 2020 02 |  | základní |  | 0 | 0.30006 | 565.265 | 0 | 0 | 4 | K | 2 |  |  |  | ROZPOCET | 0 | 0 | 0 | 0 | 0 | 1 | 0 | 4 | 2013122098
| PP |  | Lože pod dlažby z kameniva drceného drobného, tl. vrstvy přes 100 do 150 mm | [14 empty] | PP | 2
| VV |  | "pod rovnaninu rovnaninu" 1682,00"m2"*1,12"koef" |  | 1883.84 | [12 empty] | VV | 2 | 2 | True | 1 | ROZPOCET
20 | K | 463212121.R1 | Rovnanina z lomového kamene s vyklínováním spár těženým kamenivem - práce + nákup nového materiálu | m3 | 113.03 |  | 0 |  |  | základní |  | 0 | 2.4143 | 272.8883 | 0 | 0 | 4 | K | 2 |  |  |  | ROZPOCET | 0 | 0 | 0 | 0 | 0 | 1 | 0 | 4 | 2002863147
| PP |  | Rovnanina z lomového kamene s vyklínováním spár těženým kamenivem - práce + nákup nového materiálu | [14 empty] | PP | 2
| VV |  | "kamenná rovnanina předsypu z lomového kamene, předpoklad 20% nového materiálu" 1682,00"m2"*0,30*1,12"koef"*0,20 |  | 113.03 | [12 empty] | VV | 2 | 2 | True | 1 | ROZPOCET
21 | K | 463212121.R2 | Rovnanina z lomového kamene s vyklínováním spár těženým kamenivem - využit původní materiál získaný rozebráním rovnaniny | m3 | 452.122 |  | 0 |  |  | základní |  | 0 | 2.4143 | 1091.5581 | 0 | 0 | 4 | K | 2 |  |  |  | ROZPOCET | 0 | 0 | 0 | 0 | 0 | 1 | 0 | 4 | -1901932415
| PP |  | Rovnanina z lomového kamene s vyklínováním spár těženým kamenivem - využit původní materiál získaný rozebráním rovnaniny | [14 empty] | PP | 2
| VV |  | "kamenná rovnanina předsypu z lomového kamene, předpoklad 80% původního materiálu" 1682,00"m2"*0,30*1,12"koef"*0,80 |  | 452.122 | [12 empty] | VV | 2 | 2 | True | 1 | ROZPOCET
| D | 9 | Ostatní konstrukce a práce, bourání |  |  |  | 0 |  |  |  |  | 0 |  | 1.108 |  | 0 | 1 | D | 1 |  |  |  | ROZPOCET | [6 empty] | 0
22 | K | 936501111 | Limnigrafická lať | m | 15 |  | 0 | CS ÚRS 2020 02 |  | základní |  | 0 | 0.06925 | 1.0388 | 0 | 0 | 4 | K | 2 |  |  |  | ROZPOCET | 0 | 0 | 0 | 0 | 0 | 1 | 0 | 4 | -290529735
| PP |  | Limnigrafická lať osazená v jakémkoliv sklonu | [14 empty] | PP | 2
| VV |  | 15,00"m" |  | 15 | [12 empty] | VV | 2 | 2 | True | 1 | ROZPOCET
23 | K | 936501111.R | Limnigrafická lať - demontáž vč likvidace | ks | 1 |  | 0 |  |  | základní |  | 0 | 0.06925 | 0.06925 | 0 | 0 | 4 | K | 2 |  |  |  | ROZPOCET | 0 | 0 | 0 | 0 | 0 | 1 | 0 | 4 | 842625985
| PP |  | Limnigrafická lať - demontáž vč likvidace | [14 empty] | PP | 2
| VV |  | 1"ks" |  | 1 | [12 empty] | VV | 2 | 2 | True | 1 | ROZPOCET
| D | 997 | Přesun sutě |  |  |  | 0 |  |  |  |  | 0 |  | 0 |  | 0 | 1 | D | 1 |  |  |  | ROZPOCET | [6 empty] | 0
24 | K | 9970000.R | Naložení suti a vybouraných hmot (bez rozlišení materiálu), odvoz na skládku do vzdálenosti dle možností uchazeče a poplatek za skládku | t | 327.787 |  | 0 |  |  | základní |  | 0 | 0 | 0 | 0 | 0 | 4 | K | 2 |  |  |  | ROZPOCET | 0 | 0 | 0 | 0 | 0 | 1 | 0 | 4 | 39372887
| PP |  | Naložení suti a vybouraných hmot (bez rozlišení materiálu), odvoz na skládku do vzdálenosti dle možností uchazeče a poplatek za skládku | [14 empty] | PP | 2
| VV |  | Na skládku | [14 empty] | VV | 2 | 1 | True | 0 | ROZPOCET
| VV |  | "kamenný odpad" 327,787"t" |  | 327.787 | [12 empty] | VV | 2 | 2 | True | 1 | ROZPOCET
25 | K | 997321511 | Vodorovná doprava suti a vybouraných hmot po suchu do 1 km | t | 2441.458 |  | 0 | CS ÚRS 2020 02 |  | základní |  | 0 | 0 | 0 | 0 | 0 | 4 | K | 2 |  |  |  | ROZPOCET | 0 | 0 | 0 | 0 | 0 | 1 | 0 | 4 | -864973412
| PP |  | Vodorovná doprava suti a vybouraných hmot bez naložení, s vyložením a hrubým urovnáním po suchu, na vzdálenost do 1 km | [14 empty] | PP | 2
| VV |  | Na deponii | [14 empty] | VV | 2 | 1 | True | 0 | ROZPOCET
| VV |  | "kameny pro rovnaninu, 80%, na deponii" 452,122"m3"*2,40"t/m3" |  | 1085.093 | [12 empty] | VV | 2 | 2 | True | 0 | ROZPOCET
| VV |  | "kameny pro rovnaninu - zpětný dovoz" (113,030+452,122)"m3"*2,40"t/m3" |  | 1356.365 | [12 empty] | VV | 2 | 2 | True | 0 | ROZPOCET
| VV |  | Součet |  | 2441.458 | [12 empty] | VV | 2 | 4 | True | 1 | ROZPOCET
26 | K | 997321611 | Nakládání nebo překládání suti a vybouraných hmot | t | 1356.365 |  | 0 | CS ÚRS 2020 02 |  | základní |  | 0 | 0 | 0 | 0 | 0 | 4 | K | 2 |  |  |  | ROZPOCET | 0 | 0 | 0 | 0 | 0 | 1 | 0 | 4 | 1752976715
| PP |  | Vodorovná doprava suti a vybouraných hmot bez naložení, s vyložením a hrubým urovnáním nakládání nebo překládání na dopravní prostředek při vodorovné dopravě suti a vybouraných hmot | [14 empty] | PP | 2
| VV |  | "kameny pro rovnaninu - zpětný dovoz" (113,030+452,122)"m3"*2,40"t/m3" |  | 1356.365 | [12 empty] | VV | 2 | 2 | True | 1 | ROZPOCET
| D | 998 | Přesun hmot |  |  |  | 0 |  |  |  |  | 0 |  | 0 |  | 0 | 1 | D | 1 |  |  |  | ROZPOCET | [6 empty] | 0
27 | K | 998321011 | Přesun hmot pro hráze přehradní zemní a kamenité | t | 2163.456 |  | 0 | CS ÚRS 2020 02 |  | základní |  | 0 | 0 | 0 | 0 | 0 | 4 | K | 2 |  |  |  | ROZPOCET | 0 | 0 | 0 | 0 | 0 | 1 | 0 | 4 | 357874610
| PP |  | Přesun hmot pro objekty hráze přehradní zemní a kamenité dopravní vzdálenost do 500 m | [14 empty] | PP | 2

## 05.2 - Jímka
{f9a496c7-53b2-42ef-bfe6-08db9c014c61}
2
| KRYCÍ LIST SOUPISU PRACÍ | [7 empty] | v --- níže se nacházejí doplnkové a pomocné údaje k sestavám --- v | [8 empty] | False
Stavba:
VD Harcov, zajištění bezpečnosti za povodní
Objekt:
SO 05 - Předsyp a jímka
Soupis:
05.2 - Jímka
| KSO: |  |  |  |  | CC-CZ:
| Místo: |  | Liberec |  |  | Datum: | 28. 6. 2021
| Zadavatel: |  |  |  |  | IČ:
|  | Povodí Labe, státní podnik |  |  |  | DIČ:
| Uchazeč: |  |  |  |  | IČ: | Vyplň údaj
|  | Vyplň údaj |  |  |  | DIČ: | Vyplň údaj
| Projektant: |  |  |  |  | IČ:
|  | Valbek, spol. s.r.o. |  |  |  | DIČ:
| Zpracovatel: |  |  |  |  | IČ:
DIČ:
Poznámka:
| Cena bez DPH | [5 empty] | 0
|  |  | Základ daně |  |  | Sazba daně | Výše daně
| DPH | základní | 0 |  |  | 21% | 0
|  | snížená | 0 |  |  | 15% | 0
|  | zákl. přenesená | 0 |  |  | 21% | 0
|  | sníž. přenesená | 0 |  |  | 15% | 0
|  | nulová | 0 |  |  | 0% | 0
| Cena s DPH |  |  | v | CZK |  | 0
| Projektant |  |  | Zpracovatel
| Datum a podpis: |  | Razítko | Datum a podpis: |  |  | Razítko
| Objednavatel |  |  | Uchazeč
| Datum a podpis: |  | Razítko | Datum a podpis: |  |  | Razítko
REKAPITULACE ČLENĚNÍ SOUPISU PRACÍ
Stavba:
VD Harcov, zajištění bezpečnosti za povodní
Objekt:
SO 05 - Předsyp a jímka
Soupis:
05.2 - Jímka
Místo: |  |  | Liberec |  |  | Datum: | 28. 6. 2021
Zadavatel: |  |  | Povodí Labe, státní podnik |  |  | Projektant: | Valbek, spol. s.r.o.
Uchazeč: |  |  | Vyplň údaj |  |  | Zpracovatel:
Kód dílu - Popis | [6 empty] | Cena celkem [CZK]
Náklady ze soupisu prací | [6 empty] | 0 | [11 empty] | -1
| HSV - Práce a dodávky HSV | [5 empty] | 0
| 1 - Zemní práce | [5 empty] | 0
| 2 - Zakládání | [5 empty] | 0
| 3 - Svislé a kompletní konstrukce | [5 empty] | 0
| 4 - Vodorovné konstrukce | [5 empty] | 0
| 8 - Trubní vedení | [5 empty] | 0
| 9 - Ostatní konstrukce a práce, bourání | [5 empty] | 0
| 997 - Přesun sutě | [5 empty] | 0
| 998 - Přesun hmot | [5 empty] | 0
| PSV - Práce a dodávky PSV | [5 empty] | 0
| 711 - Izolace proti vodě, vlhkosti a plynům | [5 empty] | 0
SOUPIS PRACÍ
Stavba:
VD Harcov, zajištění bezpečnosti za povodní
Objekt:
SO 05 - Předsyp a jímka
Soupis:
05.2 - Jímka
Místo: |  |  | Liberec |  |  | Datum: | 28. 6. 2021
Zadavatel: |  |  | Povodí Labe, státní podnik |  |  | Projektant: | Valbek, spol. s.r.o.
Uchazeč: |  |  | Vyplň údaj |  |  | Zpracovatel:
PČ | Typ | Kód | Popis | MJ | Množství | J.cena [CZK] | Cena celkem [CZK] | Cenová soustava |  | DPH | J. Nh [h] | Nh celkem [h] | J. hmotnost [t] | Hmotnost celkem [t] | J. suť [t] | Suť Celkem [t]
Náklady soupisu celkem | [6 empty] | 0 |  |  |  |  | 0 |  | 1414.4907 |  | 1895.8158 |  | D | -1 | [10 empty] | 0
| D | HSV | Práce a dodávky HSV |  |  |  | 0 |  |  |  |  | 0 |  | 1406.705 |  | 1888.2158 | 1 | D | 0 |  |  |  | ROZPOCET | [6 empty] | 0
| D | 1 | Zemní práce |  |  |  | 0 |  |  |  |  | 0 |  | 228.5251 |  | 1028.5766 | 1 | D | 1 |  |  |  | ROZPOCET | [6 empty] | 0
1 | K | 114203104 | Rozebrání záhozů a rovnanin na sucho | m3 | 565.152 |  | 0 | CS ÚRS 2020 02 |  | základní |  | 0 | 0 | 0 | 1.82 | 1028.5766 | 4 | K | 2 |  |  |  | ROZPOCET | 0 | 0 | 0 | 0 | 0 | 1 | 0 | 4 | 183768983
| PP |  | Rozebrání dlažeb nebo záhozů s naložením na dopravní prostředek záhozů, rovnanin a soustřeďovacích staveb provedených na sucho | [14 empty] | PP | 2
| VV |  | "rozebrání kamenné rovnaniny / pohozu jímky" 565,152"m3" |  | 565.152 | [12 empty] | VV | 2 | 2 | True | 1 | ROZPOCET
2 | K | 114203201 | Očištění lomového kamene nebo betonových tvárnic od hlíny nebo písku | m3 | 565.152 |  | 0 | CS ÚRS 2020 02 |  | základní |  | 0 | 0.4 | 226.0608 | 0 | 0 | 4 | K | 2 |  |  |  | ROZPOCET | 0 | 0 | 0 | 0 | 0 | 1 | 0 | 4 | 1353188659
| PP |  | Očištění lomového kamene nebo betonových tvárnic získaných při rozebrání dlažeb, záhozů, rovnanin a soustřeďovacích staveb od hlíny nebo písku | [14 empty] | PP | 2
| VV |  | "rozebrání kamenné rovnaniny / pohozu jímky" 565,152"m3" |  | 565.152 | [12 empty] | VV | 2 | 2 | True | 1 | ROZPOCET
3 | K | 115001106.R1 | Převedení vody potrubím DN do 1000 vč tvarovek a napojení na potrubí PSV | m | 88 |  | 0 |  |  | základní |  | 0 | 0.02102 | 1.8498 | 0 | 0 | 4 | K | 2 |  |  |  | ROZPOCET | 0 | 0 | 0 | 0 | 0 | 1 | 0 | 4 | 1298903287
| PP |  | Převedení vody potrubím DN do 1000 vč tvarovek a napojení na potrubí PSV | [14 empty] | PP | 2
| P |  | Poznámka k položce: potrubí DN1000 vč demontáže | [14 empty] | P | 2
| VV |  | "provizorní potrubí pro převedení průtoků během stavby - DN1000" 88,00"m" |  | 88 | [12 empty] | VV | 2 | 2 | True | 1 | ROZPOCET
4 | K | 115001106.R2 | Převedení vody potrubím DN do 1600 vč tvarovek | m | 26 |  | 0 |  |  | základní |  | 0 | 0.02102 | 0.54652 | 0 | 0 | 4 | K | 2 |  |  |  | ROZPOCET | 0 | 0 | 0 | 0 | 0 | 1 | 0 | 4 | -281681415
| PP |  | Převedení vody potrubím DN do 1600 vč tvarovek | [14 empty] | PP | 2
| P |  | Poznámka k položce: potrubí DN1600 vč demontáže | [14 empty] | P | 2
| VV |  | "provizorní potrubí pro převedení průtoků během stavby" 26,00"m" |  | 26 | [12 empty] | VV | 2 | 2 | True | 1 | ROZPOCET
5 | K | 115101204 | Čerpání vody na dopravní výšku do 10 m průměrný přítok do 4000 l/min | hod | 200 |  | 0 | CS ÚRS 2020 02 |  | základní |  | 0 | 6e-05 | 0.012 | 0 | 0 | 4 | K | 2 |  |  |  | ROZPOCET | 0 | 0 | 0 | 0 | 0 | 1 | 0 | 4 | -2048544959
| PP |  | Čerpání vody na dopravní výšku do 10 m s uvažovaným průměrným přítokem přes 2 000 do 4 000 l/min | [14 empty] | PP | 2
| VV |  | "předpoklad, průtok 0,30m3/s" 200"hodin" |  | 200 | [12 empty] | VV | 2 | 2 | True | 1 | ROZPOCET
6 | K | 115101209 | Příplatek ZKD 2000 l/min při čerpání vody na dopravní výšku do 10 m | hod | 700 |  | 0 | CS ÚRS 2020 02 |  | základní |  | 0 | 8e-05 | 0.056 | 0 | 0 | 4 | K | 2 |  |  |  | ROZPOCET | 0 | 0 | 0 | 0 | 0 | 1 | 0 | 4 | -210610810
| PP |  | Čerpání vody na dopravní výšku do 10 m Příplatek k ceně 1204 za každých dalších i započatých 2 000 l/min | [14 empty] | PP | 2
| VV |  | "předpoklad, průtok 0,30m3/s" 100"hodin"*7 |  | 700 | [12 empty] | VV | 2 | 2 | True | 1 | ROZPOCET
7 | K | 115101304 | Pohotovost čerpací soupravy pro dopravní výšku do 10 m přítok do 4000 l/min | den | 20 |  | 0 | CS ÚRS 2020 02 |  | základní |  | 0 | 0 | 0 | 0 | 0 | 4 | K | 2 |  |  |  | ROZPOCET | 0 | 0 | 0 | 0 | 0 | 1 | 0 | 4 | 947765597
| PP |  | Pohotovost záložní čerpací soupravy pro dopravní výšku do 10 m s uvažovaným průměrným přítokem přes 2 000 do 4 000 l/min | [14 empty] | PP | 2
| VV |  | "předpoklad, průtok 0,30m3/s" 20"dní" |  | 20 | [12 empty] | VV | 2 | 2 | True | 1 | ROZPOCET
8 | K | 115101309 | Příplatek ZKD 2000 l/min při pohotovosti čerpací soupravy pro dopravní výšku do 10 m | den | 140 |  | 0 | CS ÚRS 2020 02 |  | základní |  | 0 | 0 | 0 | 0 | 0 | 4 | K | 2 |  |  |  | ROZPOCET | 0 | 0 | 0 | 0 | 0 | 1 | 0 | 4 | 1325283980
| PP |  | Pohotovost záložní čerpací soupravy pro dopravní výšku do 10 m Příplatek k ceně za každých dalších i započatých 2 000 l/min | [14 empty] | PP | 2
| VV |  | "předpoklad, průtok 0,30m3/s" 20"dní"*7 |  | 140 | [12 empty] | VV | 2 | 2 | True | 1 | ROZPOCET
9 | K | 122251107 | Odkopávky a prokopávky nezapažené v hornině třídy těžitelnosti I, skupiny 3 objem přes 5000 m3 strojně | m3 | 6070 |  | 0 | CS ÚRS 2020 02 |  | základní |  | 0 | 0 | 0 | 0 | 0 | 4 | K | 2 |  |  |  | ROZPOCET | 0 | 0 | 0 | 0 | 0 | 1 | 0 | 4 | 1630528731
| PP |  | Odkopávky a prokopávky nezapažené strojně v hornině třídy těžitelnosti I skupiny 3 přes 5 000 m3 | [14 empty] | PP | 2
| VV |  | "odstranění násypu tělesa hráze jímky z nakupovaného materiálu" 6070,00"m3" |  | 6070 | [12 empty] | VV | 2 | 2 | True | 1 | ROZPOCET
10 | K | 124253103 | Vykopávky pro koryta vodotečí v hornině třídy těžitelnosti I, skupiny 3 objem do 20000 m3 strojně | m3 | 3765.5 |  | 0 | CS ÚRS 2020 02 |  | základní |  | 0 | 0 | 0 | 0 | 0 | 4 | K | 2 |  |  |  | ROZPOCET | 0 | 0 | 0 | 0 | 0 | 1 | 0 | 4 | 1373955996
| PP |  | Vykopávky pro koryta vodotečí strojně v hornině třídy těžitelnosti I skupiny 3 přes 5 000 do 20 000 m3 | [14 empty] | PP | 2
| VV |  | "pro založení sypané hráze" 78"m2"*92 |  | 7176 | [12 empty] | VV | 2 | 2 | True | 0 | ROZPOCET
| VV |  | "výkop dna pro uložení trubek DN1000" 88,00*3,00"m2 |  | 264 | [12 empty] | VV | 2 | 2 | True | 0 | ROZPOCET
| VV |  | "výkop pro rozdělovacé objekt" 11,00"m2"*5,00 |  | 55 | [12 empty] | VV | 2 | 2 | True | 0 | ROZPOCET
| VV |  | "Výkop pro vtokový objekt" 9,00"m2"*4,00 |  | 36 | [12 empty] | VV | 2 | 2 | True | 0 | ROZPOCET
| VV |  | Součet |  | 7531 | [12 empty] | VV | 2 | 4 | True | 0 | ROZPOCET
| VV |  | "v tř. 3 předpoklad 50%" 7531,00"m3"*0,5 |  | 3765.5 | [12 empty] | VV | 2 | 2 | True | 1 | ROZPOCET
11 | K | 124353103 | Vykopávky pro koryta vodotečí v hornině třídy těžitelnosti II, skupiny 4 objem do 20000 m3 strojně | m3 | 3765.5 |  | 0 | CS ÚRS 2020 02 |  | základní |  | 0 | 0 | 0 | 0 | 0 | 4 | K | 2 |  |  |  | ROZPOCET | 0 | 0 | 0 | 0 | 0 | 1 | 0 | 4 | 2107301958
| PP |  | Vykopávky pro koryta vodotečí strojně v hornině třídy těžitelnosti II skupiny 4 přes 5 000 do 20 000 m3 | [14 empty] | PP | 2
| VV |  | "celkový výkop dle vykopávky pro koryta vodotečí v tř. 3, v tř. 4 předpoklad 50%" 7531,00"m3"*0,5 |  | 3765.5 | [12 empty] | VV | 2 | 2 | True | 1 | ROZPOCET
12 | K | 162351103 | Vodorovné přemístění do 500 m výkopku/sypaniny z horniny třídy těžitelnosti I, skupiny 1 až 3 | m3 | 3035 |  | 0 | CS ÚRS 2020 02 |  | základní |  | 0 | 0 | 0 | 0 | 0 | 4 | K | 2 |  |  |  | ROZPOCET | 0 | 0 | 0 | 0 | 0 | 1 | 0 | 4 | -1157282836
| PP |  | Vodorovné přemístění výkopku nebo sypaniny po suchu na obvyklém dopravním prostředku, bez naložení výkopku, avšak se složením bez rozhrnutí z horniny třídy těžitelnosti I skupiny 1 až 3 na vzdálenost přes 50 do 500 m | [14 empty] | PP | 2
| VV |  | dovoz nedostatku zeminy z so 5.1 | [14 empty] | VV | 2 | 1 | True | 0 | ROZPOCET
| VV |  | "pro násyp / zásyp" (6070,00+3580,00)"m3" - 3580,00"m3" |  | 6070 | [12 empty] | VV | 2 | 2 | True | 0 | ROZPOCET
| VV |  | "v tř3 předpoklad 50%" 6070,00"m3"*0,5 |  | 3035 | [12 empty] | VV | 2 | 2 | True | 1 | ROZPOCET
13 | K | 162351123 | Vodorovné přemístění do 500 m výkopku/sypaniny z hornin třídy těžitelnosti II, skupiny 4 a 5 | m3 | 3035 |  | 0 | CS ÚRS 2020 02 |  | základní |  | 0 | 0 | 0 | 0 | 0 | 4 | K | 2 |  |  |  | ROZPOCET | 0 | 0 | 0 | 0 | 0 | 1 | 0 | 4 | -1382592101
| PP |  | Vodorovné přemístění výkopku nebo sypaniny po suchu na obvyklém dopravním prostředku, bez naložení výkopku, avšak se složením bez rozhrnutí z horniny třídy těžitelnosti II na vzdálenost skupiny 4 a 5 na vzdálenost přes 50 do 500 m | [14 empty] | PP | 2
| VV |  | "dle přemístění do 0,5km v tř3, v tř4 předpoklad 50%" 6070,00"m3"*0,5 |  | 3035 | [12 empty] | VV | 2 | 2 | True | 1 | ROZPOCET
14 | K | 162751114.R | Naložení zeminy (veškeré tř. těžitelnosti), odvoz na skládku do vzdálenosti dle možností uchazeče a poplatek za skládku | m3 | 3951 |  | 0 |  |  | základní |  | 0 | 0 | 0 | 0 | 0 | 4 | K | 2 |  |  |  | ROZPOCET | 0 | 0 | 0 | 0 | 0 | 1 | 0 | 4 | -403122646
| PP |  | Naložení zeminy (veškeré tř. těžitelnosti), odvoz na skládku do vzdálenosti dle možností uchazeče a poplatek za skládku | [14 empty] | PP | 2
| VV |  | "odvoz na skládku" | [14 empty] | VV | 2 | 1 | True | 0 | ROZPOCET
| VV |  | "celkový výkop" 7531,00"m3" |  | 7531 | [12 empty] | VV | 2 | 2 | True | 0 | ROZPOCET
| VV |  | "pro zásypy" -(3404,00+176,00)"m3 |  | -3580 | [12 empty] | VV | 2 | 2 | True | 0 | ROZPOCET
| VV |  | Součet |  | 3951 | [12 empty] | VV | 2 | 4 | True | 1 | ROZPOCET
15 | K | 167151111 | Nakládání výkopku z hornin třídy těžitelnosti I, skupiny 1 až 3 přes 100 m3 | m3 | 3035 |  | 0 | CS ÚRS 2020 02 |  | základní |  | 0 | 0 | 0 | 0 | 0 | 4 | K | 2 |  |  |  | ROZPOCET | 0 | 0 | 0 | 0 | 0 | 1 | 0 | 4 | 993661139
| PP |  | Nakládání, skládání a překládání neulehlého výkopku nebo sypaniny strojně nakládání, množství přes 100 m3, z hornin třídy těžitelnosti I, skupiny 1 až 3 | [14 empty] | PP | 2
| VV |  | dovoz nedostatku zeminy z so 5.1 | [14 empty] | VV | 2 | 1 | True | 0 | ROZPOCET
| VV |  | "pro násyp / zásyp" (6070,00+3580,00)"m3" - 3580,00"m3" |  | 6070 | [12 empty] | VV | 2 | 2 | True | 0 | ROZPOCET
| VV |  | "v tř3 předpoklad 50%" 6070,00"m3"*0,5 |  | 3035 | [12 empty] | VV | 2 | 2 | True | 1 | ROZPOCET
16 | K | 167151112 | Nakládání výkopku z hornin třídy těžitelnosti II, skupiny 4 a 5 přes 100 m3 | m3 | 3035 |  | 0 | CS ÚRS 2020 02 |  | základní |  | 0 | 0 | 0 | 0 | 0 | 4 | K | 2 |  |  |  | ROZPOCET | 0 | 0 | 0 | 0 | 0 | 1 | 0 | 4 | 1156426485
| PP |  | Nakládání, skládání a překládání neulehlého výkopku nebo sypaniny strojně nakládání, množství přes 100 m3, z hornin třídy těžitelnosti II, skpiny 4 a 5 | [14 empty] | PP | 2
| VV |  | "dle nakládání v tř3, v tř4 předpoklad 50%" 6070,00"m3"*0,5 |  | 3035 | [12 empty] | VV | 2 | 2 | True | 1 | ROZPOCET
17 | K | 171103201 | Uložení sypanin z horniny třídy těžitelnosti I a II, skupiny 1 až 4 do hrází nádrží se zhutněním 100 % PS C s příměsí jílu do 20 % | m3 | 6070 |  | 0 | CS ÚRS 2020 02 |  | základní |  | 0 | 0 | 0 | 0 | 0 | 4 | K | 2 |  |  |  | ROZPOCET | 0 | 0 | 0 | 0 | 0 | 1 | 0 | 4 | 2062017233
| PP |  | Uložení netříděných sypanin do zemních hrází z hornin třídy těžitelnosti I a II, skupiny 1 až 4 pro jakoukoliv šířku koruny přehradních a jiných vodních nádrží se zhutněním do 100 % PS - koef. C s příměsí jílové hlíny do 20 % objemu | [14 empty] | PP | 2
| VV |  | "násyp tělesa hráze jímky z vytěženého materiálu" 69,00"m2"*70,00+62,00"m2"*20,00 |  | 6070 | [12 empty] | VV | 2 | 2 | True | 1 | ROZPOCET
18 | K | 174151101 | Zásyp jam, šachet rýh nebo kolem objektů sypaninou se zhutněním | m3 | 3580 |  | 0 | CS ÚRS 2020 02 |  | základní |  | 0 | 0 | 0 | 0 | 0 | 4 | K | 2 |  |  |  | ROZPOCET | 0 | 0 | 0 | 0 | 0 | 1 | 0 | 4 | -1079660600
| PP |  | Zásyp sypaninou z jakékoliv horniny strojně s uložením výkopku ve vrstvách se zhutněním jam, šachet, rýh nebo kolem objektů v těchto vykopávkách | [14 empty] | PP | 2
| VV |  | "zpětný zásyp vhodnou zeminou z předsypu nebo výkopku" 37,00"m2"*92,00 |  | 3404 | [12 empty] | VV | 2 | 2 | True | 0 | ROZPOCET
| VV |  | "zásyp postubí během stavby" 88,00*2,00"m2" |  | 176 | [12 empty] | VV | 2 | 2 | True | 0 | ROZPOCET
| VV |  | Součet |  | 3580 | [12 empty] | VV | 2 | 4 | True | 1 | ROZPOCET
19 | K | 181951112 | Úprava pláně v hornině třídy těžitelnosti I, skupiny 1 až 3 se zhutněním | m2 | 2185 |  | 0 | CS ÚRS 2020 02 |  | základní |  | 0 | 0 | 0 | 0 | 0 | 4 | K | 2 |  |  |  | ROZPOCET | 0 | 0 | 0 | 0 | 0 | 1 | 0 | 4 | 1249505555
| PP |  | Úprava pláně vyrovnáním výškových rozdílů strojně v hornině třídy těžitelnosti I, skupiny 1 až 3 se zhutněním | [14 empty] | PP | 2
| VV |  | "přehutnění zákl. spáry pro založení jímky" 23*95 |  | 2185 | [12 empty] | VV | 2 | 2 | True | 1 | ROZPOCET
| D | 2 | Zakládání |  |  |  | 0 |  |  |  |  | 0 |  | 112.3116 |  | 0 | 1 | D | 1 |  |  |  | ROZPOCET | [6 empty] | 0
20 | K | 273313711 | Základové desky z betonu tř. C 20/25 | m3 | 45.78 |  | 0 | CS ÚRS 2020 02 |  | základní |  | 0 | 2.4533 | 112.3116 | 0 | 0 | 4 | K | 2 |  |  |  | ROZPOCET | 0 | 0 | 0 | 0 | 0 | 1 | 0 | 4 | -1829632365
| PP |  | Základy z betonu prostého desky z betonu kamenem neprokládaného tř. C 20/25 | [14 empty] | PP | 2
| VV |  | "beton C20/25 NA KORUNU HRÁZE " 3*76,3*0,2 |  | 45.78 | [12 empty] | VV | 2 | 2 | True | 1 | ROZPOCET
| D | 3 | Svislé a kompletní konstrukce |  |  |  | 0 |  |  |  |  | 0 |  | 0.00462 |  | 51.1192 | 1 | D | 1 |  |  |  | ROZPOCET | [6 empty] | 0
21 | K | 348171111.a | D+M mostního ocelového zábradlí | m | 14 |  | 0 |  |  | základní |  | 0 | 0.00033 | 0.00462 | 0 | 0 | 4 | K | 2 |  |  |  | ROZPOCET | 0 | 0 | 0 | 0 | 0 | 1 | 0 | 4 | 1889151511
| PP |  | položka zahrnuje: dodání zábradlí včetně předepsané povrchové úpravy dodatečné kotvení sloupků - kompletní provedení případné nivelační hmoty pod kotevní desky | [14 empty] | PP | 2
| P |  | Poznámka k položce: ocel, dvoumadlo | [14 empty] | P | 2
| VV |  | "Zábradlí ochranné na koruně rozděl objektu" 14,00"m" |  | 14 | [12 empty] | VV | 2 | 2 | True | 1 | ROZPOCET
22 | K | 358315114 | Bourání stoky kompletní nebo vybourání otvorů z prostého betonu plochy do 4 m2 | m3 | 23.236 |  | 0 | CS ÚRS 2020 02 |  | základní |  | 0 | 0 | 0 | 2.2 | 51.1192 | 4 | K | 2 |  |  |  | ROZPOCET | 0 | 0 | 0 | 0 | 0 | 1 | 0 | 4 | 1148846956
| PP |  | Bourání stoky kompletní nebo vybourání otvorů průřezové plochy do 4 m2 ve stokách ze zdiva z prostého betonu | [14 empty] | PP | 2
| VV |  | "vybourání 2ks kanal. šachet" 2*((3,14*1,05*1,05-3,14*0,80*0,80)*8,00) |  | 23.236 | [12 empty] | VV | 2 | 2 | True | 1 | ROZPOCET
| D | 4 | Vodorovné konstrukce |  |  |  | 0 |  |  |  |  | 0 |  | 1054.2944 |  | 0 | 1 | D | 1 |  |  |  | ROZPOCET | [6 empty] | 0
23 | K | 451315114 | Podkladní nebo výplňová vrstva z betonu C 12/15 tl do 100 mm | m2 | 13.6 |  | 0 | CS ÚRS 2020 02 |  | základní |  | 0 | 0 | 0 | 0 | 0 | 4 | K | 2 |  |  |  | ROZPOCET | 0 | 0 | 0 | 0 | 0 | 1 | 0 | 4 | -1300139356
| PP |  | Podkladní a výplňové vrstvy z betonu prostého tloušťky do 100 mm, z betonu C 12/15 | [14 empty] | PP | 2
| VV |  | "rozdělovací objekt" 4,00*3,40 |  | 13.6 | [12 empty] | VV | 2 | 2 | True | 1 | ROZPOCET
24 | K | 451315134 | Podkladní nebo výplňová vrstva z betonu C 12/15 tl do 200 mm | m2 | 283.76 |  | 0 | CS ÚRS 2020 02 |  | základní |  | 0 | 0 | 0 | 0 | 0 | 4 | K | 2 |  |  |  | ROZPOCET | 0 | 0 | 0 | 0 | 0 | 1 | 0 | 4 | 1125054130
| PP |  | Podkladní a výplňové vrstvy z betonu prostého tloušťky do 200 mm, z betonu C 12/15 | [14 empty] | PP | 2
| VV |  | "vtokový objekt" 5,60*3,60 |  | 20.16 | [12 empty] | VV | 2 | 2 | True | 0 | ROZPOCET
| VV |  | "podklad pod sedlo" 25*2,8 + 2,20*(70,00+18,00) |  | 263.6 | [12 empty] | VV | 2 | 2 | True | 0 | ROZPOCET
| VV |  | Součet |  | 283.76 | [12 empty] | VV | 2 | 4 | True | 1 | ROZPOCET
25 | K | 452312131 | Sedlové lože z betonu prostého tř. C 12/15 otevřený výkop | m3 | 47.5 |  | 0 | CS ÚRS 2020 02 |  | základní |  | 0 | 0 | 0 | 0 | 0 | 4 | K | 2 |  |  |  | ROZPOCET | 0 | 0 | 0 | 0 | 0 | 1 | 0 | 4 | -2061604087
| PP |  | Podkladní a zajišťovací konstrukce z betonu prostého v otevřeném výkopu sedlové lože pod potrubí z betonu tř. C 12/15 | [14 empty] | PP | 2
| VV |  | "lože pod potrubí DN1600" 1,9*25 |  | 47.5 | [12 empty] | VV | 2 | 2 | True | 1 | ROZPOCET
26 | K | 452351101 | Bednění podkladních desek nebo bloků nebo sedlového lože otevřený výkop | m2 | 47.5 |  | 0 | CS ÚRS 2020 02 |  | základní |  | 0 | 0.00632 | 0.3002 | 0 | 0 | 4 | K | 2 |  |  |  | ROZPOCET | 0 | 0 | 0 | 0 | 0 | 1 | 0 | 4 | 1643893297
| PP |  | Bednění podkladních a zajišťovacích konstrukcí v otevřeném výkopu desek nebo sedlových loží pod potrubí, stoky a drobné objekty | [14 empty] | PP | 2
| VV |  | "lože pod potrubí DN1600" 0,95*2*25 |  | 47.5 | [12 empty] | VV | 2 | 2 | True | 1 | ROZPOCET
27 | K | 463212111.R | Rovnanina z lomového kamene upraveného s vyklínováním spár úlomky kamene - využit původní materiál | m3 | 60 |  | 0 |  |  | základní |  | 0 | 1.9968 | 119.808 | 0 | 0 | 4 | K | 2 |  |  |  | ROZPOCET | 0 | 0 | 0 | 0 | 0 | 1 | 0 | 4 | -1081892224
| PP |  | Rovnanina z lomového kamene upraveného, tříděného jakékoliv tloušťky rovnaniny s vyklínováním spár a dutin úlomky kamene - využit původní materiál | [14 empty] | PP | 2
| VV |  | využití kamene z SO 5.1 | [14 empty] | VV | 2 | 1 | True | 0 | ROZPOCET
| VV |  | "kamenný pohoz na svahy jímky" 200,00"m2"*0,30 |  | 60 | [12 empty] | VV | 2 | 2 | True | 1 | ROZPOCET
28 | K | 464511111.R | Pohoz z lomového kamene neupraveného tříděného z terénu - využit původní materiál | m3 | 505.512 |  | 0 |  |  | základní |  | 0 | 1.848 | 934.1862 | 0 | 0 | 4 | K | 2 |  |  |  | ROZPOCET | 0 | 0 | 0 | 0 | 0 | 1 | 0 | 4 | 188603054
| PP |  | Pohoz dna nebo svahů jakékoliv tloušťky z lomového kamene neupraveného tříděného z terénu - využit původní materiál | [14 empty] | PP | 2
| VV |  | využití kamene z SO 5.1 | [14 empty] | VV | 2 | 1 | True | 0 | ROZPOCET
| VV |  | "kamenný pohoz na svahy jímky" 565,512"m3" - 60,00"m3" |  | 505.512 | [12 empty] | VV | 2 | 2 | True | 1 | ROZPOCET
| D | 8 | Trubní vedení |  |  |  | 0 |  |  |  |  | 0 |  | 11.5682 |  | 0 | 1 | D | 1 |  |  |  | ROZPOCET | [6 empty] | 0
29 | K | 891442122.R1 | Montáž a demontáž kanalizačních šoupátek otevřený výkop DN 1000 | kus | 2 |  | 0 |  |  | základní |  | 0 | 0.02341 | 0.04682 | 0 | 0 | 4 | K | 2 |  |  |  | ROZPOCET | 0 | 0 | 0 | 0 | 0 | 1 | 0 | 4 | 703445067
| PP |  | Montáž a demontáž kanalizačních armatur na potrubí šoupátek v otevřeném výkopu nebo v šachtách s osazením zemní soupravy (bez poklopů) DN 1000 | [14 empty] | PP | 2
| VV |  | 2"ks" |  | 2 | [12 empty] | VV | 2 | 2 | True | 1 | ROZPOCET
30 | M | 422211260.R2 | šoupátko vřetenové deskové DN 1000 mm | kus | 2 |  | 0 |  |  | základní |  | 0 | 0.71 | 1.42 | 0 | 0 | 8 | M | 2 |  |  |  | ROZPOCET | 0 | 0 | 0 | 0 | 0 | 1 | 0 | 4 | -906080227
| PP |  | šoupátko vřetenové deskové DN 1000 mm | [14 empty] | PP | 2
| VV |  | 2"ks" |  | 2 | [12 empty] | VV | 2 | 2 | True | 1 | ROZPOCET
31 | K | 894201121 | Dno šachet tl nad 200 mm z prostého betonu bez zvýšených nároků na prostředí tř. C 25/30 | m3 | 17.96 |  | 0 | CS ÚRS 2020 02 |  | základní |  | 0 | 0 | 0 | 0 | 0 | 4 | K | 2 |  |  |  | ROZPOCET | 0 | 0 | 0 | 0 | 0 | 1 | 0 | 4 | -428430844
| PP |  | Ostatní konstrukce na trubním vedení z prostého betonu dno šachet tloušťky přes 200 mm z betonu bez zvýšených nároků na prostředí tř. C 25/30 | [14 empty] | PP | 2
| VV |  | "vtokový objekt" 5,6*0,5*3,6+3,6*0,5*0,6 |  | 11.16 | [12 empty] | VV | 2 | 2 | True | 0 | ROZPOCET
| VV |  | "rozdělovací objekt" 0,5*4*3,4 |  | 6.8 | [12 empty] | VV | 2 | 2 | True | 0 | ROZPOCET
| VV |  | Součet |  | 17.96 | [12 empty] | VV | 2 | 4 | True | 1 | ROZPOCET
32 | K | 894302152 | Stěny šachet tl nad 200 mm ze ŽB se zvýšenými nároky na prostředí tř. C 25/30 | m3 | 42.008 |  | 0 | CS ÚRS 2020 02 |  | základní |  | 0 | 0 | 0 | 0 | 0 | 4 | K | 2 |  |  |  | ROZPOCET | 0 | 0 | 0 | 0 | 0 | 1 | 0 | 4 | -1277277202
| PP |  | Ostatní konstrukce na trubním vedení ze železobetonu stěny šachet tloušťky přes 200 mm z betonu se zvýšenými nároky na prostředí tř. C 25/30 | [14 empty] | PP | 2
| VV |  | "vtokový objekt" 10,3*0,5*2+2*2,6*0,5 |  | 12.9 | [12 empty] | VV | 2 | 2 | True | 0 | ROZPOCET
| VV |  | "rozdělovací objekt" 7,16*4,6-(2,8*1*0,6+0,785*2*0,6+2,01*0,6) |  | 29.108 | [12 empty] | VV | 2 | 2 | True | 0 | ROZPOCET
| VV |  | Součet |  | 42.008 | [12 empty] | VV | 2 | 4 | True | 1 | ROZPOCET
33 | K | 894502201 | Bednění stěn šachet pravoúhlých nebo vícehranných oboustranné | m2 | 171.84 |  | 0 | CS ÚRS 2020 02 |  | základní |  | 0 | 0.00465 | 0.79906 | 0 | 0 | 4 | K | 2 |  |  |  | ROZPOCET | 0 | 0 | 0 | 0 | 0 | 1 | 0 | 4 | 2088050536
| PP |  | Bednění konstrukcí na trubním vedení stěn šachet pravoúhlých nebo čtyř a vícehranných oboustranné | [14 empty] | PP | 2
| VV |  | základy | [14 empty] | VV | 2 | 1 | True | 0 | ROZPOCET
| VV |  | "vtokový objekt" 1*3,6+1*2+0,5*3,6+0,5*2,6 |  | 8.7 | [12 empty] | VV | 2 | 2 | True | 0 | ROZPOCET
| VV |  | "rozdělovací objekt" 2*5,6*2+3,6*2+2*0,5*2 |  | 31.6 | [12 empty] | VV | 2 | 2 | True | 0 | ROZPOCET
| VV |  | stěny | [14 empty] | VV | 2 | 1 | True | 0 | ROZPOCET
| VV |  | "vtokový objekt" 1*3,6+1*2+0,5*3,6+0,5*2,6 |  | 8.7 | [12 empty] | VV | 2 | 2 | True | 0 | ROZPOCET
| VV |  | "rozdělovací objekt" 14,8*4,9+4,6*10,2+1,7*2 |  | 122.84 | [12 empty] | VV | 2 | 2 | True | 0 | ROZPOCET
| VV |  | Součet |  | 171.84 | [12 empty] | VV | 2 | 4 | True | 1 | ROZPOCET
34 | K | 894608112 | Výztuž šachet z betonářské oceli 10 505 | t | 7.567 |  | 0 | CS ÚRS 2020 02 |  | základní |  | 0 | 1.0423 | 7.8872 | 0 | 0 | 4 | K | 2 |  |  |  | ROZPOCET | 0 | 0 | 0 | 0 | 0 | 1 | 0 | 4 | 464929962
| PP |  | Výztuž šachet z betonářské oceli 10 505 (R) nebo BSt 500 | [14 empty] | PP | 2
| VV |  | "základy - předpoklad 1,5% vyztužení" 17,96"m3"*0,015*7,85"t/m3" |  | 2.115 | [12 empty] | VV | 2 | 2 | True | 0 | ROZPOCET
| VV |  | "stěny - předpoklad 2% vyztužení (vtok objekt)" 12,90"m3"*0,02*7,85"t/m3" |  | 2.025 | [12 empty] | VV | 2 | 2 | True | 0 | ROZPOCET
| VV |  | "stěny - předpoklad 1,5% vyztužení (rozděl objekt)" 29,108"m3"*0,015*7,85"t/m3" |  | 3.427 | [12 empty] | VV | 2 | 2 | True | 0 | ROZPOCET
| VV |  | Součet |  | 7.567 | [12 empty] | VV | 2 | 4 | True | 1 | ROZPOCET
35 | K | 899623171 | Obetonování potrubí nebo zdiva stok betonem prostým tř. C 25/30 v otevřeném výkopu | m3 | 228.8 |  | 0 | CS ÚRS 2020 02 |  | základní |  | 0 | 0 | 0 | 0 | 0 | 4 | K | 2 |  |  |  | ROZPOCET | 0 | 0 | 0 | 0 | 0 | 1 | 0 | 4 | -316668542
| PP |  | Obetonování potrubí nebo zdiva stok betonem prostým v otevřeném výkopu, beton tř. C 25/30 | [14 empty] | PP | 2
| VV |  | "lože pod potrubí DN1000" 2,60"m2"*(70,00+18,00) |  | 228.8 | [12 empty] | VV | 2 | 2 | True | 1 | ROZPOCET
36 | K | 899643111 | Bednění pro obetonování potrubí otevřený výkop | m2 | 352 |  | 0 | CS ÚRS 2020 02 |  | základní |  | 0 | 0.00402 | 1.415 | 0 | 0 | 4 | K | 2 |  |  |  | ROZPOCET | 0 | 0 | 0 | 0 | 0 | 1 | 0 | 4 | 42602551
| PP |  | Bednění pro obetonování potrubí v otevřeném výkopu | [14 empty] | PP | 2
| VV |  | "lože pod potrubí DN1000" 2*2,00*(70,00+18,00) |  | 352 | [12 empty] | VV | 2 | 2 | True | 1 | ROZPOCET
| D | 9 | Ostatní konstrukce a práce, bourání |  |  |  | 0 |  |  |  |  | 0 |  | 0.00112 |  | 808.52 | 1 | D | 1 |  |  |  | ROZPOCET | [6 empty] | 0
37 | K | 946211131 | Montáž lešení zavěšeného trubkového na potrubních mostech zatížení tř. 3 do 200 kg/m2 v do 10 m | m2 | 11.3 |  | 0 | CS ÚRS 2020 02 |  | základní |  | 0 | 0 | 0 | 0 | 0 | 4 | K | 2 |  |  |  | ROZPOCET | 0 | 0 | 0 | 0 | 0 | 1 | 0 | 4 | -605766328
| PP |  | Montáž zavěšeného trubkového lešení na potrubních mostech nebo na mostní konstrukci s podlahami s provozním zatížením tř. 3 přes 150 do 200 kg/m2, umístěného ve výšce do 10 m | [14 empty] | PP | 2
| VV |  | 11,30*1,00 |  | 11.3 | [12 empty] | VV | 2 | 2 | True | 1 | ROZPOCET
38 | K | 946211231 | Příplatek k lešení zavěšenému trubkovému na mostech 200 kg/m2 v 10 m za první a ZKD den použití | m2 | 9492 |  | 0 | CS ÚRS 2020 02 |  | základní |  | 0 | 0 | 0 | 0 | 0 | 4 | K | 2 |  |  |  | ROZPOCET | 0 | 0 | 0 | 0 | 0 | 1 | 0 | 4 | -703968875
| PP |  | Montáž zavěšeného trubkového lešení na potrubních mostech nebo na mostní konstrukci Příplatek za první a každý další den použití lešení k ceně -1131 | [14 empty] | PP | 2
| VV |  | 11,30"m2"*28*30 |  | 9492 | [12 empty] | VV | 2 | 2 | True | 1 | ROZPOCET
39 | K | 946211831 | Demontáž lešení zavěšeného trubkového na potrubních mostech zatížení tř. 3 do 200 kg/m2 v do 10 m | m2 | 11.3 |  | 0 | CS ÚRS 2020 02 |  | základní |  | 0 | 0 | 0 | 0 | 0 | 4 | K | 2 |  |  |  | ROZPOCET | 0 | 0 | 0 | 0 | 0 | 1 | 0 | 4 | 1772399298
| PP |  | Demontáž zavěšeného trubkového lešení na potrubních mostech nebo na mostní konstrukci s podlahami s provozním zatížením tř. 3 přes 150 do 200 kg/m2, umístěného ve výšce do 10 m | [14 empty] | PP | 2
| VV |  | 11,30"m2" |  | 11.3 | [12 empty] | VV | 2 | 2 | True | 1 | ROZPOCET
40 | K | 961044111 | Bourání základů z betonu prostého | m3 | 344.71 |  | 0 | CS ÚRS 2020 02 |  | základní |  | 0 | 0 | 0 | 2 | 689.42 | 4 | K | 2 |  |  |  | ROZPOCET | 0 | 0 | 0 | 0 | 0 | 1 | 0 | 4 | -1670184005
| PP |  | Bourání základů z betonu prostého | [14 empty] | PP | 2
| VV |  | "vybouránáí podkladních betonů, sedel a základů" 344,71"m3" |  | 344.71 | [12 empty] | VV | 2 | 2 | True | 1 | ROZPOCET
41 | K | 962052211 | Bourání zdiva nadzákladového ze ŽB přes 1 m3 | m3 | 49.52 |  | 0 | CS ÚRS 2020 02 |  | základní |  | 0 | 0 | 0 | 2.4 | 118.848 | 4 | K | 2 |  |  |  | ROZPOCET | 0 | 0 | 0 | 0 | 0 | 1 | 0 | 4 | -1602836677
| PP |  | Bourání zdiva železobetonového nadzákladového, objemu přes 1 m3 | [14 empty] | PP | 2
| VV |  | "odstranění vtokového a rozděl objektu" 49,52"m3" |  | 49.52 | [12 empty] | VV | 2 | 2 | True | 1 | ROZPOCET
42 | K | 966075141 | Odstranění kovového zábradlí vcelku | m | 14 |  | 0 | CS ÚRS 2020 02 |  | základní |  | 0 | 8e-05 | 0.00112 | 0.018 | 0.252 | 4 | K | 2 |  |  |  | ROZPOCET | 0 | 0 | 0 | 0 | 0 | 1 | 0 | 4 | 1470372988
| PP |  | Odstranění různých konstrukcí na mostech kovového zábradlí vcelku | [14 empty] | PP | 2
| VV |  | "Zábradlí ochranné na koruně rozděl objektu" 14,00"m" |  | 14 | [12 empty] | VV | 2 | 2 | True | 1 | ROZPOCET
43 | K | 9990001 | D+M česlí vč povrchové úpravy a kotvení | kg | 567 |  | 0 |  |  | základní |  | 0 | 0 | 0 | 0 | 0 | 4 | K | 2 |  |  |  | ROZPOCET | 0 | 0 | 0 | 0 | 0 | 1 | 0 | 4 | 1852834660
| PP |  | D+M česlí vč povrchové úpravy a kotvení | [14 empty] | PP | 2
| VV |  | 567,00"kg" |  | 567 | [12 empty] | VV | 2 | 2 | True | 1 | ROZPOCET
44 | K | 9990002 | Demontáž ocelových kcí | kpl | 1 |  | 0 |  |  | základní |  | 0 | 0 | 0 | 0 | 0 | 4 | K | 2 |  |  |  | ROZPOCET | 0 | 0 | 0 | 0 | 0 | 1 | 0 | 4 | -1616915827
| PP |  | Demontáž ocelových kcí | [14 empty] | PP | 2
| VV |  | "česle, šoupata, ..." 1"kpl" |  | 1 | [12 empty] | VV | 2 | 2 | True | 1 | ROZPOCET
45 | K | 9990003 | D+M šoupátkového uzávěru 1,00x2,80m vč povrchové úpravy a kotvení - kompletní provedení | kpl | 1 |  | 0 |  |  | základní |  | 0 | 0 | 0 | 0 | 0 | 4 | K | 2 |  |  |  | ROZPOCET | 0 | 0 | 0 | 0 | 0 | 1 | 0 | 4 | -1472589018
| PP |  | D+M šoupátkového uzávěru 1,00x2,80m vč povrchové úpravy a kotvení - kompletní provedení | [14 empty] | PP | 2
| VV |  | "česle, šoupata, ..." 1"kpl" |  | 1 | [12 empty] | VV | 2 | 2 | True | 1 | ROZPOCET
| D | 997 | Přesun sutě |  |  |  | 0 |  |  |  |  | 0 |  | 0 |  | 0 | 1 | D | 1 |  |  |  | ROZPOCET | [6 empty] | 0
46 | K | 9970000.R | Naložení suti a vybouraných hmot (bez rozlišení materiálu), odvoz na skládku do vzdálenosti dle možností uchazeče a poplatek za skládku | t | 859.387 |  | 0 |  |  | základní |  | 0 | 0 | 0 | 0 | 0 | 4 | K | 2 |  |  |  | ROZPOCET | 0 | 0 | 0 | 0 | 0 | 1 | 0 | 4 | 156023616
| PP |  | Naložení suti a vybouraných hmot (bez rozlišení materiálu), odvoz na skládku do vzdálenosti dle možností uchazeče a poplatek za skládku | [14 empty] | PP | 2
| VV |  | Na skládku | [14 empty] | VV | 2 | 1 | True | 0 | ROZPOCET
| VV |  | "beton" (51,119+689,42)"t" |  | 740.539 | [12 empty] | VV | 2 | 2 | True | 0 | ROZPOCET
| VV |  | "žb" 118,848"t" |  | 118.848 | [12 empty] | VV | 2 | 2 | True | 0 | ROZPOCET
| VV |  | Součet |  | 859.387 | [12 empty] | VV | 2 | 4 | True | 1 | ROZPOCET
47 | K | 9970000.R1 | Naložení kovového odpadu, odvoz na deponii určenou investorem | t | 0.819 |  | 0 |  |  | základní |  | 0 | 0 | 0 | 0 | 0 | 4 | K | 2 |  |  |  | ROZPOCET | 0 | 0 | 0 | 0 | 0 | 1 | 0 | 4 | 339980165
| PP |  | Naložení kovového odpadu, odvoz na deponii určenou investorem | [14 empty] | PP | 2
| VV |  | "ocel" 0,819"t" |  | 0.819 | [12 empty] | VV | 2 | 2 | True | 1 | ROZPOCET
48 | K | 997321511 | Vodorovná doprava suti a vybouraných hmot po suchu do 1 km | t | 2714.458 |  | 0 | CS ÚRS 2020 02 |  | základní |  | 0 | 0 | 0 | 0 | 0 | 4 | K | 2 |  |  |  | ROZPOCET | 0 | 0 | 0 | 0 | 0 | 1 | 0 | 4 | -774471792
| PP |  | Vodorovná doprava suti a vybouraných hmot bez naložení, s vyložením a hrubým urovnáním po suchu, na vzdálenost do 1 km | [14 empty] | PP | 2
| VV |  | deponie | [14 empty] | VV | 2 | 1 | True | 0 | ROZPOCET
| VV |  | "kameny pro rovnaninu / pohoz - dovoz + zpětný odvoz na deponii" (60,00+505,512)"m3"*2,40"t/m3"*2 |  | 2714.458 | [12 empty] | VV | 2 | 2 | True | 1 | ROZPOCET
49 | K | 997321611 | Nakládání nebo překládání suti a vybouraných hmot | t | 2714.458 |  | 0 | CS ÚRS 2020 02 |  | základní |  | 0 | 0 | 0 | 0 | 0 | 4 | K | 2 |  |  |  | ROZPOCET | 0 | 0 | 0 | 0 | 0 | 1 | 0 | 4 | 1886207712
| PP |  | Vodorovná doprava suti a vybouraných hmot bez naložení, s vyložením a hrubým urovnáním nakládání nebo překládání na dopravní prostředek při vodorovné dopravě suti a vybouraných hmot | [14 empty] | PP | 2
| VV |  | "kameny pro rovnaninu / pohoz - dovoz + zpětný odvoz na deponii" (60,00+505,512)"m3"*2,40"t/m3"*2 |  | 2714.458 | [12 empty] | VV | 2 | 2 | True | 1 | ROZPOCET
| D | 998 | Přesun hmot |  |  |  | 0 |  |  |  |  | 0 |  | 0 |  | 0 | 1 | D | 1 |  |  |  | ROZPOCET | [6 empty] | 0
50 | K | 998321011 | Přesun hmot pro hráze přehradní zemní a kamenité | t | 1406.705 |  | 0 | CS ÚRS 2020 02 |  | základní |  | 0 | 0 | 0 | 0 | 0 | 4 | K | 2 |  |  |  | ROZPOCET | 0 | 0 | 0 | 0 | 0 | 1 | 0 | 4 | -2022142460
| PP |  | Přesun hmot pro objekty hráze přehradní zemní a kamenité dopravní vzdálenost do 500 m | [14 empty] | PP | 2
| D | PSV | Práce a dodávky PSV |  |  |  | 0 |  |  |  |  | 0 |  | 7.7858 |  | 7.6 | 2 | D | 0 |  |  |  | ROZPOCET | [6 empty] | 0
| D | 711 | Izolace proti vodě, vlhkosti a plynům |  |  |  | 0 |  |  |  |  | 0 |  | 7.7858 |  | 7.6 | 2 | D | 1 |  |  |  | ROZPOCET | [6 empty] | 0
51 | K | 711131811 | Odstranění izolace proti zemní vlhkosti vodorovné | m2 | 1900 |  | 0 | CS ÚRS 2020 02 |  | základní |  | 0 | 0 | 0 | 0.004 | 7.6 | 16 | K | 2 |  |  |  | ROZPOCET | 0 | 0 | 0 | 0 | 0 | 1 | 0 | 16 | 946793886
| PP |  | Odstranění izolace proti zemní vlhkosti na ploše vodorovné V | [14 empty] | PP | 2
| VV |  | "odstranění folie vč geotextílie" 1900"m2" |  | 1900 | [12 empty] | VV | 2 | 2 | True | 1 | ROZPOCET
52 | K | 711461201.R | Provedení izolace proti tlakové vodě vodorovné fólií - kompletní provedení | m2 | 1900 |  | 0 |  |  | základní |  | 0 | 0.00018 | 0.342 | 0 | 0 | 16 | K | 2 |  |  |  | ROZPOCET | 0 | 0 | 0 | 0 | 0 | 1 | 0 | 16 | 784651879
| PP |  | Provedení izolace proti tlakové vodě vodorovné fólií - kompletní provedení | [14 empty] | PP | 2
53 | M | 28323074.R | fólie tl 3mm | m2 | 2375 |  | 0 |  |  | základní |  | 0 | 0.00225 | 5.3438 | 0 | 0 | 32 | M | 2 |  |  |  | ROZPOCET | 0 | 0 | 0 | 0 | 0 | 1 | 0 | 16 | -300851357
| PP |  | fólie tl 3mm | [14 empty] | PP | 2
| VV |  | "těsnění tělesa hráze plast. folií tl 3mm" 20,00*95,00 |  | 1900 | [12 empty] | VV | 2 | 2 | True | 1 | ROZPOCET
| VV |  | 1900*1,25 'Přepočtené koeficientem množství |  | 2375 | [12 empty] | VV | 2 | 2 | False | 1 | ROZPOCET
54 | K | 711491172 | Provedení izolace proti tlakové vodě vodorovné z textilií vrstva ochranná | m2 | 4000 |  | 0 | CS ÚRS 2020 02 |  | základní |  | 0 | 0 | 0 | 0 | 0 | 16 | K | 2 |  |  |  | ROZPOCET | 0 | 0 | 0 | 0 | 0 | 1 | 0 | 16 | 1744051377
| PP |  | Provedení izolace proti povrchové a podpovrchové tlakové vodě ostatní na ploše vodorovné V z textilií, vrstva ochranná | [14 empty] | PP | 2
55 | M | 69311082 | geotextilie netkaná separační, ochranná, filtrační, drenážní PP 500g/m2 | m2 | 4200 |  | 0 | CS ÚRS 2020 02 |  | základní |  | 0 | 0.0005 | 2.1 | 0 | 0 | 32 | M | 2 |  |  |  | ROZPOCET | 0 | 0 | 0 | 0 | 0 | 1 | 0 | 16 | 1175789157
| PP |  | geotextilie netkaná separační, ochranná, filtrační, drenážní PP 500g/m2 | [14 empty] | PP | 2
| VV |  | "2 vrstvy" 4000,00"m2" |  | 4000 | [12 empty] | VV | 2 | 2 | True | 1 | ROZPOCET
| VV |  | 4000*1,05 'Přepočtené koeficientem množství |  | 4200 | [12 empty] | VV | 2 | 2 | False | 1 | ROZPOCET
56 | K | 998711101 | Přesun hmot tonážní pro izolace proti vodě, vlhkosti a plynům v objektech výšky do 6 m | t | 7.786 |  | 0 | CS ÚRS 2020 02 |  | základní |  | 0 | 0 | 0 | 0 | 0 | 16 | K | 2 |  |  |  | ROZPOCET | 0 | 0 | 0 | 0 | 0 | 1 | 0 | 16 | 897149347
| PP |  | Přesun hmot pro izolace proti vodě, vlhkosti a plynům stanovený z hmotnosti přesunovaného materiálu vodorovná dopravní vzdálenost do 50 m v objektech výšky do 6 m | [14 empty] | PP | 2

## 06.1 - Koruna hráze - pev...
{1abbff71-5f8c-4444-8f1b-e4d8a36c3ed8}
2
| KRYCÍ LIST SOUPISU PRACÍ | [7 empty] | v --- níže se nacházejí doplnkové a pomocné údaje k sestavám --- v | [8 empty] | False
Stavba:
VD Harcov, zajištění bezpečnosti za povodní
Objekt:
SO 06 - Koruna hráze
Soupis:
06.1 - Koruna hráze - pevná část hráze
| KSO: |  |  |  |  | CC-CZ:
| Místo: |  | Liberec |  |  | Datum: | 28. 6. 2021
| Zadavatel: |  |  |  |  | IČ:
|  | Povodí Labe, státní podnik |  |  |  | DIČ:
| Uchazeč: |  |  |  |  | IČ: | Vyplň údaj
|  | Vyplň údaj |  |  |  | DIČ: | Vyplň údaj
| Projektant: |  |  |  |  | IČ:
|  | Valbek, spol. s.r.o. |  |  |  | DIČ:
| Zpracovatel: |  |  |  |  | IČ:
DIČ:
Poznámka:
| Cena bez DPH | [5 empty] | 0
|  |  | Základ daně |  |  | Sazba daně | Výše daně
| DPH | základní | 0 |  |  | 21% | 0
|  | snížená | 0 |  |  | 15% | 0
|  | zákl. přenesená | 0 |  |  | 21% | 0
|  | sníž. přenesená | 0 |  |  | 15% | 0
|  | nulová | 0 |  |  | 0% | 0
| Cena s DPH |  |  | v | CZK |  | 0
| Projektant |  |  | Zpracovatel
| Datum a podpis: |  | Razítko | Datum a podpis: |  |  | Razítko
| Objednavatel |  |  | Uchazeč
| Datum a podpis: |  | Razítko | Datum a podpis: |  |  | Razítko
REKAPITULACE ČLENĚNÍ SOUPISU PRACÍ
Stavba:
VD Harcov, zajištění bezpečnosti za povodní
Objekt:
SO 06 - Koruna hráze
Soupis:
06.1 - Koruna hráze - pevná část hráze
Místo: |  |  | Liberec |  |  | Datum: | 28. 6. 2021
Zadavatel: |  |  | Povodí Labe, státní podnik |  |  | Projektant: | Valbek, spol. s.r.o.
Uchazeč: |  |  | Vyplň údaj |  |  | Zpracovatel:
Kód dílu - Popis | [6 empty] | Cena celkem [CZK]
Náklady ze soupisu prací | [6 empty] | 0 | [11 empty] | -1
| HSV - Práce a dodávky HSV | [5 empty] | 0
| 1 - Zemní práce | [5 empty] | 0
| 3 - Svislé a kompletní konstrukce | [5 empty] | 0
| 4 - Vodorovné konstrukce | [5 empty] | 0
| 5 - Komunikace pozemní | [5 empty] | 0
| 6 - Úpravy povrchů, podlahy a osazování výplní | [5 empty] | 0
| 9 - Ostatní konstrukce a práce, bourání | [5 empty] | 0
| 997 - Přesun sutě | [5 empty] | 0
| 998 - Přesun hmot | [5 empty] | 0
| PSV - Práce a dodávky PSV | [5 empty] | 0
| 711 - Izolace proti vodě, vlhkosti a plynům | [5 empty] | 0
| 766 - Konstrukce truhlářské | [5 empty] | 0
| 767 - Konstrukce zámečnické | [5 empty] | 0
| 783 - Dokončovací práce - nátěry | [5 empty] | 0
SOUPIS PRACÍ
Stavba:
VD Harcov, zajištění bezpečnosti za povodní
Objekt:
SO 06 - Koruna hráze
Soupis:
06.1 - Koruna hráze - pevná část hráze
Místo: |  |  | Liberec |  |  | Datum: | 28. 6. 2021
Zadavatel: |  |  | Povodí Labe, státní podnik |  |  | Projektant: | Valbek, spol. s.r.o.
Uchazeč: |  |  | Vyplň údaj |  |  | Zpracovatel:
PČ | Typ | Kód | Popis | MJ | Množství | J.cena [CZK] | Cena celkem [CZK] | Cenová soustava |  | DPH | J. Nh [h] | Nh celkem [h] | J. hmotnost [t] | Hmotnost celkem [t] | J. suť [t] | Suť Celkem [t]
Náklady soupisu celkem | [6 empty] | 0 |  |  |  |  | 0 |  | 318.4154 |  | 711.9304 |  | D | -1 | [10 empty] | 0
| D | HSV | Práce a dodávky HSV |  |  |  | 0 |  |  |  |  | 0 |  | 315.724 |  | 711.9304 | 1 | D | 0 |  |  |  | ROZPOCET | [6 empty] | 0
| D | 1 | Zemní práce |  |  |  | 0 |  |  |  |  | 0 |  | 0.006 |  | 321.494 | 1 | D | 1 |  |  |  | ROZPOCET | [6 empty] | 0
1 | K | 113107232 | Odstranění podkladu z betonu prostého tl 300 mm strojně pl přes 200 m2 | m2 | 426.88 |  | 0 | CS ÚRS 2020 02 |  | základní |  | 0 | 0 | 0 | 0.625 | 266.8 | 4 | K | 2 |  |  |  | ROZPOCET | 0 | 0 | 0 | 0 | 0 | 1 | 0 | 4 | 513184925
| PP |  | Odstranění podkladů nebo krytů strojně plochy jednotlivě přes 200 m2 s přemístěním hmot na skládku na vzdálenost do 20 m nebo s naložením na dopravní prostředek z betonu prostého, o tl. vrstvy přes 150 do 300 mm | [14 empty] | PP | 2
| VV |  | "rozebrání stávající kamenné dlažby vozovky - dlažba 150mm vč. podkladního betonu" 103,80*2,80 |  | 290.64 | [12 empty] | VV | 2 | 2 | True | 0 | ROZPOCET
| VV |  | "rozebrání stávající kamenné dlažby vozovky - dlažba 100mm vč. podkladního betonu" 29,60*2,80 |  | 82.88 | [12 empty] | VV | 2 | 2 | True | 0 | ROZPOCET
| VV |  | "kamenná dlažba chodníků - tvarové kameny" 0,40*(103,80+29,60) |  | 53.36 | [12 empty] | VV | 2 | 2 | True | 0 | ROZPOCET
| VV |  | Součet |  | 426.88 | [12 empty] | VV | 2 | 4 | True | 1 | ROZPOCET
2 | K | 113202111 | Vytrhání obrub krajníků obrubníků stojatých | m | 266.8 |  | 0 | CS ÚRS 2020 02 |  | základní |  | 0 | 0 | 0 | 0.205 | 54.694 | 4 | K | 2 |  |  |  | ROZPOCET | 0 | 0 | 0 | 0 | 0 | 1 | 0 | 4 | -1388408982
| PP |  | Vytrhání obrub s vybouráním lože, s přemístěním hmot na skládku na vzdálenost do 3 m nebo s naložením na dopravní prostředek z krajníků nebo obrubníků stojatých | [14 empty] | PP | 2
| VV |  | "pro zpětné využití" (103,80+29,60)*2 |  | 266.8 | [12 empty] | VV | 2 | 2 | True | 1 | ROZPOCET
3 | K | 114203301 | Třídění lomového kamene nebo betonových tvárnic podle druhu, velikosti nebo tvaru | m3 | 83.04 |  | 0 | CS ÚRS 2020 02 |  | základní |  | 0 | 0 | 0 | 0 | 0 | 4 | K | 2 |  |  |  | ROZPOCET | 0 | 0 | 0 | 0 | 0 | 1 | 0 | 4 | -2027936977
| PP |  | Třídění lomového kamene nebo betonových tvárnic získaných při rozebrání dlažeb, záhozů, rovnanin a soustřeďovacích staveb podle druhu, velikosti nebo tvaru | [14 empty] | PP | 2
| VV |  | "dle rozebrání zdiva" 83,040"m3" |  | 83.04 | [12 empty] | VV | 2 | 2 | True | 1 | ROZPOCET
4 | K | 119003227 | Mobilní plotová zábrana vyplněná dráty výšky do 2,2 m pro zabezpečení výkopu zřízení | m | 40 |  | 0 | CS ÚRS 2020 02 |  | základní |  | 0 | 0.00015 | 0.006 | 0 | 0 | 4 | K | 2 |  |  |  | ROZPOCET | 0 | 0 | 0 | 0 | 0 | 1 | 0 | 4 | -967469017
| PP |  | Pomocné konstrukce při zabezpečení výkopu svislé ocelové mobilní oplocení, výšky do 2,2 m panely vyplněné dráty zřízení | [14 empty] | PP | 2
| VV |  | "provizorní oplocení" 40,00"m" |  | 40 | [12 empty] | VV | 2 | 2 | True | 1 | ROZPOCET
5 | K | 119003228 | Mobilní plotová zábrana vyplněná dráty výšky do 2,2 m pro zabezpečení výkopu odstranění | m | 40 |  | 0 | CS ÚRS 2020 02 |  | základní |  | 0 | 0 | 0 | 0 | 0 | 4 | K | 2 |  |  |  | ROZPOCET | 0 | 0 | 0 | 0 | 0 | 1 | 0 | 4 | 1040516945
| PP |  | Pomocné konstrukce při zabezpečení výkopu svislé ocelové mobilní oplocení, výšky do 2,2 m panely vyplněné dráty odstranění | [14 empty] | PP | 2
| VV |  | "provizorní oplocení" 40,00"m" |  | 40 | [12 empty] | VV | 2 | 2 | True | 1 | ROZPOCET
| D | 3 | Svislé a kompletní konstrukce |  |  |  | 0 |  |  |  |  | 0 |  | 62.218 |  | 0 | 1 | D | 1 |  |  |  | ROZPOCET | [6 empty] | 0
6 | K | 317221111 | Osazení kamenných římsových desek do maltového lože | m3 | 68.2 |  | 0 | CS ÚRS 2020 02 |  | základní |  | 0 | 0.03689 | 2.5159 | 0 | 0 | 4 | K | 2 |  |  |  | ROZPOCET | 0 | 0 | 0 | 0 | 0 | 1 | 0 | 4 | 322212793
| PP |  | Osazení kamenných římsových desek do maltového lože | [14 empty] | PP | 2
| VV |  | "snesení parapetních kvádrů a krakorcových desek - použit původní materiál" (0,40"m2"+0,20"m2")*103,80+0,20"m2"*29,60 |  | 68.2 | [12 empty] | VV | 2 | 2 | True | 1 | ROZPOCET
7 | M | 583803350.R2 | kamenný parapetní kvádr - velikost a povrchová úprava dle původního stavu konstrukce | t | 41.273 |  | 0 |  |  | základní |  | 0 | 1 | 41.273 | 0 | 0 | 8 | M | 2 |  |  |  | ROZPOCET | 0 | 0 | 0 | 0 | 0 | 1 | 0 | 4 | -873414807
| PP |  | kamenný parapetní kvádr - velikost a povrchová úprava dle původního stavu konstrukce | [14 empty] | PP | 2
| VV |  | "předpoklad výměny 30% porušených ks" 0,20"m2"*(2*103,80+29,60)*0,3*2,90"t/m3" |  | 41.273 | [12 empty] | VV | 2 | 2 | True | 1 | ROZPOCET
8 | M | 583803350.R3 | kamenný krakorcový kvádr - velikost a povrchová úprava dle původního stavu konstrukce | t | 18.061 |  | 0 |  |  | základní |  | 0 | 1 | 18.061 | 0 | 0 | 8 | M | 2 |  |  |  | ROZPOCET | 0 | 0 | 0 | 0 | 0 | 1 | 0 | 4 | 1078289670
| PP |  | kamenný krakorcový kvádr - velikost a povrchová úprava dle původního stavu konstrukce | [14 empty] | PP | 2
| VV |  | "předpoklad výměny 30% porušených ks" 0,20"m2"*(103,80)*0,3*2,90"t/m3" |  | 18.061 | [12 empty] | VV | 2 | 2 | True | 1 | ROZPOCET
9 | K | 317221111.R | Osazení kamenných římsových desek - příplatek za výplň spar mezi kvádry v podélném směru (kompletní provedení) | m3 | 68.2 |  | 0 |  |  | základní |  | 0 | 0 | 0 | 0 | 0 | 4 | K | 2 |  |  |  | ROZPOCET | 0 | 0 | 0 | 0 | 0 | 1 | 0 | 4 | 219134546
| PP |  | Osazení kamenných římsových desek - příplatek za výplň spar mezi kvádry v podélném směru (kompletní provedení) | [14 empty] | PP | 2
| P |  | Poznámka k položce: dle PD: -těsnící hmota polyuretan -penetrační nátěr pro zvýšení přilnavosti -nízkoexpanzní polyuretanová montážní pěna (po proříznutí nebo proškrábnutí svislé spáry) | [14 empty] | P | 2
| VV |  | "snesení parapetních kvádrů a krakorcových desek - použit původní materiál" (0,40"m2"+0,20"m2")*103,80+0,20"m2"*29,60 |  | 68.2 | [12 empty] | VV | 2 | 2 | True | 1 | ROZPOCET
10 | K | 348171111.R | D+M mostního ocelového zábradlí | m | 271 |  | 0 |  |  | základní |  | 0 | 0.00033 | 0.08943 | 0 | 0 | 4 | K | 2 |  |  |  | ROZPOCET | 0 | 0 | 0 | 0 | 0 | 1 | 0 | 4 | 760593112
| PP |  | položka zahrnuje: dodání zábradlí včetně předepsané povrchové úpravy kotvení sloupků, t.j. kotevní desky, šrouby z nerez oceli, vrty a zálivku, pokud zadávací dokumentace nestanoví jinak případné nivelační hmoty pod kotevní desky | [14 empty] | PP | 2
| P |  | Poznámka k položce: třímadlové, litinové kotvené sloupky a ocelové vodorovné prvky předpoklad využítí původních 106ks sloupků (repasovaných) + nákup 26ks nových (vyrobeno dle formy PLA) | [14 empty] | P | 2
| VV |  | "nové zábradlí" 271,00"m" |  | 271 | [12 empty] | VV | 2 | 2 | True | 1 | ROZPOCET
11 | K | 388995211 | Chránička kabelů z trub HDPE v římse DN 80 | m | 288 |  | 0 | CS ÚRS 2020 02 |  | základní |  | 0 | 0.00045 | 0.1296 | 0 | 0 | 4 | K | 2 |  |  |  | ROZPOCET | 0 | 0 | 0 | 0 | 0 | 1 | 0 | 4 | -611524550
| PP |  | Chránička kabelů v římse z trub HDPE do DN 80 | [14 empty] | PP | 2
| VV |  | "kabelové chráničky pr. 50/40" 144,00*1"ks" |  | 144 | [12 empty] | VV | 2 | 2 | True | 0 | ROZPOCET
| VV |  | "kabelové chráničky pr. 75/61" 144,00*1"ks" |  | 144 | [12 empty] | VV | 2 | 2 | True | 0 | ROZPOCET
| VV |  | Součet |  | 288 | [12 empty] | VV | 2 | 4 | True | 1 | ROZPOCET
12 | K | 388995212 | Chránička kabelů z trub HDPE v římse DN 110 | m | 184 |  | 0 | CS ÚRS 2020 02 |  | základní |  | 0 | 0.00081 | 0.14904 | 0 | 0 | 4 | K | 2 |  |  |  | ROZPOCET | 0 | 0 | 0 | 0 | 0 | 1 | 0 | 4 | 40727317
| PP |  | Chránička kabelů v římse z trub HDPE přes DN 80 do DN 110 | [14 empty] | PP | 2
| VV |  | "kabelové chráničky pr. 110/94" 92,00*2"ks" |  | 184 | [12 empty] | VV | 2 | 2 | True | 1 | ROZPOCET
13 | K | 388995212.R | D+M šachty pro el. vedení v mostovce, materiál polykarbonát PC, rám ocel/litina s možností vydláždění (250/550mm) | ks | 7 |  | 0 |  |  | základní |  | 0 | 0 | 0 | 0 | 0 | 4 | K | 2 |  |  |  | ROZPOCET | 0 | 0 | 0 | 0 | 0 | 1 | 0 | 4 | 130679807
| PP |  | D+M šachty pro el. vedení v mostovce, materiál polykarbonát PC, rám ocel/litina s možností vydláždění (250/550mm) | [14 empty] | PP | 2
| VV |  | 7"ks" |  | 7 | [12 empty] | VV | 2 | 2 | True | 1 | ROZPOCET
| D | 4 | Vodorovné konstrukce |  |  |  | 0 |  |  |  |  | 0 |  | 9.0725 |  | 0 | 1 | D | 1 |  |  |  | ROZPOCET | [6 empty] | 0
14 | K | 421351131 | Bednění boční stěny konstrukcí mostů výšky do 350 mm - zřízení | m2 | 41.52 |  | 0 | CS ÚRS 2020 02 |  | základní |  | 0 | 0.01787 | 0.74196 | 0 | 0 | 4 | K | 2 |  |  |  | ROZPOCET | 0 | 0 | 0 | 0 | 0 | 1 | 0 | 4 | 30892944
| PP |  | Bednění deskových konstrukcí mostů z betonu železového nebo předpjatého zřízení boční stěny výšky do 350 mm | [14 empty] | PP | 2
| VV |  | "spádový beton" 2*0,20*103,80 |  | 41.52 | [12 empty] | VV | 2 | 2 | True | 1 | ROZPOCET
15 | K | 421351231 | Bednění stěny boční konstrukcí mostů výšky do 350 mm - odstranění | m2 | 41.52 |  | 0 | CS ÚRS 2020 02 |  | základní |  | 0 | 0 | 0 | 0 | 0 | 4 | K | 2 |  |  |  | ROZPOCET | 0 | 0 | 0 | 0 | 0 | 1 | 0 | 4 | 274313112
| PP |  | Bednění deskových konstrukcí mostů z betonu železového nebo předpjatého odstranění boční stěny výšky do 350 mm | [14 empty] | PP | 2
| VV |  | "dle bednění kcí mostů" 41,52"m2" |  | 41.52 | [12 empty] | VV | 2 | 2 | True | 1 | ROZPOCET
16 | K | 421361216.R | Výztuž ŽB desky z betonářské oceli 10 505 | t | 7.945 |  | 0 |  |  | základní |  | 0 | 1.0485 | 8.3306 | 0 | 0 | 4 | K | 2 |  |  |  | ROZPOCET | 0 | 0 | 0 | 0 | 0 | 1 | 0 | 4 | -440821029
| PP |  | Výztuž ŽB desky z betonářské oceli 10 505 | [14 empty] | PP | 2
| VV |  | "výztuž spádového betonu, předpoklad 1,5% vyztužení" 67,47"m3"*0,015*7,85"t/m3" |  | 7.945 | [12 empty] | VV | 2 | 2 | True | 1 | ROZPOCET
17 | K | 451459777 | Příplatek ZKD 10 mm tl přes 50 mm u podkladu nebo lože pod dlažbu z MC | m2 | 853.76 |  | 0 | CS ÚRS 2020 02 |  | základní |  | 0 | 0 | 0 | 0 | 0 | 4 | K | 2 |  |  |  | ROZPOCET | 0 | 0 | 0 | 0 | 0 | 1 | 0 | 4 | -781844279
| PP |  | Podklad nebo lože pod dlažbu (přídlažbu) Příplatek k cenám za každých dalších i započatých 10 mm tloušťky podkladu nebo lože přes 50 mm z cementové malty | [14 empty] | PP | 2
| VV |  | "velká + malá dlažební kostka, předpoklad lože 70mm" (344,00"m2"+82,88"m2")*2 |  | 853.76 | [12 empty] | VV | 2 | 2 | True | 1 | ROZPOCET
18 | K | 457311117 | Vyrovnávací nebo spádový beton C 25/30 včetně úpravy povrchu | m3 | 67.47 |  | 0 | CS ÚRS 2020 02 |  | základní |  | 0 | 0 | 0 | 0 | 0 | 4 | K | 2 |  |  |  | ROZPOCET | 0 | 0 | 0 | 0 | 0 | 1 | 0 | 4 | -1994468230
| PP |  | Vyrovnávací nebo spádový beton včetně úpravy povrchu C 25/30 | [14 empty] | PP | 2
| VV |  | 0,65"m2"*103,8 |  | 67.47 | [12 empty] | VV | 2 | 2 | True | 1 | ROZPOCET
19 | K | 457311191 | Příplatek k vyrovnávacímu nebo spádovému betonu za rovinnost | m2 | 363.3 |  | 0 | CS ÚRS 2020 02 |  | základní |  | 0 | 0 | 0 | 0 | 0 | 4 | K | 2 |  |  |  | ROZPOCET | 0 | 0 | 0 | 0 | 0 | 1 | 0 | 4 | -952367880
| PP |  | Vyrovnávací nebo spádový beton včetně úpravy povrchu Příplatek k ceně za rovinnost | [14 empty] | PP | 2
| VV |  | "spádový beton" 3,50*103,80 |  | 363.3 | [12 empty] | VV | 2 | 2 | True | 1 | ROZPOCET
| D | 5 | Komunikace pozemní |  |  |  | 0 |  |  |  |  | 0 |  | 164.7994 |  | 0 | 1 | D | 1 |  |  |  | ROZPOCET | [6 empty] | 0
20 | K | 591141111 | Kladení dlažby z kostek velkých z kamene na MC tl 50 mm | m2 | 344 |  | 0 | CS ÚRS 2020 02 |  | základní |  | 0 | 0.19536 | 67.2038 | 0 | 0 | 4 | K | 2 |  |  |  | ROZPOCET | 0 | 0 | 0 | 0 | 0 | 1 | 0 | 4 | 1286046440
| PP |  | Kladení dlažby z kostek s provedením lože do tl. 50 mm, s vyplněním spár, s dvojím beraněním a se smetením přebytečného materiálu na krajnici velkých z kamene, do lože z cementové malty | [14 empty] | PP | 2
| VV |  | "kamenná dlažba vozovky - kostky velké "2,80*103,80 |  | 290.64 | [12 empty] | VV | 2 | 2 | True | 0 | ROZPOCET
| VV |  | "kamenná dlažba chodníků - tvarové kameny" 0,40*(103,80+29,60) |  | 53.36 | [12 empty] | VV | 2 | 2 | True | 0 | ROZPOCET
| VV |  | Součet |  | 344 | [12 empty] | VV | 2 | 4 | True | 1 | ROZPOCET
21 | M | 58381008 | kostka dlažební žula velká 15/17 | m2 | 145.32 |  | 0 | CS ÚRS 2020 02 |  | základní |  | 0 | 0.417 | 60.5984 | 0 | 0 | 8 | M | 2 |  |  |  | ROZPOCET | 0 | 0 | 0 | 0 | 0 | 1 | 0 | 4 | 486621388
| PP |  | kostka dlažební žula velká 15/17 | [14 empty] | PP | 2
| VV |  | "předpoklad 50% nové dlažby" 290,64"m2"*0,5 |  | 145.32 | [12 empty] | VV | 2 | 2 | True | 1 | ROZPOCET
22 | M | 583801590.R2 | tvarové kameny, žula - rozměr dle původních kamenů | t | 11.606 |  | 0 |  |  | základní |  | 0 | 1 | 11.606 | 0 | 0 | 8 | M | 2 |  |  |  | ROZPOCET | 0 | 0 | 0 | 0 | 0 | 1 | 0 | 4 | -981534603
| PP |  | tvarové kameny, žula - rozměr dle původních kamenů | [14 empty] | PP | 2
| VV |  | "předpoklad 50% nové dlažby (dlažba mezi ubrubníkem a parapetním kvádrem viz D.6.04)" 53,36"m2"*0,15*0,5* 2900"kg/m3"/1000 |  | 11.606 | [12 empty] | VV | 2 | 2 | True | 1 | ROZPOCET
23 | K | 591241111 | Kladení dlažby z kostek drobných z kamene na MC tl 50 mm | m2 | 82.88 |  | 0 | CS ÚRS 2020 02 |  | základní |  | 0 | 0.19536 | 16.1914 | 0 | 0 | 4 | K | 2 |  |  |  | ROZPOCET | 0 | 0 | 0 | 0 | 0 | 1 | 0 | 4 | 803607520
| PP |  | Kladení dlažby z kostek s provedením lože do tl. 50 mm, s vyplněním spár, s dvojím beraněním a se smetením přebytečného materiálu na krajnici drobných z kamene, do lože z cementové malty | [14 empty] | PP | 2
| VV |  | "kamenná dlažba vozovky - kostky drobné" 2,80*29,6 |  | 82.88 | [12 empty] | VV | 2 | 2 | True | 1 | ROZPOCET
24 | M | 58381007 | kostka dlažební žula drobná 8/10 | m2 | 41.44 |  | 0 | CS ÚRS 2020 02 |  | základní |  | 0 | 0.222 | 9.1997 | 0 | 0 | 8 | M | 2 |  |  |  | ROZPOCET | 0 | 0 | 0 | 0 | 0 | 1 | 0 | 4 | 1075093593
| PP |  | kostka dlažební žula drobná 8/10 | [14 empty] | PP | 2
| VV |  | "předpoklad 50% nové dlažby" 82,88"m2"*0,5 |  | 41.44 | [12 empty] | VV | 2 | 2 | True | 1 | ROZPOCET
| D | 6 | Úpravy povrchů, podlahy a osazování výplní |  |  |  | 0 |  |  |  |  | 0 |  | 31.099 |  | 0 | 1 | D | 1 |  |  |  | ROZPOCET | [6 empty] | 0
25 | K | 632450132 | Vyrovnávací cementový potěr tl do 30 mm ze suchých směsí provedený v ploše | m2 | 493.58 |  | 0 | CS ÚRS 2020 02 |  | základní |  | 0 | 0.063 | 31.0955 | 0 | 0 | 4 | K | 2 |  |  |  | ROZPOCET | 0 | 0 | 0 | 0 | 0 | 1 | 0 | 4 | -2141573071
| PP |  | Potěr cementový vyrovnávací ze suchých směsí v ploše o průměrné (střední) tl. přes 20 do 30 mm | [14 empty] | PP | 2
| VV |  | "vyrovnání" 3,70*(103,80+29,60) |  | 493.58 | [12 empty] | VV | 2 | 2 | True | 1 | ROZPOCET
26 | K | 634661111.R | Výplň dilatačních spar šířky do 10 mm v mazaninách silikonovým tmelem | m | 38 |  | 0 |  |  | základní |  | 0 | 8e-05 | 0.00304 | 0 | 0 | 4 | K | 2 |  |  |  | ROZPOCET | 0 | 0 | 0 | 0 | 0 | 1 | 0 | 4 | 1738417990
| PP |  | Výplň dilatačních spar mazanin silikonovým tmelem, šířka spáry do 10 mm | [14 empty] | PP | 2
| VV |  | "pracovní spáry v podkladní desce" 10*3,80"m" |  | 38 | [12 empty] | VV | 2 | 2 | True | 1 | ROZPOCET
27 | K | 634911123 | Řezání dilatačních spár š 10 mm hl do 50 mm v čerstvé betonové mazanině | m | 38 |  | 0 | CS ÚRS 2020 02 |  | základní |  | 0 | 1e-05 | 0.00038 | 0 | 0 | 4 | K | 2 |  |  |  | ROZPOCET | 0 | 0 | 0 | 0 | 0 | 1 | 0 | 4 | 1183136862
| PP |  | Řezání dilatačních nebo smršťovacích spár v čerstvé betonové mazanině nebo potěru šířky přes 5 do 10 mm, hloubky přes 20 do 50 mm | [14 empty] | PP | 2
| VV |  | "pracovní spáry v podkladní desce" 10*3,80"m" |  | 38 | [12 empty] | VV | 2 | 2 | True | 1 | ROZPOCET
| D | 9 | Ostatní konstrukce a práce, bourání |  |  |  | 0 |  |  |  |  | 0 |  | 48.5292 |  | 390.4364 | 1 | D | 1 |  |  |  | ROZPOCET | [6 empty] | 0
28 | K | 916241112 | Osazení obrubníku kamenného ležatého bez boční opěry do lože z betonu prostého | m | 266.8 |  | 0 | CS ÚRS 2020 02 |  | základní |  | 0 | 0.13945 | 37.2053 | 0 | 0 | 4 | K | 2 |  |  |  | ROZPOCET | 0 | 0 | 0 | 0 | 0 | 1 | 0 | 4 | 463003686
| PP |  | Osazení obrubníku kamenného se zřízením lože, s vyplněním a zatřením spár cementovou maltou ležatého bez boční opěry, do lože z betonu prostého | [14 empty] | PP | 2
| VV |  | "vytrhané obrubníky pro zpětné využití" (103,80+29,60)*2 |  | 266.8 | [12 empty] | VV | 2 | 2 | True | 1 | ROZPOCET
29 | M | 583803350.R | obrubník kamenný přímý - velikost a povrchová úprava dle původního stavu konstrukce | m | 81 |  | 0 |  |  | základní |  | 0 | 0.125 | 10.125 | 0 | 0 | 8 | M | 2 |  |  |  | ROZPOCET | 0 | 0 | 0 | 0 | 0 | 1 | 0 | 4 | 1501154287
| PP |  | obrubník kamenný přímý - velikost a povrchová úprava dle původního stavu konstrukce | [14 empty] | PP | 2
| VV |  | "předpoklad výměny 30% porušených ks" 266,80*0,3 |  | 80.04 | [12 empty] | VV | 2 | 2 | True | 0 | ROZPOCET
| VV |  | 81"m" |  | 81 | [12 empty] | VV | 2 | 2 | True | 1 | ROZPOCET
30 | K | 936991111 | Odvodňovač kamenného zdiva mostu z PE potrubí DN 160 s vyvrtáním otvoru a utěsněním | m | 13 |  | 0 | CS ÚRS 2020 02 |  | základní |  | 0 | 0.00245 | 0.03185 | 0 | 0 | 4 | K | 2 |  |  |  | ROZPOCET | 0 | 0 | 0 | 0 | 0 | 1 | 0 | 4 | 681441194
| PP |  | Odvodňovače kamenného zdiva mostů z PE trubek DN 160 včetně utěsnění | [14 empty] | PP | 2
| VV |  | 1,30*10 |  | 13 | [12 empty] | VV | 2 | 2 | True | 1 | ROZPOCET
31 | K | 936991111.R | D+M mostní odvodňovací soupravy | kus | 10 |  | 0 |  |  | základní |  | 0 | 0.00244 | 0.0244 | 0 | 0 | 4 | K | 2 |  |  |  | ROZPOCET | 0 | 0 | 0 | 0 | 0 | 1 | 0 | 4 | -503009621
| PP |  | položka zahrnuje: - výrobní dokumentaci (včetně technologického předpisu) - dodání kompletní odvodňovací soupravy, včetně všech montážních a přepravních úprav a zařízení - dodání spojovacího, kotevního a těsnícího materiálu - úprava a příprava úložného prostoru, včetně kotevních prvků, jejich očištění a ošetření - zřízení kompletní odvodňovací soupravy, dle příslušného technologického předpisu, včetně všech výškových a směrových úprav - zřízení odvodňovací soupravy po etapách, včetně pracovních spar a spojů - prodloužení odpadní trouby pod spodní líc nosné konstr. nebo zaústěním odvodňovače do dalšího odvodňovacího zařízení - úprava odvod. soupravy na styku s ostatními konstrukcemi a zařízeními (u obrubníku, podél vozovek, napojení izolací a pod.) - ochrana odvodňovací soupravy do doby provedení definitivního stavu, veškeré provizorní úpravy a opatření - konečné úpravy odvodňovací soupravy jako povrchové povlaky, zálivky, které nejsou součástí jiných konstr., vyčištění, tmelení, těsnění, výplň spar a pod. - úprava, očištění a ošetření prostoru kolem odvodňovací soupravy - opatření odvodňovače znakem výrobce a typovým číslem - provedení odborné prohlídky, je-li požadována | [14 empty] | PP | 2
| VV |  | "osazení nových mostních odvodňovačů s bočním vývodem" 10"ks" |  | 10 | [12 empty] | VV | 2 | 2 | True | 1 | ROZPOCET
32 | K | 946211131 | Montáž lešení zavěšeného trubkového na potrubních mostech zatížení tř. 3 do 200 kg/m2 v do 10 m | m2 | 200 |  | 0 | CS ÚRS 2020 02 |  | základní |  | 0 | 0 | 0 | 0 | 0 | 4 | K | 2 |  |  |  | ROZPOCET | 0 | 0 | 0 | 0 | 0 | 1 | 0 | 4 | -1434966871
| PP |  | Montáž zavěšeného trubkového lešení na potrubních mostech nebo na mostní konstrukci s podlahami s provozním zatížením tř. 3 přes 150 do 200 kg/m2, umístěného ve výšce do 10 m | [14 empty] | PP | 2
| VV |  | 100,00*2*1,00 |  | 200 | [12 empty] | VV | 2 | 2 | True | 1 | ROZPOCET
33 | K | 946211231 | Příplatek k lešení zavěšenému trubkovému na mostech 200 kg/m2 v 10 m za první a ZKD den použití | m2 | 18000 |  | 0 | CS ÚRS 2020 02 |  | základní |  | 0 | 0 | 0 | 0 | 0 | 4 | K | 2 |  |  |  | ROZPOCET | 0 | 0 | 0 | 0 | 0 | 1 | 0 | 4 | -630665166
| PP |  | Montáž zavěšeného trubkového lešení na potrubních mostech nebo na mostní konstrukci Příplatek za první a každý další den použití lešení k ceně -1131 | [14 empty] | PP | 2
| VV |  | 200,00"m2"*3*30 |  | 18000 | [12 empty] | VV | 2 | 2 | True | 1 | ROZPOCET
34 | K | 946211831 | Demontáž lešení zavěšeného trubkového na potrubních mostech zatížení tř. 3 do 200 kg/m2 v do 10 m | m2 | 200 |  | 0 | CS ÚRS 2020 02 |  | základní |  | 0 | 0 | 0 | 0 | 0 | 4 | K | 2 |  |  |  | ROZPOCET | 0 | 0 | 0 | 0 | 0 | 1 | 0 | 4 | 1286630409
| PP |  | Demontáž zavěšeného trubkového lešení na potrubních mostech nebo na mostní konstrukci s podlahami s provozním zatížením tř. 3 přes 150 do 200 kg/m2, umístěného ve výšce do 10 m | [14 empty] | PP | 2
| VV |  | 200,00"m2" |  | 200 | [12 empty] | VV | 2 | 2 | True | 1 | ROZPOCET
35 | K | 966023211 | Snesení nevyhovujících kamenných římsových desek na průčelním zdivu a křídlech | m3 | 68.2 |  | 0 | CS ÚRS 2020 02 |  | základní |  | 0 | 0 | 0 | 2.6 | 177.32 | 4 | K | 2 |  |  |  | ROZPOCET | 0 | 0 | 0 | 0 | 0 | 1 | 0 | 4 | -1924288879
| PP |  | Snesení kamenných římsových desek na průčelním zdivu a křídlech | [14 empty] | PP | 2
| VV |  | "snesení parapetních kvádrů a krakorcových desek" (0,40"m2"+0,20"m2")*103,80+0,20"m2"*29,60 |  | 68.2 | [12 empty] | VV | 2 | 2 | True | 1 | ROZPOCET
36 | K | 966075141 | Odstranění kovového zábradlí vcelku | m | 271 |  | 0 | CS ÚRS 2020 02 |  | základní |  | 0 | 8e-05 | 0.02168 | 0.018 | 4.878 | 4 | K | 2 |  |  |  | ROZPOCET | 0 | 0 | 0 | 0 | 0 | 1 | 0 | 4 | 1682849400
| PP |  | Odstranění různých konstrukcí na mostech kovového zábradlí vcelku | [14 empty] | PP | 2
| P |  | Poznámka k položce: penechání sloupků pro znovuosazení | [14 empty] | P | 2
| VV |  | "demontáž stávajícího zábradlí koruny hráze" 51,00+36,00+13,00+31,00+5,00+30,00+98,00+1,00+2*3 |  | 271 | [12 empty] | VV | 2 | 2 | True | 1 | ROZPOCET
37 | K | 976092322 | Vybourání odvodňovačů s odpadním potrubím obrubníkových | kus | 6 |  | 0 | CS ÚRS 2020 02 |  | základní |  | 0 | 0 | 0 | 0.1 | 0.6 | 4 | K | 2 |  |  |  | ROZPOCET | 0 | 0 | 0 | 0 | 0 | 1 | 0 | 4 | -1734384349
| PP |  | Vybourání drobných zařízení odvodňovačů, na kamenných a betonových mostech, s prozatímním zakrytím otvorů po nich s odpadním potrubím obrubníkových | [14 empty] | PP | 2
| VV |  | "předpoklad" 6"ks" |  | 6 | [12 empty] | VV | 2 | 2 | True | 1 | ROZPOCET
38 | K | 979024443 | Očištění vybouraných obrubníků a krajníků silničních | m | 186.76 |  | 0 | CS ÚRS 2020 02 |  | základní |  | 0 | 0 | 0 | 0 | 0 | 4 | K | 2 |  |  |  | ROZPOCET | 0 | 0 | 0 | 0 | 0 | 1 | 0 | 4 | 216416398
| PP |  | Očištění vybouraných prvků komunikací od spojovacího materiálu s odklizením a uložením očištěných hmot a spojovacího materiálu na skládku na vzdálenost do 10 m obrubníků a krajníků, vybouraných z jakéhokoliv lože a s jakoukoliv výplní spár silničních | [14 empty] | PP | 2
| VV |  | "dle vybourání obrubníků, předpoklad výměny 30%" 266,80"m"*0,70 |  | 186.76 | [12 empty] | VV | 2 | 2 | True | 1 | ROZPOCET
39 | K | 979071112 | Očištění dlažebních kostek velkých s původním spárováním živičnou směsí nebo MC | m2 | 172 |  | 0 | CS ÚRS 2020 02 |  | základní |  | 0 | 0 | 0 | 0 | 0 | 4 | K | 2 |  |  |  | ROZPOCET | 0 | 0 | 0 | 0 | 0 | 1 | 0 | 4 | 68657314
| PP |  | Očištění vybouraných dlažebních kostek od spojovacího materiálu, s uložením očištěných kostek na skládku, s odklizením odpadových hmot na hromady a s odklizením vybouraných kostek na vzdálenost do 3 m velkých, s původním vyplněním spár živicí nebo cementovou maltou | [14 empty] | PP | 2
| VV |  | "dle odstranění podkladu z betonu - rozebrání dlažby velké, předpoklad výměny 50%" 290,64"m2"*0,5 |  | 145.32 | [12 empty] | VV | 2 | 2 | True | 0 | ROZPOCET
| VV |  | "kamenná dlažba chodníků - tvarové kameny, předpoklad výměny 50%" 0,40*(103,80+29,60)*0,5 |  | 26.68 | [12 empty] | VV | 2 | 2 | True | 0 | ROZPOCET
| VV |  | Součet |  | 172 | [12 empty] | VV | 2 | 4 | True | 1 | ROZPOCET
40 | K | 979071122 | Očištění dlažebních kostek drobných s původním spárováním živičnou směsí nebo MC | m2 | 41.44 |  | 0 | CS ÚRS 2020 02 |  | základní |  | 0 | 0 | 0 | 0 | 0 | 4 | K | 2 |  |  |  | ROZPOCET | 0 | 0 | 0 | 0 | 0 | 1 | 0 | 4 | 868098141
| PP |  | Očištění vybouraných dlažebních kostek od spojovacího materiálu, s uložením očištěných kostek na skládku, s odklizením odpadových hmot na hromady a s odklizením vybouraných kostek na vzdálenost do 3 m drobných, s původním vyplněním spár živicí nebo cementovou maltou | [14 empty] | PP | 2
| VV |  | "dle odstranění podkladu z betonu - rozebrání dlažby malé, předpoklad výměny 50%" 82,88"m2"*0,5 |  | 41.44 | [12 empty] | VV | 2 | 2 | True | 1 | ROZPOCET
41 | K | 985131111 | Očištění ploch stěn, rubu kleneb a podlah tlakovou vodou | m2 | 415.2 |  | 0 | CS ÚRS 2020 02 |  | základní |  | 0 | 0 | 0 | 0 | 0 | 4 | K | 2 |  |  |  | ROZPOCET | 0 | 0 | 0 | 0 | 0 | 1 | 0 | 4 | 2109098719
| PP |  | Očištění ploch stěn, rubu kleneb a podlah tlakovou vodou | [14 empty] | PP | 2
| VV |  | "plocha koruny hráze po odbourání vrstev" 103,80*4,00 |  | 415.2 | [12 empty] | VV | 2 | 2 | True | 1 | ROZPOCET
42 | K | 985221013 | Postupné rozebírání kamenného zdiva pro další použití přes 3 m3 | m3 | 83.04 |  | 0 | CS ÚRS 2020 02 |  | základní |  | 0 | 0 | 0 | 2.5 | 207.6 | 4 | K | 2 |  |  |  | ROZPOCET | 0 | 0 | 0 | 0 | 0 | 1 | 0 | 4 | -31980285
| PP |  | Postupné rozebírání zdiva pro další použití kamenného, objemu přes 3 m3 | [14 empty] | PP | 2
| VV |  | "rozebrání části stávající kamenné koruny hráze" 103,80*0,80"m2" |  | 83.04 | [12 empty] | VV | 2 | 2 | True | 1 | ROZPOCET
43 | K | 985331113 | Dodatečné vlepování betonářské výztuže D 12 mm do cementové aktivované malty včetně vyvrtání otvoru | m | 450 |  | 0 | CS ÚRS 2020 02 |  | základní |  | 0 | 0.00052 | 0.234 | 0 | 0 | 4 | K | 2 |  |  |  | ROZPOCET | 0 | 0 | 0 | 0 | 0 | 1 | 0 | 4 | 209738039
| PP |  | Dodatečné vlepování betonářské výztuže včetně vyvrtání a vyčištění otvoru cementovou aktivovanou maltou průměr výztuže 12 mm | [14 empty] | PP | 2
| VV |  | 1500"ks"*0,30 |  | 450 | [12 empty] | VV | 2 | 2 | True | 1 | ROZPOCET
44 | M | 13021013 | tyč ocelová žebírková jakost BSt 500S výztuž do betonu D 12mm | t | 0.801 |  | 0 | CS ÚRS 2020 02 |  | základní |  | 0 | 1 | 0.801 | 0 | 0 | 8 | M | 2 |  |  |  | ROZPOCET | 0 | 0 | 0 | 0 | 0 | 1 | 0 | 4 | -894441672
| PP |  | tyč ocelová žebírková jakost BSt 500S výztuž do betonu D 12mm | [14 empty] | PP | 2
| VV |  | 1500"ks"*0,60*0,89"kg/m"/1000 |  | 0.801 | [12 empty] | VV | 2 | 2 | True | 1 | ROZPOCET
45 | K | 985331215 | Dodatečné vlepování betonářské výztuže D 16 mm do chemické malty včetně vyvrtání otvoru | m | 38.4 |  | 0 | CS ÚRS 2020 02 |  | základní |  | 0 | 0.00065 | 0.02496 | 0.001 | 0.0384 | 4 | K | 2 |  |  |  | ROZPOCET | 0 | 0 | 0 | 0 | 0 | 1 | 0 | 4 | 774204517
| PP |  | Dodatečné vlepování betonářské výztuže včetně vyvrtání a vyčištění otvoru chemickou maltou průměr výztuže 16 mm | [14 empty] | PP | 2
| VV |  | 128"ks"*0,30 |  | 38.4 | [12 empty] | VV | 2 | 2 | True | 1 | ROZPOCET
46 | M | 13021015 | tyč ocelová žebírková jakost BSt 500S výztuž do betonu D 16mm | t | 0.061 |  | 0 | CS ÚRS 2020 02 |  | základní |  | 0 | 1 | 0.061 | 0 | 0 | 8 | M | 2 |  |  |  | ROZPOCET | 0 | 0 | 0 | 0 | 0 | 1 | 0 | 4 | 843560952
| PP |  | tyč ocelová žebírková jakost BSt 500S výztuž do betonu D 16mm | [14 empty] | PP | 2
| VV |  | 128"ks"*0,30*1,58"kg/m"/1000 |  | 0.061 | [12 empty] | VV | 2 | 2 | True | 1 | ROZPOCET
47 | K | 9990001 | Demontáž kovových podest vstupů do věžiček SV | kpl | 1 |  | 0 |  |  | základní |  | 0 | 0 | 0 | 0 | 0 | 4 | K | 2 |  |  |  | ROZPOCET | 0 | 0 | 0 | 0 | 0 | 1 | 0 | 4 | 1278287809
| PP |  | Demontáž kovových podest vstupů do věžiček SV | [14 empty] | PP | 2
| P |  | Poznámka k položce: předpoklad 2 ks x 1,50 m2 - demontáž kotlového plechu vstupu | [14 empty] | P | 2
| VV |  | 1"kpl" |  | 1 | [12 empty] | VV | 2 | 2 | True | 1 | ROZPOCET
48 | K | 9990002 | Repase stávajících litinových sloupků zábradlí | kus | 106 |  | 0 |  |  | základní |  | 0 | 0 | 0 | 0 | 0 | 4 | K | 2 |  |  |  | ROZPOCET | 0 | 0 | 0 | 0 | 0 | 1 | 0 | 4 | -1532018640
| PP |  | Repase stávajících litinových sloupků zábradlí | [14 empty] | PP | 2
| VV |  | "sanace stávajících sloupků, 80%" 106"ks" |  | 106 | [12 empty] | VV | 2 | 2 | True | 1 | ROZPOCET
49 | K | 9990003 | Odklizení a zpětná montáž historických malých pilířků na hrázi vč. jejich očištění | ks | 2 |  | 0 |  |  | základní |  | 0 | 0 | 0 | 0 | 0 | 4 | K | 2 |  |  |  | ROZPOCET | 0 | 0 | 0 | 0 | 0 | 1 | 0 | 4 | 699906675
| PP |  | Odklizení a zpětná montáž historických malých pilířků na hrázi vč. jejich očištění | [14 empty] | PP | 2
| VV |  | "rozebrání kamenných pilířků na koruně hráze" 2"ks" |  | 2 | [12 empty] | VV | 2 | 2 | True | 1 | ROZPOCET
50 | K | 9990004 | Odklizení a zpětná montáž historických velkých kamenných pilířků na hrázi vč. jejich očištění | ks | 4 |  | 0 |  |  | základní |  | 0 | 0 | 0 | 0 | 0 | 4 | K | 2 |  |  |  | ROZPOCET | 0 | 0 | 0 | 0 | 0 | 1 | 0 | 4 | -1000417412
| PP |  | Odklizení a zpětná montáž historických velkých kamenných pilířků na hrázi vč. jejich očištění | [14 empty] | PP | 2
| VV |  | "rozebrání kamenných pilířků na koruně hráze" 4"ks" |  | 4 | [12 empty] | VV | 2 | 2 | True | 1 | ROZPOCET
51 | K | 9990005 | Odklizení a zpětná montáž plechových pilířků na hrázi vč. jejich očištění | ks | 1 |  | 0 |  |  | základní |  | 0 | 0 | 0 | 0 | 0 | 4 | K | 2 |  |  |  | ROZPOCET | 0 | 0 | 0 | 0 | 0 | 1 | 0 | 4 | 1124096919
| PP |  | Odklizení a zpětná montáž plechových pilířků na hrázi vč. jejich očištění | [14 empty] | PP | 2
| VV |  | "rozebrání pilířků na koruně hráze" 1"ks" |  | 1 | [12 empty] | VV | 2 | 2 | True | 1 | ROZPOCET
52 | K | 9990010 | OCHRANNÝ NÁTĚR VÝZTUŽE (ochrana výztuže v místě pracovních spar) - kompletní provedení | kpl | 1 |  | 0 |  |  | základní |  | 0 | 0 | 0 | 0 | 0 | 4 | K | 2 |  |  |  | ROZPOCET | 0 | 0 | 0 | 0 | 0 | 1 | 0 | 4 | 1256154816
| PP |  | OCHRANNÝ NÁTĚR VÝZTUŽE - V PŘÍPADĚ POUŽITÍ OCHRANNÉHO NÁTĚRU VÝZTUŽE (NAPŘ. Z DŮVODU SNÍŽENÉHO KRYTÍ, PŘECHODU PŘES PRACOVNÍ SPÁRY APOD.) BUDE POUŽIT EPOXIDOVÝ NÁTĚR TL. MIN. 200 μm. | [14 empty] | PP | 2
| VV |  | 1"kpl" |  | 1 | [12 empty] | VV | 2 | 2 | True | 1 | ROZPOCET
53 | K | 99999001 | OSTATNÍ POŽADAVKY - VYTYČOVACÍ BOD MIKROSÍTĚ | ks | 3 |  | 0 |  |  | základní |  | 0 | 0 | 0 | 0 | 0 | 4 | K | 2 |  |  |  | ROZPOCET | 0 | 0 | 0 | 0 | 0 | 1 | 0 | 4 | 627156301
| PP |  | OSTATNÍ POŽADAVKY - VYTYČOVACÍ BOD MIKROSÍTĚ | [14 empty] | PP | 2
| VV |  | 3"ks" |  | 3 | [12 empty] | VV | 2 | 2 | True | 1 | ROZPOCET
54 | K | 99999002 | Zemnící pásek zábradlí - obnova zemnění stáv. zábradlí - kompletní provedení | kpl | 1 |  | 0 |  |  | základní |  | 0 | 0 | 0 | 0 | 0 | 4 | K | 2 |  |  |  | ROZPOCET | 0 | 0 | 0 | 0 | 0 | 1 | 0 | 4 | 1964791158
| PP |  | Zemnící pásek zábradlí - obnova zemnění stáv. zábradlí - kompletní provedení | [14 empty] | PP | 2
| VV |  | 1"kpl" |  | 1 | [12 empty] | VV | 2 | 2 | True | 1 | ROZPOCET
55 | K | 99999003 | Ztížené práce s kamen. a kovovými výrobky - očíslování stávajících prvků zábradlí a parapetních kamenů pro umístění na stejnou pozici | kpl | 1 |  | 0 |  |  | základní |  | 0 | 0 | 0 | 0 | 0 | 4 | K | 2 |  |  |  | ROZPOCET | 0 | 0 | 0 | 0 | 0 | 1 | 0 | 4 | 958580006
| PP |  | Ztížené práce s kamen. a kovovými výrobky - očíslování stávajících prvků zábradlí a parapetních kamenů pro umístění na stejnou pozici | [14 empty] | PP | 2
| VV |  | 1"kpl" |  | 1 | [12 empty] | VV | 2 | 2 | True | 1 | ROZPOCET
56 | K | 99999004 | Řez drážky do kamene pro zatažení izolace (10/50mm) vč následného zatěsnění tmelem po vložení izolace | m | 207.6 |  | 0 |  |  | základní |  | 0 | 0 | 0 | 0 | 0 | 4 | K | 2 |  |  |  | ROZPOCET | 0 | 0 | 0 | 0 | 0 | 1 | 0 | 4 | 412888001
| PP |  | Řez drážky do kamene pro zatažení izolace (10/50mm) vč následného zatěsnění tmelem po vložení izolace | [14 empty] | PP | 2
| VV |  | 2*103,80"m" |  | 207.6 | [12 empty] | VV | 2 | 2 | True | 1 | ROZPOCET
57 | K | 99999005 | Příplatek za ztížené práce s rozebíráním kamenného zdiva - vyřezávání, odvrtávání, atd | kpl | 1 |  | 0 |  |  | základní |  | 0 | 0 | 0 | 0 | 0 | 4 | K | 2 |  |  |  | ROZPOCET | 0 | 0 | 0 | 0 | 0 | 1 | 0 | 4 | 1755373562
| PP |  | Příplatek za ztížené práce s rozebíráním kamenného zdiva - vyřezávání, odvrtávání, atd | [14 empty] | PP | 2
58 | K | 99999006 | Lokální sanace zdiva po demontáži lešení - kompletní provedení | kpl | 1 |  | 0 |  |  | základní |  | 0 | 0 | 0 | 0 | 0 | 4 | K | 2 |  |  |  | ROZPOCET | 0 | 0 | 0 | 0 | 0 | 1 | 0 | 4 | 1749571463
| PP |  | Lokální sanace zdiva po demontáži lešení - kompletní provedení | [14 empty] | PP | 2
59 | K | 99999007 | Opracování ložných ploch stávajících kamenných prvků před uložením v případě potřeby (chodníkové kameny) | kpl | 1 |  | 0 |  |  | základní |  | 0 | 0 | 0 | 0 | 0 | 4 | K | 2 |  |  |  | ROZPOCET | 0 | 0 | 0 | 0 | 0 | 1 | 0 | 4 | -871119326
| PP |  | Opracování ložných ploch stávajících kamenných prvků před uložením v případě potřeby (chodníkové kameny) | [14 empty] | PP | 2
| D | 997 | Přesun sutě |  |  |  | 0 |  |  |  |  | 0 |  | 0 |  | 0 | 1 | D | 1 |  |  |  | ROZPOCET | [6 empty] | 0
60 | K | 9970000.R | Naložení suti a vybouraných hmot (bez rozlišení materiálu), odvoz na skládku do vzdálenosti dle možností uchazeče a poplatek za skládku | t | 429.413 |  | 0 |  |  | základní |  | 0 | 0 | 0 | 0 | 0 | 4 | K | 2 |  |  |  | ROZPOCET | 0 | 0 | 0 | 0 | 0 | 1 | 0 | 4 | -417544401
| PP |  | Naložení suti a vybouraných hmot (bez rozlišení materiálu), odvoz na skládku do vzdálenosti dle možností uchazeče a poplatek za skládku | [14 empty] | PP | 2
| VV |  | Na skládku | [14 empty] | VV | 2 | 1 | True | 0 | ROZPOCET
| VV |  | "kamenný odpad" 358,444"t" |  | 358.444 | [12 empty] | VV | 2 | 2 | True | 0 | ROZPOCET
| VV |  | "betonový odpad" 70,969"t" |  | 70.969 | [12 empty] | VV | 2 | 2 | True | 0 | ROZPOCET
| VV |  | Součet |  | 429.413 | [12 empty] | VV | 2 | 4 | True | 1 | ROZPOCET
61 | K | 9970000.R1 | Naložení kovového odpadu, odvoz na deponii určenou investorem | t | 2.439 |  | 0 |  |  | základní |  | 0 | 0 | 0 | 0 | 0 | 4 | K | 2 |  |  |  | ROZPOCET | 0 | 0 | 0 | 0 | 0 | 1 | 0 | 4 | -1929188710
| PP |  | Naložení kovového odpadu, odvoz na deponii určenou investorem | [14 empty] | PP | 2
| VV |  | "kovový odpad ze zábradlí" 4,878"t"*0,5 |  | 2.439 | [12 empty] | VV | 2 | 2 | True | 1 | ROZPOCET
62 | K | 997321211 | Svislá doprava suti a vybouraných hmot v do 4 m | t | 711.93 |  | 0 | CS ÚRS 2020 02 |  | základní |  | 0 | 0 | 0 | 0 | 0 | 4 | K | 2 |  |  |  | ROZPOCET | 0 | 0 | 0 | 0 | 0 | 1 | 0 | 4 | 1616556376
| PP |  | Svislá doprava suti a vybouraných hmot s naložením do dopravního zařízení a s vyprázdněním dopravního zařízení na hromadu nebo do dopravního prostředku na výšku do 4 m | [14 empty] | PP | 2
| VV |  | "suť" 711,93"t" |  | 711.93 | [12 empty] | VV | 2 | 2 | True | 1 | ROZPOCET
63 | K | 997321511 | Vodorovná doprava suti a vybouraných hmot po suchu do 1 km | t | 324.891 |  | 0 | CS ÚRS 2020 02 |  | základní |  | 0 | 0 | 0 | 0 | 0 | 4 | K | 2 |  |  |  | ROZPOCET | 0 | 0 | 0 | 0 | 0 | 1 | 0 | 4 | -1490130278
| PP |  | Vodorovná doprava suti a vybouraných hmot bez naložení, s vyložením a hrubým urovnáním po suchu, na vzdálenost do 1 km | [14 empty] | PP | 2
| VV |  | Na deponii - na deponii a zpět | [14 empty] | VV | 2 | 1 | True | 0 | ROZPOCET
| VV |  | "dlažby vozovky - dlažba 150mm" 2,80*103,80*0,50*0,15*2,90*2 |  | 126.428 | [12 empty] | VV | 2 | 2 | True | 0 | ROZPOCET
| VV |  | "dlažby vozovky - dlažba 100mm" 2,80*29,6*0,5*0,15*2,90*2 |  | 36.053 | [12 empty] | VV | 2 | 2 | True | 0 | ROZPOCET
| VV |  | "obrubník" 54,694"t"*0,7 |  | 38.286 | [12 empty] | VV | 2 | 2 | True | 0 | ROZPOCET
| VV |  | "římsy" 177,32"t"*0,70 |  | 124.124 | [12 empty] | VV | 2 | 2 | True | 0 | ROZPOCET
| VV |  | Součet |  | 324.891 | [12 empty] | VV | 2 | 4 | True | 1 | ROZPOCET
64 | K | 997321611 | Nakládání nebo překládání suti a vybouraných hmot | t | 324.891 |  | 0 | CS ÚRS 2020 02 |  | základní |  | 0 | 0 | 0 | 0 | 0 | 4 | K | 2 |  |  |  | ROZPOCET | 0 | 0 | 0 | 0 | 0 | 1 | 0 | 4 | 1274515375
| PP |  | Vodorovná doprava suti a vybouraných hmot bez naložení, s vyložením a hrubým urovnáním nakládání nebo překládání na dopravní prostředek při vodorovné dopravě suti a vybouraných hmot | [14 empty] | PP | 2
| VV |  | "na deponii a zpět" 324,891"t" |  | 324.891 | [12 empty] | VV | 2 | 2 | True | 1 | ROZPOCET
| D | 998 | Přesun hmot |  |  |  | 0 |  |  |  |  | 0 |  | 0 |  | 0 | 1 | D | 1 |  |  |  | ROZPOCET | [6 empty] | 0
65 | K | 998322011 | Přesun hmot pro hráze přehradní zděné, betonové a železobetonové | t | 454.167 |  | 0 | CS ÚRS 2020 02 |  | základní |  | 0 | 0 | 0 | 0 | 0 | 4 | K | 2 |  |  |  | ROZPOCET | 0 | 0 | 0 | 0 | 0 | 1 | 0 | 4 | 1243775440
| PP |  | Přesun hmot pro objekty hráze přehradní zděné, betonové, železobetonové dopravní vzdálenost do 500 m | [14 empty] | PP | 2
| VV |  | 315,721"t" |  | 315.721 | [12 empty] | VV | 2 | 2 | True | 0 | ROZPOCET
| VV |  | 0,20"m2"*(2*103,80+29,60)*0,7*2,90"t/m3" |  | 96.303 | [12 empty] | VV | 2 | 2 | True | 0 | ROZPOCET
| VV |  | 0,20"m2"*(103,80)*0,7*2,90"t/m3" |  | 42.143 | [12 empty] | VV | 2 | 2 | True | 0 | ROZPOCET
| VV |  | Součet |  | 454.167 | [12 empty] | VV | 2 | 4 | True | 1 | ROZPOCET
| D | PSV | Práce a dodávky PSV |  |  |  | 0 |  |  |  |  | 0 |  | 2.6914 |  | 0 | 2 | D | 0 |  |  |  | ROZPOCET | [6 empty] | 0
| D | 711 | Izolace proti vodě, vlhkosti a plynům |  |  |  | 0 |  |  |  |  | 0 |  | 2.2773 |  | 0 | 2 | D | 1 |  |  |  | ROZPOCET | [6 empty] | 0
66 | K | 711311001 | Provedení hydroizolace mostovek za studena lakem asfaltovým penetračním | m2 | 384.06 |  | 0 | CS ÚRS 2020 02 |  | základní |  | 0 | 0 | 0 | 0 | 0 | 16 | K | 2 |  |  |  | ROZPOCET | 0 | 0 | 0 | 0 | 0 | 1 | 0 | 16 | 1427695553
| PP |  | Provedení izolace mostovek natěradly a tmely za studena nátěrem lakem asfaltovým penetračním | [14 empty] | PP | 2
| VV |  | "penetrační nátěr asfaltový" 3,70*103,80 |  | 384.06 | [12 empty] | VV | 2 | 2 | True | 1 | ROZPOCET
67 | M | 11163150 | lak penetrační asfaltový | t | 0.115 |  | 0 | CS ÚRS 2020 02 |  | základní |  | 0 | 1 | 0.115 | 0 | 0 | 32 | M | 2 |  |  |  | ROZPOCET | 0 | 0 | 0 | 0 | 0 | 1 | 0 | 16 | -1221111568
| PP |  | lak penetrační asfaltový | [14 empty] | PP | 2
| VV |  | 384,06*0,0003 'Přepočtené koeficientem množství |  | 0.115 | [12 empty] | VV | 2 | 2 | False | 1 | ROZPOCET
68 | K | 711341564.R | D+M hydroizolace mostovek pásy s pečetící vrstvou - kompletní provedení | m2 | 384.06 |  | 0 |  |  | základní |  | 0 | 0.005 | 1.9203 | 0 | 0 | 16 | K | 2 |  |  |  | ROZPOCET | 0 | 0 | 0 | 0 | 0 | 1 | 0 | 16 | 348383133
| PP |  | D+M hydroizolace mostovek pásy s pečetící vrstvou - kompletní provedení | [14 empty] | PP | 2
| VV |  | "asfaltová hydroizolace" 3,70*103,80 |  | 384.06 | [12 empty] | VV | 2 | 2 | True | 1 | ROZPOCET
69 | K | 711491172 | Provedení izolace proti tlakové vodě vodorovné z textilií vrstva ochranná | m2 | 384.06 |  | 0 | CS ÚRS 2020 02 |  | základní |  | 0 | 0 | 0 | 0 | 0 | 16 | K | 2 |  |  |  | ROZPOCET | 0 | 0 | 0 | 0 | 0 | 1 | 0 | 16 | 1270529540
| PP |  | Provedení izolace proti povrchové a podpovrchové tlakové vodě ostatní na ploše vodorovné V z textilií, vrstva ochranná | [14 empty] | PP | 2
| VV |  | "ochranná separační geotextílie 600g/m2" 3,70*103,80 |  | 384.06 | [12 empty] | VV | 2 | 2 | True | 1 | ROZPOCET
70 | M | 69311083 | geotextilie netkaná separační, ochranná, filtrační, drenážní PP 600g/m2 | m2 | 403.263 |  | 0 | CS ÚRS 2020 02 |  | základní |  | 0 | 0.0006 | 0.24196 | 0 | 0 | 32 | M | 2 |  |  |  | ROZPOCET | 0 | 0 | 0 | 0 | 0 | 1 | 0 | 16 | 332192783
| PP |  | geotextilie netkaná separační, ochranná, filtrační, drenážní PP 600g/m2 | [14 empty] | PP | 2
| VV |  | 384,06*1,05 'Přepočtené koeficientem množství |  | 403.263 | [12 empty] | VV | 2 | 2 | False | 1 | ROZPOCET
71 | K | 998711101 | Přesun hmot tonážní pro izolace proti vodě, vlhkosti a plynům v objektech výšky do 6 m | t | 2.277 |  | 0 | CS ÚRS 2020 02 |  | základní |  | 0 | 0 | 0 | 0 | 0 | 16 | K | 2 |  |  |  | ROZPOCET | 0 | 0 | 0 | 0 | 0 | 1 | 0 | 16 | 280562225
| PP |  | Přesun hmot pro izolace proti vodě, vlhkosti a plynům stanovený z hmotnosti přesunovaného materiálu vodorovná dopravní vzdálenost do 50 m v objektech výšky do 6 m | [14 empty] | PP | 2
| D | 766 | Konstrukce truhlářské |  |  |  | 0 |  |  |  |  | 0 |  | 0.1 |  | 0 | 2 | D | 1 |  |  |  | ROZPOCET | [6 empty] | 0
72 | K | 766660001.R | D+M dveřních křídel otvíravých 1křídlových dřevěných - dveře v historickém rázu - velikost a povrchová úprava dle původních vč kování | kus | 2 |  | 0 |  |  | základní |  | 0 | 0.05 | 0.1 | 0 | 0 | 16 | K | 2 |  |  |  | ROZPOCET | 0 | 0 | 0 | 0 | 0 | 1 | 0 | 16 | 753379961
| PP |  | D+M dveřních křídel otvíravých 1křídlových dřevěných - dveře v historickém rázu - velikost a povrchová úprava dle původních vč kování | [14 empty] | PP | 2
73 | K | 998766101 | Přesun hmot tonážní pro konstrukce truhlářské v objektech v do 6 m | t | 0.1 |  | 0 | CS ÚRS 2020 02 |  | základní |  | 0 | 0 | 0 | 0 | 0 | 16 | K | 2 |  |  |  | ROZPOCET | 0 | 0 | 0 | 0 | 0 | 1 | 0 | 16 | 1680645203
| PP |  | Přesun hmot pro konstrukce truhlářské stanovený z hmotnosti přesunovaného materiálu vodorovná dopravní vzdálenost do 50 m v objektech výšky do 6 m | [14 empty] | PP | 2
| D | 767 | Konstrukce zámečnické |  |  |  | 0 |  |  |  |  | 0 |  | 0.314 |  | 0 | 2 | D | 1 |  |  |  | ROZPOCET | [6 empty] | 0
74 | K | 767510111.R | D+M kotlový plech tl. 10mm se spřahovacími trny do betonu | kg | 314 |  | 0 |  |  | základní |  | 0 | 0.001 | 0.314 | 0 | 0 | 16 | K | 2 |  |  |  | ROZPOCET | 0 | 0 | 0 | 0 | 0 | 1 | 0 | 16 | 1281127246
| PP |  | D+M kotlový plech tl. 10mm se spřahovacími trny do betonu | [14 empty] | PP | 2
| VV |  | 2"ks"*2"m2"*0,01*7850"kg/m3" |  | 314 | [12 empty] | VV | 2 | 2 | True | 1 | ROZPOCET
75 | K | 998767101 | Přesun hmot tonážní pro zámečnické konstrukce v objektech v do 6 m | t | 0.314 |  | 0 | CS ÚRS 2020 02 |  | základní |  | 0 | 0 | 0 | 0 | 0 | 16 | K | 2 |  |  |  | ROZPOCET | 0 | 0 | 0 | 0 | 0 | 1 | 0 | 16 | 44064351
| PP |  | Přesun hmot pro zámečnické konstrukce stanovený z hmotnosti přesunovaného materiálu vodorovná dopravní vzdálenost do 50 m v objektech výšky do 6 m | [14 empty] | PP | 2
| D | 783 | Dokončovací práce - nátěry |  |  |  | 0 |  |  |  |  | 0 |  | 0.00014 |  | 0 | 2 | D | 1 |  |  |  | ROZPOCET | [6 empty] | 0
76 | K | 783414201.R | Očištění povrchu + nátěr drobných kovových konstrukcí - např korouhviček | kpl | 1 |  | 0 |  |  | základní |  | 0 | 0.00014 | 0.00014 | 0 | 0 | 16 | K | 2 |  |  |  | ROZPOCET | 0 | 0 | 0 | 0 | 0 | 1 | 0 | 16 | -61679100
| PP |  | Očištění povrchu + nátěr drobných kovových konstrukcí - např korouhviček | [14 empty] | PP | 2

## 06.2 - Koruna hráze - pře...
{830bdd2b-c67a-4244-a187-c11eedce94d4}
2
| KRYCÍ LIST SOUPISU PRACÍ | [7 empty] | v --- níže se nacházejí doplnkové a pomocné údaje k sestavám --- v | [8 empty] | False
Stavba:
VD Harcov, zajištění bezpečnosti za povodní
Objekt:
SO 06 - Koruna hráze
Soupis:
06.2 - Koruna hráze - přemostění nad bezpečnostními přelivy
| KSO: |  |  |  |  | CC-CZ:
| Místo: |  | Liberec |  |  | Datum: | 28. 6. 2021
| Zadavatel: |  |  |  |  | IČ:
|  | Povodí Labe, státní podnik |  |  |  | DIČ:
| Uchazeč: |  |  |  |  | IČ: | Vyplň údaj
|  | Vyplň údaj |  |  |  | DIČ: | Vyplň údaj
| Projektant: |  |  |  |  | IČ:
|  | Valbek, spol. s.r.o. |  |  |  | DIČ:
| Zpracovatel: |  |  |  |  | IČ:
DIČ:
Poznámka:
| Cena bez DPH | [5 empty] | 0
|  |  | Základ daně |  |  | Sazba daně | Výše daně
| DPH | základní | 0 |  |  | 21% | 0
|  | snížená | 0 |  |  | 15% | 0
|  | zákl. přenesená | 0 |  |  | 21% | 0
|  | sníž. přenesená | 0 |  |  | 15% | 0
|  | nulová | 0 |  |  | 0% | 0
| Cena s DPH |  |  | v | CZK |  | 0
| Projektant |  |  | Zpracovatel
| Datum a podpis: |  | Razítko | Datum a podpis: |  |  | Razítko
| Objednavatel |  |  | Uchazeč
| Datum a podpis: |  | Razítko | Datum a podpis: |  |  | Razítko
REKAPITULACE ČLENĚNÍ SOUPISU PRACÍ
Stavba:
VD Harcov, zajištění bezpečnosti za povodní
Objekt:
SO 06 - Koruna hráze
Soupis:
06.2 - Koruna hráze - přemostění nad bezpečnostními přelivy
Místo: |  |  | Liberec |  |  | Datum: | 28. 6. 2021
Zadavatel: |  |  | Povodí Labe, státní podnik |  |  | Projektant: | Valbek, spol. s.r.o.
Uchazeč: |  |  | Vyplň údaj |  |  | Zpracovatel:
Kód dílu - Popis | [6 empty] | Cena celkem [CZK]
Náklady ze soupisu prací | [6 empty] | 0 | [11 empty] | -1
| HSV - Práce a dodávky HSV | [5 empty] | 0
| 1 - Zemní práce | [5 empty] | 0
| 3 - Svislé a kompletní konstrukce | [5 empty] | 0
| 4 - Vodorovné konstrukce | [5 empty] | 0
| 6 - Úpravy povrchů, podlahy a osazování výplní | [5 empty] | 0
| 9 - Ostatní konstrukce a práce | [5 empty] | 0
| 997 - Přesun sutě | [5 empty] | 0
| 998 - Přesun hmot | [5 empty] | 0
| PSV - Práce a dodávky PSV | [5 empty] | 0
| 711 - Izolace proti vodě, vlhkosti a plynům | [5 empty] | 0
SOUPIS PRACÍ
Stavba:
VD Harcov, zajištění bezpečnosti za povodní
Objekt:
SO 06 - Koruna hráze
Soupis:
06.2 - Koruna hráze - přemostění nad bezpečnostními přelivy
Místo: |  |  | Liberec |  |  | Datum: | 28. 6. 2021
Zadavatel: |  |  | Povodí Labe, státní podnik |  |  | Projektant: | Valbek, spol. s.r.o.
Uchazeč: |  |  | Vyplň údaj |  |  | Zpracovatel:
PČ | Typ | Kód | Popis | MJ | Množství | J.cena [CZK] | Cena celkem [CZK] | Cenová soustava |  | DPH | J. Nh [h] | Nh celkem [h] | J. hmotnost [t] | Hmotnost celkem [t] | J. suť [t] | Suť Celkem [t]
Náklady soupisu celkem | [6 empty] | 0 |  |  |  |  | 0 |  | 171.3408 |  | 203.6013 |  | D | -1 | [10 empty] | 0
| D | HSV | Práce a dodávky HSV |  |  |  | 0 |  |  |  |  | 0 |  | 170.6469 |  | 203.6013 | 1 | D | 0 |  |  |  | ROZPOCET | [6 empty] | 0
| D | 1 | Zemní práce |  |  |  | 0 |  |  |  |  | 0 |  | 0.006 |  | 0 | 1 | D | 1 |  |  |  | ROZPOCET | [6 empty] | 0
1 | K | 114203202 | Očištění lomového kamene nebo betonových tvárnic od malty | m3 | 34.94 |  | 0 | CS ÚRS 2020 02 |  | základní |  | 0 | 0 | 0 | 0 | 0 | 4 | K | 2 |  |  |  | ROZPOCET | 0 | 0 | 0 | 0 | 0 | 1 | 0 | 4 | 1028436886
| PP |  | Očištění lomového kamene nebo betonových tvárnic získaných při rozebrání dlažeb, záhozů, rovnanin a soustřeďovacích staveb od malty | [14 empty] | PP | 2
| VV |  | "dle rozebrání zdiva" 34,94"m3" |  | 34.94 | [12 empty] | VV | 2 | 2 | True | 1 | ROZPOCET
2 | K | 114203301 | Třídění lomového kamene nebo betonových tvárnic podle druhu, velikosti nebo tvaru | m3 | 34.94 |  | 0 | CS ÚRS 2020 02 |  | základní |  | 0 | 0 | 0 | 0 | 0 | 4 | K | 2 |  |  |  | ROZPOCET | 0 | 0 | 0 | 0 | 0 | 1 | 0 | 4 | -1085948934
| PP |  | Třídění lomového kamene nebo betonových tvárnic získaných při rozebrání dlažeb, záhozů, rovnanin a soustřeďovacích staveb podle druhu, velikosti nebo tvaru | [14 empty] | PP | 2
| VV |  | "dle rozebrání zdiva" 34,94"m3" |  | 34.94 | [12 empty] | VV | 2 | 2 | True | 1 | ROZPOCET
3 | K | 119003227 | Mobilní plotová zábrana vyplněná dráty výšky do 2,2 m pro zabezpečení výkopu zřízení | m | 40 |  | 0 | CS ÚRS 2020 02 |  | základní |  | 0 | 0.00015 | 0.006 | 0 | 0 | 4 | K | 2 |  |  |  | ROZPOCET | 0 | 0 | 0 | 0 | 0 | 1 | 0 | 4 | 1723352423
| PP |  | Pomocné konstrukce při zabezpečení výkopu svislé ocelové mobilní oplocení, výšky do 2,2 m panely vyplněné dráty zřízení | [14 empty] | PP | 2
| VV |  | "provizorní oplocení" 40,00"m" |  | 40 | [12 empty] | VV | 2 | 2 | True | 1 | ROZPOCET
4 | K | 119003228 | Mobilní plotová zábrana vyplněná dráty výšky do 2,2 m pro zabezpečení výkopu odstranění | m | 40 |  | 0 | CS ÚRS 2020 02 |  | základní |  | 0 | 0 | 0 | 0 | 0 | 4 | K | 2 |  |  |  | ROZPOCET | 0 | 0 | 0 | 0 | 0 | 1 | 0 | 4 | 1073534764
| PP |  | Pomocné konstrukce při zabezpečení výkopu svislé ocelové mobilní oplocení, výšky do 2,2 m panely vyplněné dráty odstranění | [14 empty] | PP | 2
| VV |  | "provizorní oplocení" 40,00"m" |  | 40 | [12 empty] | VV | 2 | 2 | True | 1 | ROZPOCET
| D | 3 | Svislé a kompletní konstrukce |  |  |  | 0 |  |  |  |  | 0 |  | 148.5867 |  | 0 | 1 | D | 1 |  |  |  | ROZPOCET | [6 empty] | 0
5 | K | 334213221.R | Zdivo mostů z pravidelných kamenů na maltu, objem jednoho kamene přes 0,02 m3 - práce + nákup nového materiálu | m3 | 20.964 |  | 0 | CS ÚRS 2020 02 |  | základní |  | 0 | 2.8833 | 60.4447 | 0 | 0 | 4 | K | 2 |  |  |  | ROZPOCET | 0 | 0 | 0 | 0 | 0 | 1 | 0 | 4 | -1443956237
| PP |  | Zdivo pilířů, opěr a křídel mostů z lomového kamene štípaného nebo ručně vybíraného na maltu z pravidelných kamenů (na vazbu) objemu 1 kusu kamene přes 0,02 m3 | [14 empty] | PP | 2
| VV |  | "vyzdění kamenných kleneb mostovky z tvarových kamenů" 29,7*0,8+7,9*0,6+32,2*0,2 |  | 34.94 | [12 empty] | VV | 2 | 2 | True | 0 | ROZPOCET
| VV |  | "předpoklad nového materiálu 60%" 34,94"m3"*0,6 |  | 20.964 | [12 empty] | VV | 2 | 2 | True | 1 | ROZPOCET
6 | K | 334213221.R2 | Zdivo mostů z pravidelných kamenů na maltu, objem jednoho kamene přes 0,02 m3 - využit původní materiál získaný rozebráním kleneb | m3 | 13.976 |  | 0 | CS ÚRS 2020 02 |  | základní |  | 0 | 2.8833 | 40.2964 | 0 | 0 | 4 | K | 2 |  |  |  | ROZPOCET | 0 | 0 | 0 | 0 | 0 | 1 | 0 | 4 | -1227506134
| PP |  | Zdivo pilířů, opěr a křídel mostů z lomového kamene štípaného nebo ručně vybíraného na maltu z pravidelných kamenů (na vazbu) objemu 1 kusu kamene přes 0,02 m3 | [14 empty] | PP | 2
| VV |  | "dle zdiva nového, předpoklad původního materiálu 40%" 34,94"m3"*0,4 |  | 13.976 | [12 empty] | VV | 2 | 2 | True | 1 | ROZPOCET
7 | K | 334323118 | Mostní opěry a úložné prahy ze ŽB C 30/37 | m3 | 4.16 |  | 0 | CS ÚRS 2020 02 |  | základní |  | 0 | 0 | 0 | 0 | 0 | 4 | K | 2 |  |  |  | ROZPOCET | 0 | 0 | 0 | 0 | 0 | 1 | 0 | 4 | -777491510
| PP |  | Mostní opěry a úložné prahy z betonu železového C 30/37 | [14 empty] | PP | 2
| VV |  | "ŽB úložné prahy mostovky, beton C30/37" (0,80"m2"*0,60)*2+(1,00*0,8"m2")*4 |  | 4.16 | [12 empty] | VV | 2 | 2 | True | 1 | ROZPOCET
8 | K | 334351112 | Bednění systémové mostních opěr a úložných prahů z překližek pro ŽB - zřízení | m2 | 9.186 |  | 0 | CS ÚRS 2020 02 |  | základní |  | 0 | 0.00182 | 0.016719 | 0 | 0 | 4 | K | 2 |  |  |  | ROZPOCET | 0 | 0 | 0 | 0 | 0 | 1 | 0 | 4 | 982180403
| PP |  | Bednění mostních opěr a úložných prahů ze systémového bednění zřízení z překližek, pro železobeton | [14 empty] | PP | 2
| VV |  | "úložné prahy" 2*(3,34+0,60)*0,20+2*(3,31+1,00)*0,20+2*(3,27*1,00)*0,20+2*(3,22*1,00)*0,20+2*(3,275+1,00)*0,20+2*(3,35+0,60)*0,20 |  | 9.186 | [12 empty] | VV | 2 | 2 | True | 1 | ROZPOCET
9 | K | 334351211 | Bednění systémové mostních opěr a úložných prahů z překližek - odstranění | m2 | 9.186 |  | 0 | CS ÚRS 2020 02 |  | základní |  | 0 | 4e-05 | 0.00036744 | 0 | 0 | 4 | K | 2 |  |  |  | ROZPOCET | 0 | 0 | 0 | 0 | 0 | 1 | 0 | 4 | -2130169766
| PP |  | Bednění mostních opěr a úložných prahů ze systémového bednění odstranění z překližek | [14 empty] | PP | 2
| VV |  | "dle zřízení bednění prahů" 9,186"m2" |  | 9.186 | [12 empty] | VV | 2 | 2 | True | 1 | ROZPOCET
10 | K | 334361266 | Výztuž úložných prahů ložisek z betonářské oceli 10 505 | t | 1.306 |  | 0 | CS ÚRS 2020 02 |  | základní |  | 0 | 1.0485 | 1.3694 | 0 | 0 | 4 | K | 2 |  |  |  | ROZPOCET | 0 | 0 | 0 | 0 | 0 | 1 | 0 | 4 | -1161270647
| PP |  | Výztuž betonářská mostních konstrukcí opěr, úložných prahů, křídel, závěrných zídek, bloků ložisek, pilířů a sloupů z oceli 10 505 (R) nebo BSt 500 úložných prahů ložisek | [14 empty] | PP | 2
| VV |  | "výztuž ŽB úložných prahů ocel B500B, 4% z objemu" 4,16"m3"*0,04*7,85"t/m3" |  | 1.306 | [12 empty] | VV | 2 | 2 | True | 1 | ROZPOCET
11 | K | 334951113 | Podpěrné skruže dočasné ze dřeva z hranolů - zřízení | m3 | 351.75 |  | 0 | CS ÚRS 2020 02 |  | základní |  | 0 | 0.13208 | 46.4591 | 0 | 0 | 4 | K | 2 |  |  |  | ROZPOCET | 0 | 0 | 0 | 0 | 0 | 1 | 0 | 4 | -1459313032
| PP |  | Podpěrné skruže dočasné ze dřeva z hranolů zřízení | [14 empty] | PP | 2
| VV |  | (5,50+5,50+3,80+2,80+2,50)*5,00*3,50 |  | 351.75 | [12 empty] | VV | 2 | 2 | True | 1 | ROZPOCET
12 | K | 334952113 | Podpěrné skruže dočasné ze dřeva z hranolů - odstranění | m3 | 351.75 |  | 0 | CS ÚRS 2020 02 |  | základní |  | 0 | 0 | 0 | 0 | 0 | 4 | K | 2 |  |  |  | ROZPOCET | 0 | 0 | 0 | 0 | 0 | 1 | 0 | 4 | -386528657
| PP |  | Podpěrné skruže dočasné ze dřeva z hranolů odstranění | [14 empty] | PP | 2
| VV |  | "dle zřízení podpěrné skruže" 351,75"m3" |  | 351.75 | [12 empty] | VV | 2 | 2 | True | 1 | ROZPOCET
13 | K | 388995212.R | D+M šachty pro el. vedení v mostovce, materiál polykarbonát PC, rám ocel/litina s možností vydláždění (250/550mm) | ks | 1 |  | 0 |  |  | základní |  | 0 | 0 | 0 | 0 | 0 | 4 | K | 2 |  |  |  | ROZPOCET | 0 | 0 | 0 | 0 | 0 | 1 | 0 | 4 | -233333054
| PP |  | D+M šachty pro el. vedení v mostovce, materiál polykarbonát PC, rám ocel/litina s možností vydláždění (250/550mm) | [14 empty] | PP | 2
| VV |  | 1"ks" |  | 1 | [12 empty] | VV | 2 | 2 | True | 1 | ROZPOCET
| D | 4 | Vodorovné konstrukce |  |  |  | 0 |  |  |  |  | 0 |  | 7.7239 |  | 0 | 1 | D | 1 |  |  |  | ROZPOCET | [6 empty] | 0
14 | K | 421321129 | Mostní nosné konstrukce deskové ze ŽB C 35/45 | m3 | 34.496 |  | 0 | CS ÚRS 2020 02 |  | základní |  | 0 | 0 | 0 | 0 | 0 | 4 | K | 2 |  |  |  | ROZPOCET | 0 | 0 | 0 | 0 | 0 | 1 | 0 | 4 | 652486298
| PP |  | Mostní železobetonové nosné konstrukce deskové nebo klenbové, trámové, ostatní deskové, z betonu C 35/45 | [14 empty] | PP | 2
| VV |  | "ŽB mostovka" 30,80*1,12"m2" |  | 34.496 | [12 empty] | VV | 2 | 2 | True | 1 | ROZPOCET
15 | K | 421351131.R | Bednění boční stěny konstrukcí mostů výšky do 400 mm - zřízení | m2 | 16.94 |  | 0 |  |  | základní |  | 0 | 0.01787 | 0.30272 | 0 | 0 | 4 | K | 2 |  |  |  | ROZPOCET | 0 | 0 | 0 | 0 | 0 | 1 | 0 | 4 | 559271569
| PP |  | Bednění deskových konstrukcí mostů z betonu železového nebo předpjatého zřízení boční stěny výšky do 400 mm | [14 empty] | PP | 2
| VV |  | "bočníce mostní kce" (0,40+0,15)*30,80 |  | 16.94 | [12 empty] | VV | 2 | 2 | True | 1 | ROZPOCET
16 | K | 421351141 | Bednění čela pracovní spáry konstrukcí mostů - zřízení | m2 | 2.2 |  | 0 | CS ÚRS 2020 02 |  | základní |  | 0 | 0.01976 | 0.043472 | 0 | 0 | 4 | K | 2 |  |  |  | ROZPOCET | 0 | 0 | 0 | 0 | 0 | 1 | 0 | 4 | 985227231
| PP |  | Bednění deskových konstrukcí mostů z betonu železového nebo předpjatého zřízení čela pracovní spáry | [14 empty] | PP | 2
| VV |  | 2*1,10"m2" |  | 2.2 | [12 empty] | VV | 2 | 2 | True | 1 | ROZPOCET
17 | K | 421351231.R | Bednění stěny boční konstrukcí mostů výšky do 400 mm - odstranění | m2 | 16.94 |  | 0 |  |  | základní |  | 0 | 0 | 0 | 0 | 0 | 4 | K | 2 |  |  |  | ROZPOCET | 0 | 0 | 0 | 0 | 0 | 1 | 0 | 4 | -297112207
| PP |  | Bednění deskových konstrukcí mostů z betonu železového nebo předpjatého odstranění boční stěny výšky do 400 mm | [14 empty] | PP | 2
| VV |  | "dle zřízení bednění bočního" 16,94"m2" |  | 16.94 | [12 empty] | VV | 2 | 2 | True | 1 | ROZPOCET
18 | K | 421351241 | Bednění čela pracovní spáry konstrukcí mostů - odstranění | m2 | 2.2 |  | 0 | CS ÚRS 2020 02 |  | základní |  | 0 | 0 | 0 | 0 | 0 | 4 | K | 2 |  |  |  | ROZPOCET | 0 | 0 | 0 | 0 | 0 | 1 | 0 | 4 | 554475707
| PP |  | Bednění deskových konstrukcí mostů z betonu železového nebo předpjatého odstranění čela pracovní spáry | [14 empty] | PP | 2
| VV |  | "dle bednění čela" 2,20"m2" |  | 2.2 | [12 empty] | VV | 2 | 2 | True | 1 | ROZPOCET
19 | K | 421361226 | Výztuž ŽB deskového mostu z betonářské oceli 10 505 | t | 5.958 |  | 0 | CS ÚRS 2020 02 |  | základní |  | 0 | 1.0493 | 6.2516 | 0 | 0 | 4 | K | 2 |  |  |  | ROZPOCET | 0 | 0 | 0 | 0 | 0 | 1 | 0 | 4 | -1910007196
| PP |  | Výztuž deskových konstrukcí z betonářské oceli 10 505 (R) nebo BSt 500 deskového mostu | [14 empty] | PP | 2
| VV |  | "2% z objemu" 34,50"m3"*0,022*7,85"t/m3" |  | 5.958 | [12 empty] | VV | 2 | 2 | True | 1 | ROZPOCET
20 | K | 421955112 | Bednění z překližek na mostní skruži - zřízení | m2 | 103.6 |  | 0 | CS ÚRS 2020 02 |  | základní |  | 0 | 0.01087 | 1.1261 | 0 | 0 | 4 | K | 2 |  |  |  | ROZPOCET | 0 | 0 | 0 | 0 | 0 | 1 | 0 | 4 | -232057023
| PP |  | Bednění na mostní skruži zřízení bednění z překližek | [14 empty] | PP | 2
| VV |  | 3,50*29,60 |  | 103.6 | [12 empty] | VV | 2 | 2 | True | 1 | ROZPOCET
21 | K | 421955212 | Bednění z překližek na mostní skruži - odstranění | m2 | 103.6 |  | 0 | CS ÚRS 2020 02 |  | základní |  | 0 | 0 | 0 | 0 | 0 | 4 | K | 2 |  |  |  | ROZPOCET | 0 | 0 | 0 | 0 | 0 | 1 | 0 | 4 | 1101464587
| PP |  | Bednění na mostní skruži odstranění bednění z překližek | [14 empty] | PP | 2
| VV |  | "dle bednění na skruži" 103,60"m2" |  | 103.6 | [12 empty] | VV | 2 | 2 | True | 1 | ROZPOCET
22 | K | 457311191 | Příplatek k vyrovnávacímu nebo spádovému betonu za rovinnost | m2 | 105.028 |  | 0 | CS ÚRS 2020 02 |  | základní |  | 0 | 0 | 0 | 0 | 0 | 4 | K | 2 |  |  |  | ROZPOCET | 0 | 0 | 0 | 0 | 0 | 1 | 0 | 4 | -957598123
| PP |  | Vyrovnávací nebo spádový beton včetně úpravy povrchu Příplatek k ceně za rovinnost | [14 empty] | PP | 2
| VV |  | "ŽB mostovka" 3,41*30,80 |  | 105.028 | [12 empty] | VV | 2 | 2 | True | 1 | ROZPOCET
| D | 6 | Úpravy povrchů, podlahy a osazování výplní |  |  |  | 0 |  |  |  |  | 0 |  | 0.69842 |  | 0 | 1 | D | 1 |  |  |  | ROZPOCET | [6 empty] | 0
23 | K | 628633111 | Spárování kamenného zdiva mostů aktivovanou maltou spára hl do 40 mm dl do 6 m/m2 | m2 | 60 |  | 0 | CS ÚRS 2020 02 |  | základní |  | 0 | 0.01162 | 0.6972 | 0 | 0 | 4 | K | 2 |  |  |  | ROZPOCET | 0 | 0 | 0 | 0 | 0 | 1 | 0 | 4 | 99004639
| PP |  | Spárování zdiva pilířů, opěr a křídel mostů z lomového kamene aktivovanou maltou, hloubky do 40 mm délka spáry na 1 m2 upravované plochy do 6 m | [14 empty] | PP | 2
| P |  | Poznámka k položce: Požadavek na krystalizační přísadu do spárovací malty | [14 empty] | P | 2
| VV |  | "klenbové pásy" (1,00*6,00)*10"ks" |  | 60 | [12 empty] | VV | 2 | 2 | True | 1 | ROZPOCET
24 | K | 634661111.R | Výplň dilatačních spar šířky do 10 mm v mazaninách silikonovým tmelem | m | 13.6 |  | 0 |  |  | základní |  | 0 | 8e-05 | 0.001088 | 0 | 0 | 4 | K | 2 |  |  |  | ROZPOCET | 0 | 0 | 0 | 0 | 0 | 1 | 0 | 4 | -592528678
| PP |  | Výplň dilatačních spar mazanin silikonovým tmelem, šířka spáry do 10 mm | [14 empty] | PP | 2
| VV |  | "pracovní spáry v podkladní desce" 4*3,40"m" |  | 13.6 | [12 empty] | VV | 2 | 2 | True | 1 | ROZPOCET
25 | K | 634911123 | Řezání dilatačních spár š 10 mm hl do 50 mm v čerstvé betonové mazanině | m | 13.6 |  | 0 | CS ÚRS 2020 02 |  | základní |  | 0 | 1e-05 | 0.000136 | 0 | 0 | 4 | K | 2 |  |  |  | ROZPOCET | 0 | 0 | 0 | 0 | 0 | 1 | 0 | 4 | -1812168881
| PP |  | Řezání dilatačních nebo smršťovacích spár v čerstvé betonové mazanině nebo potěru šířky přes 5 do 10 mm, hloubky přes 20 do 50 mm | [14 empty] | PP | 2
| VV |  | "pracovní spáry v podkladní desce" 4*3,40"m" |  | 13.6 | [12 empty] | VV | 2 | 2 | True | 1 | ROZPOCET
| D | 9 | Ostatní konstrukce a práce |  |  |  | 0 |  |  |  |  | 0 |  | 13.6319 |  | 203.6013 | 1 | D | 1 |  |  |  | ROZPOCET | [6 empty] | 0
26 | K | 914112111 | Tabulka s označením evidenčního čísla mostu | kus | 1 |  | 0 | CS ÚRS 2020 02 |  | základní |  | 0 | 0.08112 | 0.08112 | 0 | 0 | 4 | K | 2 |  |  |  | ROZPOCET | 0 | 0 | 0 | 0 | 0 | 1 | 0 | 4 | 1221763079
| PP |  | Tabulka s označením evidenčního čísla mostu na sloupek | [14 empty] | PP | 2
| VV |  | 1"ks" |  | 1 | [12 empty] | VV | 2 | 2 | True | 1 | ROZPOCET
27 | K | 931992122 | Výplň dilatačních spár z extrudovaného polystyrénu tl 30 mm | m2 | 2.2 |  | 0 | CS ÚRS 2020 02 |  | základní |  | 0 | 0.00095 | 0.00209 | 0 | 0 | 4 | K | 2 |  |  |  | ROZPOCET | 0 | 0 | 0 | 0 | 0 | 1 | 0 | 4 | 817274262
| PP |  | Výplň dilatačních spár z polystyrenu extrudovaného, tloušťky 30 mm | [14 empty] | PP | 2
| VV |  | 1,10"m2"*2 |  | 2.2 | [12 empty] | VV | 2 | 2 | True | 1 | ROZPOCET
28 | K | 931994142 | Těsnění dilatační spáry betonové konstrukce polyuretanovým tmelem do pl 4,0 cm2 | m | 8 |  | 0 | CS ÚRS 2020 02 |  | základní |  | 0 | 0.00017 | 0.00136 | 0 | 0 | 4 | K | 2 |  |  |  | ROZPOCET | 0 | 0 | 0 | 0 | 0 | 1 | 0 | 4 | 1700630153
| PP |  | Těsnění spáry betonové konstrukce pásy, profily, tmely tmelem polyuretanovým spáry dilatační do 4,0 cm2 | [14 empty] | PP | 2
| VV |  | 2*4,00 |  | 8 | [12 empty] | VV | 2 | 2 | True | 1 | ROZPOCET
29 | K | 936991111.R | D+M mostní odvodňovací soupravy 300/300 | kus | 4 |  | 0 |  |  | základní |  | 0 | 0.00244 | 0.00976 | 0 | 0 | 4 | K | 2 |  |  |  | ROZPOCET | 0 | 0 | 0 | 0 | 0 | 1 | 0 | 4 | -2125334127
| PP |  | položka zahrnuje: - výrobní dokumentaci (včetně technologického předpisu) - dodání kompletní odvodňovací soupravy, včetně všech montážních a přepravních úprav a zařízení - dodání spojovacího, kotevního a těsnícího materiálu - úprava a příprava úložného prostoru, včetně kotevních prvků, jejich očištění a ošetření - zřízení kompletní odvodňovací soupravy, dle příslušného technologického předpisu, včetně všech výškových a směrových úprav - zřízení odvodňovací soupravy po etapách, včetně pracovních spar a spojů - prodloužení odpadní trouby pod spodní líc nosné konstr. nebo zaústěním odvodňovače do dalšího odvodňovacího zařízení - úprava odvod. soupravy na styku s ostatními konstrukcemi a zařízeními (u obrubníku, podél vozovek, napojení izolací a pod.) - ochrana odvodňovací soupravy do doby provedení definitivního stavu, veškeré provizorní úpravy a opatření - konečné úpravy odvodňovací soupravy jako povrchové povlaky, zálivky, které nejsou součástí jiných konstr., vyčištění, tmelení, těsnění, výplň spar a pod. - úprava, očištění a ošetření prostoru kolem odvodňovací soupravy - opatření odvodňovače znakem výrobce a typovým číslem - provedení odborné prohlídky, je-li požadována | [14 empty] | PP | 2
| VV |  | "osazení nových mostních odvodňovačů s bočním vývodem" 4"ks" |  | 4 | [12 empty] | VV | 2 | 2 | True | 1 | ROZPOCET
30 | K | 941121112 | Montáž lešení řadového trubkového těžkého s podlahami zatížení do 300 kg/m2 š do 1,5 m v do 20 m | m2 | 140 |  | 0 | CS ÚRS 2020 02 |  | základní |  | 0 | 0 | 0 | 0 | 0 | 4 | K | 2 |  |  |  | ROZPOCET | 0 | 0 | 0 | 0 | 0 | 1 | 0 | 4 | -1992903337
| PP |  | Montáž lešení řadového trubkového těžkého pracovního s podlahami z fošen nebo dílců min. tl. 38 mm, s provozním zatížením tř. 4 do 300 kg/m2 šířky tř. W15 přes 1,5 do 1,8 m, výšky přes 10 do 20 m | [14 empty] | PP | 2
| VV |  | 2*70,00"m2" |  | 140 | [12 empty] | VV | 2 | 2 | True | 1 | ROZPOCET
31 | K | 941121212 | Příplatek k lešení řadovému trubkovému těžkému s podlahami š 1,5 m v 20 m za první a ZKD den použití | m2 | 12600 |  | 0 | CS ÚRS 2020 02 |  | základní |  | 0 | 0 | 0 | 0 | 0 | 4 | K | 2 |  |  |  | ROZPOCET | 0 | 0 | 0 | 0 | 0 | 1 | 0 | 4 | 39498879
| PP |  | Montáž lešení řadového trubkového těžkého pracovního s podlahami Příplatek za první a každý další den použití lešení k ceně -1112 | [14 empty] | PP | 2
| VV |  | 2*70,00"m2"*3*30 |  | 12600 | [12 empty] | VV | 2 | 2 | True | 1 | ROZPOCET
32 | K | 941121812 | Demontáž lešení řadového trubkového těžkého s podlahami zatížení do 300 kg/m2 š do 1,5 m v do 20 m | m2 | 140 |  | 0 | CS ÚRS 2020 02 |  | základní |  | 0 | 0 | 0 | 0 | 0 | 4 | K | 2 |  |  |  | ROZPOCET | 0 | 0 | 0 | 0 | 0 | 1 | 0 | 4 | 1608678444
| PP |  | Demontáž lešení řadového trubkového těžkého pracovního s podlahami z fošen nebo dílců min. tl. 38 mm, s provozním zatížením tř. 4 do 300 kg/m2 šířky tř. W15 přes 1,5 do 1,8 m, výšky přes 10 do 20 m | [14 empty] | PP | 2
| VV |  | 2*70,00"m2" |  | 140 | [12 empty] | VV | 2 | 2 | True | 1 | ROZPOCET
33 | K | 948511111 | Podpěrné skruže dočasné ze dřeva - výroba vzepětí oblouku nebo klenby | m3 | 80 |  | 0 | CS ÚRS 2020 02 |  | základní |  | 0 | 0.0223 | 1.784 | 0 | 0 | 4 | K | 2 |  |  |  | ROZPOCET | 0 | 0 | 0 | 0 | 0 | 1 | 0 | 4 | 2102605171
| PP |  | Podpěrné skruže vzepětí oblouku nebo klenby dočasné ze dřeva výroba | [14 empty] | PP | 2
| VV |  | "podepření kleneb" 2*25,00"m3"+2*15,00"m3" |  | 80 | [12 empty] | VV | 2 | 2 | True | 1 | ROZPOCET
34 | K | 948511112 | Podpěrné skruže dočasné ze dřeva - montáž vzepětí oblouku nebo klenby | m3 | 80 |  | 0 | CS ÚRS 2020 02 |  | základní |  | 0 | 0.00012 | 0.0096 | 0 | 0 | 4 | K | 2 |  |  |  | ROZPOCET | 0 | 0 | 0 | 0 | 0 | 1 | 0 | 4 | 691845194
| PP |  | Podpěrné skruže vzepětí oblouku nebo klenby dočasné ze dřeva montáž | [14 empty] | PP | 2
| VV |  | "podepření kleneb" 2*25,00"m3"+2*15,00"m3" |  | 80 | [12 empty] | VV | 2 | 2 | True | 1 | ROZPOCET
35 | K | 948511122 | Podpěrné skruže dočasné ze dřeva - demontáž vzepětí oblouku nebo klenby | m3 | 80 |  | 0 | CS ÚRS 2020 02 |  | základní |  | 0 | 0 | 0 | 0 | 0 | 4 | K | 2 |  |  |  | ROZPOCET | 0 | 0 | 0 | 0 | 0 | 1 | 0 | 4 | -1983770215
| PP |  | Podpěrné skruže vzepětí oblouku nebo klenby dočasné ze dřeva demontáž | [14 empty] | PP | 2
| VV |  | "podepření kleneb" 2*25,00"m3"+2*15,00"m3" |  | 80 | [12 empty] | VV | 2 | 2 | True | 1 | ROZPOCET
36 | K | 963021112 | Bourání mostní nosné konstrukce z kamene | m3 | 34.94 |  | 0 | CS ÚRS 2020 02 |  | základní |  | 0 | 0.12 | 4.1928 | 2.49 | 87.0006 | 4 | K | 2 |  |  |  | ROZPOCET | 0 | 0 | 0 | 0 | 0 | 1 | 0 | 4 | 1661055089
| PP |  | Bourání mostních konstrukcí nosných konstrukcí z kamene nebo cihel | [14 empty] | PP | 2
| VV |  | "rozebrání kamené klenby mostovky" 29,7*0,8+7,9*0,6+32,2*0,2 |  | 34.94 | [12 empty] | VV | 2 | 2 | True | 1 | ROZPOCET
37 | K | 963051111 | Bourání mostní nosné konstrukce z ŽB | m3 | 47.593 |  | 0 | CS ÚRS 2020 02 |  | základní |  | 0 | 0.12171 | 5.7925 | 2.4 | 114.2232 | 4 | K | 2 |  |  |  | ROZPOCET | 0 | 0 | 0 | 0 | 0 | 1 | 0 | 4 | -1126346448
| PP |  | Bourání mostních konstrukcí nosných konstrukcí ze železového betonu | [14 empty] | PP | 2
| VV |  | "vybourání betonové klenby mostovky" (0,6*2)*2+((2+0,9)/2*5,15)*2+((2+0,9)/2*5,05)*2+((2+0,9)/2*5,25)+(2*1)*4 |  | 47.593 | [12 empty] | VV | 2 | 2 | True | 1 | ROZPOCET
38 | K | 976092322 | Vybourání odvodňovačů s odpadním potrubím obrubníkových | kus | 6 |  | 0 | CS ÚRS 2020 02 |  | základní |  | 0 | 0 | 0 | 0.1 | 0.6 | 4 | K | 2 |  |  |  | ROZPOCET | 0 | 0 | 0 | 0 | 0 | 1 | 0 | 4 | -1474586385
| PP |  | Vybourání drobných zařízení odvodňovačů, na kamenných a betonových mostech, s prozatímním zakrytím otvorů po nich s odpadním potrubím obrubníkových | [14 empty] | PP | 2
| VV |  | "předpoklad" 6"ks" |  | 6 | [12 empty] | VV | 2 | 2 | True | 1 | ROZPOCET
39 | K | 985131111 | Očištění ploch stěn, rubu kleneb a podlah tlakovou vodou | m2 | 45 |  | 0 | CS ÚRS 2020 02 |  | základní |  | 0 | 0 | 0 | 0 | 0 | 4 | K | 2 |  |  |  | ROZPOCET | 0 | 0 | 0 | 0 | 0 | 1 | 0 | 4 | 1405929775
| PP |  | Očištění ploch stěn, rubu kleneb a podlah tlakovou vodou | [14 empty] | PP | 2
| VV |  | "spárování pilířů" 10"ks"*4,50"m2" |  | 45 | [12 empty] | VV | 2 | 2 | True | 1 | ROZPOCET
40 | K | 985142211 | Vysekání spojovací hmoty ze spár zdiva hl přes 40 mm dl do 6 m/m2 | m2 | 45 |  | 0 | CS ÚRS 2020 02 |  | základní |  | 0 | 0 | 0 | 0.0395 | 1.7775 | 4 | K | 2 |  |  |  | ROZPOCET | 0 | 0 | 0 | 0 | 0 | 1 | 0 | 4 | 1423439402
| PP |  | Vysekání spojovací hmoty ze spár zdiva včetně vyčištění hloubky spáry přes 40 mm délky spáry na 1 m2 upravované plochy do 6 m | [14 empty] | PP | 2
| VV |  | "spárování pilířů" 10"ks"*4,50"m2" |  | 45 | [12 empty] | VV | 2 | 2 | True | 1 | ROZPOCET
41 | K | 985232111 | Hloubkové spárování zdiva aktivovanou maltou spára hl do 80 mm dl do 6 m/m2 | m2 | 45 |  | 0 | CS ÚRS 2020 02 |  | základní |  | 0 | 0.03908 | 1.7586 | 0 | 0 | 4 | K | 2 |  |  |  | ROZPOCET | 0 | 0 | 0 | 0 | 0 | 1 | 0 | 4 | -1703054136
| PP |  | Hloubkové spárování zdiva hloubky přes 40 do 80 mm aktivovanou maltou délky spáry na 1 m2 upravované plochy do 6 m | [14 empty] | PP | 2
| P |  | Poznámka k položce: Požadavek na krystalizační přísadu do spárovací malty | [14 empty] | P | 2
| VV |  | "spárování pilířů" 10"ks"*4,50"m2" |  | 45 | [12 empty] | VV | 2 | 2 | True | 1 | ROZPOCET
42 | K | 985233111 | Úprava spár po spárování zdiva uhlazením spára dl do 6 m/m2 | m2 | 45 |  | 0 | CS ÚRS 2020 02 |  | základní |  | 0 | 0 | 0 | 0 | 0 | 4 | K | 2 |  |  |  | ROZPOCET | 0 | 0 | 0 | 0 | 0 | 1 | 0 | 4 | -493478080
| PP |  | Úprava spár po spárování zdiva kamenného nebo cihelného délky spáry na 1 m2 upravované plochy do 6 m uhlazením | [14 empty] | PP | 2
| VV |  | "spárování pilířů" 10"ks"*4,50"m2" |  | 45 | [12 empty] | VV | 2 | 2 | True | 1 | ROZPOCET
43 | K | 99999001 | OSTATNÍ POŽADAVKY - VYTYČOVACÍ BOD MIKROSÍTĚ | ks | 3 |  | 0 |  |  | základní |  | 0 | 0 | 0 | 0 | 0 | 4 | K | 2 |  |  |  | ROZPOCET | 0 | 0 | 0 | 0 | 0 | 1 | 0 | 4 | 569288294
| PP |  | OSTATNÍ POŽADAVKY - VYTYČOVACÍ BOD MIKROSÍTĚ | [14 empty] | PP | 2
| VV |  | 3"ks" |  | 3 | [12 empty] | VV | 2 | 2 | True | 1 | ROZPOCET
44 | K | 99999002 | Zemnící pásek zábradlí - obnova zemnění stáv. zábradlí - kompletní provedení | kpl | 1 |  | 0 |  |  | základní |  | 0 | 0 | 0 | 0 | 0 | 4 | K | 2 |  |  |  | ROZPOCET | 0 | 0 | 0 | 0 | 0 | 1 | 0 | 4 | 875136936
| PP |  | Zemnící pásek zábradlí - obnova zemnění stáv. zábradlí - kompletní provedení | [14 empty] | PP | 2
| VV |  | 1"kpl" |  | 1 | [12 empty] | VV | 2 | 2 | True | 1 | ROZPOCET
45 | K | 99999003 | Ztížené práce s kamen. a kovovými výrobky - očíslování stávajících prvků zábradlí a parapetních kamenů pro umístění na stejnou pozici | kpl | 1 |  | 0 |  |  | základní |  | 0 | 0 | 0 | 0 | 0 | 4 | K | 2 |  |  |  | ROZPOCET | 0 | 0 | 0 | 0 | 0 | 1 | 0 | 4 | 1942621289
| PP |  | Ztížené práce s kamen. a kovovými výrobky - očíslování stávajících prvků zábradlí a parapetních kamenů pro umístění na stejnou pozici | [14 empty] | PP | 2
| VV |  | 1"kpl" |  | 1 | [12 empty] | VV | 2 | 2 | True | 1 | ROZPOCET
46 | K | 99999004 | Řez drážky do kamene pro zatažení izolace (10/50mm) vč následného zatěsnění tmelem po vložení izolace | m | 61.6 |  | 0 |  |  | základní |  | 0 | 0 | 0 | 0 | 0 | 4 | K | 2 |  |  |  | ROZPOCET | 0 | 0 | 0 | 0 | 0 | 1 | 0 | 4 | 1355188036
| PP |  | Řez drážky do kamene pro zatažení izolace (10/50mm) vč následného zatěsnění tmelem po vložení izolace | [14 empty] | PP | 2
| VV |  | 2*30,80"m" |  | 61.6 | [12 empty] | VV | 2 | 2 | True | 1 | ROZPOCET
47 | K | 99999006 | Lokální sanace zdiva po demontáži lešení - kompletní provedení | kpl | 1 |  | 0 |  |  | základní |  | 0 | 0 | 0 | 0 | 0 | 4 | K | 2 |  |  |  | ROZPOCET | 0 | 0 | 0 | 0 | 0 | 1 | 0 | 4 | 1667153214
| PP |  | Lokální sanace zdiva po demontáži lešení - kompletní provedení | [14 empty] | PP | 2
| D | 997 | Přesun sutě |  |  |  | 0 |  |  |  |  | 0 |  | 0 |  | 0 | 1 | D | 1 |  |  |  | ROZPOCET | [6 empty] | 0
48 | K | 9970000.R | Naložení suti a vybouraných hmot (bez rozlišení materiálu), odvoz na skládku do vzdálenosti dle možností uchazeče a poplatek za skládku | t | 168.411 |  | 0 |  |  | základní |  | 0 | 0 | 0 | 0 | 0 | 4 | K | 2 |  |  |  | ROZPOCET | 0 | 0 | 0 | 0 | 0 | 1 | 0 | 4 | -346882676
| PP |  | Naložení suti a vybouraných hmot (bez rozlišení materiálu), odvoz na skládku do vzdálenosti dle možností uchazeče a poplatek za skládku | [14 empty] | PP | 2
| VV |  | Na skládku | [14 empty] | VV | 2 | 1 | True | 0 | ROZPOCET
| VV |  | "kamenný odpad" (34,94"m3"*0,60)*2,50"t/m3" |  | 52.41 | [12 empty] | VV | 2 | 2 | True | 0 | ROZPOCET
| VV |  | "bet odpad" 1,778"t" |  | 1.778 | [12 empty] | VV | 2 | 2 | True | 0 | ROZPOCET
| VV |  | "žb odpad" 114,223"t" |  | 114.223 | [12 empty] | VV | 2 | 2 | True | 0 | ROZPOCET
| VV |  | Součet |  | 168.411 | [12 empty] | VV | 2 | 4 | True | 1 | ROZPOCET
49 | K | 997321211 | Svislá doprava suti a vybouraných hmot v do 4 m | t | 203.601 |  | 0 | CS ÚRS 2020 02 |  | základní |  | 0 | 0 | 0 | 0 | 0 | 4 | K | 2 |  |  |  | ROZPOCET | 0 | 0 | 0 | 0 | 0 | 1 | 0 | 4 | -91181045
| PP |  | Svislá doprava suti a vybouraných hmot s naložením do dopravního zařízení a s vyprázdněním dopravního zařízení na hromadu nebo do dopravního prostředku na výšku do 4 m | [14 empty] | PP | 2
| VV |  | "suť" 203,601"t" |  | 203.601 | [12 empty] | VV | 2 | 2 | True | 1 | ROZPOCET
50 | K | 997321511 | Vodorovná doprava suti a vybouraných hmot po suchu do 1 km | t | 69.88 |  | 0 | CS ÚRS 2020 02 |  | základní |  | 0 | 0 | 0 | 0 | 0 | 4 | K | 2 |  |  |  | ROZPOCET | 0 | 0 | 0 | 0 | 0 | 1 | 0 | 4 | -1265766869
| PP |  | Vodorovná doprava suti a vybouraných hmot bez naložení, s vyložením a hrubým urovnáním po suchu, na vzdálenost do 1 km | [14 empty] | PP | 2
| VV |  | Na deponii | [14 empty] | VV | 2 | 1 | True | 0 | ROZPOCET
| VV |  | "kameny pro klenbu, 40%, na deponii a zpět" (34,94"m3"*0,4)*2,50"t/m3"*2 |  | 69.88 | [12 empty] | VV | 2 | 2 | True | 1 | ROZPOCET
51 | K | 997321611 | Nakládání nebo překládání suti a vybouraných hmot | t | 69.88 |  | 0 | CS ÚRS 2020 02 |  | základní |  | 0 | 0 | 0 | 0 | 0 | 4 | K | 2 |  |  |  | ROZPOCET | 0 | 0 | 0 | 0 | 0 | 1 | 0 | 4 | -1700178198
| PP |  | Vodorovná doprava suti a vybouraných hmot bez naložení, s vyložením a hrubým urovnáním nakládání nebo překládání na dopravní prostředek při vodorovné dopravě suti a vybouraných hmot | [14 empty] | PP | 2
| VV |  | "kameny pro klenbu, 40%, na deponii a zpět" (34,94"m3"*0,40)*2,50"t/m3" *2 |  | 69.88 | [12 empty] | VV | 2 | 2 | True | 1 | ROZPOCET
| D | 998 | Přesun hmot |  |  |  | 0 |  |  |  |  | 0 |  | 0 |  | 0 | 1 | D | 1 |  |  |  | ROZPOCET | [6 empty] | 0
52 | K | 998212111 | Přesun hmot pro mosty zděné, monolitické betonové nebo ocelové v do 20 m | t | 170.647 |  | 0 | CS ÚRS 2020 02 |  | základní |  | 0 | 0 | 0 | 0 | 0 | 4 | K | 2 |  |  |  | ROZPOCET | 0 | 0 | 0 | 0 | 0 | 1 | 0 | 4 | 1927283876
| PP |  | Přesun hmot pro mosty zděné, betonové monolitické, spřažené ocelobetonové nebo kovové vodorovná dopravní vzdálenost do 100 m výška mostu do 20 m | [14 empty] | PP | 2
| D | PSV | Práce a dodávky PSV |  |  |  | 0 |  |  |  |  | 0 |  | 0.69394 |  | 0 | 2 | D | 0 |  |  |  | ROZPOCET | [6 empty] | 0
| D | 711 | Izolace proti vodě, vlhkosti a plynům |  |  |  | 0 |  |  |  |  | 0 |  | 0.69394 |  | 0 | 2 | D | 1 |  |  |  | ROZPOCET | [6 empty] | 0
53 | K | 711311001 | Provedení hydroizolace mostovek za studena lakem asfaltovým penetračním | m2 | 117.04 |  | 0 | CS ÚRS 2020 02 |  | základní |  | 0 | 0 | 0 | 0 | 0 | 16 | K | 2 |  |  |  | ROZPOCET | 0 | 0 | 0 | 0 | 0 | 1 | 0 | 16 | 879265322
| PP |  | Provedení izolace mostovek natěradly a tmely za studena nátěrem lakem asfaltovým penetračním | [14 empty] | PP | 2
| VV |  | "penetrační nátěr asfaltový" 3,80*30,80 |  | 117.04 | [12 empty] | VV | 2 | 2 | True | 1 | ROZPOCET
54 | M | 11163150 | lak penetrační asfaltový | t | 0.035 |  | 0 | CS ÚRS 2020 02 |  | základní |  | 0 | 1 | 0.035 | 0 | 0 | 32 | M | 2 |  |  |  | ROZPOCET | 0 | 0 | 0 | 0 | 0 | 1 | 0 | 16 | 1709625506
| PP |  | lak penetrační asfaltový | [14 empty] | PP | 2
| VV |  | 117,04*0,0003 'Přepočtené koeficientem množství |  | 0.035 | [12 empty] | VV | 2 | 2 | False | 1 | ROZPOCET
55 | K | 711341564.R | D+M hydroizolace mostovek pásy s pečetící vrstvou - kompletní provedení | m2 | 117.04 |  | 0 |  |  | základní |  | 0 | 0.005 | 0.5852 | 0 | 0 | 16 | K | 2 |  |  |  | ROZPOCET | 0 | 0 | 0 | 0 | 0 | 1 | 0 | 16 | -1070244195
| PP |  | D+M hydroizolace mostovek pásy s pečetící vrstvou - kompletní provedení | [14 empty] | PP | 2
| VV |  | "asfaltová hydroizolace" 3,80*30,80 |  | 117.04 | [12 empty] | VV | 2 | 2 | True | 1 | ROZPOCET
56 | K | 711491172 | Provedení izolace proti tlakové vodě vodorovné z textilií vrstva ochranná | m2 | 117.04 |  | 0 | CS ÚRS 2020 02 |  | základní |  | 0 | 0 | 0 | 0 | 0 | 16 | K | 2 |  |  |  | ROZPOCET | 0 | 0 | 0 | 0 | 0 | 1 | 0 | 16 | -1944700122
| PP |  | Provedení izolace proti povrchové a podpovrchové tlakové vodě ostatní na ploše vodorovné V z textilií, vrstva ochranná | [14 empty] | PP | 2
| VV |  | "ochranná separační geotextílie 600g/m2" 3,80*30,80 |  | 117.04 | [12 empty] | VV | 2 | 2 | True | 1 | ROZPOCET
57 | M | 69311083 | geotextilie netkaná separační, ochranná, filtrační, drenážní PP 600g/m2 | m2 | 122.892 |  | 0 | CS ÚRS 2020 02 |  | základní |  | 0 | 0.0006 | 0.073735 | 0 | 0 | 32 | M | 2 |  |  |  | ROZPOCET | 0 | 0 | 0 | 0 | 0 | 1 | 0 | 16 | 1637707102
| PP |  | geotextilie netkaná separační, ochranná, filtrační, drenážní PP 600g/m2 | [14 empty] | PP | 2
| VV |  | 117,04*1,05 'Přepočtené koeficientem množství |  | 122.892 | [12 empty] | VV | 2 | 2 | False | 1 | ROZPOCET
58 | K | 998711101 | Přesun hmot tonážní pro izolace proti vodě, vlhkosti a plynům v objektech výšky do 6 m | t | 0.694 |  | 0 | CS ÚRS 2020 02 |  | základní |  | 0 | 0 | 0 | 0 | 0 | 16 | K | 2 |  |  |  | ROZPOCET | 0 | 0 | 0 | 0 | 0 | 1 | 0 | 16 | -1328740345
| PP |  | Přesun hmot pro izolace proti vodě, vlhkosti a plynům stanovený z hmotnosti přesunovaného materiálu vodorovná dopravní vzdálenost do 50 m v objektech výšky do 6 m | [14 empty] | PP | 2

## 07 - Zdivo hráze
{fdb59dbe-7182-4796-b1cc-3e8f1d945c10}
2
| KRYCÍ LIST SOUPISU PRACÍ | [7 empty] | v --- níže se nacházejí doplnkové a pomocné údaje k sestavám --- v | [8 empty] | False
Stavba:
VD Harcov, zajištění bezpečnosti za povodní
Objekt:
SO 07 - Zdivo hráze
Soupis:
07 - Zdivo hráze
| KSO: |  |  |  |  | CC-CZ:
| Místo: |  | Liberec |  |  | Datum: | 28. 6. 2021
| Zadavatel: |  |  |  |  | IČ:
|  | Povodí Labe, státní podnik |  |  |  | DIČ:
| Uchazeč: |  |  |  |  | IČ: | Vyplň údaj
|  | Vyplň údaj |  |  |  | DIČ: | Vyplň údaj
| Projektant: |  |  |  |  | IČ:
|  | Valbek, spol. s.r.o. |  |  |  | DIČ:
| Zpracovatel: |  |  |  |  | IČ:
DIČ:
Poznámka:
| Cena bez DPH | [5 empty] | 0
|  |  | Základ daně |  |  | Sazba daně | Výše daně
| DPH | základní | 0 |  |  | 21% | 0
|  | snížená | 0 |  |  | 15% | 0
|  | zákl. přenesená | 0 |  |  | 21% | 0
|  | sníž. přenesená | 0 |  |  | 15% | 0
|  | nulová | 0 |  |  | 0% | 0
| Cena s DPH |  |  | v | CZK |  | 0
| Projektant |  |  | Zpracovatel
| Datum a podpis: |  | Razítko | Datum a podpis: |  |  | Razítko
| Objednavatel |  |  | Uchazeč
| Datum a podpis: |  | Razítko | Datum a podpis: |  |  | Razítko
REKAPITULACE ČLENĚNÍ SOUPISU PRACÍ
Stavba:
VD Harcov, zajištění bezpečnosti za povodní
Objekt:
SO 07 - Zdivo hráze
Soupis:
07 - Zdivo hráze
Místo: |  |  | Liberec |  |  | Datum: | 28. 6. 2021
Zadavatel: |  |  | Povodí Labe, státní podnik |  |  | Projektant: | Valbek, spol. s.r.o.
Uchazeč: |  |  | Vyplň údaj |  |  | Zpracovatel:
Kód dílu - Popis | [6 empty] | Cena celkem [CZK]
Náklady ze soupisu prací | [6 empty] | 0 | [11 empty] | -1
| HSV - Práce a dodávky HSV | [5 empty] | 0
| 2 - Zakládání | [5 empty] | 0
| 4 - Vodorovné konstrukce | [5 empty] | 0
| 9 - Ostatní konstrukce a práce, bourání | [5 empty] | 0
| 997 - Přesun sutě | [5 empty] | 0
| 998 - Přesun hmot | [5 empty] | 0
SOUPIS PRACÍ
Stavba:
VD Harcov, zajištění bezpečnosti za povodní
Objekt:
SO 07 - Zdivo hráze
Soupis:
07 - Zdivo hráze
Místo: |  |  | Liberec |  |  | Datum: | 28. 6. 2021
Zadavatel: |  |  | Povodí Labe, státní podnik |  |  | Projektant: | Valbek, spol. s.r.o.
Uchazeč: |  |  | Vyplň údaj |  |  | Zpracovatel:
PČ | Typ | Kód | Popis | MJ | Množství | J.cena [CZK] | Cena celkem [CZK] | Cenová soustava |  | DPH | J. Nh [h] | Nh celkem [h] | J. hmotnost [t] | Hmotnost celkem [t] | J. suť [t] | Suť Celkem [t]
Náklady soupisu celkem | [6 empty] | 0 |  |  |  |  | 0 |  | 2.1111 |  | 83.359 |  | D | -1 | [10 empty] | 0
| D | HSV | Práce a dodávky HSV |  |  |  | 0 |  |  |  |  | 0 |  | 2.1111 |  | 83.359 | 1 | D | 0 |  |  |  | ROZPOCET | [6 empty] | 0
| D | 2 | Zakládání |  |  |  | 0 |  |  |  |  | 0 |  | 0.3095 |  | 0 | 1 | D | 1 |  |  |  | ROZPOCET | [6 empty] | 0
1 | K | 282606011.R4 | Injektáž nízkotlaká z jílocementových pojiv | m3 | 220.075 |  | 0 |  |  | základní |  | 0 | 0 | 0 | 0 | 0 | 4 | K | 2 |  |  |  | ROZPOCET | 0 | 0 | 0 | 0 | 0 | 1 | 0 | 4 | 839940025
| PP |  | Položka injektážních prací obsahuje kompletní práce, mimo zřízení vrtů, které jsou nutné pro předepsanou funkci injektáže (statickou, těsnící a pod.). Položka zahrnuje veškerý materiál, výrobky a polotovary, včetně mimostaveništní a vnitrostaveništní dopravy (rovněž přesuny), včetně naložení a složení, případně s uložením. | [14 empty] | PP | 2
| P |  | Poznámka k položce: Objem je stanoven v „m3“ zabudované injekční směsi. | [14 empty] | P | 2
| VV |  | kolem každého vrtu proinjektovaný sloupec cca pr.2,0m z toho odhad 5% dutin, zbytek kámen a malta, předpoklad 50% | [14 empty] | VV | 2 | 1 | True | 0 | ROZPOCET
| VV |  | ((3*15*5+3*7*14,5+3*26*18,5+3*20*12)*(1*1*3,14)*0,05)*0,5 |  | 211.361 | [12 empty] | VV | 2 | 2 | True | 0 | ROZPOCET
| VV |  | "zkušební vrty + injektáž" 3"ks"*18,50*(3,14*1*1)*0,05 |  | 8.714 | [12 empty] | VV | 2 | 2 | True | 0 | ROZPOCET
| VV |  | VTZ se dělají po úsecích 3,0m ve vrtu, a cca 1 zkoušený vrt na 10 injektážní vrty | [14 empty] | VV | 2 | 1 | True | 0 | ROZPOCET
| VV |  | Součet |  | 220.075 | [12 empty] | VV | 2 | 4 | True | 1 | ROZPOCET
2 | K | 282606011.R5 | Injektáž nízkotlaká z chemických pojiv | m3 | 225.625 |  | 0 |  |  | základní |  | 0 | 0.00099 | 0.22337 | 0 | 0 | 4 | K | 2 |  |  |  | ROZPOCET | 0 | 0 | 0 | 0 | 0 | 1 | 0 | 4 | -628776317
| PP |  | Položka injektážních prací obsahuje kompletní práce, mimo zřízení vrtů, které jsou nutné pro předepsanou funkci injektáže (statickou, těsnící a pod.). Položka zahrnuje veškerý materiál, výrobky a polotovary, včetně mimostaveništní a vnitrostaveništní dopravy (rovněž přesuny), včetně naložení a složení, případně s uložením. | [14 empty] | PP | 2
| P |  | Poznámka k položce: Objem je stanoven v „m3“ zabudované injekční směsi. | [14 empty] | P | 2
| VV |  | kolem každého vrtu proinjektovaný sloupec cca pr.2,0m z toho odhad 5% dutin, zbytek kámen a malta, předpoklad 50% | [14 empty] | VV | 2 | 1 | True | 0 | ROZPOCET
| VV |  | ((3*15*5+3*7*14,5+3*26*18,5+3*20*12)*(1*1*3,14)*0,052)*0,5 |  | 219.816 | [12 empty] | VV | 2 | 2 | True | 0 | ROZPOCET
| VV |  | "zkušební vrty + injektáž" 2"ks"*18,50*(3,14*1*1)*0,05 |  | 5.809 | [12 empty] | VV | 2 | 2 | True | 0 | ROZPOCET
| VV |  | VTZ se dělají po úsecích 3,0m ve vrtu, a cca 1 zkoušený vrt na 10 injektážní vrty | [14 empty] | VV | 2 | 1 | True | 0 | ROZPOCET
| VV |  | Součet |  | 225.625 | [12 empty] | VV | 2 | 4 | True | 1 | ROZPOCET
3 | K | 282606011.R6 | Vodní tlakové zkoušky pro injektáže | ks | 87 |  | 0 |  |  | základní |  | 0 | 0.00099 | 0.08613 | 0 | 0 | 4 | K | 2 |  |  |  | ROZPOCET | 0 | 0 | 0 | 0 | 0 | 1 | 0 | 4 | 1806171804
| PP |  | Vodní tlakové zkoušky pro injektáže - kompletní provedení | [14 empty] | PP | 2
| VV |  | 87"ks" |  | 87 | [12 empty] | VV | 2 | 2 | True | 1 | ROZPOCET
| D | 4 | Vodorovné konstrukce |  |  |  | 0 |  |  |  |  | 0 |  | 0 |  | 0 | 1 | D | 1 |  |  |  | ROZPOCET | [6 empty] | 0
4 | K | 451315116 | Podkladní nebo výplňová vrstva z betonu C 20/25 tl do 100 mm | m2 | 392.2 |  | 0 | CS ÚRS 2020 02 |  | základní |  | 0 | 0 | 0 | 0 | 0 | 4 | K | 2 |  |  |  | ROZPOCET | 0 | 0 | 0 | 0 | 0 | 1 | 0 | 4 | -551993827
| PP |  | Podkladní a výplňové vrstvy z betonu prostého tloušťky do 100 mm, z betonu C 20/25 | [14 empty] | PP | 2
| VV |  | "podkladní beton pod korunou hráze tl. 10 cm C20/25" 106,00*3,70 |  | 392.2 | [12 empty] | VV | 2 | 2 | True | 1 | ROZPOCET
| D | 9 | Ostatní konstrukce a práce, bourání |  |  |  | 0 |  |  |  |  | 0 |  | 1.8016 |  | 83.359 | 1 | D | 1 |  |  |  | ROZPOCET | [6 empty] | 0
5 | K | 977151118 | Jádrové vrty diamantovými korunkami do D 100 mm do stavebních materiálů | m | 2689 |  | 0 | CS ÚRS 2020 02 |  | základní |  | 0 | 0.00067 | 1.8016 | 0.031 | 83.359 | 4 | K | 2 |  |  |  | ROZPOCET | 0 | 0 | 0 | 0 | 0 | 1 | 0 | 4 | 585991696
| PP |  | Jádrové vrty diamantovými korunkami do stavebních materiálů (železobetonu, betonu, cihel, obkladů, dlažeb, kamene) průměru přes 90 do 100 mm | [14 empty] | PP | 2
| VV |  | "Vrty pro injektáže do pr. 100mm" 3"řady"*15"ks"*5,00+3"řady"*7"ks"*14,50+3"řady"*22"ks"*18,50+3"řady"*20"ks"*12,00+ 3 "řady"*4"ks"*10,5"m" |  | 2596.5 | [12 empty] | VV | 2 | 2 | True | 0 | ROZPOCET
| VV |  | "zkušební vrty + injektáž" 5"ks"*18,50 |  | 92.5 | [12 empty] | VV | 2 | 2 | True | 0 | ROZPOCET
| VV |  | Součet |  | 2689 | [12 empty] | VV | 2 | 4 | True | 1 | ROZPOCET
| D | 997 | Přesun sutě |  |  |  | 0 |  |  |  |  | 0 |  | 0 |  | 0 | 1 | D | 1 |  |  |  | ROZPOCET | [6 empty] | 0
6 | K | 9970000.R | Naložení suti a vybouraných hmot (bez rozlišení materiálu), odvoz na skládku do vzdálenosti dle možností uchazeče a poplatek za skládku | t | 83.359 |  | 0 |  |  | základní |  | 0 | 0 | 0 | 0 | 0 | 4 | K | 2 |  |  |  | ROZPOCET | 0 | 0 | 0 | 0 | 0 | 1 | 0 | 4 | 164034373
| PP |  | Naložení suti a vybouraných hmot (bez rozlišení materiálu), odvoz na skládku do vzdálenosti dle možností uchazeče a poplatek za skládku | [14 empty] | PP | 2
| VV |  | "kamenný odpad" 83,359"t" |  | 83.359 | [12 empty] | VV | 2 | 2 | True | 1 | ROZPOCET
7 | K | 997321211 | Svislá doprava suti a vybouraných hmot v do 4 m | t | 83.359 |  | 0 | CS ÚRS 2020 02 |  | základní |  | 0 | 0 | 0 | 0 | 0 | 4 | K | 2 |  |  |  | ROZPOCET | 0 | 0 | 0 | 0 | 0 | 1 | 0 | 4 | 1070738855
| PP |  | Svislá doprava suti a vybouraných hmot s naložením do dopravního zařízení a s vyprázdněním dopravního zařízení na hromadu nebo do dopravního prostředku na výšku do 4 m | [14 empty] | PP | 2
| VV |  | "suť" 83,359"t" |  | 83.359 | [12 empty] | VV | 2 | 2 | True | 1 | ROZPOCET
8 | K | 997321219 | Příplatek ZKD v 4 m svislé dopravy suti a vybouraných hmot | t | 250.077 |  | 0 | CS ÚRS 2020 02 |  | základní |  | 0 | 0 | 0 | 0 | 0 | 4 | K | 2 |  |  |  | ROZPOCET | 0 | 0 | 0 | 0 | 0 | 1 | 0 | 4 | -1053094772
| PP |  | Svislá doprava suti a vybouraných hmot s naložením do dopravního zařízení a s vyprázdněním dopravního zařízení na hromadu nebo do dopravního prostředku Příplatek k ceně za každé další i započaté 4 m výšky | [14 empty] | PP | 2
| VV |  | "suť" 83,359"t"*3 |  | 250.077 | [12 empty] | VV | 2 | 2 | True | 1 | ROZPOCET
| D | 998 | Přesun hmot |  |  |  | 0 |  |  |  |  | 0 |  | 0 |  | 0 | 1 | D | 1 |  |  |  | ROZPOCET | [6 empty] | 0
9 | K | 998322011 | Přesun hmot pro hráze přehradní zděné, betonové a železobetonové | t | 2.111 |  | 0 | CS ÚRS 2020 02 |  | základní |  | 0 | 0 | 0 | 0 | 0 | 4 | K | 2 |  |  |  | ROZPOCET | 0 | 0 | 0 | 0 | 0 | 1 | 0 | 4 | 793036797
| PP |  | Přesun hmot pro objekty hráze přehradní zděné, betonové, železobetonové dopravní vzdálenost do 500 m | [14 empty] | PP | 2

## 08 - Drenážní vrty
{d2d6e99f-ff9a-4d85-9221-f5da89b34dae}
2
| KRYCÍ LIST SOUPISU PRACÍ | [7 empty] | v --- níže se nacházejí doplnkové a pomocné údaje k sestavám --- v | [8 empty] | False
Stavba:
VD Harcov, zajištění bezpečnosti za povodní
Objekt:
SO 08 - Drenážní vrty
Soupis:
08 - Drenážní vrty
| KSO: |  |  |  |  | CC-CZ:
| Místo: |  | Liberec |  |  | Datum: | 28. 6. 2021
| Zadavatel: |  |  |  |  | IČ:
|  | Povodí Labe, státní podnik |  |  |  | DIČ:
| Uchazeč: |  |  |  |  | IČ: | Vyplň údaj
|  | Vyplň údaj |  |  |  | DIČ: | Vyplň údaj
| Projektant: |  |  |  |  | IČ:
|  | Valbek, spol. s.r.o. |  |  |  | DIČ:
| Zpracovatel: |  |  |  |  | IČ:
DIČ:
Poznámka:
| Cena bez DPH | [5 empty] | 0
|  |  | Základ daně |  |  | Sazba daně | Výše daně
| DPH | základní | 0 |  |  | 21% | 0
|  | snížená | 0 |  |  | 15% | 0
|  | zákl. přenesená | 0 |  |  | 21% | 0
|  | sníž. přenesená | 0 |  |  | 15% | 0
|  | nulová | 0 |  |  | 0% | 0
| Cena s DPH |  |  | v | CZK |  | 0
| Projektant |  |  | Zpracovatel
| Datum a podpis: |  | Razítko | Datum a podpis: |  |  | Razítko
| Objednavatel |  |  | Uchazeč
| Datum a podpis: |  | Razítko | Datum a podpis: |  |  | Razítko
REKAPITULACE ČLENĚNÍ SOUPISU PRACÍ
Stavba:
VD Harcov, zajištění bezpečnosti za povodní
Objekt:
SO 08 - Drenážní vrty
Soupis:
08 - Drenážní vrty
Místo: |  |  | Liberec |  |  | Datum: | 28. 6. 2021
Zadavatel: |  |  | Povodí Labe, státní podnik |  |  | Projektant: | Valbek, spol. s.r.o.
Uchazeč: |  |  | Vyplň údaj |  |  | Zpracovatel:
Kód dílu - Popis | [6 empty] | Cena celkem [CZK]
Náklady ze soupisu prací | [6 empty] | 0 | [11 empty] | -1
| HSV - Práce a dodávky HSV | [5 empty] | 0
| 2 - Zakládání | [5 empty] | 0
| 8 - Trubní vedení | [5 empty] | 0
| 997 - Přesun sutě | [5 empty] | 0
| 998 - Přesun hmot | [5 empty] | 0
| PSV - Práce a dodávky PSV | [5 empty] | 0
| 721 - Zdravotechnika - vnitřní kanalizace | [5 empty] | 0
SOUPIS PRACÍ
Stavba:
VD Harcov, zajištění bezpečnosti za povodní
Objekt:
SO 08 - Drenážní vrty
Soupis:
08 - Drenážní vrty
Místo: |  |  | Liberec |  |  | Datum: | 28. 6. 2021
Zadavatel: |  |  | Povodí Labe, státní podnik |  |  | Projektant: | Valbek, spol. s.r.o.
Uchazeč: |  |  | Vyplň údaj |  |  | Zpracovatel:
PČ | Typ | Kód | Popis | MJ | Množství | J.cena [CZK] | Cena celkem [CZK] | Cenová soustava |  | DPH | J. Nh [h] | Nh celkem [h] | J. hmotnost [t] | Hmotnost celkem [t] | J. suť [t] | Suť Celkem [t]
Náklady soupisu celkem | [6 empty] | 0 |  |  |  |  | 0 |  | 0.02775 |  | 0 |  | D | -1 | [10 empty] | 0
| D | HSV | Práce a dodávky HSV |  |  |  | 0 |  |  |  |  | 0 |  | 0.02775 |  | 0 | 1 | D | 0 |  |  |  | ROZPOCET | [6 empty] | 0
| D | 2 | Zakládání |  |  |  | 0 |  |  |  |  | 0 |  | 0.02775 |  | 0 | 1 | D | 1 |  |  |  | ROZPOCET | [6 empty] | 0
1 | K | 224311116 | Vrty maloprofilové D do 156 mm úklon do 45° hl do 25 m hor. V a VI | m | 75 |  | 0 | CS ÚRS 2020 02 |  | základní |  | 0 | 0.00037 | 0.02775 | 0 | 0 | 4 | K | 2 |  |  |  | ROZPOCET | 0 | 0 | 0 | 0 | 0 | 1 | 0 | 4 | 844936459
| PP |  | Maloprofilové vrty průběžným sacím vrtáním průměru přes 93 do 156 mm do úklonu 45° v hl 0 až 25 m v hornině tř. V a VI | [14 empty] | PP | 2
| VV |  | "Vrty pro drenáže do pr. 100mm" 5*15,00 |  | 75 | [12 empty] | VV | 2 | 2 | True | 1 | ROZPOCET
2 | K | 282606011.R4 | Injektáž nízkotlaká z jílocementových pojiv | m3 | 0.294 |  | 0 |  |  | základní |  | 0 | 0 | 0 | 0 | 0 | 4 | K | 2 |  |  |  | ROZPOCET | 0 | 0 | 0 | 0 | 0 | 1 | 0 | 4 | -355661230
| PP |  | Položka injektážních prací obsahuje kompletní práce, mimo zřízení vrtů, které jsou nutné pro předepsanou funkci injektáže (statickou, těsnící a pod.). Položka zahrnuje veškerý materiál, výrobky a polotovary, včetně mimostaveništní a vnitrostaveništní dopravy (rovněž přesuny), včetně naložení a složení, případně s uložením. | [14 empty] | PP | 2
| P |  | Poznámka k položce: Objem je stanoven v „m3“ zabudované injekční směsi. | [14 empty] | P | 2
| VV |  | "Jílocementová injektáž části vrtu s plnou trubkou, nízkotlaká" 5"ks"*10,00*(3,14*(0,05*0,05-0,025*0,025)) |  | 0.294 | [12 empty] | VV | 2 | 2 | True | 1 | ROZPOCET
3 | K | 290000000 | Zatěsnění ústí vrtu v ostění inj. chodby dle TZ | ks | 5 |  | 0 |  |  | základní |  | 0 | 0 | 0 | 0 | 0 | 4 | K | 2 |  |  |  | ROZPOCET | 0 | 0 | 0 | 0 | 0 | 1 | 0 | 4 | 1533647260
| PP |  | Zatěsnění ústí vrtu v ostění inj. chodby dle TZ | [14 empty] | PP | 2
| VV |  | 5"ks" |  | 5 | [12 empty] | VV | 2 | 2 | True | 1 | ROZPOCET
| D | 8 | Trubní vedení |  |  |  | 0 |  |  |  |  | 0 |  | 0 |  | 0 | 1 | D | 1 |  |  |  | ROZPOCET | [6 empty] | 0
4 | K | 874000000 | D+M hlaví drenážního vrtu na trubku vrtu - revizní T-kus DN40 s uzávěrem na odbočce | kus | 5 |  | 0 |  |  | základní |  | 0 | 0 | 0 | 0 | 0 | 4 | K | 2 |  |  |  | ROZPOCET | 0 | 0 | 0 | 0 | 0 | 1 | 0 | 4 | 1983710587
| PP |  | D+M hlaví drenážního vrtu na trubku vrtu - revizní T-kus DN40 s uzávěrem na odbočce | [14 empty] | PP | 2
| VV |  | 5"ks" |  | 5 | [12 empty] | VV | 2 | 2 | True | 1 | ROZPOCET
5 | K | 874150000.R1 | POTRUBÍ Z TRUB PLAST ODPAD DN DO 50MM vč. nasunutí do vrtů - plné potrubí | m | 50 |  | 0 |  |  | základní |  | 0 | 0 | 0 | 0 | 0 | 4 | K | 2 |  |  |  | ROZPOCET | 0 | 0 | 0 | 0 | 0 | 1 | 0 | 4 | -310322008
| PP |  | položky pro zhotovení potrubí platí bez ohledu na sklon zahrnuje: - výrobní dokumentaci (včetně technologického předpisu) - dodání veškerého trubního a pomocného materiálu (trouby, trubky, tvarovky, spojovací a těsnící materiál a pod.), podpěrných, závěsných a upevňovacích prvků, včetně potřebných úprav - úprava a příprava podkladu a podpěr, očištění a ošetření podkladu a podpěr - zřízení plně funkčního potrubí, kompletní soustavy, podle příslušného technologického předpisu - zřízení potrubí i jednotlivých částí po etapách, včetně pracovních spar a spojů, pracovního zaslepení konců a pod. - úprava prostupů, průchodů šachtami a komorami, okolí podpěr a vyústění, zaústění, napojení, vyvedení a upevnění odpad. výustí - ochrana potrubí nátěrem (vč. úpravy povrchu), případně izolací, nejsou-li tyto práce předmětem jiné položky - úprava, očištění a ošetření prostoru kolem potrubí - položky platí pro práce prováděné v prostoru zapaženém i nezapaženém a i v kolektorech, chráničkách - položky zahrnují i práce spojené s nutnými obtoky, převáděním a čerpáním vody nezahrnuje zkoušky vodotěsnosti a televizní prohlídku položka zahrnuje: pojízdná sedla (objímky) případně předepsané utěsnění konců chráničky | [14 empty] | PP | 2
| VV |  | "plná, manžetová, trubka DN40" 5*10,00"m" |  | 50 | [12 empty] | VV | 2 | 2 | True | 1 | ROZPOCET
6 | K | 874150000.R2 | POTRUBÍ Z TRUB PLAST ODPAD DN DO 50MM vč. nasunutí do vrtů - perforované potrubí | m | 25 |  | 0 |  |  | základní |  | 0 | 0 | 0 | 0 | 0 | 4 | K | 2 |  |  |  | ROZPOCET | 0 | 0 | 0 | 0 | 0 | 1 | 0 | 4 | -1996519566
| PP |  | položky pro zhotovení potrubí platí bez ohledu na sklon zahrnuje: - výrobní dokumentaci (včetně technologického předpisu) - dodání veškerého trubního a pomocného materiálu (trouby, trubky, tvarovky, spojovací a těsnící materiál a pod.), podpěrných, závěsných a upevňovacích prvků, včetně potřebných úprav - úprava a příprava podkladu a podpěr, očištění a ošetření podkladu a podpěr - zřízení plně funkčního potrubí, kompletní soustavy, podle příslušného technologického předpisu - zřízení potrubí i jednotlivých částí po etapách, včetně pracovních spar a spojů, pracovního zaslepení konců a pod. - úprava prostupů, průchodů šachtami a komorami, okolí podpěr a vyústění, zaústění, napojení, vyvedení a upevnění odpad. výustí - ochrana potrubí nátěrem (vč. úpravy povrchu), případně izolací, nejsou-li tyto práce předmětem jiné položky - úprava, očištění a ošetření prostoru kolem potrubí - položky platí pro práce prováděné v prostoru zapaženém i nezapaženém a i v kolektorech, chráničkách - položky zahrnují i práce spojené s nutnými obtoky, převáděním a čerpáním vody nezahrnuje zkoušky vodotěsnosti a televizní prohlídku položka zahrnuje: pojízdná sedla (objímky) případně předepsané utěsnění konců chráničky | [14 empty] | PP | 2
| VV |  | "drenážní trubka s perforací po obvodě, min. DN40" 5*5,00"m" |  | 25 | [12 empty] | VV | 2 | 2 | True | 1 | ROZPOCET
| D | 997 | Přesun sutě |  |  |  | 0 |  |  |  |  | 0 |  | 0 |  | 0 | 1 | D | 1 |  |  |  | ROZPOCET | [6 empty] | 0
7 | K | 9970000.R | Naložení suti a vybouraných hmot (bez rozlišení materiálu), odvoz na skládku do vzdálenosti dle možností uchazeče a poplatek za skládku | t | 1.472 |  | 0 |  |  | základní |  | 0 | 0 | 0 | 0 | 0 | 4 | K | 2 |  |  |  | ROZPOCET | 0 | 0 | 0 | 0 | 0 | 1 | 0 | 4 | -986267515
| PP |  | Naložení suti a vybouraných hmot (bez rozlišení materiálu), odvoz na skládku do vzdálenosti dle možností uchazeče a poplatek za skládku | [14 empty] | PP | 2
| VV |  | Na skládku | [14 empty] | VV | 2 | 1 | True | 0 | ROZPOCET
| VV |  | "kamenný odpad" 1,472"t" |  | 1.472 | [12 empty] | VV | 2 | 2 | True | 1 | ROZPOCET
| D | 998 | Přesun hmot |  |  |  | 0 |  |  |  |  | 0 |  | 0 |  | 0 | 1 | D | 1 |  |  |  | ROZPOCET | [6 empty] | 0
8 | K | 998322011 | Přesun hmot pro hráze přehradní zděné, betonové a železobetonové | t | 0.028 |  | 0 | CS ÚRS 2020 02 |  | základní |  | 0 | 0 | 0 | 0 | 0 | 4 | K | 2 |  |  |  | ROZPOCET | 0 | 0 | 0 | 0 | 0 | 1 | 0 | 4 | -1499634241
| PP |  | Přesun hmot pro objekty hráze přehradní zděné, betonové, železobetonové dopravní vzdálenost do 500 m | [14 empty] | PP | 2
| D | PSV | Práce a dodávky PSV |  |  |  | 0 |  |  |  |  | 0 |  | 0 |  | 0 | 2 | D | 0 |  |  |  | ROZPOCET | [6 empty] | 0
| D | 721 | Zdravotechnika - vnitřní kanalizace |  |  |  | 0 |  |  |  |  | 0 |  | 0 |  | 0 | 2 | D | 1 |  |  |  | ROZPOCET | [6 empty] | 0
9 | K | 721171000 | VNITŘNÍ KANALIZACE Z PLAST TRUB DN DO 80MM | m | 82 |  | 0 |  |  | základní |  | 0 | 0 | 0 | 0 | 0 | 16 | K | 2 |  |  |  | ROZPOCET | 0 | 0 | 0 | 0 | 0 | 1 | 0 | 16 | 622199784
| PP |  | položka obsahuje: - výrobní dokumentaci (včetně technologického předpisu) - dodání veškerého instalačního a pomocného materiálu (trouby, trubky, armatury, tvarové kusy, spojovací a těsnící materiál a pod.), podpěrných, závěsných, upevňovacích prvků, včetně potřebných úprav - zednické výpomoci, jako je vysekávání kapes a rýh, jejich vyplnění a začištění - úprava podkladu a osazení podpěr, osazení a očištění podkladu a podpěr - zřízení plně funkční instalace, kompletní soustavy, podle příslušného technologického předpisu - zřízení instalace i jednotlivých částí po etapách, včetně pracovních spar a spojů - úprava a příprava prostupů, okolí podpěr, zaústění a napojení a upevnění odpadních výustek - ochrana potrubí nátěrem, včetně úpravy povrchu, případně izolací, nejsou-li tyto práce předmětem jiné položky - úprava, očištění a ošetření prostoru kolem instalace - provedení požadovaných zkoušek vodotěsnosti | [14 empty] | PP | 2
| VV |  | I. větev 14,0m+2,0m zaústění do jímky, II. větev 64,0m+2,0m | [14 empty] | VV | 2 | 1 | True | 0 | ROZPOCET
| VV |  | "svodné potrubí, plastové, k drenážním vrtům DN80" (14,00+2,00)+(64,00+2,00) |  | 82 | [12 empty] | VV | 2 | 2 | True | 1 | ROZPOCET

## 09 - Pravá SV - stavební ...
{933173cf-8ab6-48e9-a894-f3294ecc9e82}
2
| KRYCÍ LIST SOUPISU PRACÍ | [7 empty] | v --- níže se nacházejí doplnkové a pomocné údaje k sestavám --- v | [8 empty] | False
Stavba:
VD Harcov, zajištění bezpečnosti za povodní
Objekt:
SO 09 - Pravá SV - stavební úpravy
Soupis:
09 - Pravá SV - stavební úpravy
| KSO: |  |  |  |  | CC-CZ:
| Místo: |  | Liberec |  |  | Datum: | 28. 6. 2021
| Zadavatel: |  |  |  |  | IČ:
|  | Povodí Labe, státní podnik |  |  |  | DIČ:
| Uchazeč: |  |  |  |  | IČ: | Vyplň údaj
|  | Vyplň údaj |  |  |  | DIČ: | Vyplň údaj
| Projektant: |  |  |  |  | IČ:
|  | Valbek, spol. s.r.o. |  |  |  | DIČ:
| Zpracovatel: |  |  |  |  | IČ:
DIČ:
Poznámka:
| Cena bez DPH | [5 empty] | 0
|  |  | Základ daně |  |  | Sazba daně | Výše daně
| DPH | základní | 0 |  |  | 21% | 0
|  | snížená | 0 |  |  | 15% | 0
|  | zákl. přenesená | 0 |  |  | 21% | 0
|  | sníž. přenesená | 0 |  |  | 15% | 0
|  | nulová | 0 |  |  | 0% | 0
| Cena s DPH |  |  | v | CZK |  | 0
| Projektant |  |  | Zpracovatel
| Datum a podpis: |  | Razítko | Datum a podpis: |  |  | Razítko
| Objednavatel |  |  | Uchazeč
| Datum a podpis: |  | Razítko | Datum a podpis: |  |  | Razítko
REKAPITULACE ČLENĚNÍ SOUPISU PRACÍ
Stavba:
VD Harcov, zajištění bezpečnosti za povodní
Objekt:
SO 09 - Pravá SV - stavební úpravy
Soupis:
09 - Pravá SV - stavební úpravy
Místo: |  |  | Liberec |  |  | Datum: | 28. 6. 2021
Zadavatel: |  |  | Povodí Labe, státní podnik |  |  | Projektant: | Valbek, spol. s.r.o.
Uchazeč: |  |  | Vyplň údaj |  |  | Zpracovatel:
Kód dílu - Popis | [6 empty] | Cena celkem [CZK]
Náklady ze soupisu prací | [6 empty] | 0 | [11 empty] | -1
| HSV - Práce a dodávky HSV | [5 empty] | 0
| 1 - Zemní práce | [5 empty] | 0
| 2 - Zakládání | [5 empty] | 0
| 3 - Svislé a kompletní konstrukce | [5 empty] | 0
| 4 - Vodorovné konstrukce | [5 empty] | 0
| 5 - Komunikace pozemní | [5 empty] | 0
| 6 - Úpravy povrchů, podlahy a osazování výplní | [5 empty] | 0
| 8 - Trubní vedení | [5 empty] | 0
| 9 - Ostatní konstrukce a práce, bourání | [5 empty] | 0
| 997 - Přesun sutě | [5 empty] | 0
| 998 - Přesun hmot | [5 empty] | 0
| PSV - Práce a dodávky PSV | [5 empty] | 0
| 764 - Konstrukce klempířské | [5 empty] | 0
| 765 - Krytina skládaná | [5 empty] | 0
| 766 - Konstrukce truhlářské | [5 empty] | 0
| 767 - Konstrukce zámečnické | [5 empty] | 0
| 784 - Dokončovací práce - malby a tapety | [5 empty] | 0
SOUPIS PRACÍ
Stavba:
VD Harcov, zajištění bezpečnosti za povodní
Objekt:
SO 09 - Pravá SV - stavební úpravy
Soupis:
09 - Pravá SV - stavební úpravy
Místo: |  |  | Liberec |  |  | Datum: | 28. 6. 2021
Zadavatel: |  |  | Povodí Labe, státní podnik |  |  | Projektant: | Valbek, spol. s.r.o.
Uchazeč: |  |  | Vyplň údaj |  |  | Zpracovatel:
PČ | Typ | Kód | Popis | MJ | Množství | J.cena [CZK] | Cena celkem [CZK] | Cenová soustava |  | DPH | J. Nh [h] | Nh celkem [h] | J. hmotnost [t] | Hmotnost celkem [t] | J. suť [t] | Suť Celkem [t]
Náklady soupisu celkem | [6 empty] | 0 |  |  |  |  | 0 |  | 172.6889 |  | 199.5107 |  | D | -1 | [10 empty] | 0
| D | HSV | Práce a dodávky HSV |  |  |  | 0 |  |  |  |  | 0 |  | 170.8857 |  | 197.7685 | 1 | D | 0 |  |  |  | ROZPOCET | [6 empty] | 0
| D | 1 | Zemní práce |  |  |  | 0 |  |  |  |  | 0 |  | 3.7621 |  | 0 | 1 | D | 1 |  |  |  | ROZPOCET | [6 empty] | 0
1 | K | 131251203 | Hloubení jam zapažených v hornině třídy těžitelnosti I, skupiny 3 objem do 100 m3 strojně | m3 | 38.845 |  | 0 | CS ÚRS 2020 02 |  | základní |  | 0 | 0 | 0 | 0 | 0 | 4 | K | 2 |  |  |  | ROZPOCET | 0 | 0 | 0 | 0 | 0 | 1 | 0 | 4 | -1338921946
| PP |  | Hloubení zapažených jam a zářezů strojně s urovnáním dna do předepsaného profilu a spádu v hornině třídy těžitelnosti I skupiny 3 přes 50 do 100 m3 | [14 empty] | PP | 2
| VV |  | "výkop jam v zeminách tř. 3-4" 14,50"m2"*5,30+1,40*1,00*0,60 |  | 77.69 | [12 empty] | VV | 2 | 2 | True | 0 | ROZPOCET
| VV |  | "v tř. 3 předpoklad 50%" 77,69"m3"*0,5 |  | 38.845 | [12 empty] | VV | 2 | 2 | True | 1 | ROZPOCET
2 | K | 131351203 | Hloubení jam zapažených v hornině třídy těžitelnosti II, skupiny 4 objem do 100 m3 strojně | m3 | 38.845 |  | 0 | CS ÚRS 2020 02 |  | základní |  | 0 | 0 | 0 | 0 | 0 | 4 | K | 2 |  |  |  | ROZPOCET | 0 | 0 | 0 | 0 | 0 | 1 | 0 | 4 | 893806361
| PP |  | Hloubení zapažených jam a zářezů strojně s urovnáním dna do předepsaného profilu a spádu v hornině třídy těžitelnosti II skupiny 4 přes 50 do 100 m3 | [14 empty] | PP | 2
| VV |  | "celkový výkop dle hloubení jan v tř.3, v tř. 4 předpoklad 50%" 77,69"m3"*0,5 |  | 38.845 | [12 empty] | VV | 2 | 2 | True | 1 | ROZPOCET
3 | K | 151711121 | Osazení zápor ocelových dl do 14 m | m | 66 |  | 0 | CS ÚRS 2020 02 |  | základní |  | 0 | 0.00119 | 0.07854 | 0 | 0 | 4 | K | 2 |  |  |  | ROZPOCET | 0 | 0 | 0 | 0 | 0 | 1 | 0 | 4 | 716273772
| PP |  | Osazení ocelových zápor pro pažení hloubených vykopávek do předem provedených vrtů se zabetonováním spodního konce, s příp. nutným obsypem zápory pískem délky od 0 do 14 m | [14 empty] | PP | 2
| VV |  | "zápory" 12"ks"*5,50"m" |  | 66 | [12 empty] | VV | 2 | 2 | True | 1 | ROZPOCET
4 | M | 13010972 | ocel profilová HE-B 120 jakost 11 375 | t | 1.762 |  | 0 | CS ÚRS 2020 02 |  | základní |  | 0 | 1 | 1.762 | 0 | 0 | 8 | M | 2 |  |  |  | ROZPOCET | 0 | 0 | 0 | 0 | 0 | 1 | 0 | 4 | -734512601
| PP |  | ocel profilová HE-B 120 jakost 11 375 | [14 empty] | PP | 2
| VV |  | "zápory" 12"ks"*5,50"m"*26,7"kg/m"/1000 |  | 1.762 | [12 empty] | VV | 2 | 2 | True | 1 | ROZPOCET
5 | M | 58932908.R | beton C 20/25 | m3 | 0.754 |  | 0 |  |  | základní |  | 0 | 2.429 | 1.8315 | 0 | 0 | 8 | M | 2 |  |  |  | ROZPOCET | 0 | 0 | 0 | 0 | 0 | 1 | 0 | 4 | 54702093
| PP |  | beton C 20/25 | [14 empty] | PP | 2
| VV |  | "beton kořenů zápor C20/25" 12"ks"*2,00*(3,14*0,10*0,10) |  | 0.754 | [12 empty] | VV | 2 | 2 | True | 1 | ROZPOCET
6 | K | 151711141.R | Vytažení zápor ocelových dl do 14 m vč odřezání | m | 12 |  | 0 |  |  | základní |  | 0 | 0 | 0 | 0 | 0 | 4 | K | 2 |  |  |  | ROZPOCET | 0 | 0 | 0 | 0 | 0 | 1 | 0 | 4 | 895148466
| PP |  | Vytažení zápor ocelových dl do 14 m vč odřezání | [14 empty] | PP | 2
| VV |  | "Odbourání záporového pažení do hl. jednoho metru" 2*6*1,00 |  | 12 | [12 empty] | VV | 2 | 2 | True | 1 | ROZPOCET
7 | K | 151712111.R | Převázka ocelová - zhotovení, provoz demontáž - kompletní provedení | t | 0.582 |  | 0 |  |  | základní |  | 0 | 0.15478 | 0.090082 | 0 | 0 | 4 | K | 2 |  |  |  | ROZPOCET | 0 | 0 | 0 | 0 | 0 | 1 | 0 | 4 | -917998631
| PP |  | Převázka ocelová - zhotovení, provoz demontáž - kompletní provedení | [14 empty] | PP | 2
| VV |  | "převázky HEB120" 2"ks"*5,50"m"*26,70/1000 |  | 0.294 | [12 empty] | VV | 2 | 2 | True | 0 | ROZPOCET
| VV |  | "rozpěry HEB120" 3"ks"*3,60"m"*26,70/1000 |  | 0.288 | [12 empty] | VV | 2 | 2 | True | 0 | ROZPOCET
| VV |  | Součet |  | 0.582 | [12 empty] | VV | 2 | 4 | True | 1 | ROZPOCET
8 | K | 162751114.R | Naložení zeminy (veškeré tř. těžitelnosti), odvoz na skládku do vzdálenosti dle možností uchazeče a poplatek za skládku | m3 | 77.69 |  | 0 |  |  | základní |  | 0 | 0 | 0 | 0 | 0 | 4 | K | 2 |  |  |  | ROZPOCET | 0 | 0 | 0 | 0 | 0 | 1 | 0 | 4 | -45161382
| PP |  | Naložení zeminy (veškeré tř. těžitelnosti), odvoz na skládku do vzdálenosti dle možností uchazeče a poplatek za skládku | [14 empty] | PP | 2
| VV |  | "celkový výkop v tř.3 na skládku" 38,845"m3" |  | 38.845 | [12 empty] | VV | 2 | 2 | True | 0 | ROZPOCET
| VV |  | "celkový výkop v tř.4 na skládku" 38,845"m3" |  | 38.845 | [12 empty] | VV | 2 | 2 | True | 0 | ROZPOCET
| VV |  | Součet |  | 77.69 | [12 empty] | VV | 2 | 4 | True | 1 | ROZPOCET
9 | K | 181951112 | Úprava pláně v hornině třídy těžitelnosti I, skupiny 1 až 3 se zhutněním | m2 | 12.8 |  | 0 | CS ÚRS 2020 02 |  | základní |  | 0 | 0 | 0 | 0 | 0 | 4 | K | 2 |  |  |  | ROZPOCET | 0 | 0 | 0 | 0 | 0 | 1 | 0 | 4 | -251490928
| PP |  | Úprava pláně vyrovnáním výškových rozdílů strojně v hornině třídy těžitelnosti I, skupiny 1 až 3 se zhutněním | [14 empty] | PP | 2
| VV |  | "dlažba" 12,80"m2" |  | 12.8 | [12 empty] | VV | 2 | 2 | True | 1 | ROZPOCET
| D | 2 | Zakládání |  |  |  | 0 |  |  |  |  | 0 |  | 18.6593 |  | 0 | 1 | D | 1 |  |  |  | ROZPOCET | [6 empty] | 0
10 | K | 216901112 | Očištění líce ploch výrubu, pažení nebo obezdívky l do 200 m I stupeň ražnosti | m2 | 86.8 |  | 0 | CS ÚRS 2020 02 |  | základní |  | 0 | 0 | 0 | 0 | 0 | 4 | K | 2 |  |  |  | ROZPOCET | 0 | 0 | 0 | 0 | 0 | 1 | 0 | 4 | 1513637449
| PP |  | Očištění štol tlakovou vodou příp. jiným vhodným způsobem lícních ploch výrubu, pažení nebo obezdívky štol s naložením uvolněného materiálu, délky štoly do 200 m v hornině I. stupně ražnosti | [14 empty] | PP | 2
| VV |  | "očištění přívodní štoly tlakovou vodou" 15,50*(2,00+1,80*2) |  | 86.8 | [12 empty] | VV | 2 | 2 | True | 1 | ROZPOCET
11 | K | 224511116 | Vrty maloprofilové D do 245 mm úklon do 45° hl do 25 m hor. V a VI | m | 68.4 |  | 0 | CS ÚRS 2020 02 |  | základní |  | 0 | 0.00067 | 0.045828 | 0 | 0 | 4 | K | 2 |  |  |  | ROZPOCET | 0 | 0 | 0 | 0 | 0 | 1 | 0 | 4 | -1282356118
| PP |  | Maloprofilové vrty průběžným sacím vrtáním průměru přes 195 do 245 mm do úklonu 45° v hl 0 až 25 m v hornině tř. V a VI | [14 empty] | PP | 2
| VV |  | "vrty pro mikrozápory min. pr. 200mm" 12"ks"*5,70"m" |  | 68.4 | [12 empty] | VV | 2 | 2 | True | 1 | ROZPOCET
12 | K | 273313811 | Základové desky z betonu tř. C 25/30 | m3 | 7.575 |  | 0 | CS ÚRS 2020 02 |  | základní |  | 0 | 2.4533 | 18.5837 | 0 | 0 | 4 | K | 2 |  |  |  | ROZPOCET | 0 | 0 | 0 | 0 | 0 | 1 | 0 | 4 | -645278777
| PP |  | Základy z betonu prostého desky z betonu kamenem neprokládaného tř. C 25/30 | [14 empty] | PP | 2
| VV |  | "betonové dno příčné chodby tl. 300 mm C25/30" 1,35"m2"*2,50+2,10"m2"*2,00 |  | 7.575 | [12 empty] | VV | 2 | 2 | True | 1 | ROZPOCET
13 | K | 273351121 | Zřízení bednění základových desek | m2 | 12.065 |  | 0 | CS ÚRS 2020 02 |  | základní |  | 0 | 0.00247 | 0.029801 | 0 | 0 | 4 | K | 2 |  |  |  | ROZPOCET | 0 | 0 | 0 | 0 | 0 | 1 | 0 | 4 | -64343502
| PP |  | Bednění základů desek zřízení | [14 empty] | PP | 2
| VV |  | "bednění dna příčné chodby" (0,65*1+0,8*0,65)*2+(0,65*0,5+1,45*0,65)*2+0,15*2 |  | 5.175 | [12 empty] | VV | 2 | 2 | True | 0 | ROZPOCET
| VV |  | "bednění spádovaného dna" 1,65*2+0,5*(3,4+2,1)+(1,4*0,15*2)*2 |  | 6.89 | [12 empty] | VV | 2 | 2 | True | 0 | ROZPOCET
| VV |  | Součet |  | 12.065 | [12 empty] | VV | 2 | 4 | True | 1 | ROZPOCET
14 | K | 273351122 | Odstranění bednění základových desek | m2 | 12.065 |  | 0 | CS ÚRS 2020 02 |  | základní |  | 0 | 0 | 0 | 0 | 0 | 4 | K | 2 |  |  |  | ROZPOCET | 0 | 0 | 0 | 0 | 0 | 1 | 0 | 4 | -1578884573
| PP |  | Bednění základů desek odstranění | [14 empty] | PP | 2
| VV |  | "dle zřízení bednění základ desek" 12,065"m2" |  | 12.065 | [12 empty] | VV | 2 | 2 | True | 1 | ROZPOCET
| D | 3 | Svislé a kompletní konstrukce |  |  |  | 0 |  |  |  |  | 0 |  | 92.566 |  | 0 | 1 | D | 1 |  |  |  | ROZPOCET | [6 empty] | 0
15 | K | 312321611 | Výplňová zeď ze ŽB tř. C 30/37 bez výztuže | m3 | 36.18 |  | 0 | CS ÚRS 2020 02 |  | základní |  | 0 | 2.4533 | 88.76 | 0 | 0 | 4 | K | 2 |  |  |  | ROZPOCET | 0 | 0 | 0 | 0 | 0 | 1 | 0 | 4 | 1932065272
| PP |  | Nadzákladové zdi z betonu železového (bez výztuže) výplňové bez zvláštních nároků na vliv prostředí tř. C 30/37 | [14 empty] | PP | 2
| VV |  | "ŽB zátka na návodní straně hráze C30/37" 15,30"m2"*1,60+11,70"m2"*1,00 |  | 36.18 | [12 empty] | VV | 2 | 2 | True | 1 | ROZPOCET
16 | K | 312351121 | Zřízení oboustranného bednění výplňových nadzákladových zdí | m2 | 35.3 |  | 0 | CS ÚRS 2020 02 |  | základní |  | 0 | 0.00275 | 0.097075 | 0 | 0 | 4 | K | 2 |  |  |  | ROZPOCET | 0 | 0 | 0 | 0 | 0 | 1 | 0 | 4 | -575914855
| PP |  | Bednění nadzákladových zdí výplňových rovné oboustranné za každou stranu zřízení | [14 empty] | PP | 2
| VV |  | "bednění zátky" 15,30"m2"+11,70"m2"+8,30"m2" |  | 35.3 | [12 empty] | VV | 2 | 2 | True | 1 | ROZPOCET
17 | K | 312351122 | Odstranění oboustranného bednění výplňových nadzákladových zdí | m2 | 35.3 |  | 0 | CS ÚRS 2020 02 |  | základní |  | 0 | 0 | 0 | 0 | 0 | 4 | K | 2 |  |  |  | ROZPOCET | 0 | 0 | 0 | 0 | 0 | 1 | 0 | 4 | -1563882798
| PP |  | Bednění nadzákladových zdí výplňových rovné oboustranné za každou stranu odstranění | [14 empty] | PP | 2
| VV |  | "dle zřízení bednění zdí" 35,30"m2" |  | 35.3 | [12 empty] | VV | 2 | 2 | True | 1 | ROZPOCET
18 | K | 312361821 | Výztuž výplňových zdí betonářskou ocelí 10 505 | t | 2.84 |  | 0 | CS ÚRS 2020 02 |  | základní |  | 0 | 1.0492 | 2.9798 | 0 | 0 | 4 | K | 2 |  |  |  | ROZPOCET | 0 | 0 | 0 | 0 | 0 | 1 | 0 | 4 | -757615761
| PP |  | Výztuž nadzákladových zdí výplňových svislých nebo odkloněných od svislice, rovných nebo oblých z betonářské oceli 10 505 (R) nebo BSt 500 | [14 empty] | PP | 2
| VV |  | "výztuž zátky, předpoklad 1% vyztužení" 36,18"m3"*0,01*7,85"t/m3" |  | 2.84 | [12 empty] | VV | 2 | 2 | True | 1 | ROZPOCET
19 | K | 334214122.R | D+M kamenného obkladu tl. 200mm vč kotvení ocelovými kotvami | m2 | 1.12 |  | 0 |  |  | základní |  | 0 | 0.65 | 0.728 | 0 | 0 | 4 | K | 2 |  |  |  | ROZPOCET | 0 | 0 | 0 | 0 | 0 | 1 | 0 | 4 | -2070309048
| PP |  | D+M kamenného obkladu tl. 200mm vč kotvení ocelovými kotvami | [14 empty] | PP | 2
| VV |  | "kamenný obklad vstupu" 2,80*0,40 |  | 1.12 | [12 empty] | VV | 2 | 2 | True | 1 | ROZPOCET
20 | K | 348171111.R | D+M mostního ocelového zábradlí | m | 3.5 |  | 0 |  |  | základní |  | 0 | 0.00033 | 0.001155 | 0 | 0 | 4 | K | 2 |  |  |  | ROZPOCET | 0 | 0 | 0 | 0 | 0 | 1 | 0 | 4 | -924967418
| PP |  | položka zahrnuje: dodání zábradlí včetně předepsané povrchové úpravy kotvení sloupků, t.j. kotevní desky, šrouby z nerez oceli, vrty a zálivku, pokud zadávací dokumentace nestanoví jinak případné nivelační hmoty pod kotevní desky | [14 empty] | PP | 2
| P |  | Poznámka k položce: zábradlí v technickém provedení jako na koruně hráze, třímadlové, litinové kotvené sloupky a ocelové vodorovné prvky | [14 empty] | P | 2
| VV |  | "nové zábradlí" 3,50"m" |  | 3.5 | [12 empty] | VV | 2 | 2 | True | 1 | ROZPOCET
| D | 4 | Vodorovné konstrukce |  |  |  | 0 |  |  |  |  | 0 |  | 1.0266 |  | 0 | 1 | D | 1 |  |  |  | ROZPOCET | [6 empty] | 0
21 | K | 411354317 | Zřízení podpěrné konstrukce stropů výšky do 4 m tl do 50 cm | m2 | 14.84 |  | 0 | CS ÚRS 2020 02 |  | základní |  | 0 | 0.00119 | 0.01766 | 0 | 0 | 4 | K | 2 |  |  |  | ROZPOCET | 0 | 0 | 0 | 0 | 0 | 1 | 0 | 4 | 388963831
| PP |  | Podpěrná konstrukce stropů - desek, kleneb a skořepin výška podepření do 4 m tloušťka stropu přes 35 do 50 cm zřízení | [14 empty] | PP | 2
| VV |  | "bednění stropu" 5,30*2,80 |  | 14.84 | [12 empty] | VV | 2 | 2 | True | 1 | ROZPOCET
22 | K | 411354318 | Odstranění podpěrné konstrukce stropů výšky do 4 m tl do 50 cm | m2 | 14.84 |  | 0 | CS ÚRS 2020 02 |  | základní |  | 0 | 0 | 0 | 0 | 0 | 4 | K | 2 |  |  |  | ROZPOCET | 0 | 0 | 0 | 0 | 0 | 1 | 0 | 4 | 1815639428
| PP |  | Podpěrná konstrukce stropů - desek, kleneb a skořepin výška podepření do 4 m tloušťka stropu přes 35 do 50 cm odstranění | [14 empty] | PP | 2
| VV |  | "dle zřízení podpěrné kce" 14,84"m2" |  | 14.84 | [12 empty] | VV | 2 | 2 | True | 1 | ROZPOCET
23 | K | 451315114 | Podkladní nebo výplňová vrstva z betonu C 12/15 tl do 100 mm | m2 | 23.18 |  | 0 | CS ÚRS 2020 02 |  | základní |  | 0 | 0 | 0 | 0 | 0 | 4 | K | 2 |  |  |  | ROZPOCET | 0 | 0 | 0 | 0 | 0 | 1 | 0 | 4 | -973519662
| PP |  | Podkladní a výplňové vrstvy z betonu prostého tloušťky do 100 mm, z betonu C 12/15 | [14 empty] | PP | 2
| VV |  | "podkladní beton" 3,80*6,10 |  | 23.18 | [12 empty] | VV | 2 | 2 | True | 1 | ROZPOCET
24 | K | 451315117.R | Podkladní nebo výplňová vrstva z betonu C 30/37 | m3 | 3 |  | 0 |  |  | základní |  | 0 | 0.24787 | 0.74361 | 0 | 0 | 4 | K | 2 |  |  |  | ROZPOCET | 0 | 0 | 0 | 0 | 0 | 1 | 0 | 4 | 325476068
| PP |  | Podkladní nebo výplňová vrstva z betonu C 30/37 | [14 empty] | PP | 2
| VV |  | "zalití osazení rámů betonem C30/37" 3,00"m3" |  | 3 | [12 empty] | VV | 2 | 2 | True | 1 | ROZPOCET
25 | K | 451317777 | Podklad nebo lože pod dlažbu vodorovný nebo do sklonu 1:5 z betonu prostého tl do 100 mm | m2 | 12.8 |  | 0 | CS ÚRS 2020 02 |  | základní |  | 0 | 0 | 0 | 0 | 0 | 4 | K | 2 |  |  |  | ROZPOCET | 0 | 0 | 0 | 0 | 0 | 1 | 0 | 4 | 1211070084
| PP |  | Podklad nebo lože pod dlažbu (přídlažbu) v ploše vodorovné nebo ve sklonu do 1:5, tloušťky od 50 do 100 mm z betonu prostého | [14 empty] | PP | 2
| VV |  | "kamenná dlažba do betonu tl. 150 mm" 12,80"m2" |  | 12.8 | [12 empty] | VV | 2 | 2 | True | 1 | ROZPOCET
26 | K | 452313151 | Podkladní bloky z betonu prostého tř. C 20/25 otevřený výkop | m3 | 1.68 |  | 0 | CS ÚRS 2020 02 |  | základní |  | 0 | 0 | 0 | 0 | 0 | 4 | K | 2 |  |  |  | ROZPOCET | 0 | 0 | 0 | 0 | 0 | 1 | 0 | 4 | -1077815649
| PP |  | Podkladní a zajišťovací konstrukce z betonu prostého v otevřeném výkopu bloky pro potrubí z betonu tř. C 20/25 | [14 empty] | PP | 2
| VV |  | "betonové základové bloky C20/25 - pro podchycení čelní zdi" 1,40*1,00*0,60*2"ks" |  | 1.68 | [12 empty] | VV | 2 | 2 | True | 1 | ROZPOCET
27 | K | 452323161 | Podkladní bloky ze ŽB tř. C 25/30 otevřený výkop | m3 | 0.709 |  | 0 | CS ÚRS 2020 02 |  | základní |  | 0 | 0 | 0 | 0 | 0 | 4 | K | 2 |  |  |  | ROZPOCET | 0 | 0 | 0 | 0 | 0 | 1 | 0 | 4 | 1886561933
| PP |  | Podkladní a zajišťovací konstrukce z betonu železového v otevřeném výkopu bloky pro potrubí z betonu tř. C 25/30 | [14 empty] | PP | 2
| VV |  | "betonové úložné prahy potrubí C25/30" 1,35*0,5*0,35*3 |  | 0.709 | [12 empty] | VV | 2 | 2 | True | 1 | ROZPOCET
28 | K | 452351101 | Bednění podkladních desek nebo bloků nebo sedlového lože otevřený výkop | m2 | 13.6 |  | 0 | CS ÚRS 2020 02 |  | základní |  | 0 | 0.00632 | 0.085952 | 0 | 0 | 4 | K | 2 |  |  |  | ROZPOCET | 0 | 0 | 0 | 0 | 0 | 1 | 0 | 4 | 1145235777
| PP |  | Bednění podkladních a zajišťovacích konstrukcí v otevřeném výkopu desek nebo sedlových loží pod potrubí, stoky a drobné objekty | [14 empty] | PP | 2
| VV |  | "zalití osazení rámů betonem C30/37" 0,4*3*2*2+2,2*2*2 |  | 13.6 | [12 empty] | VV | 2 | 2 | True | 1 | ROZPOCET
29 | K | 452353101 | Bednění podkladních bloků otevřený výkop | m2 | 9.645 |  | 0 | CS ÚRS 2020 02 |  | základní |  | 0 | 0.00639 | 0.061632 | 0 | 0 | 4 | K | 2 |  |  |  | ROZPOCET | 0 | 0 | 0 | 0 | 0 | 1 | 0 | 4 | 31541501
| PP |  | Bednění podkladních a zajišťovacích konstrukcí v otevřeném výkopu bloků pro potrubí | [14 empty] | PP | 2
| VV |  | "betonové základové bloky" 2*((1,40+1,00)*2*0,60) |  | 5.76 | [12 empty] | VV | 2 | 2 | True | 0 | ROZPOCET
| VV |  | "bednění prahů" (1,35*0,35*2+0,5*0,35*2)*3 |  | 3.885 | [12 empty] | VV | 2 | 2 | True | 0 | ROZPOCET
| VV |  | Součet |  | 9.645 | [12 empty] | VV | 2 | 4 | True | 1 | ROZPOCET
30 | K | 452368113 | Výztuž podkladních desek nebo bloků nebo pražců otevřený výkop z betonářské oceli 10 505 | t | 0.111 |  | 0 | CS ÚRS 2020 02 |  | základní |  | 0 | 1.0608 | 0.11775 | 0 | 0 | 4 | K | 2 |  |  |  | ROZPOCET | 0 | 0 | 0 | 0 | 0 | 1 | 0 | 4 | 161343046
| PP |  | Výztuž podkladních desek, bloků nebo pražců v otevřeném výkopu z betonářské oceli 10 505 (R) nebo BSt 500 | [14 empty] | PP | 2
| VV |  | "betonové úložné prahy potrubí C25/30" 0,709*0,02*7,85 |  | 0.111 | [12 empty] | VV | 2 | 2 | True | 1 | ROZPOCET
31 | K | 457311118 | Vyrovnávací nebo spádový beton C 30/37 včetně úpravy povrchu | m3 | 9.52 |  | 0 | CS ÚRS 2020 02 |  | základní |  | 0 | 0 | 0 | 0 | 0 | 4 | K | 2 |  |  |  | ROZPOCET | 0 | 0 | 0 | 0 | 0 | 1 | 0 | 4 | 1331204232
| PP |  | Vyrovnávací nebo spádový beton včetně úpravy povrchu C 30/37 | [14 empty] | PP | 2
| VV |  | "Spádované ŽB dno komory pro zakotvení segmentového uzávěru z obrusu odolného betonu min. třídy pevnosti C30/37" 2,8*3,4"m2" |  | 9.52 | [12 empty] | VV | 2 | 2 | True | 1 | ROZPOCET
32 | K | 457311191 | Příplatek k vyrovnávacímu nebo spádovému betonu za rovinnost | m2 | 16.324 |  | 0 | CS ÚRS 2020 02 |  | základní |  | 0 | 0 | 0 | 0 | 0 | 4 | K | 2 |  |  |  | ROZPOCET | 0 | 0 | 0 | 0 | 0 | 1 | 0 | 4 | -819815431
| PP |  | Vyrovnávací nebo spádový beton včetně úpravy povrchu Příplatek k ceně za rovinnost | [14 empty] | PP | 2
| VV |  | 5,30*2,80*"koef"1,1 |  | 16.324 | [12 empty] | VV | 2 | 2 | True | 1 | ROZPOCET
| D | 5 | Komunikace pozemní |  |  |  | 0 |  |  |  |  | 0 |  | 7.8382 |  | 0 | 1 | D | 1 |  |  |  | ROZPOCET | [6 empty] | 0
33 | K | 591141111 | Kladení dlažby z kostek velkých z kamene na MC tl 50 mm | m2 | 12.8 |  | 0 | CS ÚRS 2020 02 |  | základní |  | 0 | 0.19536 | 2.5006 | 0 | 0 | 4 | K | 2 |  |  |  | ROZPOCET | 0 | 0 | 0 | 0 | 0 | 1 | 0 | 4 | 654749096
| PP |  | Kladení dlažby z kostek s provedením lože do tl. 50 mm, s vyplněním spár, s dvojím beraněním a se smetením přebytečného materiálu na krajnici velkých z kamene, do lože z cementové malty | [14 empty] | PP | 2
| VV |  | "kamenná dlažba do betonu tl. 150 mm" 12,80"m2" |  | 12.8 | [12 empty] | VV | 2 | 2 | True | 1 | ROZPOCET
34 | M | 58381008 | kostka dlažební žula velká 15/17 | m2 | 12.8 |  | 0 | CS ÚRS 2020 02 |  | základní |  | 0 | 0.417 | 5.3376 | 0 | 0 | 8 | M | 2 |  |  |  | ROZPOCET | 0 | 0 | 0 | 0 | 0 | 1 | 0 | 4 | 803806896
| PP |  | kostka dlažební žula velká 15/17 | [14 empty] | PP | 2
| VV |  | 12,80"m2" |  | 12.8 | [12 empty] | VV | 2 | 2 | True | 1 | ROZPOCET
| D | 6 | Úpravy povrchů, podlahy a osazování výplní |  |  |  | 0 |  |  |  |  | 0 |  | 2.7126 |  | 0 | 1 | D | 1 |  |  |  | ROZPOCET | [6 empty] | 0
35 | K | 612331121 | Cementová omítka hladká jednovrstvá vnitřních stěn nanášená ručně | m2 | 28.62 |  | 0 | CS ÚRS 2020 02 |  | základní |  | 0 | 0.021 | 0.60102 | 0 | 0 | 4 | K | 2 |  |  |  | ROZPOCET | 0 | 0 | 0 | 0 | 0 | 1 | 0 | 4 | -189750037
| PP |  | Omítka cementová vnitřních ploch nanášená ručně jednovrstvá, tloušťky do 10 mm hladká svislých konstrukcí stěn | [14 empty] | PP | 2
| VV |  | "omýtnutí příčné chodby cementovou omítkou" 11,5*3,8+7,1*6,1+11,8+10+5,3 |  | 114.11 | [12 empty] | VV | 2 | 2 | True | 0 | ROZPOCET
| VV |  | "odpočet vyspravení" -85,49"m2" |  | -85.49 | [12 empty] | VV | 2 | 2 | True | 0 | ROZPOCET
| VV |  | Součet |  | 28.62 | [12 empty] | VV | 2 | 4 | True | 1 | ROZPOCET
36 | K | 612335413 | Oprava vnitřní cementové hladké omítky stěn v rozsahu plochy do 50% | m2 | 85.49 |  | 0 | CS ÚRS 2020 02 |  | základní |  | 0 | 0.0247 | 2.1116 | 0 | 0 | 4 | K | 2 |  |  |  | ROZPOCET | 0 | 0 | 0 | 0 | 0 | 1 | 0 | 4 | 1286436481
| PP |  | Oprava cementové omítky vnitřních ploch hladké, tloušťky do 20 mm, stěn, v rozsahu opravované plochy přes 30 do 50% | [14 empty] | PP | 2
| VV |  | "sanace povrchu kamenného zdiva příčných chodeb" (5,9"m2"+6,5"m2")*2+1,3*0,5+9,7*3,8+3,8*6,1 |  | 85.49 | [12 empty] | VV | 2 | 2 | True | 1 | ROZPOCET
| D | 8 | Trubní vedení |  |  |  | 0 |  |  |  |  | 0 |  | 7.548 |  | 0 | 1 | D | 1 |  |  |  | ROZPOCET | [6 empty] | 0
37 | K | 894201161.R | Dno šachet tl nad 200 mm z ŽB se zvýšenými nároky na prostředí tř. C 30/37 | m3 | 6.042 |  | 0 |  |  | základní |  | 0 | 0 | 0 | 0 | 0 | 4 | K | 2 |  |  |  | ROZPOCET | 0 | 0 | 0 | 0 | 0 | 1 | 0 | 4 | -1887335040
| PP |  | Ostatní konstrukce na trubním vedení z ŽB dno šachet tloušťky přes 200 mm z betonu se zvýšenými nároky na prostředí tř. C 30/37 | [14 empty] | PP | 2
| VV |  | "ŽB komora - dno, beton C30/37" 3,80*5,30*0,30 |  | 6.042 | [12 empty] | VV | 2 | 2 | True | 1 | ROZPOCET
38 | K | 894302162 | Stěny šachet tl nad 200 mm ze ŽB se zvýšenými nároky na prostředí tř. C 30/37 | m3 | 23.017 |  | 0 | CS ÚRS 2020 02 |  | základní |  | 0 | 0 | 0 | 0 | 0 | 4 | K | 2 |  |  |  | ROZPOCET | 0 | 0 | 0 | 0 | 0 | 1 | 0 | 4 | 236547803
| PP |  | Ostatní konstrukce na trubním vedení ze železobetonu stěny šachet tloušťky přes 200 mm z betonu se zvýšenými nároky na prostředí tř. C 30/37 | [14 empty] | PP | 2
| VV |  | "ŽB čelní stěna domku PSV" 3,30*3,80*0,80 |  | 10.032 | [12 empty] | VV | 2 | 2 | True | 0 | ROZPOCET
| VV |  | "ŽB komora - opěry (zdi podélné), beton C30/37" 2,45*5,30*0,50*2"ks" |  | 12.985 | [12 empty] | VV | 2 | 2 | True | 0 | ROZPOCET
| VV |  | Součet |  | 23.017 | [12 empty] | VV | 2 | 4 | True | 1 | ROZPOCET
39 | K | 894302262 | Strop šachet ze ŽB se zvýšenými nároky na prostředí tř. C 30/37 | m3 | 5.12 |  | 0 | CS ÚRS 2020 02 |  | základní |  | 0 | 0 | 0 | 0 | 0 | 4 | K | 2 |  |  |  | ROZPOCET | 0 | 0 | 0 | 0 | 0 | 1 | 0 | 4 | -1959856590
| PP |  | Ostatní konstrukce na trubním vedení ze železobetonu strop šachet vodovodních nebo kanalizačních z betonu se zvýšenými nároky na prostředí tř. C 30/37 | [14 empty] | PP | 2
| VV |  | "ŽB komora - stropní deska, beton C30/37" 12,80"m2"*0,4 |  | 5.12 | [12 empty] | VV | 2 | 2 | True | 1 | ROZPOCET
40 | K | 894502101 | Bednění stěn šachet pravoúhlých nebo vícehranných jednostranné | m2 | 51.05 |  | 0 | CS ÚRS 2020 02 |  | základní |  | 0 | 0.00232 | 0.11844 | 0 | 0 | 4 | K | 2 |  |  |  | ROZPOCET | 0 | 0 | 0 | 0 | 0 | 1 | 0 | 4 | -1750832247
| PP |  | Bednění konstrukcí na trubním vedení stěn šachet pravoúhlých nebo čtyř a vícehranných jednostranné | [14 empty] | PP | 2
| VV |  | "bednění čelní stěny" 3,30*3,80*2 |  | 25.08 | [12 empty] | VV | 2 | 2 | True | 0 | ROZPOCET
| VV |  | "bednění opěr" 2,45*5,30*2 |  | 25.97 | [12 empty] | VV | 2 | 2 | True | 0 | ROZPOCET
| VV |  | Součet |  | 51.05 | [12 empty] | VV | 2 | 4 | True | 1 | ROZPOCET
41 | K | 894503111 | Bednění deskových stropů šachet | m2 | 14.84 |  | 0 | CS ÚRS 2020 02 |  | základní |  | 0 | 0.00396 | 0.058766 | 0 | 0 | 4 | K | 2 |  |  |  | ROZPOCET | 0 | 0 | 0 | 0 | 0 | 1 | 0 | 4 | -1036049233
| PP |  | Bednění konstrukcí na trubním vedení deskových stropů šachet jakýchkoliv rozměrů | [14 empty] | PP | 2
| VV |  | "bednění stropu" 5,30*2,80 |  | 14.84 | [12 empty] | VV | 2 | 2 | True | 1 | ROZPOCET
42 | K | 894608112 | Výztuž šachet z betonářské oceli 10 505 | t | 7.062 |  | 0 | CS ÚRS 2020 02 |  | základní |  | 0 | 1.0423 | 7.3609 | 0 | 0 | 4 | K | 2 |  |  |  | ROZPOCET | 0 | 0 | 0 | 0 | 0 | 1 | 0 | 4 | 805795707
| PP |  | Výztuž šachet z betonářské oceli 10 505 (R) nebo BSt 500 | [14 empty] | PP | 2
| VV |  | "výztuž čelní stěny, předpoklad 2,0% vyztužení" 10,03"m3"*0,02*7,85"t/m3" |  | 1.575 | [12 empty] | VV | 2 | 2 | True | 0 | ROZPOCET
| VV |  | "výztuž komory - dno, předpoklad 2,0% vyztužení" 6,04"m3"*0,02*7,85"t/m3" |  | 0.948 | [12 empty] | VV | 2 | 2 | True | 0 | ROZPOCET
| VV |  | "výztuž komor - opěry, předpoklad 2,0% vyztužení" 12,99"m3"*0,02*7,85"t/m3" |  | 2.039 | [12 empty] | VV | 2 | 2 | True | 0 | ROZPOCET
| VV |  | "výztuž komor - stropní deska, předpoklad 2,5% vyztužení" 5,12"m3"*0,025*7,85"t/m3" |  | 1.005 | [12 empty] | VV | 2 | 2 | True | 0 | ROZPOCET
| VV |  | "výztuž ŽB spád. Dna, předpoklad 2% vyztužení" 9,52"m3" *0,02*7,85"t/m3" |  | 1.495 | [12 empty] | VV | 2 | 2 | True | 0 | ROZPOCET
| VV |  | Součet |  | 7.062 | [12 empty] | VV | 2 | 4 | True | 1 | ROZPOCET
43 | K | 8990000 | D+M nerezového potrubí vč kotvení DN80 | m | 10 |  | 0 |  |  | základní |  | 0 | 0 | 0 | 0 | 0 | 4 | K | 2 |  |  |  | ROZPOCET | 0 | 0 | 0 | 0 | 0 | 1 | 0 | 4 | 1623156846
| PP |  | položky pro zhotovení potrubí platí bez ohledu na sklon. zahrnuje: - výrobní dokumentaci (včetně technologického předpisu) - dodání veškerého trubního a pomocného materiálu (trouby, trubky, tvarovky, spojovací a těsnící materiál a pod.), podpěrných, závěsných a upevňovacích prvků, včetně potřebných úprav - úprava a příprava podkladu a podpěr, očištění a ošetření podkladu a podpěr - zřízení plně funkčního potrubí, kompletní soustavy, podle příslušného technologického předpisu - zřízení potrubí i jednotlivých částí po etapách, včetně pracovních spar a spojů, pracovního zaslepení konců a pod. - úprava prostupů, průchodů šachtami a komorami, okolí podpěr a vyústění, zaústění, napojení, vyvedení a upevnění odpad. výustí - ochrana potrubí nátěrem (vč. úpravy povrchu), případně izolací, nejsou-li tyto práce předmětem jiné položky - úprava, očištění a ošetření prostoru kolem potrubí včetně případně předepsaného utěsnění konců chrániček - položky platí pro práce prováděné v prostoru zapaženém i nezapaženém a i v kolektorech, chráničkách - opláštění dle dokumentace a nutné opravy opláštění při jeho poškození | [14 empty] | PP | 2
| VV |  | "Výtlačné potrubí z jímky prosáklé vody" 10,00"m" |  | 10 | [12 empty] | VV | 2 | 2 | True | 1 | ROZPOCET
44 | K | 8990001 | D+M nerezové chráničky vč kotvení DN100 | m | 25 |  | 0 |  |  | základní |  | 0 | 0 | 0 | 0 | 0 | 4 | K | 2 |  |  |  | ROZPOCET | 0 | 0 | 0 | 0 | 0 | 1 | 0 | 4 | -626111316
| PP |  | položky pro zhotovení potrubí platí bez ohledu na sklon. zahrnuje: - výrobní dokumentaci (včetně technologického předpisu) - dodání veškerého trubního a pomocného materiálu (trouby, trubky, tvarovky, spojovací a těsnící materiál a pod.), podpěrných, závěsných a upevňovacích prvků, včetně potřebných úprav - úprava a příprava podkladu a podpěr, očištění a ošetření podkladu a podpěr - zřízení plně funkčního potrubí, kompletní soustavy, podle příslušného technologického předpisu - zřízení potrubí i jednotlivých částí po etapách, včetně pracovních spar a spojů, pracovního zaslepení konců a pod. - úprava prostupů, průchodů šachtami a komorami, okolí podpěr a vyústění, zaústění, napojení, vyvedení a upevnění odpad. výustí - ochrana potrubí nátěrem (vč. úpravy povrchu), případně izolací, nejsou-li tyto práce předmětem jiné položky - úprava, očištění a ošetření prostoru kolem potrubí včetně případně předepsaného utěsnění konců chrániček - položky platí pro práce prováděné v prostoru zapaženém i nezapaženém a i v kolektorech, chráničkách - opláštění dle dokumentace a nutné opravy opláštění při jeho poškození | [14 empty] | PP | 2
| VV |  | "vedení el pohonu a ovládání" 25,00"m" |  | 25 | [12 empty] | VV | 2 | 2 | True | 1 | ROZPOCET
45 | K | 899304111.R | D+M poklopu železobetonových prefabrikovaných dílcových třídy betonu C30/37 vč. výztuže | m3 | 1.408 |  | 0 |  |  | základní |  | 0 | 0.00702 | 0.0098842 | 0 | 0 | 4 | K | 2 |  |  |  | ROZPOCET | 0 | 0 | 0 | 0 | 0 | 1 | 0 | 4 | 944016706
| PP |  | - dodání dílce požadovaného tvaru a vlastností, jeho skladování, doprava a osazení do definitivní polohy, včetně komplexní technologie výroby a montáže dílců, ošetření a ochrana dílců, - u dílců železobetonových a předpjatých veškerá výztuž, případně i tuhé kovové prvky a závěsná oka, - úpravy a zařízení pro uložení a transport dílce, - veškeré požadované úpravy dílců, včetně doplňkových konstrukcí a vybavení, - sestavení dílce na stavbě včetně montážních zařízení, plošin a prahů a pod., - výplň, těsnění a tmelení spár a spojů, - očištění a ošetření úložných ploch, - zednické výpomoce pro montáž dílců, - označení dílce výrobním štítkem nebo jiným způsobem, - úpravy dílce pro dodržení požadované přesnosti jeho osazení, včetně případných měření, - veškerá zařízení pro zajištění stability v každém okamžiku, - další práce dané případně specifikací k příslušnému prefabrik. dílci (úprava pohledových ploch, příp. rubových ploch, osazení měřících zařízení, zkoušení a měření dílců a pod.). | [14 empty] | PP | 2
| VV |  | "ŽB prefebrikované poklopy C30/37" 2"ks"*(1,60*2,20*0,20) |  | 1.408 | [12 empty] | VV | 2 | 2 | True | 1 | ROZPOCET
| D | 9 | Ostatní konstrukce a práce, bourání |  |  |  | 0 |  |  |  |  | 0 |  | 36.7729 |  | 197.7685 | 1 | D | 1 |  |  |  | ROZPOCET | [6 empty] | 0
46 | K | 931994142 | Těsnění dilatační spáry betonové konstrukce polyuretanovým tmelem do pl 4,0 cm2 | m | 5 |  | 0 | CS ÚRS 2020 02 |  | základní |  | 0 | 0.00017 | 0.00085 | 0 | 0 | 4 | K | 2 |  |  |  | ROZPOCET | 0 | 0 | 0 | 0 | 0 | 1 | 0 | 4 | -1059445404
| PP |  | Těsnění spáry betonové konstrukce pásy, profily, tmely tmelem polyuretanovým spáry dilatační do 4,0 cm2 | [14 empty] | PP | 2
| VV |  | 5,00 |  | 5 | [12 empty] | VV | 2 | 2 | True | 1 | ROZPOCET
47 | K | 953961213 | Kotvy chemickou patronou M 12 hl 110 mm do betonu, ŽB nebo kamene s vyvrtáním otvoru | kus | 84 |  | 0 | CS ÚRS 2020 02 |  | základní |  | 0 | 4e-05 | 0.00336 | 0 | 0 | 4 | K | 2 |  |  |  | ROZPOCET | 0 | 0 | 0 | 0 | 0 | 1 | 0 | 4 | 1715080348
| PP |  | Kotvy chemické s vyvrtáním otvoru do betonu, železobetonu nebo tvrdého kamene chemická patrona, velikost M 12, hloubka 110 mm | [14 empty] | PP | 2
| VV |  | 21"patek"*4"ks" |  | 84 | [12 empty] | VV | 2 | 2 | True | 1 | ROZPOCET
48 | K | 953965121 | Kotevní šroub pro chemické kotvy M 12 dl 160 mm | kus | 84 |  | 0 | CS ÚRS 2020 02 |  | základní |  | 0 | 0.00018 | 0.01512 | 0 | 0 | 4 | K | 2 |  |  |  | ROZPOCET | 0 | 0 | 0 | 0 | 0 | 1 | 0 | 4 | -310240688
| PP |  | Kotvy chemické s vyvrtáním otvoru kotevní šrouby pro chemické kotvy, velikost M 12, délka 160 mm | [14 empty] | PP | 2
| VV |  | 21"patek"*4"ks" |  | 84 | [12 empty] | VV | 2 | 2 | True | 1 | ROZPOCET
49 | K | 961021311 | Bourání základů ze zdiva kamenného | m3 | 9.819 |  | 0 | CS ÚRS 2020 02 |  | základní |  | 0 | 0 | 0 | 2.5 | 24.5475 | 4 | K | 2 |  |  |  | ROZPOCET | 0 | 0 | 0 | 0 | 0 | 1 | 0 | 4 | 1117072473
| PP |  | Bourání základů ze zdiva kamenného nebo smíšeného kamenného | [14 empty] | PP | 2
| VV |  | "vybourání základu čelní kamenné zdi domku PSV" 3,8*3,4*0,76 |  | 9.819 | [12 empty] | VV | 2 | 2 | True | 1 | ROZPOCET
50 | K | 961055111 | Bourání základů ze ŽB | m3 | 1.1 |  | 0 | CS ÚRS 2020 02 |  | základní |  | 0 | 0 | 0 | 2.4 | 2.64 | 4 | K | 2 |  |  |  | ROZPOCET | 0 | 0 | 0 | 0 | 0 | 1 | 0 | 4 | 232175598
| PP |  | Bourání základů z betonu železového | [14 empty] | PP | 2
| VV |  | "Odbourání záporového pažení do hl. jednoho metru" 2*5,50*1,00*0,10 |  | 1.1 | [12 empty] | VV | 2 | 2 | True | 1 | ROZPOCET
51 | K | 977151112 | Jádrové vrty diamantovými korunkami do D 40 mm do stavebních materiálů | m | 4.8 |  | 0 | CS ÚRS 2020 02 |  | základní |  | 0 | 0.00047 | 0.002256 | 0.005 | 0.024 | 4 | K | 2 |  |  |  | ROZPOCET | 0 | 0 | 0 | 0 | 0 | 1 | 0 | 4 | -1116727202
| PP |  | Jádrové vrty diamantovými korunkami do stavebních materiálů (železobetonu, betonu, cihel, obkladů, dlažeb, kamene) průměru přes 35 do 40 mm | [14 empty] | PP | 2
| VV |  | "vrtání do kamene pr. 40mm" 6"ks"*0,80 |  | 4.8 | [12 empty] | VV | 2 | 2 | True | 1 | ROZPOCET
52 | K | 977211111.R | Řezání ŽB kcí hl do 200 mm, tl 10mm | m | 20 |  | 0 |  |  | základní |  | 0 | 8e-05 | 0.0016 | 0 | 0 | 4 | K | 2 |  |  |  | ROZPOCET | 0 | 0 | 0 | 0 | 0 | 1 | 0 | 4 | -1527718602
| PP |  | Řezání ŽB kcí hl do 200 mm, tl 10mm | [14 empty] | PP | 2
| VV |  | "drážka" 20,00"m" |  | 20 | [12 empty] | VV | 2 | 2 | True | 1 | ROZPOCET
53 | K | 977211111.R2 | Zhotovení drážek ve žb kcích - kompletní provedení | m3 | 3.15 |  | 0 |  |  | základní |  | 0 | 8e-05 | 0.000252 | 0 | 0 | 4 | K | 2 |  |  |  | ROZPOCET | 0 | 0 | 0 | 0 | 0 | 1 | 0 | 4 | 45113124
| PP |  | Zhotovení drážek ve žb kcích - kompletní provedení | [14 empty] | PP | 2
| VV |  | "drážky pro technologie" 3,15"m3" |  | 3.15 | [12 empty] | VV | 2 | 2 | True | 1 | ROZPOCET
54 | K | 985131111 | Očištění ploch stěn, rubu kleneb a podlah tlakovou vodou | m2 | 193.9 |  | 0 | CS ÚRS 2020 02 |  | základní |  | 0 | 0 | 0 | 0 | 0 | 4 | K | 2 |  |  |  | ROZPOCET | 0 | 0 | 0 | 0 | 0 | 1 | 0 | 4 | 1752560957
| PP |  | Očištění ploch stěn, rubu kleneb a podlah tlakovou vodou | [14 empty] | PP | 2
| VV |  | "Sanace betonových ploch nátoku" 0,40*3,20+3,30*0,70*2"ks" |  | 5.9 | [12 empty] | VV | 2 | 2 | True | 0 | ROZPOCET
| VV |  | "sanace líce přívodní štoly-stěny" 42,00*2+13,00*2 |  | 110 | [12 empty] | VV | 2 | 2 | True | 0 | ROZPOCET
| VV |  | "sanace líce přívodní štoly-podlaha" 32,00+6,00+40,00 |  | 78 | [12 empty] | VV | 2 | 2 | True | 0 | ROZPOCET
| VV |  | Součet |  | 193.9 | [12 empty] | VV | 2 | 4 | True | 1 | ROZPOCET
55 | K | 985132111 | Očištění ploch líce kleneb a podhledů tlakovou vodou | m2 | 30 |  | 0 | CS ÚRS 2020 02 |  | základní |  | 0 | 0 | 0 | 0 | 0 | 4 | K | 2 |  |  |  | ROZPOCET | 0 | 0 | 0 | 0 | 0 | 1 | 0 | 4 | -1335394422
| PP |  | Očištění ploch líce kleneb a podhledů tlakovou vodou | [14 empty] | PP | 2
| VV |  | "sanace líce přívodní štoly-strop" 30,00 |  | 30 | [12 empty] | VV | 2 | 2 | True | 1 | ROZPOCET
56 | K | 985211111 | Vyklínování uvolněných kamenů ve zdivu se spárami dl do 6 m/m2 | m2 | 17.098 |  | 0 | CS ÚRS 2020 02 |  | základní |  | 0 | 0.00855 | 0.14619 | 0 | 0 | 4 | K | 2 |  |  |  | ROZPOCET | 0 | 0 | 0 | 0 | 0 | 1 | 0 | 4 | -1341442611
| PP |  | Vyklínování uvolněných kamenů zdiva úlomky kamene, popřípadě cihel délky spáry na 1 m2 upravované plochy do 6 m | [14 empty] | PP | 2
| VV |  | "sanace povrchu kamenného zdiva příčných chodeb, předpoklad tl 0,3, 20%"((5,9+6,5)*2+1,3*0,5+9,7*3,8+3,8*6,1)*0,2 |  | 17.098 | [12 empty] | VV | 2 | 2 | True | 1 | ROZPOCET
57 | K | 985221013 | Postupné rozebírání kamenného zdiva pro další použití přes 3 m3 | m3 | 27.75 |  | 0 | CS ÚRS 2020 02 |  | základní |  | 0 | 0 | 0 | 2.5 | 69.375 | 4 | K | 2 |  |  |  | ROZPOCET | 0 | 0 | 0 | 0 | 0 | 1 | 0 | 4 | -613954799
| PP |  | Postupné rozebírání zdiva pro další použití kamenného, objemu přes 3 m3 | [14 empty] | PP | 2
| VV |  | "vybourání a prohloubení dna z kamenného zdiva hráze" 5,90"m2" *2,50+6,50"m2" *2,00 |  | 27.75 | [12 empty] | VV | 2 | 2 | True | 1 | ROZPOCET
58 | K | 985221023 | Postupné rozebírání cihelného zdiva pro další použití přes 3 m3 | m3 | 44.065 |  | 0 | CS ÚRS 2020 02 |  | základní |  | 0 | 0 | 0 | 1.95 | 85.9267 | 4 | K | 2 |  |  |  | ROZPOCET | 0 | 0 | 0 | 0 | 0 | 1 | 0 | 4 | -879430118
| PP |  | Postupné rozebírání zdiva pro další použití cihelného, objemu přes 3 m3 | [14 empty] | PP | 2
| VV |  | "Vybourání cihelných zátek" 8,3*0,95+11,7*1+15,3*1,6 |  | 44.065 | [12 empty] | VV | 2 | 2 | True | 1 | ROZPOCET
59 | K | 985223212 | Přezdívání kamenného zdiva do aktivované malty přes 3 m3 | m3 | 5.129 |  | 0 | CS ÚRS 2020 02 |  | základní |  | 0 | 0.50375 | 2.5837 | 2.5 | 12.8225 | 4 | K | 2 |  |  |  | ROZPOCET | 0 | 0 | 0 | 0 | 0 | 1 | 0 | 4 | -792278234
| PP |  | Přezdívání zdiva do aktivované malty kamenného, objemu přes 3 m3 | [14 empty] | PP | 2
| VV |  | "sanace povrchu kamenného zdiva příčných chodeb, předpoklad tl 0,3, 20%"((5,9+6,5)*2+1,3*0,5+9,7*3,8+3,8*6,1)*0,30*0,2 |  | 5.129 | [12 empty] | VV | 2 | 2 | True | 1 | ROZPOCET
60 | M | 583807500.R | kámen lomový | t | 14.874 |  | 0 |  |  | základní |  | 0 | 1 | 14.874 | 0 | 0 | 8 | M | 2 |  |  |  | ROZPOCET | 0 | 0 | 0 | 0 | 0 | 1 | 0 | 4 | -893477473
| PP |  | kámen lomový | [14 empty] | PP | 2
| VV |  | 5,129"m3"*2,9"t/m3" |  | 14.874 | [12 empty] | VV | 2 | 2 | True | 1 | ROZPOCET
61 | K | 985311114 | Reprofilace stěn cementovými sanačními maltami tl 40 mm | m2 | 110 |  | 0 | CS ÚRS 2020 02 |  | základní |  | 0 | 0.0798 | 8.778 | 0 | 0 | 4 | K | 2 |  |  |  | ROZPOCET | 0 | 0 | 0 | 0 | 0 | 1 | 0 | 4 | -1443995276
| PP |  | Reprofilace betonu sanačními maltami na cementové bázi ručně stěn, tloušťky přes 30 do 40 mm | [14 empty] | PP | 2
| VV |  | "sanace líce přívodní štoly-stěny" 42,00*2+13,00*2 |  | 110 | [12 empty] | VV | 2 | 2 | True | 1 | ROZPOCET
62 | K | 985311214 | Reprofilace líce kleneb a podhledů cementovými sanačními maltami tl 40 mm | m2 | 30 |  | 0 | CS ÚRS 2020 02 |  | základní |  | 0 | 0.0798 | 2.394 | 0 | 0 | 4 | K | 2 |  |  |  | ROZPOCET | 0 | 0 | 0 | 0 | 0 | 1 | 0 | 4 | -1922059524
| PP |  | Reprofilace betonu sanačními maltami na cementové bázi ručně líce kleneb a podhledů, tloušťky přes 30 do 40 mm | [14 empty] | PP | 2
| VV |  | "sanace líce přívodní štoly-strop" 30,00 |  | 30 | [12 empty] | VV | 2 | 2 | True | 1 | ROZPOCET
63 | K | 985311314.R | Reprofilace rubu kleneb a podlah sanačními maltami tl 40 mm | m2 | 83.9 |  | 0 |  |  | základní |  | 0 | 0.0798 | 6.6952 | 0 | 0 | 4 | K | 2 |  |  |  | ROZPOCET | 0 | 0 | 0 | 0 | 0 | 1 | 0 | 4 | 1293811976
| PP |  | Reprofilace betonu sanačními maltami ručně rubu kleneb a podlah, tloušťky přes 30 do 40 mm | [14 empty] | PP | 2
| P |  | Poznámka k položce: jednosložková hrubá tixotropní reprofilační malta | [14 empty] | P | 2
| VV |  | "Sanace betonových ploch nátoku" 0,40*3,20+3,30*0,70*2"ks" |  | 5.9 | [12 empty] | VV | 2 | 2 | True | 0 | ROZPOCET
| VV |  | "sanace líce přívodní štoly-podlaha" 32,00+6,00+40,00 |  | 78 | [12 empty] | VV | 2 | 2 | True | 0 | ROZPOCET
| VV |  | Součet |  | 83.9 | [12 empty] | VV | 2 | 4 | True | 1 | ROZPOCET
64 | K | 985323112 | Spojovací můstek reprofilovaného betonu na cementové bázi tl 2 mm | m2 | 223.9 |  | 0 | CS ÚRS 2020 02 |  | základní |  | 0 | 0.00315 | 0.70529 | 0 | 0 | 4 | K | 2 |  |  |  | ROZPOCET | 0 | 0 | 0 | 0 | 0 | 1 | 0 | 4 | -640780453
| PP |  | Spojovací můstek reprofilovaného betonu na cementové bázi, tloušťky 2 mm | [14 empty] | PP | 2
| VV |  | "Sanace betonových ploch nátoku" 0,40*3,20+3,30*0,70*2"ks" |  | 5.9 | [12 empty] | VV | 2 | 2 | True | 0 | ROZPOCET
| VV |  | "sanace líce přívodní štoly-stěny" 42,00*2+13,00*2 |  | 110 | [12 empty] | VV | 2 | 2 | True | 0 | ROZPOCET
| VV |  | "sanace líce přívodní štoly-strop" 30,00 |  | 30 | [12 empty] | VV | 2 | 2 | True | 0 | ROZPOCET
| VV |  | "sanace líce přívodní štoly-podlaha" 32,00+6,00+40,00 |  | 78 | [12 empty] | VV | 2 | 2 | True | 0 | ROZPOCET
| VV |  | Součet |  | 223.9 | [12 empty] | VV | 2 | 4 | True | 1 | ROZPOCET
65 | K | 985511113 | Stříkaný beton ze suché směsi pevnosti 25 MPa stěn tl 50 mm | m2 | 54.06 |  | 0 | CS ÚRS 2020 02 |  | základní |  | 0 | 0 | 0 | 0.0225 | 1.2164 | 4 | K | 2 |  |  |  | ROZPOCET | 0 | 0 | 0 | 0 | 0 | 1 | 0 | 4 | -254201639
| PP |  | Stříkaný beton ze suché směsi pevnosti v tlaku 25 MPa (tř. R3) stěn, jedné vrstvy tloušťky 50 mm | [14 empty] | PP | 2
| VV |  | "zajištění výkopu mikrozáporovým pažením" 3*5,30*3,40 |  | 54.06 | [12 empty] | VV | 2 | 2 | True | 1 | ROZPOCET
66 | K | 985511119 | Příplatek ke stříkanému betonu ze suché směsi pevnosti 25 MPa stěn ZKD 10 mm | m2 | 270.3 |  | 0 | CS ÚRS 2020 02 |  | základní |  | 0 | 0 | 0 | 0.0045 | 1.2164 | 4 | K | 2 |  |  |  | ROZPOCET | 0 | 0 | 0 | 0 | 0 | 1 | 0 | 4 | -905579779
| PP |  | Stříkaný beton ze suché směsi pevnosti v tlaku 25 MPa (tř. R3) Příplatek k cenám za každých dalších i započatých 10 mm tloušťky | [14 empty] | PP | 2
| VV |  | "zajištění výkopu mikrozáporovým pažením, vrstva 10cm" 3*5,30*3,40*5 |  | 270.3 | [12 empty] | VV | 2 | 2 | True | 1 | ROZPOCET
67 | K | 985562333 | Výztuž stříkaného betonu rubu kleneb ze svařovaných sítí jednovrstvých D drátu 8 mm oka přes 100 mm | m2 | 54.06 |  | 0 | CS ÚRS 2020 02 |  | základní |  | 0 | 0.00956 | 0.51681 | 0 | 0 | 4 | K | 2 |  |  |  | ROZPOCET | 0 | 0 | 0 | 0 | 0 | 1 | 0 | 4 | 2099811814
| PP |  | Výztuž stříkaného betonu ze svařovaných sítí velikosti ok přes 100 mm jednovrstvých rubu kleneb a podlah, průměru drátu 8 mm | [14 empty] | PP | 2
| VV |  | "zajištění výkopu mikrozáporovým pažením" 3*5,30*3,40 |  | 54.06 | [12 empty] | VV | 2 | 2 | True | 1 | ROZPOCET
68 | K | 985564212 | Kotvičky pro výztuž stříkaného betonu hl do 200 mm z oceli D 8 mm do chemické malty | kus | 216.24 |  | 0 | CS ÚRS 2020 02 |  | základní |  | 0 | 0.00026 | 0.056222 | 0 | 0 | 4 | K | 2 |  |  |  | ROZPOCET | 0 | 0 | 0 | 0 | 0 | 1 | 0 | 4 | -473620054
| PP |  | Kotvičky pro výztuž stříkaného betonu z betonářské oceli do chemické malty, hloubky kotvení do 200 mm, průměru přes 6 do 8 mm | [14 empty] | PP | 2
| VV |  | "předpoklad 4ks/m2" 54,06"m2"*4 |  | 216.24 | [12 empty] | VV | 2 | 2 | True | 1 | ROZPOCET
69 | K | 9990010 | OCHRANNÝ NÁTĚR VÝZTUŽE (ochrana výztuže v místě pracovních spar) - kompletní provedení | kpl | 1 |  | 0 |  |  | základní |  | 0 | 0 | 0 | 0 | 0 | 4 | K | 2 |  |  |  | ROZPOCET | 0 | 0 | 0 | 0 | 0 | 1 | 0 | 4 | -1907775396
| PP |  | OCHRANNÝ NÁTĚR VÝZTUŽE - V PŘÍPADĚ POUŽITÍ OCHRANNÉHO NÁTĚRU VÝZTUŽE (NAPŘ. Z DŮVODU SNÍŽENÉHO KRYTÍ, PŘECHODU PŘES PRACOVNÍ SPÁRY APOD.) BUDE POUŽIT EPOXIDOVÝ NÁTĚR TL. MIN. 200 μm. | [14 empty] | PP | 2
| VV |  | 1"kpl" |  | 1 | [12 empty] | VV | 2 | 2 | True | 1 | ROZPOCET
70 | K | 99999000 | D+M ocelové podchycovací nosníky 2 x UPN300 dl.6,2m + 6ks táhel pr. 32 mm - podchycení čelní stěny domku | kpl | 1 |  | 0 |  |  | základní |  | 0 | 0 | 0 | 0 | 0 | 4 | K | 2 |  |  |  | ROZPOCET | 0 | 0 | 0 | 0 | 0 | 1 | 0 | 4 | -1605982989
| PP |  | D+M ocelové podchycovací nosníky 2 x UPN300 dl.6,2m + 6ks táhel pr. 32 mm - podchycení čelní stěny domku | [14 empty] | PP | 2
| P |  | Poznámka k položce: předpoklad (6,2m*2ks*50kg/m + 6ks x 6,4kg)/1000 = 0,66t | [14 empty] | P | 2
71 | K | 99999001 | Zatažení krytiny do původního zdiva - kompletní provedení | kpl | 1 |  | 0 |  |  | základní |  | 0 | 0 | 0 | 0 | 0 | 4 | K | 2 |  |  |  | ROZPOCET | 0 | 0 | 0 | 0 | 0 | 1 | 0 | 4 | 1622117694
| PP |  | Položka obsahuje: -zřízení drážky ve zdivu pro zatažení krytiny -utěsnění drážky tmelem po zatažení krytiny | [14 empty] | PP | 2
| P |  | Poznámka k položce: předpokládaná délka 5,00m | [14 empty] | P | 2
| D | 997 | Přesun sutě |  |  |  | 0 |  |  |  |  | 0 |  | 0 |  | 0 | 1 | D | 1 |  |  |  | ROZPOCET | [6 empty] | 0
72 | K | 9970000.R | Naložení suti a vybouraných hmot (bez rozlišení materiálu), odvoz na skládku do vzdálenosti dle možností uchazeče a poplatek za skládku | t | 199.445 |  | 0 |  |  | základní |  | 0 | 0 | 0 | 0 | 0 | 4 | K | 2 |  |  |  | ROZPOCET | 0 | 0 | 0 | 0 | 0 | 1 | 0 | 4 | 3706933
| PP |  | Naložení suti a vybouraných hmot (bez rozlišení materiálu), odvoz na skládku do vzdálenosti dle možností uchazeče a poplatek za skládku | [14 empty] | PP | 2
| VV |  | Na skládku | [14 empty] | VV | 2 | 1 | True | 0 | ROZPOCET
| VV |  | "kamenný odpad" 106,746"t" |  | 106.746 | [12 empty] | VV | 2 | 2 | True | 0 | ROZPOCET
| VV |  | "betonový odpad" 2,432"t" |  | 2.432 | [12 empty] | VV | 2 | 2 | True | 0 | ROZPOCET
| VV |  | "žb" 2,64"t" |  | 2.64 | [12 empty] | VV | 2 | 2 | True | 0 | ROZPOCET
| VV |  | "cihelný odpad" (85,927+1,70)"t" |  | 87.627 | [12 empty] | VV | 2 | 2 | True | 0 | ROZPOCET
| VV |  | Součet |  | 199.445 | [12 empty] | VV | 2 | 4 | True | 1 | ROZPOCET
73 | K | 997321211 | Svislá doprava suti a vybouraných hmot v do 4 m | t | 199.445 |  | 0 | CS ÚRS 2020 02 |  | základní |  | 0 | 0 | 0 | 0 | 0 | 4 | K | 2 |  |  |  | ROZPOCET | 0 | 0 | 0 | 0 | 0 | 1 | 0 | 4 | -916588772
| PP |  | Svislá doprava suti a vybouraných hmot s naložením do dopravního zařízení a s vyprázdněním dopravního zařízení na hromadu nebo do dopravního prostředku na výšku do 4 m | [14 empty] | PP | 2
| VV |  | "suť" 199,445"t" |  | 199.445 | [12 empty] | VV | 2 | 2 | True | 1 | ROZPOCET
| D | 998 | Přesun hmot |  |  |  | 0 |  |  |  |  | 0 |  | 0 |  | 0 | 1 | D | 1 |  |  |  | ROZPOCET | [6 empty] | 0
74 | K | 998321011 | Přesun hmot pro hráze přehradní zemní a kamenité | t | 170.886 |  | 0 | CS ÚRS 2020 02 |  | základní |  | 0 | 0 | 0 | 0 | 0 | 4 | K | 2 |  |  |  | ROZPOCET | 0 | 0 | 0 | 0 | 0 | 1 | 0 | 4 | -300307828
| PP |  | Přesun hmot pro objekty hráze přehradní zemní a kamenité dopravní vzdálenost do 500 m | [14 empty] | PP | 2
| D | PSV | Práce a dodávky PSV |  |  |  | 0 |  |  |  |  | 0 |  | 1.8032 |  | 1.7422 | 2 | D | 0 |  |  |  | ROZPOCET | [6 empty] | 0
| D | 764 | Konstrukce klempířské |  |  |  | 0 |  |  |  |  | 0 |  | 0.032536 |  | 0.040248 | 2 | D | 1 |  |  |  | ROZPOCET | [6 empty] | 0
75 | K | 764004801 | Demontáž podokapního žlabu do suti | m | 7.6 |  | 0 | CS ÚRS 2020 02 |  | základní |  | 0 | 0 | 0 | 0.0026 | 0.01976 | 16 | K | 2 |  |  |  | ROZPOCET | 0 | 0 | 0 | 0 | 0 | 1 | 0 | 16 | 255754565
| PP |  | Demontáž klempířských konstrukcí žlabu podokapního do suti | [14 empty] | PP | 2
| VV |  | "dle nových okapů" 7,60"m" |  | 7.6 | [12 empty] | VV | 2 | 2 | True | 1 | ROZPOCET
76 | K | 764004861 | Demontáž svodu do suti | m | 5.2 |  | 0 | CS ÚRS 2020 02 |  | základní |  | 0 | 0 | 0 | 0.00394 | 0.020488 | 16 | K | 2 |  |  |  | ROZPOCET | 0 | 0 | 0 | 0 | 0 | 1 | 0 | 16 | -758571448
| PP |  | Demontáž klempířských konstrukcí svodu do suti | [14 empty] | PP | 2
| VV |  | "dle nových svodů" 5,20"m" |  | 5.2 | [12 empty] | VV | 2 | 2 | True | 1 | ROZPOCET
77 | K | 764041320.R | Oprava klempířských prvků střechy a zatažení do zářezu v tělese hráze, titanzinkový plech | m2 | 3 |  | 0 |  |  | základní |  | 0 | 0.00054 | 0.00162 | 0 | 0 | 16 | K | 2 |  |  |  | ROZPOCET | 0 | 0 | 0 | 0 | 0 | 1 | 0 | 16 | 1047300186
| PP |  | Oprava klempířských prvků střechy a zatažení do zářezu v tělese hráze, titanzinkový plech | [14 empty] | PP | 2
| VV |  | 2 "ks"* 5,00*0,30 |  | 3 | [12 empty] | VV | 2 | 2 | True | 1 | ROZPOCET
78 | K | 764541304 | Žlab podokapní půlkruhový z TiZn lesklého plechu rš 280 mm | m | 7.6 |  | 0 | CS ÚRS 2020 02 |  | základní |  | 0 | 0.00245 | 0.01862 | 0 | 0 | 16 | K | 2 |  |  |  | ROZPOCET | 0 | 0 | 0 | 0 | 0 | 1 | 0 | 16 | 402710294
| PP |  | Žlab podokapní z titanzinkového lesklého válcovaného plechu včetně háků a čel půlkruhový rš 280 mm | [14 empty] | PP | 2
| VV |  | 2*3,80"m" |  | 7.6 | [12 empty] | VV | 2 | 2 | True | 1 | ROZPOCET
79 | K | 764541344 | Kotlík oválný (trychtýřový) pro podokapní žlaby z TiZn lesklého plechu 280/100 mm | kus | 2 |  | 0 | CS ÚRS 2020 02 |  | základní |  | 0 | 0.00035 | 0.0007 | 0 | 0 | 16 | K | 2 |  |  |  | ROZPOCET | 0 | 0 | 0 | 0 | 0 | 1 | 0 | 16 | -1387981883
| PP |  | Žlab podokapní z titanzinkového lesklého válcovaného plechu včetně háků a čel kotlík oválný (trychtýřový), rš žlabu/průměr svodu 280/100 mm | [14 empty] | PP | 2
| VV |  | 2"ks" |  | 2 | [12 empty] | VV | 2 | 2 | True | 1 | ROZPOCET
80 | K | 764548323 | Svody kruhové včetně objímek, kolen, odskoků z TiZn lesklého plechu průměru 100 mm | m | 5.2 |  | 0 | CS ÚRS 2020 02 |  | základní |  | 0 | 0.00223 | 0.011596 | 0 | 0 | 16 | K | 2 |  |  |  | ROZPOCET | 0 | 0 | 0 | 0 | 0 | 1 | 0 | 16 | -1337580250
| PP |  | Svod z titanzinkového lesklého válcovaného plechu včetně objímek, kolen a odskoků kruhový, průměru 100 mm | [14 empty] | PP | 2
| VV |  | 2*2,60"m" |  | 5.2 | [12 empty] | VV | 2 | 2 | True | 1 | ROZPOCET
81 | K | 998764101 | Přesun hmot tonážní pro konstrukce klempířské v objektech v do 6 m | t | 0.033 |  | 0 | CS ÚRS 2020 02 |  | základní |  | 0 | 0 | 0 | 0 | 0 | 16 | K | 2 |  |  |  | ROZPOCET | 0 | 0 | 0 | 0 | 0 | 1 | 0 | 16 | -781061925
| PP |  | Přesun hmot pro konstrukce klempířské stanovený z hmotnosti přesunovaného materiálu vodorovná dopravní vzdálenost do 50 m v objektech výšky do 6 m | [14 empty] | PP | 2
| D | 765 | Krytina skládaná |  |  |  | 0 |  |  |  |  | 0 |  | 0.20365 |  | 1.702 | 2 | D | 1 |  |  |  | ROZPOCET | [6 empty] | 0
82 | K | 765121841 | Demontáž krytiny betonové bobrovky sklonu do 30° na sucho do suti | m2 | 20 |  | 0 | CS ÚRS 2020 02 |  | základní |  | 0 | 0 | 0 | 0.08162 | 1.6324 | 16 | K | 2 |  |  |  | ROZPOCET | 0 | 0 | 0 | 0 | 0 | 1 | 0 | 16 | -245802932
| PP |  | Demontáž krytiny betonové bobrovky, sklonu do 30° na sucho do suti | [14 empty] | PP | 2
| VV |  | 5*4 |  | 20 | [12 empty] | VV | 2 | 2 | True | 1 | ROZPOCET
83 | K | 765121861 | Příplatek k demontáži krytiny betonové bobrovky do suti za sklon přes 30° | m2 | 20 |  | 0 | CS ÚRS 2020 02 |  | základní |  | 0 | 0 | 0 | 0 | 0 | 16 | K | 2 |  |  |  | ROZPOCET | 0 | 0 | 0 | 0 | 0 | 1 | 0 | 16 | 1385187234
| PP |  | Demontáž krytiny betonové Příplatek k cenám za sklon přes 30° do suti | [14 empty] | PP | 2
| VV |  | 20 |  | 20 | [12 empty] | VV | 2 | 2 | True | 1 | ROZPOCET
84 | K | 765121881 | Demontáž hřebenů a nároží krytiny betonové sklonu do 30° na sucho do suti | m | 5 |  | 0 | CS ÚRS 2020 02 |  | základní |  | 0 | 0 | 0 | 0.01392 | 0.0696 | 16 | K | 2 |  |  |  | ROZPOCET | 0 | 0 | 0 | 0 | 0 | 1 | 0 | 16 | 2021999046
| PP |  | Demontáž krytiny betonové hřebenů a nároží, sklonu do 30° z hřebenáčů na sucho do suti | [14 empty] | PP | 2
| VV |  | 5 |  | 5 | [12 empty] | VV | 2 | 2 | True | 1 | ROZPOCET
85 | K | 765121891 | Příplatek k demontáži hřebenů a nároží krytiny betonové do suti za sklon přes 30° | m | 5 |  | 0 | CS ÚRS 2020 02 |  | základní |  | 0 | 0 | 0 | 0 | 0 | 16 | K | 2 |  |  |  | ROZPOCET | 0 | 0 | 0 | 0 | 0 | 1 | 0 | 16 | 354782131
| PP |  | Demontáž krytiny betonové Příplatek k cenám za sklon přes 30° do suti | [14 empty] | PP | 2
| VV |  | 5 |  | 5 | [12 empty] | VV | 2 | 2 | True | 1 | ROZPOCET
86 | K | 765153003 | Krytina bitumenová ze šindelů bobrovka sklonu přes 30° | m2 | 20 |  | 0 | CS ÚRS 2020 02 |  | základní |  | 0 | 0.0095 | 0.19 | 0 | 0 | 16 | K | 2 |  |  |  | ROZPOCET | 0 | 0 | 0 | 0 | 0 | 1 | 0 | 16 | -959733945
| PP |  | Krytina bitumenová ze šindelů tvaru bobrovky, sklonu přes 30° | [14 empty] | PP | 2
| VV |  | 20 |  | 20 | [12 empty] | VV | 2 | 2 | True | 1 | ROZPOCET
87 | K | 765153121 | Krytina bitumenová hřebene oboustranně ze šindelů bobrovka | m | 5 |  | 0 | CS ÚRS 2020 02 |  | základní |  | 0 | 0.00273 | 0.01365 | 0 | 0 | 16 | K | 2 |  |  |  | ROZPOCET | 0 | 0 | 0 | 0 | 0 | 1 | 0 | 16 | -1576620215
| PP |  | Krytina bitumenová ze šindelů hřeben oboustranně z tvaru bobrovky | [14 empty] | PP | 2
| VV |  | 5 |  | 5 | [12 empty] | VV | 2 | 2 | True | 1 | ROZPOCET
88 | K | 998765101 | Přesun hmot tonážní pro krytiny skládané v objektech v do 6 m | t | 0.204 |  | 0 | CS ÚRS 2020 02 |  | základní |  | 0 | 0 | 0 | 0 | 0 | 16 | K | 2 |  |  |  | ROZPOCET | 0 | 0 | 0 | 0 | 0 | 1 | 0 | 16 | -212913170
| PP |  | Přesun hmot pro krytiny skládané stanovený z hmotnosti přesunovaného materiálu vodorovná dopravní vzdálenost do 50 m na objektech výšky do 6 m | [14 empty] | PP | 2
| D | 766 | Konstrukce truhlářské |  |  |  | 0 |  |  |  |  | 0 |  | 0.05 |  | 0 | 2 | D | 1 |  |  |  | ROZPOCET | [6 empty] | 0
89 | K | 766660001.R | D+M dveřních křídel otvíravých 1křídlových dřevěných - dveře v historickém rázu - velikost a povrchová úprava dle původních vč kování | kus | 1 |  | 0 |  |  | základní |  | 0 | 0.05 | 0.05 | 0 | 0 | 16 | K | 2 |  |  |  | ROZPOCET | 0 | 0 | 0 | 0 | 0 | 1 | 0 | 16 | 1214246724
| PP |  | D+M dveřních křídel otvíravých 1křídlových dřevěných - dveře v historickém rázu - velikost a povrchová úprava dle původních vč kování | [14 empty] | PP | 2
90 | K | 998766101 | Přesun hmot tonážní pro konstrukce truhlářské v objektech v do 6 m | t | 0.05 |  | 0 | CS ÚRS 2020 02 |  | základní |  | 0 | 0 | 0 | 0 | 0 | 16 | K | 2 |  |  |  | ROZPOCET | 0 | 0 | 0 | 0 | 0 | 1 | 0 | 16 | -1992265619
| PP |  | Přesun hmot pro konstrukce truhlářské stanovený z hmotnosti přesunovaného materiálu vodorovná dopravní vzdálenost do 50 m v objektech výšky do 6 m | [14 empty] | PP | 2
| D | 767 | Konstrukce zámečnické |  |  |  | 0 |  |  |  |  | 0 |  | 1.4874 |  | 0 | 2 | D | 1 |  |  |  | ROZPOCET | [6 empty] | 0
91 | K | 76700001 | D+M ocelových kotevních prvků vč povrchové úpravy a kotvení | kg | 309.444 |  | 0 |  |  | základní |  | 0 | 0.001 | 0.30944 | 0 | 0 | 16 | K | 2 |  |  |  | ROZPOCET | 0 | 0 | 0 | 0 | 0 | 1 | 0 | 16 | 1040718624
| PP |  | D+M ocelových kotevních prvků vč povrchové úpravy a kotvení | [14 empty] | PP | 2
| VV |  | "kotevních desek 300 x 300 x 20 mm ze svařitelné uhlíkové oceli" 0,3*0,3*0,02*7,85*(12+6)*1000 |  | 254.34 | [12 empty] | VV | 2 | 2 | True | 0 | ROZPOCET
| VV |  | "kotevních trnů O20 x 700 mm ze svařitelné uhlíkové oceli" 0,7*2,46*(16+16) |  | 55.104 | [12 empty] | VV | 2 | 2 | True | 0 | ROZPOCET
| VV |  | Součet |  | 309.444 | [12 empty] | VV | 2 | 4 | True | 1 | ROZPOCET
92 | K | 767510111.R2 | D+M kotlový plech tl. 10mm se spřahovacími trny do betonu | kg | 552.64 |  | 0 |  |  | základní |  | 0 | 0.001 | 0.55264 | 0 | 0 | 16 | K | 2 |  |  |  | ROZPOCET | 0 | 0 | 0 | 0 | 0 | 1 | 0 | 16 | 315667612
| PP |  | D+M kotlový plech tl. 10mm se spřahovacími trny do betonu | [14 empty] | PP | 2
| VV |  | 2"ks"*1,6*2,2*0,01*7850"kg/m3" |  | 552.64 | [12 empty] | VV | 2 | 2 | True | 1 | ROZPOCET
93 | K | 767531121.R2 | D+M zapuštěného rámu z L profilů k zakrytí z bet desek | kg | 520 |  | 0 |  |  | základní |  | 0 | 0.001 | 0.52 | 0 | 0 | 16 | K | 2 |  |  |  | ROZPOCET | 0 | 0 | 0 | 0 | 0 | 1 | 0 | 16 | 1785562164
| PP |  | D+M zapuštěného rámu z L profilů k zakrytí z bet desek | [14 empty] | PP | 2
| P |  | Poznámka k položce: -nerez, L 160x100x10mm | [14 empty] | P | 2
| VV |  | "zakrytí PSV bet deskou" ((2,2*2+3,2*2)+(1,6*4+2,2*4))*20 |  | 520 | [12 empty] | VV | 2 | 2 | True | 1 | ROZPOCET
94 | K | 767995111.R | D+M zámečnických konstrukcí doplňkových | kg | 105.28 |  | 0 |  |  | základní |  | 0 | 0.001 | 0.10528 | 0 | 0 | 16 | K | 2 |  |  |  | ROZPOCET | 0 | 0 | 0 | 0 | 0 | 1 | 0 | 16 | 522127101
| PP |  | D+M zámečnických konstrukcí doplňkových | [14 empty] | PP | 2
| VV |  | "profil U160 ve stěně vstupu" 2"ks"*2,80*18,80"kg/m" |  | 105.28 | [12 empty] | VV | 2 | 2 | True | 1 | ROZPOCET
95 | K | 998767101 | Přesun hmot tonážní pro zámečnické konstrukce v objektech v do 6 m | t | 1.487 |  | 0 | CS ÚRS 2020 02 |  | základní |  | 0 | 0 | 0 | 0 | 0 | 16 | K | 2 |  |  |  | ROZPOCET | 0 | 0 | 0 | 0 | 0 | 1 | 0 | 16 | 2049536502
| PP |  | Přesun hmot pro zámečnické konstrukce stanovený z hmotnosti přesunovaného materiálu vodorovná dopravní vzdálenost do 50 m v objektech výšky do 6 m | [14 empty] | PP | 2
| D | 784 | Dokončovací práce - malby a tapety |  |  |  | 0 |  |  |  |  | 0 |  | 0.029669 |  | 0 | 2 | D | 1 |  |  |  | ROZPOCET | [6 empty] | 0
96 | K | 784211101 | Dvojnásobné bílé malby ze směsí za mokra výborně otěruvzdorných v místnostech výšky do 3,80 m | m2 | 114.11 |  | 0 | CS ÚRS 2020 02 |  | základní |  | 0 | 0.00026 | 0.029669 | 0 | 0 | 16 | K | 2 |  |  |  | ROZPOCET | 0 | 0 | 0 | 0 | 0 | 1 | 0 | 16 | -1370569067
| PP |  | Malby z malířských směsí otěruvzdorných za mokra dvojnásobné, bílé za mokra otěruvzdorné výborně v místnostech výšky do 3,80 m | [14 empty] | PP | 2
| VV |  | "malba cementové omýtky, bílá" 11,50*3,80+7,10*6,10+11,80+10,00"m2"+5,30"m2" |  | 114.11 | [12 empty] | VV | 2 | 2 | True | 1 | ROZPOCET

## 10 - Levá SV - stavební ú...
{a18a93be-00f3-43b3-97ad-2a9597e91719}
2
| KRYCÍ LIST SOUPISU PRACÍ | [7 empty] | v --- níže se nacházejí doplnkové a pomocné údaje k sestavám --- v | [8 empty] | False
Stavba:
VD Harcov, zajištění bezpečnosti za povodní
Objekt:
SO 10 - Levá SV - stavební úpravy
Soupis:
10 - Levá SV - stavební úpravy
| KSO: |  |  |  |  | CC-CZ:
| Místo: |  | Liberec |  |  | Datum: | 28. 6. 2021
| Zadavatel: |  |  |  |  | IČ:
|  | Povodí Labe, státní podnik |  |  |  | DIČ:
| Uchazeč: |  |  |  |  | IČ: | Vyplň údaj
|  | Vyplň údaj |  |  |  | DIČ: | Vyplň údaj
| Projektant: |  |  |  |  | IČ:
|  | Valbek, spol. s.r.o. |  |  |  | DIČ:
| Zpracovatel: |  |  |  |  | IČ:
DIČ:
Poznámka:
| Cena bez DPH | [5 empty] | 0
|  |  | Základ daně |  |  | Sazba daně | Výše daně
| DPH | základní | 0 |  |  | 21% | 0
|  | snížená | 0 |  |  | 15% | 0
|  | zákl. přenesená | 0 |  |  | 21% | 0
|  | sníž. přenesená | 0 |  |  | 15% | 0
|  | nulová | 0 |  |  | 0% | 0
| Cena s DPH |  |  | v | CZK |  | 0
| Projektant |  |  | Zpracovatel
| Datum a podpis: |  | Razítko | Datum a podpis: |  |  | Razítko
| Objednavatel |  |  | Uchazeč
| Datum a podpis: |  | Razítko | Datum a podpis: |  |  | Razítko
REKAPITULACE ČLENĚNÍ SOUPISU PRACÍ
Stavba:
VD Harcov, zajištění bezpečnosti za povodní
Objekt:
SO 10 - Levá SV - stavební úpravy
Soupis:
10 - Levá SV - stavební úpravy
Místo: |  |  | Liberec |  |  | Datum: | 28. 6. 2021
Zadavatel: |  |  | Povodí Labe, státní podnik |  |  | Projektant: | Valbek, spol. s.r.o.
Uchazeč: |  |  | Vyplň údaj |  |  | Zpracovatel:
Kód dílu - Popis | [6 empty] | Cena celkem [CZK]
Náklady ze soupisu prací | [6 empty] | 0 | [11 empty] | -1
| HSV - Práce a dodávky HSV | [5 empty] | 0
| 1 - Zemní práce | [5 empty] | 0
| 2 - Zakládání | [5 empty] | 0
| 3 - Svislé a kompletní konstrukce | [5 empty] | 0
| 4 - Vodorovné konstrukce | [5 empty] | 0
| 5 - Komunikace pozemní | [5 empty] | 0
| 6 - Úpravy povrchů, podlahy a osazování výplní | [5 empty] | 0
| 8 - Trubní vedení | [5 empty] | 0
| 9 - Ostatní konstrukce a práce, bourání | [5 empty] | 0
| 997 - Přesun sutě | [5 empty] | 0
| 998 - Přesun hmot | [5 empty] | 0
| PSV - Práce a dodávky PSV | [5 empty] | 0
| 764 - Konstrukce klempířské | [5 empty] | 0
| 765 - Krytina skládaná | [5 empty] | 0
| 766 - Konstrukce truhlářské | [5 empty] | 0
| 767 - Konstrukce zámečnické | [5 empty] | 0
| 784 - Dokončovací práce - malby a tapety | [5 empty] | 0
SOUPIS PRACÍ
Stavba:
VD Harcov, zajištění bezpečnosti za povodní
Objekt:
SO 10 - Levá SV - stavební úpravy
Soupis:
10 - Levá SV - stavební úpravy
Místo: |  |  | Liberec |  |  | Datum: | 28. 6. 2021
Zadavatel: |  |  | Povodí Labe, státní podnik |  |  | Projektant: | Valbek, spol. s.r.o.
Uchazeč: |  |  | Vyplň údaj |  |  | Zpracovatel:
PČ | Typ | Kód | Popis | MJ | Množství | J.cena [CZK] | Cena celkem [CZK] | Cenová soustava |  | DPH | J. Nh [h] | Nh celkem [h] | J. hmotnost [t] | Hmotnost celkem [t] | J. suť [t] | Suť Celkem [t]
Náklady soupisu celkem | [6 empty] | 0 |  |  |  |  | 0 |  | 192.7328 |  | 183.2047 |  | D | -1 | [10 empty] | 0
| D | HSV | Práce a dodávky HSV |  |  |  | 0 |  |  |  |  | 0 |  | 190.8641 |  | 181.4624 | 1 | D | 0 |  |  |  | ROZPOCET | [6 empty] | 0
| D | 1 | Zemní práce |  |  |  | 0 |  |  |  |  | 0 |  | 3.7658 |  | 0 | 1 | D | 1 |  |  |  | ROZPOCET | [6 empty] | 0
1 | K | 131251203 | Hloubení jam zapažených v hornině třídy těžitelnosti I, skupiny 3 objem do 100 m3 strojně | m3 | 38.845 |  | 0 | CS ÚRS 2020 02 |  | základní |  | 0 | 0 | 0 | 0 | 0 | 4 | K | 2 |  |  |  | ROZPOCET | 0 | 0 | 0 | 0 | 0 | 1 | 0 | 4 | -29478837
| PP |  | Hloubení zapažených jam a zářezů strojně s urovnáním dna do předepsaného profilu a spádu v hornině třídy těžitelnosti I skupiny 3 přes 50 do 100 m3 | [14 empty] | PP | 2
| VV |  | "výkop jam v zeminách tř. 3-4" 14,50"m2"*5,30+1,40*1,00*0,60 |  | 77.69 | [12 empty] | VV | 2 | 2 | True | 0 | ROZPOCET
| VV |  | "v tř. 3 předpoklad 50%" 77,69"m3"*0,5 |  | 38.845 | [12 empty] | VV | 2 | 2 | True | 1 | ROZPOCET
2 | K | 131351203 | Hloubení jam zapažených v hornině třídy těžitelnosti II, skupiny 4 objem do 100 m3 strojně | m3 | 38.845 |  | 0 | CS ÚRS 2020 02 |  | základní |  | 0 | 0 | 0 | 0 | 0 | 4 | K | 2 |  |  |  | ROZPOCET | 0 | 0 | 0 | 0 | 0 | 1 | 0 | 4 | -406174954
| PP |  | Hloubení zapažených jam a zářezů strojně s urovnáním dna do předepsaného profilu a spádu v hornině třídy těžitelnosti II skupiny 4 přes 50 do 100 m3 | [14 empty] | PP | 2
| VV |  | "celkový výkop dle hloubení jan v tř.3, v tř. 4 předpoklad 50%" 77,69"m3"*0,5 |  | 38.845 | [12 empty] | VV | 2 | 2 | True | 1 | ROZPOCET
3 | K | 151711121 | Osazení zápor ocelových dl do 14 m | m | 66 |  | 0 | CS ÚRS 2020 02 |  | základní |  | 0 | 0.00119 | 0.07854 | 0 | 0 | 4 | K | 2 |  |  |  | ROZPOCET | 0 | 0 | 0 | 0 | 0 | 1 | 0 | 4 | -1092678763
| PP |  | Osazení ocelových zápor pro pažení hloubených vykopávek do předem provedených vrtů se zabetonováním spodního konce, s příp. nutným obsypem zápory pískem délky od 0 do 14 m | [14 empty] | PP | 2
| VV |  | "zápory" 12"ks"*5,50"m" |  | 66 | [12 empty] | VV | 2 | 2 | True | 1 | ROZPOCET
4 | M | 13010972 | ocel profilová HE-B 120 jakost 11 375 | t | 1.762 |  | 0 | CS ÚRS 2020 02 |  | základní |  | 0 | 1 | 1.762 | 0 | 0 | 8 | M | 2 |  |  |  | ROZPOCET | 0 | 0 | 0 | 0 | 0 | 1 | 0 | 4 | -1732961452
| PP |  | ocel profilová HE-B 120 jakost 11 375 | [14 empty] | PP | 2
| VV |  | "zápory" 12"ks"*5,50"m"*26,7"kg/m"/1000 |  | 1.762 | [12 empty] | VV | 2 | 2 | True | 1 | ROZPOCET
5 | M | 58932908.R | beton C 20/25 | m3 | 0.754 |  | 0 |  |  | základní |  | 0 | 2.429 | 1.8315 | 0 | 0 | 8 | M | 2 |  |  |  | ROZPOCET | 0 | 0 | 0 | 0 | 0 | 1 | 0 | 4 | 827390018
| PP |  | beton C 20/25 | [14 empty] | PP | 2
| VV |  | "beton kořenů zápor C20/25" 12"ks"*2,00*(3,14*0,10*0,10) |  | 0.754 | [12 empty] | VV | 2 | 2 | True | 1 | ROZPOCET
6 | K | 151711141.R | Vytažení zápor ocelových dl do 14 m vč odřezání | m | 12 |  | 0 |  |  | základní |  | 0 | 0 | 0 | 0 | 0 | 4 | K | 2 |  |  |  | ROZPOCET | 0 | 0 | 0 | 0 | 0 | 1 | 0 | 4 | 712097653
| PP |  | Vytažení zápor ocelových dl do 14 m vč odřezání | [14 empty] | PP | 2
| VV |  | "Odbourání záporového pažení do hl. jednoho metru" 2*6*1,00 |  | 12 | [12 empty] | VV | 2 | 2 | True | 1 | ROZPOCET
7 | K | 151712111.R | Převázka ocelová - zhotovení, provoz demontáž - kompletní provedení | t | 0.606 |  | 0 |  |  | základní |  | 0 | 0.15478 | 0.093797 | 0 | 0 | 4 | K | 2 |  |  |  | ROZPOCET | 0 | 0 | 0 | 0 | 0 | 1 | 0 | 4 | 2022611856
| PP |  | Převázka ocelová - zhotovení, provoz demontáž - kompletní provedení | [14 empty] | PP | 2
| VV |  | "převázky HEB120" 2"ks"*5,50"m"*26,70/1000 |  | 0.294 | [12 empty] | VV | 2 | 2 | True | 0 | ROZPOCET
| VV |  | "rozpěry HEB120" 3"ks"*3,90"m"*26,70/1000 |  | 0.312 | [12 empty] | VV | 2 | 2 | True | 0 | ROZPOCET
| VV |  | Součet |  | 0.606 | [12 empty] | VV | 2 | 4 | True | 1 | ROZPOCET
8 | K | 162751114.R | Naložení zeminy (veškeré tř. těžitelnosti), odvoz na skládku do vzdálenosti dle možností uchazeče a poplatek za skládku | m3 | 77.69 |  | 0 |  |  | základní |  | 0 | 0 | 0 | 0 | 0 | 4 | K | 2 |  |  |  | ROZPOCET | 0 | 0 | 0 | 0 | 0 | 1 | 0 | 4 | -2003172597
| PP |  | Naložení zeminy (veškeré tř. těžitelnosti), odvoz na skládku do vzdálenosti dle možností uchazeče a poplatek za skládku | [14 empty] | PP | 2
| VV |  | "odvoz celkového výkopu v tř 3 na skládku" 38,845"m3" |  | 38.845 | [12 empty] | VV | 2 | 2 | True | 0 | ROZPOCET
| VV |  | "odvoz celkového výkopu v tř 4 na skládku" 38,845"m3" |  | 38.845 | [12 empty] | VV | 2 | 2 | True | 0 | ROZPOCET
| VV |  | Součet |  | 77.69 | [12 empty] | VV | 2 | 4 | True | 1 | ROZPOCET
9 | K | 181951112 | Úprava pláně v hornině třídy těžitelnosti I, skupiny 1 až 3 se zhutněním | m2 | 13 |  | 0 | CS ÚRS 2020 02 |  | základní |  | 0 | 0 | 0 | 0 | 0 | 4 | K | 2 |  |  |  | ROZPOCET | 0 | 0 | 0 | 0 | 0 | 1 | 0 | 4 | 1250390997
| PP |  | Úprava pláně vyrovnáním výškových rozdílů strojně v hornině třídy těžitelnosti I, skupiny 1 až 3 se zhutněním | [14 empty] | PP | 2
| VV |  | "dlažba" 13,00"m2" |  | 13 | [12 empty] | VV | 2 | 2 | True | 1 | ROZPOCET
| D | 2 | Zakládání |  |  |  | 0 |  |  |  |  | 0 |  | 18.4528 |  | 0 | 1 | D | 1 |  |  |  | ROZPOCET | [6 empty] | 0
10 | K | 216901112 | Očištění líce ploch výrubu, pažení nebo obezdívky l do 200 m I stupeň ražnosti | m2 | 86.8 |  | 0 | CS ÚRS 2020 02 |  | základní |  | 0 | 0 | 0 | 0 | 0 | 4 | K | 2 |  |  |  | ROZPOCET | 0 | 0 | 0 | 0 | 0 | 1 | 0 | 4 | 296994367
| PP |  | Očištění štol tlakovou vodou příp. jiným vhodným způsobem lícních ploch výrubu, pažení nebo obezdívky štol s naložením uvolněného materiálu, délky štoly do 200 m v hornině I. stupně ražnosti | [14 empty] | PP | 2
| VV |  | "očištění přívodní štoly tlakovou vodou" 15,50*(2,00+1,80*2) |  | 86.8 | [12 empty] | VV | 2 | 2 | True | 1 | ROZPOCET
11 | K | 224511116 | Vrty maloprofilové D do 245 mm úklon do 45° hl do 25 m hor. V a VI | m | 68.4 |  | 0 | CS ÚRS 2020 02 |  | základní |  | 0 | 0.00067 | 0.045828 | 0 | 0 | 4 | K | 2 |  |  |  | ROZPOCET | 0 | 0 | 0 | 0 | 0 | 1 | 0 | 4 | 1637632406
| PP |  | Maloprofilové vrty průběžným sacím vrtáním průměru přes 195 do 245 mm do úklonu 45° v hl 0 až 25 m v hornině tř. V a VI | [14 empty] | PP | 2
| VV |  | "vrty pro mikrozápory min. pr. 200mm" 12"ks"*5,70"m" |  | 68.4 | [12 empty] | VV | 2 | 2 | True | 1 | ROZPOCET
12 | K | 273313811 | Základové desky z betonu tř. C 25/30 | m3 | 7.5 |  | 0 | CS ÚRS 2020 02 |  | základní |  | 0 | 2.4533 | 18.3997 | 0 | 0 | 4 | K | 2 |  |  |  | ROZPOCET | 0 | 0 | 0 | 0 | 0 | 1 | 0 | 4 | 1662350463
| PP |  | Základy z betonu prostého desky z betonu kamenem neprokládaného tř. C 25/30 | [14 empty] | PP | 2
| VV |  | "betonové dno příčné chodby tl. 300 mm C25/30" 1"m2"*2,5+1*0,8+2,1*2 |  | 7.5 | [12 empty] | VV | 2 | 2 | True | 1 | ROZPOCET
13 | K | 273351121 | Zřízení bednění základových desek | m2 | 2.935 |  | 0 | CS ÚRS 2020 02 |  | základní |  | 0 | 0.00247 | 0.0072495 | 0 | 0 | 4 | K | 2 |  |  |  | ROZPOCET | 0 | 0 | 0 | 0 | 0 | 1 | 0 | 4 | -1073911294
| PP |  | Bednění základů desek zřízení | [14 empty] | PP | 2
| VV |  | "bednění dna příčné chodby" (0,65*1,45+0,5*0,65)*2+0,2*2 |  | 2.935 | [12 empty] | VV | 2 | 2 | True | 1 | ROZPOCET
14 | K | 273351122 | Odstranění bednění základových desek | m2 | 2.935 |  | 0 | CS ÚRS 2020 02 |  | základní |  | 0 | 0 | 0 | 0 | 0 | 4 | K | 2 |  |  |  | ROZPOCET | 0 | 0 | 0 | 0 | 0 | 1 | 0 | 4 | -1502603800
| PP |  | Bednění základů desek odstranění | [14 empty] | PP | 2
| VV |  | "dle zřízení bednění základ desek" 2,935"m2" |  | 2.935 | [12 empty] | VV | 2 | 2 | True | 1 | ROZPOCET
| D | 3 | Svislé a kompletní konstrukce |  |  |  | 0 |  |  |  |  | 0 |  | 112.5744 |  | 0 | 1 | D | 1 |  |  |  | ROZPOCET | [6 empty] | 0
15 | K | 312321611 | Výplňová zeď ze ŽB tř. C 30/37 bez výztuže | m3 | 44.065 |  | 0 | CS ÚRS 2020 02 |  | základní |  | 0 | 2.4533 | 108.1042 | 0 | 0 | 4 | K | 2 |  |  |  | ROZPOCET | 0 | 0 | 0 | 0 | 0 | 1 | 0 | 4 | -2097204933
| PP |  | Nadzákladové zdi z betonu železového (bez výztuže) výplňové bez zvláštních nároků na vliv prostředí tř. C 30/37 | [14 empty] | PP | 2
| VV |  | "ŽB zátka na návodní straně hráze C30/37" 15,3"m2"*1,60+11,7"m2"*1+8,3"m2"*0,95 |  | 44.065 | [12 empty] | VV | 2 | 2 | True | 1 | ROZPOCET
16 | K | 312351121 | Zřízení oboustranného bednění výplňových nadzákladových zdí | m2 | 40.6 |  | 0 | CS ÚRS 2020 02 |  | základní |  | 0 | 0.00275 | 0.11165 | 0 | 0 | 4 | K | 2 |  |  |  | ROZPOCET | 0 | 0 | 0 | 0 | 0 | 1 | 0 | 4 | 1052736178
| PP |  | Bednění nadzákladových zdí výplňových rovné oboustranné za každou stranu zřízení | [14 empty] | PP | 2
| VV |  | "bednění zátky" 15,3"m2"+11,7"m2"+8,3"m2"+5,3"m2" |  | 40.6 | [12 empty] | VV | 2 | 2 | True | 1 | ROZPOCET
17 | K | 312351122 | Odstranění oboustranného bednění výplňových nadzákladových zdí | m2 | 40.6 |  | 0 | CS ÚRS 2020 02 |  | základní |  | 0 | 0 | 0 | 0 | 0 | 4 | K | 2 |  |  |  | ROZPOCET | 0 | 0 | 0 | 0 | 0 | 1 | 0 | 4 | -252799400
| PP |  | Bednění nadzákladových zdí výplňových rovné oboustranné za každou stranu odstranění | [14 empty] | PP | 2
| VV |  | "dle zřízení bednění zdí" 40,60"m2" |  | 40.6 | [12 empty] | VV | 2 | 2 | True | 1 | ROZPOCET
18 | K | 312361821 | Výztuž výplňových zdí betonářskou ocelí 10 505 | t | 3.459 |  | 0 | CS ÚRS 2020 02 |  | základní |  | 0 | 1.0492 | 3.6293 | 0 | 0 | 4 | K | 2 |  |  |  | ROZPOCET | 0 | 0 | 0 | 0 | 0 | 1 | 0 | 4 | -1741519127
| PP |  | Výztuž nadzákladových zdí výplňových svislých nebo odkloněných od svislice, rovných nebo oblých z betonářské oceli 10 505 (R) nebo BSt 500 | [14 empty] | PP | 2
| VV |  | "výztuž zátky, předpoklad 1% vyztužení" 44,065"m3"*0,01*7,85"t/m3" |  | 3.459 | [12 empty] | VV | 2 | 2 | True | 1 | ROZPOCET
19 | K | 334214122.R | D+M kamenného obkladu tl. 200mm vč kotvení ocelovými kotvami | m2 | 1.12 |  | 0 |  |  | základní |  | 0 | 0.65 | 0.728 | 0 | 0 | 4 | K | 2 |  |  |  | ROZPOCET | 0 | 0 | 0 | 0 | 0 | 1 | 0 | 4 | -769226331
| PP |  | D+M kamenného obkladu tl. 200mm vč kotvení ocelovými kotvami | [14 empty] | PP | 2
| VV |  | "kamenný obklad vstupu" 2,80*0,40 |  | 1.12 | [12 empty] | VV | 2 | 2 | True | 1 | ROZPOCET
20 | K | 348171111.R | D+M mostního ocelového zábradlí | m | 4 |  | 0 |  |  | základní |  | 0 | 0.00033 | 0.00132 | 0 | 0 | 4 | K | 2 |  |  |  | ROZPOCET | 0 | 0 | 0 | 0 | 0 | 1 | 0 | 4 | 1004557903
| PP |  | položka zahrnuje: dodání zábradlí včetně předepsané povrchové úpravy kotvení sloupků, t.j. kotevní desky, šrouby z nerez oceli, vrty a zálivku, pokud zadávací dokumentace nestanoví jinak případné nivelační hmoty pod kotevní desky | [14 empty] | PP | 2
| P |  | Poznámka k položce: zábradlí v technickém provedení jako na koruně hráze, třímadlové, litinové kotvené sloupky a ocelové vodorovné prvky | [14 empty] | P | 2
| VV |  | "nové zábradlí" 4,00"m" |  | 4 | [12 empty] | VV | 2 | 2 | True | 1 | ROZPOCET
| D | 4 | Vodorovné konstrukce |  |  |  | 0 |  |  |  |  | 0 |  | 1.3225 |  | 0 | 1 | D | 1 |  |  |  | ROZPOCET | [6 empty] | 0
21 | K | 411354317 | Zřízení podpěrné konstrukce stropů výšky do 4 m tl do 50 cm | m2 | 16.43 |  | 0 | CS ÚRS 2020 02 |  | základní |  | 0 | 0.00119 | 0.019552 | 0 | 0 | 4 | K | 2 |  |  |  | ROZPOCET | 0 | 0 | 0 | 0 | 0 | 1 | 0 | 4 | -1481743377
| PP |  | Podpěrná konstrukce stropů - desek, kleneb a skořepin výška podepření do 4 m tloušťka stropu přes 35 do 50 cm zřízení | [14 empty] | PP | 2
| VV |  | "bednění stropu" 5,30*3,10 |  | 16.43 | [12 empty] | VV | 2 | 2 | True | 1 | ROZPOCET
22 | K | 411354318 | Odstranění podpěrné konstrukce stropů výšky do 4 m tl do 50 cm | m2 | 16.43 |  | 0 | CS ÚRS 2020 02 |  | základní |  | 0 | 0 | 0 | 0 | 0 | 4 | K | 2 |  |  |  | ROZPOCET | 0 | 0 | 0 | 0 | 0 | 1 | 0 | 4 | 534360410
| PP |  | Podpěrná konstrukce stropů - desek, kleneb a skořepin výška podepření do 4 m tloušťka stropu přes 35 do 50 cm odstranění | [14 empty] | PP | 2
| VV |  | "dle zřízení podpěrné kce" 16,43"m2" |  | 16.43 | [12 empty] | VV | 2 | 2 | True | 1 | ROZPOCET
23 | K | 451315114 | Podkladní nebo výplňová vrstva z betonu C 12/15 tl do 100 mm | m2 | 25.01 |  | 0 | CS ÚRS 2020 02 |  | základní |  | 0 | 0 | 0 | 0 | 0 | 4 | K | 2 |  |  |  | ROZPOCET | 0 | 0 | 0 | 0 | 0 | 1 | 0 | 4 | 1555216427
| PP |  | Podkladní a výplňové vrstvy z betonu prostého tloušťky do 100 mm, z betonu C 12/15 | [14 empty] | PP | 2
| VV |  | "podkladní beton" 4,10*6,10 |  | 25.01 | [12 empty] | VV | 2 | 2 | True | 1 | ROZPOCET
24 | K | 451315117.R | Podkladní nebo výplňová vrstva z betonu C 30/37 | m3 | 4 |  | 0 |  |  | základní |  | 0 | 0.24787 | 0.99148 | 0 | 0 | 4 | K | 2 |  |  |  | ROZPOCET | 0 | 0 | 0 | 0 | 0 | 1 | 0 | 4 | 582449873
| PP |  | Podkladní nebo výplňová vrstva z betonu C 30/37 | [14 empty] | PP | 2
| VV |  | "zalití osazení rámů betonem C30/37" 4,00"m3" |  | 4 | [12 empty] | VV | 2 | 2 | True | 1 | ROZPOCET
25 | K | 451317777 | Podklad nebo lože pod dlažbu vodorovný nebo do sklonu 1:5 z betonu prostého tl do 100 mm | m2 | 13 |  | 0 | CS ÚRS 2020 02 |  | základní |  | 0 | 0 | 0 | 0 | 0 | 4 | K | 2 |  |  |  | ROZPOCET | 0 | 0 | 0 | 0 | 0 | 1 | 0 | 4 | -1176351760
| PP |  | Podklad nebo lože pod dlažbu (přídlažbu) v ploše vodorovné nebo ve sklonu do 1:5, tloušťky od 50 do 100 mm z betonu prostého | [14 empty] | PP | 2
| VV |  | "kamenná dlažba do betonu tl. 150 mm" 13,00"m2" |  | 13 | [12 empty] | VV | 2 | 2 | True | 1 | ROZPOCET
26 | K | 452313151 | Podkladní bloky z betonu prostého tř. C 20/25 otevřený výkop | m3 | 1.68 |  | 0 | CS ÚRS 2020 02 |  | základní |  | 0 | 0 | 0 | 0 | 0 | 4 | K | 2 |  |  |  | ROZPOCET | 0 | 0 | 0 | 0 | 0 | 1 | 0 | 4 | 1698611205
| PP |  | Podkladní a zajišťovací konstrukce z betonu prostého v otevřeném výkopu bloky pro potrubí z betonu tř. C 20/25 | [14 empty] | PP | 2
| VV |  | "betonové základové bloky C20/25- pro podchycení čelní zdi" 1,40*1,00*0,60*2"ks" |  | 1.68 | [12 empty] | VV | 2 | 2 | True | 1 | ROZPOCET
27 | K | 452323161 | Podkladní bloky ze ŽB tř. C 25/30 otevřený výkop | m3 | 0.942 |  | 0 | CS ÚRS 2020 02 |  | základní |  | 0 | 0 | 0 | 0 | 0 | 4 | K | 2 |  |  |  | ROZPOCET | 0 | 0 | 0 | 0 | 0 | 1 | 0 | 4 | -1367687881
| PP |  | Podkladní a zajišťovací konstrukce z betonu železového v otevřeném výkopu bloky pro potrubí z betonu tř. C 25/30 | [14 empty] | PP | 2
| VV |  | "betonové úložné prahy potrubí C25/30" 1,57*0,5*0,4*3 |  | 0.942 | [12 empty] | VV | 2 | 2 | True | 1 | ROZPOCET
28 | K | 452351101 | Bednění podkladních desek nebo bloků nebo sedlového lože otevřený výkop | m2 | 13.6 |  | 0 | CS ÚRS 2020 02 |  | základní |  | 0 | 0.00632 | 0.085952 | 0 | 0 | 4 | K | 2 |  |  |  | ROZPOCET | 0 | 0 | 0 | 0 | 0 | 1 | 0 | 4 | 447792273
| PP |  | Bednění podkladních a zajišťovacích konstrukcí v otevřeném výkopu desek nebo sedlových loží pod potrubí, stoky a drobné objekty | [14 empty] | PP | 2
| VV |  | "zalití osazení rámů betonem C30/37" 0,4*3*2*2+2,2*2*2 |  | 13.6 | [12 empty] | VV | 2 | 2 | True | 1 | ROZPOCET
29 | K | 452353101 | Bednění podkladních bloků otevřený výkop | m2 | 10.728 |  | 0 | CS ÚRS 2020 02 |  | základní |  | 0 | 0.00639 | 0.068552 | 0 | 0 | 4 | K | 2 |  |  |  | ROZPOCET | 0 | 0 | 0 | 0 | 0 | 1 | 0 | 4 | 158342728
| PP |  | Bednění podkladních a zajišťovacích konstrukcí v otevřeném výkopu bloků pro potrubí | [14 empty] | PP | 2
| VV |  | "betonové základové bloky" 2*((1,40+1,00)*2*0,60) |  | 5.76 | [12 empty] | VV | 2 | 2 | True | 0 | ROZPOCET
| VV |  | "bednění prahů" (1,57*0,4*2+0,5*0,4*2)*3 |  | 4.968 | [12 empty] | VV | 2 | 2 | True | 0 | ROZPOCET
| VV |  | Součet |  | 10.728 | [12 empty] | VV | 2 | 4 | True | 1 | ROZPOCET
30 | K | 452368113 | Výztuž podkladních desek nebo bloků nebo pražců otevřený výkop z betonářské oceli 10 505 | t | 0.148 |  | 0 | CS ÚRS 2020 02 |  | základní |  | 0 | 1.0608 | 0.157 | 0 | 0 | 4 | K | 2 |  |  |  | ROZPOCET | 0 | 0 | 0 | 0 | 0 | 1 | 0 | 4 | -1288323898
| PP |  | Výztuž podkladních desek, bloků nebo pražců v otevřeném výkopu z betonářské oceli 10 505 (R) nebo BSt 500 | [14 empty] | PP | 2
| VV |  | 0,942"m3"*0,02*7,85 |  | 0.148 | [12 empty] | VV | 2 | 2 | True | 1 | ROZPOCET
31 | K | 457311118 | Vyrovnávací nebo spádový beton C 30/37 včetně úpravy povrchu | m3 | 11.935 |  | 0 | CS ÚRS 2020 02 |  | základní |  | 0 | 0 | 0 | 0 | 0 | 4 | K | 2 |  |  |  | ROZPOCET | 0 | 0 | 0 | 0 | 0 | 1 | 0 | 4 | -1333812427
| PP |  | Vyrovnávací nebo spádový beton včetně úpravy povrchu C 30/37 | [14 empty] | PP | 2
| VV |  | "Spádované ŽB dno komory pro zakotvení segmentového uzávěru z obrusu odolného betonu min. třídy pevnosti C30/37" 3,1*3,85"m2" |  | 11.935 | [12 empty] | VV | 2 | 2 | True | 1 | ROZPOCET
32 | K | 457311191 | Příplatek k vyrovnávacímu nebo spádovému betonu za rovinnost | m2 | 16.324 |  | 0 | CS ÚRS 2020 02 |  | základní |  | 0 | 0 | 0 | 0 | 0 | 4 | K | 2 |  |  |  | ROZPOCET | 0 | 0 | 0 | 0 | 0 | 1 | 0 | 4 | -1961523490
| PP |  | Vyrovnávací nebo spádový beton včetně úpravy povrchu Příplatek k ceně za rovinnost | [14 empty] | PP | 2
| VV |  | 5,30*2,80*"koef"1,1 |  | 16.324 | [12 empty] | VV | 2 | 2 | True | 1 | ROZPOCET
| D | 5 | Komunikace pozemní |  |  |  | 0 |  |  |  |  | 0 |  | 7.9607 |  | 0 | 1 | D | 1 |  |  |  | ROZPOCET | [6 empty] | 0
33 | K | 591141111 | Kladení dlažby z kostek velkých z kamene na MC tl 50 mm | m2 | 13 |  | 0 | CS ÚRS 2020 02 |  | základní |  | 0 | 0.19536 | 2.5397 | 0 | 0 | 4 | K | 2 |  |  |  | ROZPOCET | 0 | 0 | 0 | 0 | 0 | 1 | 0 | 4 | -394338040
| PP |  | Kladení dlažby z kostek s provedením lože do tl. 50 mm, s vyplněním spár, s dvojím beraněním a se smetením přebytečného materiálu na krajnici velkých z kamene, do lože z cementové malty | [14 empty] | PP | 2
| VV |  | "kamenná dlažba do betonu tl. 150 mm" 13,00"m2" |  | 13 | [12 empty] | VV | 2 | 2 | True | 1 | ROZPOCET
34 | M | 58381008 | kostka dlažební žula velká 15/17 | m2 | 13 |  | 0 | CS ÚRS 2020 02 |  | základní |  | 0 | 0.417 | 5.421 | 0 | 0 | 8 | M | 2 |  |  |  | ROZPOCET | 0 | 0 | 0 | 0 | 0 | 1 | 0 | 4 | -1050907684
| PP |  | kostka dlažební žula velká 15/17 | [14 empty] | PP | 2
| VV |  | 13,00"m2" |  | 13 | [12 empty] | VV | 2 | 2 | True | 1 | ROZPOCET
| D | 6 | Úpravy povrchů, podlahy a osazování výplní |  |  |  | 0 |  |  |  |  | 0 |  | 2.6306 |  | 0 | 1 | D | 1 |  |  |  | ROZPOCET | [6 empty] | 0
35 | K | 612331121 | Cementová omítka hladká jednovrstvá vnitřních stěn nanášená ručně | m2 | 8.13 |  | 0 | CS ÚRS 2020 02 |  | základní |  | 0 | 0.021 | 0.17073 | 0 | 0 | 4 | K | 2 |  |  |  | ROZPOCET | 0 | 0 | 0 | 0 | 0 | 1 | 0 | 4 | 86911639
| PP |  | Omítka cementová vnitřních ploch nanášená ručně jednovrstvá, tloušťky do 10 mm hladká svislých konstrukcí stěn | [14 empty] | PP | 2
| VV |  | "omýtnutí příčné chodby cementovou omítkou"11,5*3,8+7,1*5,2+11,8"m2"+10"m2"+5,3"m2" |  | 107.72 | [12 empty] | VV | 2 | 2 | True | 0 | ROZPOCET
| VV |  | "odpočet vyspravení" -99,59"m2" |  | -99.59 | [12 empty] | VV | 2 | 2 | True | 0 | ROZPOCET
| VV |  | Součet |  | 8.13 | [12 empty] | VV | 2 | 4 | True | 1 | ROZPOCET
36 | K | 612335413 | Oprava vnitřní cementové hladké omítky stěn v rozsahu plochy do 50% | m2 | 99.59 |  | 0 | CS ÚRS 2020 02 |  | základní |  | 0 | 0.0247 | 2.4599 | 0 | 0 | 4 | K | 2 |  |  |  | ROZPOCET | 0 | 0 | 0 | 0 | 0 | 1 | 0 | 4 | -1409667258
| PP |  | Oprava cementové omítky vnitřních ploch hladké, tloušťky do 20 mm, stěn, v rozsahu opravované plochy přes 30 do 50% | [14 empty] | PP | 2
| VV |  | "sanace povrchu kamenného zdiva příčných chodeb" (3,80"m2"*5,30"m2")*2+1,30*0,50+10,10*3,80+3,90*5,20 |  | 99.59 | [12 empty] | VV | 2 | 2 | True | 1 | ROZPOCET
| D | 8 | Trubní vedení |  |  |  | 0 |  |  |  |  | 0 |  | 7.3042 |  | 0 | 1 | D | 1 |  |  |  | ROZPOCET | [6 empty] | 0
37 | K | 894201161.R | Dno šachet tl nad 200 mm z ŽB se zvýšenými nároky na prostředí tř. C 30/37 | m3 | 6.519 |  | 0 |  |  | základní |  | 0 | 0 | 0 | 0 | 0 | 4 | K | 2 |  |  |  | ROZPOCET | 0 | 0 | 0 | 0 | 0 | 1 | 0 | 4 | -677311483
| PP |  | Ostatní konstrukce na trubním vedení z ŽB dno šachet tloušťky přes 200 mm z betonu se zvýšenými nároky na prostředí tř. C 30/37 | [14 empty] | PP | 2
| VV |  | "ŽB komora - dno, beton C30/37" 4,10*5,30*0,30 |  | 6.519 | [12 empty] | VV | 2 | 2 | True | 1 | ROZPOCET
38 | K | 894302162 | Stěny šachet tl nad 200 mm ze ŽB se zvýšenými nároky na prostředí tř. C 30/37 | m3 | 24.402 |  | 0 | CS ÚRS 2020 02 |  | základní |  | 0 | 0 | 0 | 0 | 0 | 4 | K | 2 |  |  |  | ROZPOCET | 0 | 0 | 0 | 0 | 0 | 1 | 0 | 4 | -266215592
| PP |  | Ostatní konstrukce na trubním vedení ze železobetonu stěny šachet tloušťky přes 200 mm z betonu se zvýšenými nároky na prostředí tř. C 30/37 | [14 empty] | PP | 2
| VV |  | "ŽB čelní stěna domku PSV" 3,40*4,10*0,80 |  | 11.152 | [12 empty] | VV | 2 | 2 | True | 0 | ROZPOCET
| VV |  | "ŽB komora - opěry (zdi podélné), beton C30/37" 2,50*5,30*0,50*2"ks" |  | 13.25 | [12 empty] | VV | 2 | 2 | True | 0 | ROZPOCET
| VV |  | Součet |  | 24.402 | [12 empty] | VV | 2 | 4 | True | 1 | ROZPOCET
39 | K | 894302262 | Strop šachet ze ŽB se zvýšenými nároky na prostředí tř. C 30/37 | m3 | 5.2 |  | 0 | CS ÚRS 2020 02 |  | základní |  | 0 | 0 | 0 | 0 | 0 | 4 | K | 2 |  |  |  | ROZPOCET | 0 | 0 | 0 | 0 | 0 | 1 | 0 | 4 | -1367409089
| PP |  | Ostatní konstrukce na trubním vedení ze železobetonu strop šachet vodovodních nebo kanalizačních z betonu se zvýšenými nároky na prostředí tř. C 30/37 | [14 empty] | PP | 2
| VV |  | "ŽB komora - stropní deska, beton C30/37" 13,00"m2"*0,4 |  | 5.2 | [12 empty] | VV | 2 | 2 | True | 1 | ROZPOCET
40 | K | 894502101 | Bednění stěn šachet pravoúhlých nebo vícehranných jednostranné | m2 | 54.38 |  | 0 | CS ÚRS 2020 02 |  | základní |  | 0 | 0.00232 | 0.12616 | 0 | 0 | 4 | K | 2 |  |  |  | ROZPOCET | 0 | 0 | 0 | 0 | 0 | 1 | 0 | 4 | 1728591080
| PP |  | Bednění konstrukcí na trubním vedení stěn šachet pravoúhlých nebo čtyř a vícehranných jednostranné | [14 empty] | PP | 2
| VV |  | "bednění čelní stěny" 3,40*4,10*2 |  | 27.88 | [12 empty] | VV | 2 | 2 | True | 0 | ROZPOCET
| VV |  | "bednění opěr" 2,50*5,30*2 |  | 26.5 | [12 empty] | VV | 2 | 2 | True | 0 | ROZPOCET
| VV |  | Součet |  | 54.38 | [12 empty] | VV | 2 | 4 | True | 1 | ROZPOCET
41 | K | 894503111 | Bednění deskových stropů šachet | m2 | 16.43 |  | 0 | CS ÚRS 2020 02 |  | základní |  | 0 | 0.00396 | 0.065063 | 0 | 0 | 4 | K | 2 |  |  |  | ROZPOCET | 0 | 0 | 0 | 0 | 0 | 1 | 0 | 4 | 1849549198
| PP |  | Bednění konstrukcí na trubním vedení deskových stropů šachet jakýchkoliv rozměrů | [14 empty] | PP | 2
| VV |  | "bednění stropu" 5,30*3,10 |  | 16.43 | [12 empty] | VV | 2 | 2 | True | 1 | ROZPOCET
42 | K | 894608112 | Výztuž šachet z betonářské oceli 10 505 | t | 6.813 |  | 0 | CS ÚRS 2020 02 |  | základní |  | 0 | 1.0423 | 7.1013 | 0 | 0 | 4 | K | 2 |  |  |  | ROZPOCET | 0 | 0 | 0 | 0 | 0 | 1 | 0 | 4 | 2026688022
| PP |  | Výztuž šachet z betonářské oceli 10 505 (R) nebo BSt 500 | [14 empty] | PP | 2
| VV |  | "výztuž čelní stěny, předpoklad 2,0% vyztužení" 11,15"m3"*0,02*7,85"t/m3" |  | 1.751 | [12 empty] | VV | 2 | 2 | True | 0 | ROZPOCET
| VV |  | "výztuž komory - dno, předpoklad 2,0% vyztužení" 6,52"m3"*0,02*7,85"t/m3" |  | 1.024 | [12 empty] | VV | 2 | 2 | True | 0 | ROZPOCET
| VV |  | "výztuž komor - opěry, předpoklad 2,0% vyztužení" 13,25"m3"*0,02*7,85"t/m3" |  | 2.08 | [12 empty] | VV | 2 | 2 | True | 0 | ROZPOCET
| VV |  | "výztuž komor - stropní deska, předpoklad 2,5% vyztužení" 5,20"m3"*0,025*7,85"t/m3" |  | 1.021 | [12 empty] | VV | 2 | 2 | True | 0 | ROZPOCET
| VV |  | "výztuž ŽB spád. Dna, předpoklad 1,0% vyztužení" 11,94"m3" *0,01*7,85"t/m3" |  | 0.937 | [12 empty] | VV | 2 | 2 | True | 0 | ROZPOCET
| VV |  | Součet |  | 6.813 | [12 empty] | VV | 2 | 4 | True | 1 | ROZPOCET
43 | K | 8990000 | D+M nerezového potrubí vč kotvení DN80 | m | 10 |  | 0 |  |  | základní |  | 0 | 0 | 0 | 0 | 0 | 4 | K | 2 |  |  |  | ROZPOCET | 0 | 0 | 0 | 0 | 0 | 1 | 0 | 4 | 1359065206
| PP |  | položky pro zhotovení potrubí platí bez ohledu na sklon. zahrnuje: - výrobní dokumentaci (včetně technologického předpisu) - dodání veškerého trubního a pomocného materiálu (trouby, trubky, tvarovky, spojovací a těsnící materiál a pod.), podpěrných, závěsných a upevňovacích prvků, včetně potřebných úprav - úprava a příprava podkladu a podpěr, očištění a ošetření podkladu a podpěr - zřízení plně funkčního potrubí, kompletní soustavy, podle příslušného technologického předpisu - zřízení potrubí i jednotlivých částí po etapách, včetně pracovních spar a spojů, pracovního zaslepení konců a pod. - úprava prostupů, průchodů šachtami a komorami, okolí podpěr a vyústění, zaústění, napojení, vyvedení a upevnění odpad. výustí - ochrana potrubí nátěrem (vč. úpravy povrchu), případně izolací, nejsou-li tyto práce předmětem jiné položky - úprava, očištění a ošetření prostoru kolem potrubí včetně případně předepsaného utěsnění konců chrániček - položky platí pro práce prováděné v prostoru zapaženém i nezapaženém a i v kolektorech, chráničkách - opláštění dle dokumentace a nutné opravy opláštění při jeho poškození | [14 empty] | PP | 2
| VV |  | "Výtlačné potrubí z jímky prosáklé vody" 10,00"m" |  | 10 | [12 empty] | VV | 2 | 2 | True | 1 | ROZPOCET
44 | K | 8990001 | D+M nerezové chráničky vč kotvení DN100 | m | 25 |  | 0 |  |  | základní |  | 0 | 0 | 0 | 0 | 0 | 4 | K | 2 |  |  |  | ROZPOCET | 0 | 0 | 0 | 0 | 0 | 1 | 0 | 4 | 1224218855
| PP |  | položky pro zhotovení potrubí platí bez ohledu na sklon. zahrnuje: - výrobní dokumentaci (včetně technologického předpisu) - dodání veškerého trubního a pomocného materiálu (trouby, trubky, tvarovky, spojovací a těsnící materiál a pod.), podpěrných, závěsných a upevňovacích prvků, včetně potřebných úprav - úprava a příprava podkladu a podpěr, očištění a ošetření podkladu a podpěr - zřízení plně funkčního potrubí, kompletní soustavy, podle příslušného technologického předpisu - zřízení potrubí i jednotlivých částí po etapách, včetně pracovních spar a spojů, pracovního zaslepení konců a pod. - úprava prostupů, průchodů šachtami a komorami, okolí podpěr a vyústění, zaústění, napojení, vyvedení a upevnění odpad. výustí - ochrana potrubí nátěrem (vč. úpravy povrchu), případně izolací, nejsou-li tyto práce předmětem jiné položky - úprava, očištění a ošetření prostoru kolem potrubí včetně případně předepsaného utěsnění konců chrániček - položky platí pro práce prováděné v prostoru zapaženém i nezapaženém a i v kolektorech, chráničkách - opláštění dle dokumentace a nutné opravy opláštění při jeho poškození | [14 empty] | PP | 2
| VV |  | "vedení el pohonu a ovládání" 25,00"m" |  | 25 | [12 empty] | VV | 2 | 2 | True | 1 | ROZPOCET
45 | K | 899304111.R | D+M poklopu železobetonových prefabrikovaných dílcových třídy betonu C30/37 vč. výztuže | m3 | 1.664 |  | 0 |  |  | základní |  | 0 | 0.00702 | 0.011681 | 0 | 0 | 4 | K | 2 |  |  |  | ROZPOCET | 0 | 0 | 0 | 0 | 0 | 1 | 0 | 4 | 2015038833
| PP |  | - dodání dílce požadovaného tvaru a vlastností, jeho skladování, doprava a osazení do definitivní polohy, včetně komplexní technologie výroby a montáže dílců, ošetření a ochrana dílců, - u dílců železobetonových a předpjatých veškerá výztuž, případně i tuhé kovové prvky a závěsná oka, - úpravy a zařízení pro uložení a transport dílce, - veškeré požadované úpravy dílců, včetně doplňkových konstrukcí a vybavení, - sestavení dílce na stavbě včetně montážních zařízení, plošin a prahů a pod., - výplň, těsnění a tmelení spár a spojů, - očištění a ošetření úložných ploch, - zednické výpomoce pro montáž dílců, - označení dílce výrobním štítkem nebo jiným způsobem, - úpravy dílce pro dodržení požadované přesnosti jeho osazení, včetně případných měření, - veškerá zařízení pro zajištění stability v každém okamžiku, - další práce dané případně specifikací k příslušnému prefabrik. dílci (úprava pohledových ploch, příp. rubových ploch, osazení měřících zařízení, zkoušení a měření dílců a pod.). | [14 empty] | PP | 2
| VV |  | "ŽB prefebrikované poklopy C30/37" 2"ks"*(1,60*2,60*0,20) |  | 1.664 | [12 empty] | VV | 2 | 2 | True | 1 | ROZPOCET
| D | 9 | Ostatní konstrukce a práce, bourání |  |  |  | 0 |  |  |  |  | 0 |  | 36.853 |  | 181.4624 | 1 | D | 1 |  |  |  | ROZPOCET | [6 empty] | 0
46 | K | 931994142 | Těsnění dilatační spáry betonové konstrukce polyuretanovým tmelem do pl 4,0 cm2 | m | 5 |  | 0 | CS ÚRS 2020 02 |  | základní |  | 0 | 0.00017 | 0.00085 | 0 | 0 | 4 | K | 2 |  |  |  | ROZPOCET | 0 | 0 | 0 | 0 | 0 | 1 | 0 | 4 | 904692426
| PP |  | Těsnění spáry betonové konstrukce pásy, profily, tmely tmelem polyuretanovým spáry dilatační do 4,0 cm2 | [14 empty] | PP | 2
| VV |  | 5,00 |  | 5 | [12 empty] | VV | 2 | 2 | True | 1 | ROZPOCET
47 | K | 953961213 | Kotvy chemickou patronou M 12 hl 110 mm do betonu, ŽB nebo kamene s vyvrtáním otvoru | kus | 84 |  | 0 | CS ÚRS 2020 02 |  | základní |  | 0 | 4e-05 | 0.00336 | 0 | 0 | 4 | K | 2 |  |  |  | ROZPOCET | 0 | 0 | 0 | 0 | 0 | 1 | 0 | 4 | 1059371088
| PP |  | Kotvy chemické s vyvrtáním otvoru do betonu, železobetonu nebo tvrdého kamene chemická patrona, velikost M 12, hloubka 110 mm | [14 empty] | PP | 2
| VV |  | 21"patek"*4"ks" |  | 84 | [12 empty] | VV | 2 | 2 | True | 1 | ROZPOCET
48 | K | 953965121 | Kotevní šroub pro chemické kotvy M 12 dl 160 mm | kus | 84 |  | 0 | CS ÚRS 2020 02 |  | základní |  | 0 | 0.00018 | 0.01512 | 0 | 0 | 4 | K | 2 |  |  |  | ROZPOCET | 0 | 0 | 0 | 0 | 0 | 1 | 0 | 4 | -478755502
| PP |  | Kotvy chemické s vyvrtáním otvoru kotevní šrouby pro chemické kotvy, velikost M 12, délka 160 mm | [14 empty] | PP | 2
| VV |  | 21"patek"*4"ks" |  | 84 | [12 empty] | VV | 2 | 2 | True | 1 | ROZPOCET
49 | K | 961021311 | Bourání základů ze zdiva kamenného | m3 | 10.906 |  | 0 | CS ÚRS 2020 02 |  | základní |  | 0 | 0 | 0 | 2.5 | 27.265 | 4 | K | 2 |  |  |  | ROZPOCET | 0 | 0 | 0 | 0 | 0 | 1 | 0 | 4 | 1932850176
| PP |  | Bourání základů ze zdiva kamenného nebo smíšeného kamenného | [14 empty] | PP | 2
| VV |  | "vybourání základu čelní kamenné zdi domku LSV" 4,10*3,50*0,76 |  | 10.906 | [12 empty] | VV | 2 | 2 | True | 1 | ROZPOCET
50 | K | 961055111 | Bourání základů ze ŽB | m3 | 1.06 |  | 0 | CS ÚRS 2020 02 |  | základní |  | 0 | 0 | 0 | 2.4 | 2.544 | 4 | K | 2 |  |  |  | ROZPOCET | 0 | 0 | 0 | 0 | 0 | 1 | 0 | 4 | 670174187
| PP |  | Bourání základů z betonu železového | [14 empty] | PP | 2
| VV |  | "Odbourání záporového pažení do hl. jednoho metru" 2*5,30*1,00*0,10 |  | 1.06 | [12 empty] | VV | 2 | 2 | True | 1 | ROZPOCET
51 | K | 977151112 | Jádrové vrty diamantovými korunkami do D 40 mm do stavebních materiálů | m | 4.8 |  | 0 | CS ÚRS 2020 02 |  | základní |  | 0 | 0.00047 | 0.002256 | 0.005 | 0.024 | 4 | K | 2 |  |  |  | ROZPOCET | 0 | 0 | 0 | 0 | 0 | 1 | 0 | 4 | -1385252510
| PP |  | Jádrové vrty diamantovými korunkami do stavebních materiálů (železobetonu, betonu, cihel, obkladů, dlažeb, kamene) průměru přes 35 do 40 mm | [14 empty] | PP | 2
| VV |  | "vrtání do kamene pr. 40mm" 6"ks"*0,80 |  | 4.8 | [12 empty] | VV | 2 | 2 | True | 1 | ROZPOCET
52 | K | 977211111.R | Řezání ŽB kcí hl do 200 mm, tl 10mm | m | 20 |  | 0 |  |  | základní |  | 0 | 8e-05 | 0.0016 | 0 | 0 | 4 | K | 2 |  |  |  | ROZPOCET | 0 | 0 | 0 | 0 | 0 | 1 | 0 | 4 | 1830214967
| PP |  | Řezání ŽB kcí hl do 200 mm, tl 10mm | [14 empty] | PP | 2
| VV |  | "drážka" 20,00"m" |  | 20 | [12 empty] | VV | 2 | 2 | True | 1 | ROZPOCET
53 | K | 977211111.R2 | Zhotovení drážek ve žb kcích - kompletní provedení | m3 | 4.5 |  | 0 |  |  | základní |  | 0 | 8e-05 | 0.00036 | 0 | 0 | 4 | K | 2 |  |  |  | ROZPOCET | 0 | 0 | 0 | 0 | 0 | 1 | 0 | 4 | -1112236274
| PP |  | Zhotovení drážek ve žb kcích - kompletní provedení | [14 empty] | PP | 2
| VV |  | "drážky pro technologie" 4,50"m3" |  | 4.5 | [12 empty] | VV | 2 | 2 | True | 1 | ROZPOCET
54 | K | 985131111 | Očištění ploch stěn, rubu kleneb a podlah tlakovou vodou | m2 | 193.9 |  | 0 | CS ÚRS 2020 02 |  | základní |  | 0 | 0 | 0 | 0 | 0 | 4 | K | 2 |  |  |  | ROZPOCET | 0 | 0 | 0 | 0 | 0 | 1 | 0 | 4 | -78561677
| PP |  | Očištění ploch stěn, rubu kleneb a podlah tlakovou vodou | [14 empty] | PP | 2
| VV |  | "Sanace betonových ploch nátoku" 0,40*3,20+3,30*0,70*2"ks" |  | 5.9 | [12 empty] | VV | 2 | 2 | True | 0 | ROZPOCET
| VV |  | "sanace líce přívodní štoly-stěny" 42,00*2+13,00*2 |  | 110 | [12 empty] | VV | 2 | 2 | True | 0 | ROZPOCET
| VV |  | "sanace líce přívodní štoly-podlaha" 32,00+6,00+40,00 |  | 78 | [12 empty] | VV | 2 | 2 | True | 0 | ROZPOCET
| VV |  | Součet |  | 193.9 | [12 empty] | VV | 2 | 4 | True | 1 | ROZPOCET
55 | K | 985132111 | Očištění ploch líce kleneb a podhledů tlakovou vodou | m2 | 30 |  | 0 | CS ÚRS 2020 02 |  | základní |  | 0 | 0 | 0 | 0 | 0 | 4 | K | 2 |  |  |  | ROZPOCET | 0 | 0 | 0 | 0 | 0 | 1 | 0 | 4 | 214780571
| PP |  | Očištění ploch líce kleneb a podhledů tlakovou vodou | [14 empty] | PP | 2
| VV |  | "sanace líce přívodní štoly-strop" 30,00 |  | 30 | [12 empty] | VV | 2 | 2 | True | 1 | ROZPOCET
56 | K | 985211111 | Vyklínování uvolněných kamenů ve zdivu se spárami dl do 6 m/m2 | m2 | 17.36 |  | 0 | CS ÚRS 2020 02 |  | základní |  | 0 | 0.00855 | 0.14843 | 0 | 0 | 4 | K | 2 |  |  |  | ROZPOCET | 0 | 0 | 0 | 0 | 0 | 1 | 0 | 4 | -1461987130
| PP |  | Vyklínování uvolněných kamenů zdiva úlomky kamene, popřípadě cihel délky spáry na 1 m2 upravované plochy do 6 m | [14 empty] | PP | 2
| VV |  | "sanace povrchu kamenného zdiva příčných chodeb, předpoklad tl 0,3, 20%"(15,5*(2+1,8*2))*0,2 |  | 17.36 | [12 empty] | VV | 2 | 2 | True | 1 | ROZPOCET
57 | K | 985221013 | Postupné rozebírání kamenného zdiva pro další použití přes 3 m3 | m3 | 20.1 |  | 0 | CS ÚRS 2020 02 |  | základní |  | 0 | 0 | 0 | 2.5 | 50.25 | 4 | K | 2 |  |  |  | ROZPOCET | 0 | 0 | 0 | 0 | 0 | 1 | 0 | 4 | 4251901
| PP |  | Postupné rozebírání zdiva pro další použití kamenného, objemu přes 3 m3 | [14 empty] | PP | 2
| VV |  | "vybourání a prohloubení dna z kamenného zdiva hráze" 3,80"m2"*2,50+5,30"m2"*2,00 |  | 20.1 | [12 empty] | VV | 2 | 2 | True | 1 | ROZPOCET
58 | K | 985221023 | Postupné rozebírání cihelného zdiva pro další použití přes 3 m3 | m3 | 44.065 |  | 0 | CS ÚRS 2020 02 |  | základní |  | 0 | 0 | 0 | 1.95 | 85.9267 | 4 | K | 2 |  |  |  | ROZPOCET | 0 | 0 | 0 | 0 | 0 | 1 | 0 | 4 | 1944742123
| PP |  | Postupné rozebírání zdiva pro další použití cihelného, objemu přes 3 m3 | [14 empty] | PP | 2
| VV |  | "Vybourání cihelných zátek" 8,30"m2"*0,95+11,70"m2"*1+15,30"m2"*1,60 |  | 44.065 | [12 empty] | VV | 2 | 2 | True | 1 | ROZPOCET
59 | K | 985223212 | Přezdívání kamenného zdiva do aktivované malty přes 3 m3 | m3 | 5.208 |  | 0 | CS ÚRS 2020 02 |  | základní |  | 0 | 0.50375 | 2.6235 | 2.5 | 13.02 | 4 | K | 2 |  |  |  | ROZPOCET | 0 | 0 | 0 | 0 | 0 | 1 | 0 | 4 | 1193541524
| PP |  | Přezdívání zdiva do aktivované malty kamenného, objemu přes 3 m3 | [14 empty] | PP | 2
| VV |  | "sanace povrchu kamenného zdiva příčných chodeb, předpoklad tl 0,3, 20%"(15,5*(2+1,8*2))*0,30*0,2 |  | 5.208 | [12 empty] | VV | 2 | 2 | True | 1 | ROZPOCET
60 | M | 583807500.R | kámen lomový | t | 15.103 |  | 0 |  |  | základní |  | 0 | 1 | 15.103 | 0 | 0 | 8 | M | 2 |  |  |  | ROZPOCET | 0 | 0 | 0 | 0 | 0 | 1 | 0 | 4 | -2129427639
| PP |  | kámen lomový | [14 empty] | PP | 2
| VV |  | 5,208"m3"*2,9"t/m3" |  | 15.103 | [12 empty] | VV | 2 | 2 | True | 1 | ROZPOCET
61 | K | 985311114 | Reprofilace stěn cementovými sanačními maltami tl 40 mm | m2 | 110 |  | 0 | CS ÚRS 2020 02 |  | základní |  | 0 | 0.0798 | 8.778 | 0 | 0 | 4 | K | 2 |  |  |  | ROZPOCET | 0 | 0 | 0 | 0 | 0 | 1 | 0 | 4 | 164864121
| PP |  | Reprofilace betonu sanačními maltami na cementové bázi ručně stěn, tloušťky přes 30 do 40 mm | [14 empty] | PP | 2
| VV |  | "sanace líce přívodní štoly-stěny" 42,00*2+13,00*2 |  | 110 | [12 empty] | VV | 2 | 2 | True | 1 | ROZPOCET
62 | K | 985311214 | Reprofilace líce kleneb a podhledů cementovými sanačními maltami tl 40 mm | m2 | 30 |  | 0 | CS ÚRS 2020 02 |  | základní |  | 0 | 0.0798 | 2.394 | 0 | 0 | 4 | K | 2 |  |  |  | ROZPOCET | 0 | 0 | 0 | 0 | 0 | 1 | 0 | 4 | -313691587
| PP |  | Reprofilace betonu sanačními maltami na cementové bázi ručně líce kleneb a podhledů, tloušťky přes 30 do 40 mm | [14 empty] | PP | 2
| VV |  | "sanace líce přívodní štoly-strop" 30,00 |  | 30 | [12 empty] | VV | 2 | 2 | True | 1 | ROZPOCET
63 | K | 985311314.R | Reprofilace rubu kleneb a podlah sanačními maltami tl 40 mm | m2 | 83.9 |  | 0 |  |  | základní |  | 0 | 0.0798 | 6.6952 | 0 | 0 | 4 | K | 2 |  |  |  | ROZPOCET | 0 | 0 | 0 | 0 | 0 | 1 | 0 | 4 | -991657397
| PP |  | Reprofilace betonu sanačními maltami ručně rubu kleneb a podlah, tloušťky přes 30 do 40 mm | [14 empty] | PP | 2
| P |  | Poznámka k položce: jednosložková hrubá tixotropní reprofilační malta | [14 empty] | P | 2
| VV |  | "Sanace betonových ploch nátoku" 0,40*3,20+3,30*0,70*2"ks" |  | 5.9 | [12 empty] | VV | 2 | 2 | True | 0 | ROZPOCET
| VV |  | "sanace líce přívodní štoly-podlaha" 32,00+6,00+40,00 |  | 78 | [12 empty] | VV | 2 | 2 | True | 0 | ROZPOCET
| VV |  | Součet |  | 83.9 | [12 empty] | VV | 2 | 4 | True | 1 | ROZPOCET
64 | K | 985323112 | Spojovací můstek reprofilovaného betonu na cementové bázi tl 2 mm | m2 | 223.9 |  | 0 | CS ÚRS 2020 02 |  | základní |  | 0 | 0.00315 | 0.70529 | 0 | 0 | 4 | K | 2 |  |  |  | ROZPOCET | 0 | 0 | 0 | 0 | 0 | 1 | 0 | 4 | -1306317256
| PP |  | Spojovací můstek reprofilovaného betonu na cementové bázi, tloušťky 2 mm | [14 empty] | PP | 2
| VV |  | "Sanace betonových ploch nátoku" 0,40*3,20+3,30*0,70*2"ks" |  | 5.9 | [12 empty] | VV | 2 | 2 | True | 0 | ROZPOCET
| VV |  | "sanace líce přívodní štoly-stěny" 42,00*2+13,00*2 |  | 110 | [12 empty] | VV | 2 | 2 | True | 0 | ROZPOCET
| VV |  | "sanace líce přívodní štoly-strop" 30,00 |  | 30 | [12 empty] | VV | 2 | 2 | True | 0 | ROZPOCET
| VV |  | "sanace líce přívodní štoly-podlaha" 32,00+6,00+40,00 |  | 78 | [12 empty] | VV | 2 | 2 | True | 0 | ROZPOCET
| VV |  | Součet |  | 223.9 | [12 empty] | VV | 2 | 4 | True | 1 | ROZPOCET
65 | K | 985511113 | Stříkaný beton ze suché směsi pevnosti 25 MPa stěn tl 50 mm | m2 | 54.06 |  | 0 | CS ÚRS 2020 02 |  | základní |  | 0 | 0 | 0 | 0.0225 | 1.2164 | 4 | K | 2 |  |  |  | ROZPOCET | 0 | 0 | 0 | 0 | 0 | 1 | 0 | 4 | -1554765856
| PP |  | Stříkaný beton ze suché směsi pevnosti v tlaku 25 MPa (tř. R3) stěn, jedné vrstvy tloušťky 50 mm | [14 empty] | PP | 2
| VV |  | "zajištění výkopu mikrozáporovým pažením" 3*5,30*3,40 |  | 54.06 | [12 empty] | VV | 2 | 2 | True | 1 | ROZPOCET
66 | K | 985511119 | Příplatek ke stříkanému betonu ze suché směsi pevnosti 25 MPa stěn ZKD 10 mm | m2 | 270.3 |  | 0 | CS ÚRS 2020 02 |  | základní |  | 0 | 0 | 0 | 0.0045 | 1.2164 | 4 | K | 2 |  |  |  | ROZPOCET | 0 | 0 | 0 | 0 | 0 | 1 | 0 | 4 | 273644548
| PP |  | Stříkaný beton ze suché směsi pevnosti v tlaku 25 MPa (tř. R3) Příplatek k cenám za každých dalších i započatých 10 mm tloušťky | [14 empty] | PP | 2
| VV |  | "zajištění výkopu mikrozáporovým pažením, vrstva 10cm" 3*5,30*3,40*5 |  | 270.3 | [12 empty] | VV | 2 | 2 | True | 1 | ROZPOCET
67 | K | 985562313 | Výztuž stříkaného betonu stěn ze svařovaných sítí jednovrstvých D drátu 8 mm velikost ok přes 100 mm | m2 | 36.04 |  | 0 | CS ÚRS 2020 02 |  | základní |  | 0 | 0.00956 | 0.34454 | 0 | 0 | 4 | K | 2 |  |  |  | ROZPOCET | 0 | 0 | 0 | 0 | 0 | 1 | 0 | 4 | -836832281
| PP |  | Výztuž stříkaného betonu ze svařovaných sítí velikosti ok přes 100 mm jednovrstvých stěn, průměru drátu 8 mm | [14 empty] | PP | 2
| VV |  | "zajištění výkopu mikrozáporovým pažením" 2*5,30*3,40 |  | 36.04 | [12 empty] | VV | 2 | 2 | True | 1 | ROZPOCET
68 | K | 985564212 | Kotvičky pro výztuž stříkaného betonu hl do 200 mm z oceli D 8 mm do chemické malty | kus | 144.16 |  | 0 | CS ÚRS 2020 02 |  | základní |  | 0 | 0.00026 | 0.037482 | 0 | 0 | 4 | K | 2 |  |  |  | ROZPOCET | 0 | 0 | 0 | 0 | 0 | 1 | 0 | 4 | 1527307070
| PP |  | Kotvičky pro výztuž stříkaného betonu z betonářské oceli do chemické malty, hloubky kotvení do 200 mm, průměru přes 6 do 8 mm | [14 empty] | PP | 2
| VV |  | "předpoklad 4ks/m2" 36,04"m2"*4 |  | 144.16 | [12 empty] | VV | 2 | 2 | True | 1 | ROZPOCET
69 | K | 9990010 | OCHRANNÝ NÁTĚR VÝZTUŽE (ochrana výztuže v místě pracovních spar) - kompletní provedení | kpl | 1 |  | 0 |  |  | základní |  | 0 | 0 | 0 | 0 | 0 | 4 | K | 2 |  |  |  | ROZPOCET | 0 | 0 | 0 | 0 | 0 | 1 | 0 | 4 | 1278120802
| PP |  | OCHRANNÝ NÁTĚR VÝZTUŽE - V PŘÍPADĚ POUŽITÍ OCHRANNÉHO NÁTĚRU VÝZTUŽE (NAPŘ. Z DŮVODU SNÍŽENÉHO KRYTÍ, PŘECHODU PŘES PRACOVNÍ SPÁRY APOD.) BUDE POUŽIT EPOXIDOVÝ NÁTĚR TL. MIN. 200 μm. | [14 empty] | PP | 2
| VV |  | 1"kpl" |  | 1 | [12 empty] | VV | 2 | 2 | True | 1 | ROZPOCET
70 | K | 99999000 | D+M ocelové podchycovací nosníky 2 x UPN300 dl.6,4m + 6ks táhel pr. 32 mm - podchycení čelní stěny domku | kpl | 1 |  | 0 |  |  | základní |  | 0 | 0 | 0 | 0 | 0 | 4 | K | 2 |  |  |  | ROZPOCET | 0 | 0 | 0 | 0 | 0 | 1 | 0 | 4 | 1575726956
| PP |  | D+M ocelové podchycovací nosníky 2 x UPN300 dl.6,4m + 6ks táhel pr. 32 mm - podchycení čelní stěny domku | [14 empty] | PP | 2
| P |  | Poznámka k položce: předpoklad (6,4m*2ks*50kg/m + 6ks x 6,4kg)/1000 = 0,68t | [14 empty] | P | 2
71 | K | 99999001 | Zatažení krytiny do původního zdiva - kompletní provedení | kpl | 1 |  | 0 |  |  | základní |  | 0 | 0 | 0 | 0 | 0 | 4 | K | 2 |  |  |  | ROZPOCET | 0 | 0 | 0 | 0 | 0 | 1 | 0 | 4 | 494478608
| PP |  | Položka obsahuje: -zřízení drážky ve zdivu pro zatažení krytiny -utěsnění drážky tmelem po zatažení krytiny | [14 empty] | PP | 2
| P |  | Poznámka k položce: předpokládaná délka 5,00m | [14 empty] | P | 2
| D | 997 | Přesun sutě |  |  |  | 0 |  |  |  |  | 0 |  | 0 |  | 0 | 1 | D | 1 |  |  |  | ROZPOCET | [6 empty] | 0
72 | K | 9970000.R | Naložení suti a vybouraných hmot (bez rozlišení materiálu), odvoz na skládku do vzdálenosti dle možností uchazeče a poplatek za skládku | t | 183.138 |  | 0 |  |  | základní |  | 0 | 0 | 0 | 0 | 0 | 4 | K | 2 |  |  |  | ROZPOCET | 0 | 0 | 0 | 0 | 0 | 1 | 0 | 4 | 1504897771
| PP |  | Naložení suti a vybouraných hmot (bez rozlišení materiálu), odvoz na skládku do vzdálenosti dle možností uchazeče a poplatek za skládku | [14 empty] | PP | 2
| VV |  | Na skládku | [14 empty] | VV | 2 | 1 | True | 0 | ROZPOCET
| VV |  | "kamenný odpad" 90,535"t" |  | 90.535 | [12 empty] | VV | 2 | 2 | True | 0 | ROZPOCET
| VV |  | "betonový odpad" 2,432"t" |  | 2.432 | [12 empty] | VV | 2 | 2 | True | 0 | ROZPOCET
| VV |  | "žb" 2,544"t" |  | 2.544 | [12 empty] | VV | 2 | 2 | True | 0 | ROZPOCET
| VV |  | "cihelný odpad" (85,927+1,7)"t" |  | 87.627 | [12 empty] | VV | 2 | 2 | True | 0 | ROZPOCET
| VV |  | Součet |  | 183.138 | [12 empty] | VV | 2 | 4 | True | 1 | ROZPOCET
73 | K | 997321211 | Svislá doprava suti a vybouraných hmot v do 4 m | t | 183.138 |  | 0 | CS ÚRS 2020 02 |  | základní |  | 0 | 0 | 0 | 0 | 0 | 4 | K | 2 |  |  |  | ROZPOCET | 0 | 0 | 0 | 0 | 0 | 1 | 0 | 4 | -1500853314
| PP |  | Svislá doprava suti a vybouraných hmot s naložením do dopravního zařízení a s vyprázdněním dopravního zařízení na hromadu nebo do dopravního prostředku na výšku do 4 m | [14 empty] | PP | 2
| VV |  | "suť" 183,138"t" |  | 183.138 | [12 empty] | VV | 2 | 2 | True | 1 | ROZPOCET
| D | 998 | Přesun hmot |  |  |  | 0 |  |  |  |  | 0 |  | 0 |  | 0 | 1 | D | 1 |  |  |  | ROZPOCET | [6 empty] | 0
74 | K | 998321011 | Přesun hmot pro hráze přehradní zemní a kamenité | t | 190.864 |  | 0 | CS ÚRS 2020 02 |  | základní |  | 0 | 0 | 0 | 0 | 0 | 4 | K | 2 |  |  |  | ROZPOCET | 0 | 0 | 0 | 0 | 0 | 1 | 0 | 4 | -1415355895
| PP |  | Přesun hmot pro objekty hráze přehradní zemní a kamenité dopravní vzdálenost do 500 m | [14 empty] | PP | 2
| D | PSV | Práce a dodávky PSV |  |  |  | 0 |  |  |  |  | 0 |  | 1.8687 |  | 1.7422 | 2 | D | 0 |  |  |  | ROZPOCET | [6 empty] | 0
| D | 764 | Konstrukce klempířské |  |  |  | 0 |  |  |  |  | 0 |  | 0.032536 |  | 0.040248 | 2 | D | 1 |  |  |  | ROZPOCET | [6 empty] | 0
75 | K | 764004801 | Demontáž podokapního žlabu do suti | m | 7.6 |  | 0 | CS ÚRS 2020 02 |  | základní |  | 0 | 0 | 0 | 0.0026 | 0.01976 | 16 | K | 2 |  |  |  | ROZPOCET | 0 | 0 | 0 | 0 | 0 | 1 | 0 | 16 | -2046730802
| PP |  | Demontáž klempířských konstrukcí žlabu podokapního do suti | [14 empty] | PP | 2
| VV |  | "dle nových okapů" 7,60"m" |  | 7.6 | [12 empty] | VV | 2 | 2 | True | 1 | ROZPOCET
76 | K | 764004861 | Demontáž svodu do suti | m | 5.2 |  | 0 | CS ÚRS 2020 02 |  | základní |  | 0 | 0 | 0 | 0.00394 | 0.020488 | 16 | K | 2 |  |  |  | ROZPOCET | 0 | 0 | 0 | 0 | 0 | 1 | 0 | 16 | 282234269
| PP |  | Demontáž klempířských konstrukcí svodu do suti | [14 empty] | PP | 2
| VV |  | "dle nových svodů" 5,20"m" |  | 5.2 | [12 empty] | VV | 2 | 2 | True | 1 | ROZPOCET
77 | K | 764041320.R | Oprava klempířských prvků střechy a zatažení do zářezu v tělese hráze, titanzinkový plech | m2 | 3 |  | 0 |  |  | základní |  | 0 | 0.00054 | 0.00162 | 0 | 0 | 16 | K | 2 |  |  |  | ROZPOCET | 0 | 0 | 0 | 0 | 0 | 1 | 0 | 16 | -861891956
| PP |  | Oprava klempířských prvků střechy a zatažení do zářezu v tělese hráze, titanzinkový plech | [14 empty] | PP | 2
| VV |  | 2 "ks"* 5,00*0,30 |  | 3 | [12 empty] | VV | 2 | 2 | True | 1 | ROZPOCET
78 | K | 764541304 | Žlab podokapní půlkruhový z TiZn lesklého plechu rš 280 mm | m | 7.6 |  | 0 | CS ÚRS 2020 02 |  | základní |  | 0 | 0.00245 | 0.01862 | 0 | 0 | 16 | K | 2 |  |  |  | ROZPOCET | 0 | 0 | 0 | 0 | 0 | 1 | 0 | 16 | -76945177
| PP |  | Žlab podokapní z titanzinkového lesklého válcovaného plechu včetně háků a čel půlkruhový rš 280 mm | [14 empty] | PP | 2
| VV |  | 2*3,80"m" |  | 7.6 | [12 empty] | VV | 2 | 2 | True | 1 | ROZPOCET
79 | K | 764541344 | Kotlík oválný (trychtýřový) pro podokapní žlaby z TiZn lesklého plechu 280/100 mm | kus | 2 |  | 0 | CS ÚRS 2020 02 |  | základní |  | 0 | 0.00035 | 0.0007 | 0 | 0 | 16 | K | 2 |  |  |  | ROZPOCET | 0 | 0 | 0 | 0 | 0 | 1 | 0 | 16 | 1474548873
| PP |  | Žlab podokapní z titanzinkového lesklého válcovaného plechu včetně háků a čel kotlík oválný (trychtýřový), rš žlabu/průměr svodu 280/100 mm | [14 empty] | PP | 2
| VV |  | 2"ks" |  | 2 | [12 empty] | VV | 2 | 2 | True | 1 | ROZPOCET
80 | K | 764548323 | Svody kruhové včetně objímek, kolen, odskoků z TiZn lesklého plechu průměru 100 mm | m | 5.2 |  | 0 | CS ÚRS 2020 02 |  | základní |  | 0 | 0.00223 | 0.011596 | 0 | 0 | 16 | K | 2 |  |  |  | ROZPOCET | 0 | 0 | 0 | 0 | 0 | 1 | 0 | 16 | 915617764
| PP |  | Svod z titanzinkového lesklého válcovaného plechu včetně objímek, kolen a odskoků kruhový, průměru 100 mm | [14 empty] | PP | 2
| VV |  | 2*2,60"m" |  | 5.2 | [12 empty] | VV | 2 | 2 | True | 1 | ROZPOCET
81 | K | 998764101 | Přesun hmot tonážní pro konstrukce klempířské v objektech v do 6 m | t | 0.033 |  | 0 | CS ÚRS 2020 02 |  | základní |  | 0 | 0 | 0 | 0 | 0 | 16 | K | 2 |  |  |  | ROZPOCET | 0 | 0 | 0 | 0 | 0 | 1 | 0 | 16 | 677359868
| PP |  | Přesun hmot pro konstrukce klempířské stanovený z hmotnosti přesunovaného materiálu vodorovná dopravní vzdálenost do 50 m v objektech výšky do 6 m | [14 empty] | PP | 2
| D | 765 | Krytina skládaná |  |  |  | 0 |  |  |  |  | 0 |  | 0.20365 |  | 1.702 | 2 | D | 1 |  |  |  | ROZPOCET | [6 empty] | 0
82 | K | 765121841 | Demontáž krytiny betonové bobrovky sklonu do 30° na sucho do suti | m2 | 20 |  | 0 | CS ÚRS 2020 02 |  | základní |  | 0 | 0 | 0 | 0.08162 | 1.6324 | 16 | K | 2 |  |  |  | ROZPOCET | 0 | 0 | 0 | 0 | 0 | 1 | 0 | 16 | 1585659554
| PP |  | Demontáž krytiny betonové bobrovky, sklonu do 30° na sucho do suti | [14 empty] | PP | 2
| VV |  | 5*4 |  | 20 | [12 empty] | VV | 2 | 2 | True | 1 | ROZPOCET
83 | K | 765121861 | Příplatek k demontáži krytiny betonové bobrovky do suti za sklon přes 30° | m2 | 20 |  | 0 | CS ÚRS 2020 02 |  | základní |  | 0 | 0 | 0 | 0 | 0 | 16 | K | 2 |  |  |  | ROZPOCET | 0 | 0 | 0 | 0 | 0 | 1 | 0 | 16 | -348513570
| PP |  | Demontáž krytiny betonové Příplatek k cenám za sklon přes 30° do suti | [14 empty] | PP | 2
| VV |  | 20 |  | 20 | [12 empty] | VV | 2 | 2 | True | 1 | ROZPOCET
84 | K | 765121881 | Demontáž hřebenů a nároží krytiny betonové sklonu do 30° na sucho do suti | m | 5 |  | 0 | CS ÚRS 2020 02 |  | základní |  | 0 | 0 | 0 | 0.01392 | 0.0696 | 16 | K | 2 |  |  |  | ROZPOCET | 0 | 0 | 0 | 0 | 0 | 1 | 0 | 16 | 1829943651
| PP |  | Demontáž krytiny betonové hřebenů a nároží, sklonu do 30° z hřebenáčů na sucho do suti | [14 empty] | PP | 2
| VV |  | 5 |  | 5 | [12 empty] | VV | 2 | 2 | True | 1 | ROZPOCET
85 | K | 765121891 | Příplatek k demontáži hřebenů a nároží krytiny betonové do suti za sklon přes 30° | m | 5 |  | 0 | CS ÚRS 2020 02 |  | základní |  | 0 | 0 | 0 | 0 | 0 | 16 | K | 2 |  |  |  | ROZPOCET | 0 | 0 | 0 | 0 | 0 | 1 | 0 | 16 | 515103116
| PP |  | Demontáž krytiny betonové Příplatek k cenám za sklon přes 30° do suti | [14 empty] | PP | 2
| VV |  | 5 |  | 5 | [12 empty] | VV | 2 | 2 | True | 1 | ROZPOCET
86 | K | 765153003 | Krytina bitumenová ze šindelů bobrovka sklonu přes 30° | m2 | 20 |  | 0 | CS ÚRS 2020 02 |  | základní |  | 0 | 0.0095 | 0.19 | 0 | 0 | 16 | K | 2 |  |  |  | ROZPOCET | 0 | 0 | 0 | 0 | 0 | 1 | 0 | 16 | 244848774
| PP |  | Krytina bitumenová ze šindelů tvaru bobrovky, sklonu přes 30° | [14 empty] | PP | 2
| VV |  | 20 |  | 20 | [12 empty] | VV | 2 | 2 | True | 1 | ROZPOCET
87 | K | 765153121 | Krytina bitumenová hřebene oboustranně ze šindelů bobrovka | m | 5 |  | 0 | CS ÚRS 2020 02 |  | základní |  | 0 | 0.00273 | 0.01365 | 0 | 0 | 16 | K | 2 |  |  |  | ROZPOCET | 0 | 0 | 0 | 0 | 0 | 1 | 0 | 16 | 1819081006
| PP |  | Krytina bitumenová ze šindelů hřeben oboustranně z tvaru bobrovky | [14 empty] | PP | 2
| VV |  | 5 |  | 5 | [12 empty] | VV | 2 | 2 | True | 1 | ROZPOCET
88 | K | 998765101 | Přesun hmot tonážní pro krytiny skládané v objektech v do 6 m | t | 0.204 |  | 0 | CS ÚRS 2020 02 |  | základní |  | 0 | 0 | 0 | 0 | 0 | 16 | K | 2 |  |  |  | ROZPOCET | 0 | 0 | 0 | 0 | 0 | 1 | 0 | 16 | -1508853366
| PP |  | Přesun hmot pro krytiny skládané stanovený z hmotnosti přesunovaného materiálu vodorovná dopravní vzdálenost do 50 m na objektech výšky do 6 m | [14 empty] | PP | 2
| D | 766 | Konstrukce truhlářské |  |  |  | 0 |  |  |  |  | 0 |  | 0.05 |  | 0 | 2 | D | 1 |  |  |  | ROZPOCET | [6 empty] | 0
89 | K | 766660001.R | D+M dveřních křídel otvíravých 1křídlových dřevěných - dveře v historickém rázu - velikost a povrchová úprava dle původních vč kování | kus | 1 |  | 0 |  |  | základní |  | 0 | 0.05 | 0.05 | 0 | 0 | 16 | K | 2 |  |  |  | ROZPOCET | 0 | 0 | 0 | 0 | 0 | 1 | 0 | 16 | 1447261504
| PP |  | D+M dveřních křídel otvíravých 1křídlových dřevěných - dveře v historickém rázu - velikost a povrchová úprava dle původních vč kování | [14 empty] | PP | 2
90 | K | 998766101 | Přesun hmot tonážní pro konstrukce truhlářské v objektech v do 6 m | t | 0.05 |  | 0 | CS ÚRS 2020 02 |  | základní |  | 0 | 0 | 0 | 0 | 0 | 16 | K | 2 |  |  |  | ROZPOCET | 0 | 0 | 0 | 0 | 0 | 1 | 0 | 16 | -1489192897
| PP |  | Přesun hmot pro konstrukce truhlářské stanovený z hmotnosti přesunovaného materiálu vodorovná dopravní vzdálenost do 50 m v objektech výšky do 6 m | [14 empty] | PP | 2
| D | 767 | Konstrukce zámečnické |  |  |  | 0 |  |  |  |  | 0 |  | 1.5545 |  | 0 | 2 | D | 1 |  |  |  | ROZPOCET | [6 empty] | 0
91 | K | 76700001 | D+M ocelových kotevních prvků vč povrchové úpravy a kotvení | kg | 228.108 |  | 0 |  |  | základní |  | 0 | 0.001 | 0.22811 | 0 | 0 | 16 | K | 2 |  |  |  | ROZPOCET | 0 | 0 | 0 | 0 | 0 | 1 | 0 | 16 | -1658437678
| PP |  | D+M ocelových kotevních prvků vč povrchové úpravy a kotvení | [14 empty] | PP | 2
| VV |  | "kotevních desek 300 x 300 x 20 mm ze svařitelné uhlíkové oceli" 0,3*0,3*0,02*7,85*(6+6)*1000 |  | 169.56 | [12 empty] | VV | 2 | 2 | True | 0 | ROZPOCET
| VV |  | "kotevních trnů O20 x 700 mm ze svařitelné uhlíkové oceli" 0,7*2,46*(18+16) |  | 58.548 | [12 empty] | VV | 2 | 2 | True | 0 | ROZPOCET
| VV |  | Součet |  | 228.108 | [12 empty] | VV | 2 | 4 | True | 1 | ROZPOCET
92 | K | 767510111.R2 | D+M kotlový plech tl. 10mm se spřahovacími trny do betonu | kg | 653.12 |  | 0 |  |  | základní |  | 0 | 0.001 | 0.65312 | 0 | 0 | 16 | K | 2 |  |  |  | ROZPOCET | 0 | 0 | 0 | 0 | 0 | 1 | 0 | 16 | 1113600866
| PP |  | D+M kotlový plech tl. 10mm se spřahovacími trny do betonu | [14 empty] | PP | 2
| VV |  | 2"ks"*1,6*2,6*0,01*7850"kg/m3" |  | 653.12 | [12 empty] | VV | 2 | 2 | True | 1 | ROZPOCET
93 | K | 767531121.R2 | D+M zapuštěného rámu z L profilů k zakrytí z bet desek | kg | 568 |  | 0 |  |  | základní |  | 0 | 0.001 | 0.568 | 0 | 0 | 16 | K | 2 |  |  |  | ROZPOCET | 0 | 0 | 0 | 0 | 0 | 1 | 0 | 16 | -1211327736
| PP |  | D+M zapuštěného rámu z L profilů k zakrytí z bet desek | [14 empty] | PP | 2
| P |  | Poznámka k položce: -nerez, L 160x100x10mm | [14 empty] | P | 2
| VV |  | "zakrytí PSV bet deskou" ((2,6*2+3,2*2)+(1,6*4+2,6*4))*20 |  | 568 | [12 empty] | VV | 2 | 2 | True | 1 | ROZPOCET
94 | K | 767995111.R | D+M zámečnických konstrukcí doplňkových | kg | 105.28 |  | 0 |  |  | základní |  | 0 | 0.001 | 0.10528 | 0 | 0 | 16 | K | 2 |  |  |  | ROZPOCET | 0 | 0 | 0 | 0 | 0 | 1 | 0 | 16 | -1606012307
| PP |  | D+M zámečnických konstrukcí doplňkových | [14 empty] | PP | 2
| VV |  | "profil U160 ve stěně vstupu" 2"ks"*2,80*18,80"kg/m" |  | 105.28 | [12 empty] | VV | 2 | 2 | True | 1 | ROZPOCET
95 | K | 998767101 | Přesun hmot tonážní pro zámečnické konstrukce v objektech v do 6 m | t | 1.555 |  | 0 | CS ÚRS 2020 02 |  | základní |  | 0 | 0 | 0 | 0 | 0 | 16 | K | 2 |  |  |  | ROZPOCET | 0 | 0 | 0 | 0 | 0 | 1 | 0 | 16 | 840176533
| PP |  | Přesun hmot pro zámečnické konstrukce stanovený z hmotnosti přesunovaného materiálu vodorovná dopravní vzdálenost do 50 m v objektech výšky do 6 m | [14 empty] | PP | 2
| D | 784 | Dokončovací práce - malby a tapety |  |  |  | 0 |  |  |  |  | 0 |  | 0.028007 |  | 0 | 2 | D | 1 |  |  |  | ROZPOCET | [6 empty] | 0
96 | K | 784211101 | Dvojnásobné bílé malby ze směsí za mokra výborně otěruvzdorných v místnostech výšky do 3,80 m | m2 | 107.72 |  | 0 | CS ÚRS 2020 02 |  | základní |  | 0 | 0.00026 | 0.028007 | 0 | 0 | 16 | K | 2 |  |  |  | ROZPOCET | 0 | 0 | 0 | 0 | 0 | 1 | 0 | 16 | -431796526
| PP |  | Malby z malířských směsí otěruvzdorných za mokra dvojnásobné, bílé za mokra otěruvzdorné výborně v místnostech výšky do 3,80 m | [14 empty] | PP | 2
| VV |  | "malba cementové omýtky, bílá" 11,50*3,80+7,10*5,20+11,8"m2"+10,00"m2"+5,30"m2" |  | 107.72 | [12 empty] | VV | 2 | 2 | True | 1 | ROZPOCET

## 11.1 - Rekonstrukce odpad...
{35ded43e-8cbc-4f89-888d-d93cb71fa774}
2
| KRYCÍ LIST SOUPISU PRACÍ | [7 empty] | v --- níže se nacházejí doplnkové a pomocné údaje k sestavám --- v | [8 empty] | False
Stavba:
VD Harcov, zajištění bezpečnosti za povodní
Objekt:
SO 11 - Úpravy v podhrází
Soupis:
SO 11.1 - Rekonstrukce odpadního koryta
Úroveň 3:
11.1 - Rekonstrukce odpadního koryta
| KSO: |  |  |  |  | CC-CZ:
| Místo: |  | Liberec |  |  | Datum: | 28. 6. 2021
| Zadavatel: |  |  |  |  | IČ:
|  | Povodí Labe, státní podnik |  |  |  | DIČ:
| Uchazeč: |  |  |  |  | IČ: | Vyplň údaj
|  | Vyplň údaj |  |  |  | DIČ: | Vyplň údaj
| Projektant: |  |  |  |  | IČ:
|  | Valbek, spol. s.r.o. |  |  |  | DIČ:
| Zpracovatel: |  |  |  |  | IČ:
DIČ:
Poznámka:
| Cena bez DPH | [5 empty] | 0
|  |  | Základ daně |  |  | Sazba daně | Výše daně
| DPH | základní | 0 |  |  | 21% | 0
|  | snížená | 0 |  |  | 15% | 0
|  | zákl. přenesená | 0 |  |  | 21% | 0
|  | sníž. přenesená | 0 |  |  | 15% | 0
|  | nulová | 0 |  |  | 0% | 0
| Cena s DPH |  |  | v | CZK |  | 0
| Projektant |  |  | Zpracovatel
| Datum a podpis: |  | Razítko | Datum a podpis: |  |  | Razítko
| Objednavatel |  |  | Uchazeč
| Datum a podpis: |  | Razítko | Datum a podpis: |  |  | Razítko
REKAPITULACE ČLENĚNÍ SOUPISU PRACÍ
Stavba:
VD Harcov, zajištění bezpečnosti za povodní
Objekt:
SO 11 - Úpravy v podhrází
Soupis:
SO 11.1 - Rekonstrukce odpadního koryta
Úroveň 3:
11.1 - Rekonstrukce odpadního koryta
Místo: |  |  | Liberec |  |  | Datum: | 28. 6. 2021
Zadavatel: |  |  | Povodí Labe, státní podnik |  |  | Projektant: | Valbek, spol. s.r.o.
Uchazeč: |  |  | Vyplň údaj |  |  | Zpracovatel:
Kód dílu - Popis | [6 empty] | Cena celkem [CZK]
Náklady ze soupisu prací | [6 empty] | 0 | [11 empty] | -1
| HSV - Práce a dodávky HSV | [5 empty] | 0
| 1 - Zemní práce | [5 empty] | 0
| 2 - Zakládání | [5 empty] | 0
| 3 - Svislé a kompletní konstrukce | [5 empty] | 0
| 4 - Vodorovné konstrukce | [5 empty] | 0
| 8 - Trubní vedení | [5 empty] | 0
| 9 - Ostatní konstrukce a práce, bourání | [5 empty] | 0
| 997 - Přesun sutě | [5 empty] | 0
| 998 - Přesun hmot | [5 empty] | 0
| PSV - Práce a dodávky PSV | [5 empty] | 0
| 711 - Izolace proti vodě, vlhkosti a plynům | [5 empty] | 0
SOUPIS PRACÍ
Stavba:
VD Harcov, zajištění bezpečnosti za povodní
Objekt:
SO 11 - Úpravy v podhrází
Soupis:
SO 11.1 - Rekonstrukce odpadního koryta
Úroveň 3:
11.1 - Rekonstrukce odpadního koryta
Místo: |  |  | Liberec |  |  | Datum: | 28. 6. 2021
Zadavatel: |  |  | Povodí Labe, státní podnik |  |  | Projektant: | Valbek, spol. s.r.o.
Uchazeč: |  |  | Vyplň údaj |  |  | Zpracovatel:
PČ | Typ | Kód | Popis | MJ | Množství | J.cena [CZK] | Cena celkem [CZK] | Cenová soustava |  | DPH | J. Nh [h] | Nh celkem [h] | J. hmotnost [t] | Hmotnost celkem [t] | J. suť [t] | Suť Celkem [t]
Náklady soupisu celkem | [6 empty] | 0 |  |  |  |  | 0 |  | 1109.5548 |  | 701.077 |  | D | -1 | [10 empty] | 0
| D | HSV | Práce a dodávky HSV |  |  |  | 0 |  |  |  |  | 0 |  | 1109.2246 |  | 701.077 | 1 | D | 0 |  |  |  | ROZPOCET | [6 empty] | 0
| D | 1 | Zemní práce |  |  |  | 0 |  |  |  |  | 0 |  | 7.405 |  | 259.635 | 1 | D | 1 |  |  |  | ROZPOCET | [6 empty] | 0
1 | K | 114203103 | Rozebrání dlažeb z lomového kamene nebo betonových tvárnic do cementové malty | m3 | 136.65 |  | 0 | CS ÚRS 2020 02 |  | základní |  | 0 | 0 | 0 | 1.9 | 259.635 | 4 | K | 2 |  |  |  | ROZPOCET | 0 | 0 | 0 | 0 | 0 | 1 | 0 | 4 | 745529072
| PP |  | Rozebrání dlažeb nebo záhozů s naložením na dopravní prostředek dlažeb z lomového kamene nebo betonových tvárnic do cementové malty se spárami zalitými cementovou maltou | [14 empty] | PP | 2
| VV |  | "rozebrání stávající kamené dlažby koryta - sklon 45°" (20,50+22,00)*0,40*2,30*"koef"1,5 |  | 58.65 | [12 empty] | VV | 2 | 2 | True | 0 | ROZPOCET
| VV |  | "rozebrání stávající kamené dlažby koryta - dno" 195"m2"*0,4 |  | 78 | [12 empty] | VV | 2 | 2 | True | 0 | ROZPOCET
| VV |  | Součet |  | 136.65 | [12 empty] | VV | 2 | 4 | True | 1 | ROZPOCET
2 | K | 114203202 | Očištění lomového kamene nebo betonových tvárnic od malty | m3 | 136.65 |  | 0 | CS ÚRS 2020 02 |  | základní |  | 0 | 0 | 0 | 0 | 0 | 4 | K | 2 |  |  |  | ROZPOCET | 0 | 0 | 0 | 0 | 0 | 1 | 0 | 4 | -910788471
| PP |  | Očištění lomového kamene nebo betonových tvárnic získaných při rozebrání dlažeb, záhozů, rovnanin a soustřeďovacích staveb od malty | [14 empty] | PP | 2
| VV |  | "dle rozebrání dlažby" 136,65"m3" |  | 136.65 | [12 empty] | VV | 2 | 2 | True | 1 | ROZPOCET
3 | K | 114203301 | Třídění lomového kamene nebo betonových tvárnic podle druhu, velikosti nebo tvaru | m3 | 229.8 |  | 0 | CS ÚRS 2020 02 |  | základní |  | 0 | 0 | 0 | 0 | 0 | 4 | K | 2 |  |  |  | ROZPOCET | 0 | 0 | 0 | 0 | 0 | 1 | 0 | 4 | 971244997
| PP |  | Třídění lomového kamene nebo betonových tvárnic získaných při rozebrání dlažeb, záhozů, rovnanin a soustřeďovacích staveb podle druhu, velikosti nebo tvaru | [14 empty] | PP | 2
| VV |  | "dle rozebrání zdiva" 93,15"m3" |  | 93.15 | [12 empty] | VV | 2 | 2 | True | 0 | ROZPOCET
| VV |  | "dle rozebrání dlažby" 136,65"m3" |  | 136.65 | [12 empty] | VV | 2 | 2 | True | 0 | ROZPOCET
| VV |  | Součet |  | 229.8 | [12 empty] | VV | 2 | 4 | True | 1 | ROZPOCET
4 | K | 121151113 | Sejmutí ornice plochy do 500 m2 tl vrstvy do 200 mm strojně | m2 | 416 |  | 0 | CS ÚRS 2020 02 |  | základní |  | 0 | 0 | 0 | 0 | 0 | 4 | K | 2 |  |  |  | ROZPOCET | 0 | 0 | 0 | 0 | 0 | 1 | 0 | 4 | -72479621
| PP |  | Sejmutí ornice strojně při souvislé ploše přes 100 do 500 m2, tl. vrstvy do 200 mm | [14 empty] | PP | 2
| VV |  | "skrývka ornice v tl. 200mm" (440-195+38*4,5) |  | 416 | [12 empty] | VV | 2 | 2 | True | 1 | ROZPOCET
5 | K | 124253102 | Vykopávky pro koryta vodotečí v hornině třídy těžitelnosti I, skupiny 3 objem do 5000 m3 strojně | m3 | 598 |  | 0 | CS ÚRS 2020 02 |  | základní |  | 0 | 0 | 0 | 0 | 0 | 4 | K | 2 |  |  |  | ROZPOCET | 0 | 0 | 0 | 0 | 0 | 1 | 0 | 4 | 1592332358
| PP |  | Vykopávky pro koryta vodotečí strojně v hornině třídy těžitelnosti I skupiny 3 přes 1 000 do 5 000 m3 | [14 empty] | PP | 2
| VV |  | "výkop jámy v zemině tř. 3-4" 440*3,4-195*3+38*7,5 |  | 1196 | [12 empty] | VV | 2 | 2 | True | 0 | ROZPOCET
| VV |  | "v tř3 předpoklad 50%" 1196,00"m3"*0,5 |  | 598 | [12 empty] | VV | 2 | 2 | True | 1 | ROZPOCET
6 | K | 124353102 | Vykopávky pro koryta vodotečí v hornině třídy těžitelnosti II, skupiny 4 objem do 5000 m3 strojně | m3 | 683 |  | 0 | CS ÚRS 2020 02 |  | základní |  | 0 | 0 | 0 | 0 | 0 | 4 | K | 2 |  |  |  | ROZPOCET | 0 | 0 | 0 | 0 | 0 | 1 | 0 | 4 | 1751727440
| PP |  | Vykopávky pro koryta vodotečí strojně v hornině třídy těžitelnosti II skupiny 4 přes 1 000 do 5 000 m3 | [14 empty] | PP | 2
| VV |  | "výkop jam dle hloubení pro koryta vodotečí v tř3, v tř4 předpoklad 50%" 1196,00"m3"*0,5 |  | 598 | [12 empty] | VV | 2 | 2 | True | 0 | ROZPOCET
| VV |  | "výkop rýh pro základy a patní práh zem. Tř. 4" (4+3+3+9+38+28) |  | 85 | [12 empty] | VV | 2 | 2 | True | 0 | ROZPOCET
| VV |  | Součet |  | 683 | [12 empty] | VV | 2 | 4 | True | 1 | ROZPOCET
7 | K | 151711121 | Osazení zápor ocelových dl do 14 m | m | 138 |  | 0 | CS ÚRS 2020 02 |  | základní |  | 0 | 0.00119 | 0.16422 | 0 | 0 | 4 | K | 2 |  |  |  | ROZPOCET | 0 | 0 | 0 | 0 | 0 | 1 | 0 | 4 | -880714041
| PP |  | Osazení ocelových zápor pro pažení hloubených vykopávek do předem provedených vrtů se zabetonováním spodního konce, s příp. nutným obsypem zápory pískem délky od 0 do 14 m | [14 empty] | PP | 2
| VV |  | "zápory" (5+4+4+10)"ks"*6,00 |  | 138 | [12 empty] | VV | 2 | 2 | True | 1 | ROZPOCET
8 | M | 13010972 | ocel profilová HE-B 120 jakost 11 375 | t | 3.685 |  | 0 | CS ÚRS 2020 02 |  | základní |  | 0 | 1 | 3.685 | 0 | 0 | 8 | M | 2 |  |  |  | ROZPOCET | 0 | 0 | 0 | 0 | 0 | 1 | 0 | 4 | 1071105480
| PP |  | ocel profilová HE-B 120 jakost 11 375 | [14 empty] | PP | 2
| VV |  | "zápory" (5+4+4+10)"ks"*6,00*26,7"kg/m"/1000 |  | 3.685 | [12 empty] | VV | 2 | 2 | True | 1 | ROZPOCET
9 | M | 58932908.R | beton C 20/25 | m3 | 1.444 |  | 0 |  |  | základní |  | 0 | 2.429 | 3.5075 | 0 | 0 | 8 | M | 2 |  |  |  | ROZPOCET | 0 | 0 | 0 | 0 | 0 | 1 | 0 | 4 | 41519994
| PP |  | beton C 20/25 | [14 empty] | PP | 2
| VV |  | "beton kořenů zápor C20/25" 23"ks"*2,00*(3,14*0,10*0,10) |  | 1.444 | [12 empty] | VV | 2 | 2 | True | 1 | ROZPOCET
10 | K | 151712111.R | Převázka ocelová - zhotovení, provoz demontáž - kompletní provedení | t | 0.312 |  | 0 |  |  | základní |  | 0 | 0.15478 | 0.048291 | 0 | 0 | 4 | K | 2 |  |  |  | ROZPOCET | 0 | 0 | 0 | 0 | 0 | 1 | 0 | 4 | -750380761
| PP |  | Převázka ocelová - zhotovení, provoz demontáž - kompletní provedení | [14 empty] | PP | 2
| VV |  | "převázky" (4+3+3+9)"m"*16,4/1000 |  | 0.312 | [12 empty] | VV | 2 | 2 | True | 1 | ROZPOCET
11 | K | 162351103 | Vodorovné přemístění do 500 m výkopku/sypaniny z horniny třídy těžitelnosti I, skupiny 1 až 3 | m3 | 292.4 |  | 0 | CS ÚRS 2020 02 |  | základní |  | 0 | 0 | 0 | 0 | 0 | 4 | K | 2 |  |  |  | ROZPOCET | 0 | 0 | 0 | 0 | 0 | 1 | 0 | 4 | -881774166
| PP |  | Vodorovné přemístění výkopku nebo sypaniny po suchu na obvyklém dopravním prostředku, bez naložení výkopku, avšak se složením bez rozhrnutí z horniny třídy těžitelnosti I skupiny 1 až 3 na vzdálenost přes 50 do 500 m | [14 empty] | PP | 2
| VV |  | "ornice na deponii" 416,00"m2"*0,20 |  | 83.2 | [12 empty] | VV | 2 | 2 | True | 0 | ROZPOCET
| VV |  | "zemina pro zásyp na deponii a zpět" 2*250,80"m3" |  | 501.6 | [12 empty] | VV | 2 | 2 | True | 0 | ROZPOCET
| VV |  | Součet |  | 584.8 | [12 empty] | VV | 2 | 4 | True | 0 | ROZPOCET
| VV |  | "v tř3 předpoklad 50%" 584,80"m3"*0,5 |  | 292.4 | [12 empty] | VV | 2 | 2 | True | 1 | ROZPOCET
12 | K | 162351123 | Vodorovné přemístění do 500 m výkopku/sypaniny z hornin třídy těžitelnosti II, skupiny 4 a 5 | m3 | 292.4 |  | 0 | CS ÚRS 2020 02 |  | základní |  | 0 | 0 | 0 | 0 | 0 | 4 | K | 2 |  |  |  | ROZPOCET | 0 | 0 | 0 | 0 | 0 | 1 | 0 | 4 | -1980898817
| PP |  | Vodorovné přemístění výkopku nebo sypaniny po suchu na obvyklém dopravním prostředku, bez naložení výkopku, avšak se složením bez rozhrnutí z horniny třídy těžitelnosti II na vzdálenost skupiny 4 a 5 na vzdálenost přes 50 do 500 m | [14 empty] | PP | 2
| VV |  | "celkový objem dle přemístění do 500m v tř.3, v tř4 předpoklad 50%" 584,80"m3"*0,5 |  | 292.4 | [12 empty] | VV | 2 | 2 | True | 1 | ROZPOCET
13 | K | 162751114.R | Naložení zeminy (veškeré tř. těžitelnosti), odvoz na skládku do vzdálenosti dle možností uchazeče a poplatek za skládku | m3 | 1030.2 |  | 0 |  |  | základní |  | 0 | 0 | 0 | 0 | 0 | 4 | K | 2 |  |  |  | ROZPOCET | 0 | 0 | 0 | 0 | 0 | 1 | 0 | 4 | -1939993798
| PP |  | Naložení zeminy (veškeré tř. těžitelnosti), odvoz na skládku do vzdálenosti dle možností uchazeče a poplatek za skládku | [14 empty] | PP | 2
| VV |  | "celkový výkop na skládku" (598,00+683,00)"m3" |  | 1281 | [12 empty] | VV | 2 | 2 | True | 0 | ROZPOCET
| VV |  | "odpočet zásypu" -250,80"m3" |  | -250.8 | [12 empty] | VV | 2 | 2 | True | 0 | ROZPOCET
| VV |  | Součet |  | 1030.2 | [12 empty] | VV | 2 | 4 | True | 1 | ROZPOCET
14 | K | 167151111 | Nakládání výkopku z hornin třídy těžitelnosti I, skupiny 1 až 3 přes 100 m3 | m3 | 125.4 |  | 0 | CS ÚRS 2020 02 |  | základní |  | 0 | 0 | 0 | 0 | 0 | 4 | K | 2 |  |  |  | ROZPOCET | 0 | 0 | 0 | 0 | 0 | 1 | 0 | 4 | -827335407
| PP |  | Nakládání, skládání a překládání neulehlého výkopku nebo sypaniny strojně nakládání, množství přes 100 m3, z hornin třídy těžitelnosti I, skupiny 1 až 3 | [14 empty] | PP | 2
| VV |  | "zemina pro zásyp na deponii a zpět" 250,80"m3" |  | 250.8 | [12 empty] | VV | 2 | 2 | True | 0 | ROZPOCET
| VV |  | "v tř3 předpoklad 50%" 250,80"m3"*0,5 |  | 125.4 | [12 empty] | VV | 2 | 2 | True | 1 | ROZPOCET
15 | K | 167151112 | Nakládání výkopku z hornin třídy těžitelnosti II, skupiny 4 a 5 přes 100 m3 | m3 | 125.4 |  | 0 | CS ÚRS 2020 02 |  | základní |  | 0 | 0 | 0 | 0 | 0 | 4 | K | 2 |  |  |  | ROZPOCET | 0 | 0 | 0 | 0 | 0 | 1 | 0 | 4 | -1650756094
| PP |  | Nakládání, skládání a překládání neulehlého výkopku nebo sypaniny strojně nakládání, množství přes 100 m3, z hornin třídy těžitelnosti II, skpiny 4 a 5 | [14 empty] | PP | 2
| VV |  | "celkové objem dle nakládní v tř3, v tř4 předpoklad 50%" 250,80"m3"*0,5 |  | 125.4 | [12 empty] | VV | 2 | 2 | True | 1 | ROZPOCET
16 | K | 174101101 | Zásyp jam, šachet rýh nebo kolem objektů sypaninou se zhutněním | m3 | 250.8 |  | 0 | CS ÚRS 2020 02 |  | základní |  | 0 | 0 | 0 | 0 | 0 | 4 | K | 2 |  |  |  | ROZPOCET | 0 | 0 | 0 | 0 | 0 | 1 | 0 | 4 | 1847298796
| PP |  | Zásyp sypaninou z jakékoliv horniny strojně s uložením výkopku ve vrstvách se zhutněním jam, šachet, rýh nebo kolem objektů v těchto vykopávkách | [14 empty] | PP | 2
| VV |  | "hutněný násyp z materiálu z mezideponie" 38*6,6 |  | 250.8 | [12 empty] | VV | 2 | 2 | True | 1 | ROZPOCET
| D | 2 | Zakládání |  |  |  | 0 |  |  |  |  | 0 |  | 594.2441 |  | 0 | 1 | D | 1 |  |  |  | ROZPOCET | [6 empty] | 0
17 | K | 211571111 | Výplň odvodňovacích žeber nebo trativodů štěrkopískem tříděným | m3 | 31.16 |  | 0 | CS ÚRS 2020 02 |  | základní |  | 0 | 0 | 0 | 0 | 0 | 4 | K | 2 |  |  |  | ROZPOCET | 0 | 0 | 0 | 0 | 0 | 1 | 0 | 4 | -1148763699
| PP |  | Výplň kamenivem do rýh odvodňovacích žeber nebo trativodů bez zhutnění, s úpravou povrchu výplně štěrkopískem tříděným | [14 empty] | PP | 2
| VV |  | "hutněný zásyp z nakopovaného materiálu, štěrkopísek fr. 0-32" 0,9*38-3,04 |  | 31.16 | [12 empty] | VV | 2 | 2 | True | 1 | ROZPOCET
18 | K | 212752401.R | Trativod z drenážních trubek korugovaných PE-HD SN 8 perforace 360° včetně lože otevřený výkop DN 100 | m | 51 |  | 0 |  |  | základní |  | 0 | 0.20477 | 10.4433 | 0 | 0 | 4 | K | 2 |  |  |  | ROZPOCET | 0 | 0 | 0 | 0 | 0 | 1 | 0 | 4 | 1725373509
| PP |  | Trativody z drenážních trubek se zřízením štěrkového lože pod trubky a s jejich obsypem v otevřeném výkopu trubka korugovaná sendvičová PE-HD SN 8 celoperforovaná 360° DN 100 | [14 empty] | PP | 2
| VV |  | "drenážní potrubí DN100" 38+13*1 |  | 51 | [12 empty] | VV | 2 | 2 | True | 1 | ROZPOCET
19 | K | 213311141 | Polštáře zhutněné pod základy ze štěrkopísku tříděného | m3 | 132 |  | 0 | CS ÚRS 2020 02 |  | základní |  | 0 | 2.16 | 285.12 | 0 | 0 | 4 | K | 2 |  |  |  | ROZPOCET | 0 | 0 | 0 | 0 | 0 | 1 | 0 | 4 | -138786175
| PP |  | Polštáře zhutněné pod základy ze štěrkopísku tříděného | [14 empty] | PP | 2
| VV |  | "štěrkové lože tl. 300 mm" 440,00"m2"*0,3 |  | 132 | [12 empty] | VV | 2 | 2 | True | 1 | ROZPOCET
20 | K | 224311116 | Vrty maloprofilové D do 156 mm úklon do 45° hl do 25 m hor. V a VI | m | 72 |  | 0 | CS ÚRS 2020 02 |  | základní |  | 0 | 0.00037 | 0.02664 | 0 | 0 | 4 | K | 2 |  |  |  | ROZPOCET | 0 | 0 | 0 | 0 | 0 | 1 | 0 | 4 | 624020083
| PP |  | Maloprofilové vrty průběžným sacím vrtáním průměru přes 93 do 156 mm do úklonu 45° v hl 0 až 25 m v hornině tř. V a VI | [14 empty] | PP | 2
| VV |  | "vrty pro horninové tyčové kotvy do pr. 150 mm"8*9 |  | 72 | [12 empty] | VV | 2 | 2 | True | 1 | ROZPOCET
21 | K | 224511116 | Vrty maloprofilové D do 245 mm úklon do 45° hl do 25 m hor. V a VI | m | 138 |  | 0 | CS ÚRS 2020 02 |  | základní |  | 0 | 0.00067 | 0.09246 | 0 | 0 | 4 | K | 2 |  |  |  | ROZPOCET | 0 | 0 | 0 | 0 | 0 | 1 | 0 | 4 | -1916252557
| PP |  | Maloprofilové vrty průběžným sacím vrtáním průměru přes 195 do 245 mm do úklonu 45° v hl 0 až 25 m v hornině tř. V a VI | [14 empty] | PP | 2
| VV |  | "vrty pro mikrozápory min. pr. 200mm" 23"ks"*6,00"m" |  | 138 | [12 empty] | VV | 2 | 2 | True | 1 | ROZPOCET
22 | K | 274321511 | Základové pasy ze ŽB bez zvýšených nároků na prostředí tř. C 25/30 | m3 | 79.8 |  | 0 | CS ÚRS 2020 02 |  | základní |  | 0 | 2.4533 | 195.7725 | 0 | 0 | 4 | K | 2 |  |  |  | ROZPOCET | 0 | 0 | 0 | 0 | 0 | 1 | 0 | 4 | 1530631919
| PP |  | Základy z betonu železového (bez výztuže) pasy z betonu bez zvláštních nároků na prostředí tř. C 25/30 | [14 empty] | PP | 2
| VV |  | "žb opěrné zdi - základ , beton C25/30" 1,4"m2"*(4,00+3,00+3,00+9,00+38,00) |  | 79.8 | [12 empty] | VV | 2 | 2 | True | 1 | ROZPOCET
23 | K | 274322611 | Základové pasy ze ŽB se zvýšenými nároky na prostředí tř. C 30/37 | m3 | 5.76 |  | 0 | CS ÚRS 2020 02 |  | základní |  | 0 | 2.4533 | 14.131 | 0 | 0 | 4 | K | 2 |  |  |  | ROZPOCET | 0 | 0 | 0 | 0 | 0 | 1 | 0 | 4 | 40303340
| PP |  | Základy z betonu železového (bez výztuže) pasy z betonu se zvýšenými nároky na prostředí tř. C 30/37 | [14 empty] | PP | 2
| VV |  | "žb jádro usměrňovacího žebra , beton C30/37" 0,9*1,6*2*2 |  | 5.76 | [12 empty] | VV | 2 | 2 | True | 1 | ROZPOCET
24 | K | 274351121 | Zřízení bednění základových pasů rovného | m2 | 14 |  | 0 | CS ÚRS 2020 02 |  | základní |  | 0 | 0.00269 | 0.03766 | 0 | 0 | 4 | K | 2 |  |  |  | ROZPOCET | 0 | 0 | 0 | 0 | 0 | 1 | 0 | 4 | -873382475
| PP |  | Bednění základů pasů rovné zřízení | [14 empty] | PP | 2
| VV |  | "žb jádro usměrňovacího žebra " (1,50+2,00)*2*2,00 |  | 14 | [12 empty] | VV | 2 | 2 | True | 1 | ROZPOCET
25 | K | 274351122 | Odstranění bednění základových pasů rovného | m2 | 14 |  | 0 | CS ÚRS 2020 02 |  | základní |  | 0 | 0 | 0 | 0 | 0 | 4 | K | 2 |  |  |  | ROZPOCET | 0 | 0 | 0 | 0 | 0 | 1 | 0 | 4 | -603107158
| PP |  | Bednění základů pasů rovné odstranění | [14 empty] | PP | 2
| VV |  | "dle zřízení bednění" 14,00"m2" |  | 14 | [12 empty] | VV | 2 | 2 | True | 1 | ROZPOCET
26 | K | 274361821 | Výztuž základových pásů betonářskou ocelí 10 505 (R) | t | 13.433 |  | 0 | CS ÚRS 2020 02 |  | základní |  | 0 | 1.0606 | 14.2473 | 0 | 0 | 4 | K | 2 |  |  |  | ROZPOCET | 0 | 0 | 0 | 0 | 0 | 1 | 0 | 4 | 503022080
| PP |  | Výztuž základů pasů z betonářské oceli 10 505 (R) nebo BSt 500 | [14 empty] | PP | 2
| VV |  | "vyztužení ŽB základu zdi, stupeň vyztužení 2,0% z objemu betonu" 79,80"m3"*0,02*7,85"t/m3" |  | 12.529 | [12 empty] | VV | 2 | 2 | True | 0 | ROZPOCET
| VV |  | "vyztužení ŽB jádra usměrňovacího žebra, stupeň vyztužení 2,0% z objemu betonu" 5,76"m3"*0,02*7,85"t/m3" |  | 0.904 | [12 empty] | VV | 2 | 2 | True | 0 | ROZPOCET
| VV |  | Součet |  | 13.433 | [12 empty] | VV | 2 | 4 | True | 1 | ROZPOCET
27 | K | 275313811 | Základové patky z betonu tř. C 25/30 | m3 | 30 |  | 0 | CS ÚRS 2020 02 |  | základní |  | 0 | 2.4533 | 73.5987 | 0 | 0 | 4 | K | 2 |  |  |  | ROZPOCET | 0 | 0 | 0 | 0 | 0 | 1 | 0 | 4 | 479010341
| PP |  | Základy z betonu prostého patky a bloky z betonu kamenem neprokládaného tř. C 25/30 | [14 empty] | PP | 2
| VV |  | "PŘECHODOVÝ KLÍN Z PB C25/30" 5*3*2 |  | 30 | [12 empty] | VV | 2 | 2 | True | 1 | ROZPOCET
28 | K | 275351121 | Zřízení bednění základových patek | m2 | 11.4 |  | 0 | CS ÚRS 2020 02 |  | základní |  | 0 | 0.00264 | 0.030096 | 0 | 0 | 4 | K | 2 |  |  |  | ROZPOCET | 0 | 0 | 0 | 0 | 0 | 1 | 0 | 4 | 1770072707
| PP |  | Bednění základů patek zřízení | [14 empty] | PP | 2
| VV |  | "bednění přechod. Klínu" 5,7*2 |  | 11.4 | [12 empty] | VV | 2 | 2 | True | 1 | ROZPOCET
29 | K | 275351122 | Odstranění bednění základových patek | m2 | 11.4 |  | 0 | CS ÚRS 2020 02 |  | základní |  | 0 | 0 | 0 | 0 | 0 | 4 | K | 2 |  |  |  | ROZPOCET | 0 | 0 | 0 | 0 | 0 | 1 | 0 | 4 | -1150962154
| PP |  | Bednění základů patek odstranění | [14 empty] | PP | 2
| VV |  | 11,40"m2" |  | 11.4 | [12 empty] | VV | 2 | 2 | True | 1 | ROZPOCET
30 | K | 275361821 | Výztuž základových patek betonářskou ocelí 10 505 (R) | t | 0.37 |  | 0 | CS ÚRS 2020 02 |  | základní |  | 0 | 1.0606 | 0.39243 | 0 | 0 | 4 | K | 2 |  |  |  | ROZPOCET | 0 | 0 | 0 | 0 | 0 | 1 | 0 | 4 | 36433792
| PP |  | Výztuž základů patek z betonářské oceli 10 505 (R) | [14 empty] | PP | 2
| VV |  | "ocel. trny do základu DN16" 0,37"t" |  | 0.37 | [12 empty] | VV | 2 | 2 | True | 1 | ROZPOCET
31 | K | 279351121 | Zřízení oboustranného bednění základových zdí | m2 | 128 |  | 0 | CS ÚRS 2020 02 |  | základní |  | 0 | 0.00275 | 0.352 | 0 | 0 | 4 | K | 2 |  |  |  | ROZPOCET | 0 | 0 | 0 | 0 | 0 | 1 | 0 | 4 | 2124228848
| PP |  | Bednění základových zdí rovné oboustranné za každou stranu zřízení | [14 empty] | PP | 2
| VV |  | "bednění základových pasů" 10*1,40"m2"+(4+3+3+9+38)*2*1 |  | 128 | [12 empty] | VV | 2 | 2 | True | 1 | ROZPOCET
32 | K | 279351122 | Odstranění oboustranného bednění základových zdí | m2 | 128 |  | 0 | CS ÚRS 2020 02 |  | základní |  | 0 | 0 | 0 | 0 | 0 | 4 | K | 2 |  |  |  | ROZPOCET | 0 | 0 | 0 | 0 | 0 | 1 | 0 | 4 | 1553276559
| PP |  | Bednění základových zdí rovné oboustranné za každou stranu odstranění | [14 empty] | PP | 2
| VV |  | "dle zřízení bednění pasů" 128,00"m2" |  | 128 | [12 empty] | VV | 2 | 2 | True | 1 | ROZPOCET
33 | K | 286521 | KOTVY OCEL INJEKTOVANÉ V PODZEMÍ DÉLKY DO 8M ÚNOS NAD 200KN | ks | 9 |  | 0 |  |  | základní |  | 0 | 0 | 0 | 0 | 0 | 4 | K | 2 |  |  |  | ROZPOCET | 0 | 0 | 0 | 0 | 0 | 1 | 0 | 4 | -2096677343
| PP |  | Zahrnuje kompletní dodávku kotev délky od 6,01m do 7,00m a únosnosti do 200kN včetně příslušenství (podložky, matice, injektážního nástavce, injekční a odvzdušňovací hadice a pod.), podle požadavků a popisu uvedených v dokumentci pro zadání stavby; - součástí je kompletní osazení svorníku v podzemí, které zahrnuje všechny operace podle technologického předpisu výrobce nutné pro řádné osazení a aktivaci včetně všech pomocných mechanizmů, přípravků a hmot (např. injektážní hmoty, injektážního čerpadla a pod.) ; - průkazné a kontrolní zkoušky kotev; - druh, délku, rozmístění a rozsah zkoušek určuje zadávací dokumentace; - vrty pro kotvy nejsou součástí této položky | [14 empty] | PP | 2
| P |  | Poznámka k položce: délka kotev = 8m | [14 empty] | P | 2
| VV |  | "dočasné tyčové kotvy pro kotvení MZ stěny, pr. 32, dl. 8,0m, únosnost přes 200KN, kořen dl. 4,0m" 9"ks" |  | 9 | [12 empty] | VV | 2 | 2 | True | 1 | ROZPOCET
| D | 3 | Svislé a kompletní konstrukce |  |  |  | 0 |  |  |  |  | 0 |  | 151.9953 |  | 0 | 1 | D | 1 |  |  |  | ROZPOCET | [6 empty] | 0
34 | K | 317221111 | Osazení kamenných římsových desek do maltového lože | m3 | 15.39 |  | 0 | CS ÚRS 2020 02 |  | základní |  | 0 | 0.03689 | 0.56774 | 0 | 0 | 4 | K | 2 |  |  |  | ROZPOCET | 0 | 0 | 0 | 0 | 0 | 1 | 0 | 4 | -769334655
| PP |  | Osazení kamenných římsových desek do maltového lože | [14 empty] | PP | 2
| VV |  | "tvarové koruní kameny - římsy opěrných zdí koryta vývaru" 0,9*0,3*(38+4+3+3+9) |  | 15.39 | [12 empty] | VV | 2 | 2 | True | 1 | ROZPOCET
35 | M | 583803350.R2 | kamenný parapetní kvádr - velikost a povrchová úprava dle původního stavu konstrukce | t | 44.631 |  | 0 |  |  | základní |  | 0 | 1 | 44.631 | 0 | 0 | 8 | M | 2 |  |  |  | ROZPOCET | 0 | 0 | 0 | 0 | 0 | 1 | 0 | 4 | -196365934
| PP |  | kamenný parapetní kvádr - velikost a povrchová úprava dle původního stavu konstrukce | [14 empty] | PP | 2
| P |  | Poznámka k položce: SO11 Specifikováno v technické zprávě příloha D11.1.1 a v příloze D11.1.2 | [14 empty] | P | 2
| VV |  | "předpoklad výměny 100% ks" 15,39*2,90"t/m3" |  | 44.631 | [12 empty] | VV | 2 | 2 | True | 1 | ROZPOCET
36 | K | 321222111 | Zdění obkladního zdiva vodních staveb řádkového | m3 | 45.753 |  | 0 | CS ÚRS 2020 02 |  | základní |  | 0 | 0.18293 | 8.3696 | 0 | 0 | 4 | K | 2 |  |  |  | ROZPOCET | 0 | 0 | 0 | 0 | 0 | 1 | 0 | 4 | 309126984
| PP |  | Zdění obkladního zdiva vodních staveb přehrad, jezů a plavebních komor, spodní stavby vodních elektráren, odběrných věží a výpustných zařízení, opěrných zdí, šachet, šachtic a ostatních konstrukcí řádkového hrubého i čistého na maltu cementovou tl. od 250 do 450 mm | [14 empty] | PP | 2
| VV |  | "kamenný obklad dříku zdí, kotvený tl. 0,30m" 0,30*2,4*38+2,7*(4+3+3+9)*0,30+9*0,7*0,30 |  | 44.64 | [12 empty] | VV | 2 | 2 | True | 0 | ROZPOCET
| VV |  | "usměrňovací žebro - kámen" (1,7*2+0,7*1,5)*0,25 |  | 1.113 | [12 empty] | VV | 2 | 2 | True | 0 | ROZPOCET
| VV |  | Součet |  | 45.753 | [12 empty] | VV | 2 | 4 | True | 1 | ROZPOCET
37 | M | 583810790.R | hranoly lámané pro řádkové zdivo | t | 80.9 |  | 0 |  |  | základní |  | 0 | 1 | 80.9 | 0 | 0 | 8 | M | 2 |  |  |  | ROZPOCET | 0 | 0 | 0 | 0 | 0 | 1 | 0 | 4 | 151379910
| PP |  | hranoly lámané pro řádkové zdivo | [14 empty] | PP | 2
| P |  | Poznámka k položce: SO11 Specifikováno v technické zprávě příloha D11.1.1 a v příloze D11.1.2 | [14 empty] | P | 2
| VV |  | "nákup hrubých kamenů pro řádkové zdivo, cca 40% původní kámen a 60% nový kámen " 44,64"m3"*0,6*2,90"t/m3" |  | 77.674 | [12 empty] | VV | 2 | 2 | True | 0 | ROZPOCET
| VV |  | "usměrňovací žebro - kámen" (1,7*2+0,7*1,5)*0,25*2,90"t/m3" |  | 3.226 | [12 empty] | VV | 2 | 2 | True | 0 | ROZPOCET
| VV |  | Součet |  | 80.9 | [12 empty] | VV | 2 | 4 | True | 1 | ROZPOCET
38 | K | 327314217 | Opěrné zdi a valy z betonu prostého odolného proti agresivnímu prostředí tř. C 25/30 | m3 | 98.8 |  | 0 | CS ÚRS 2020 02 |  | základní |  | 0 | 0 | 0 | 0 | 0 | 4 | K | 2 |  |  |  | ROZPOCET | 0 | 0 | 0 | 0 | 0 | 1 | 0 | 4 | -386718121
| PP |  | Opěrné zdi a valy z betonu prostého odolného proti agresivnímu prostředí tř. C 25/30 | [14 empty] | PP | 2
| VV |  | "žb opěrné zdi - dřík , beton C25/30" 2*(4+3+3+9)+1,6*38 |  | 98.8 | [12 empty] | VV | 2 | 2 | True | 1 | ROZPOCET
39 | K | 327351211 | Bednění opěrných zdí a valů svislých i skloněných zřízení | m2 | 343.4 |  | 0 | CS ÚRS 2020 02 |  | základní |  | 0 | 0.00237 | 0.81386 | 0 | 0 | 4 | K | 2 |  |  |  | ROZPOCET | 0 | 0 | 0 | 0 | 0 | 1 | 0 | 4 | 804415034
| PP |  | Bednění opěrných zdí a valů svislých i skloněných, výšky do 20 m zřízení | [14 empty] | PP | 2
| VV |  | (1*38*2+6*1,4+19*1)+(2,4*38*2+6*2+19*2,4) |  | 343.4 | [12 empty] | VV | 2 | 2 | True | 1 | ROZPOCET
40 | K | 327351221 | Bednění opěrných zdí a valů svislých i skloněných odstranění | m2 | 343.4 |  | 0 | CS ÚRS 2020 02 |  | základní |  | 0 | 0 | 0 | 0 | 0 | 4 | K | 2 |  |  |  | ROZPOCET | 0 | 0 | 0 | 0 | 0 | 1 | 0 | 4 | 1766515814
| PP |  | Bednění opěrných zdí a valů svislých i skloněných, výšky do 20 m odstranění | [14 empty] | PP | 2
| VV |  | 343,40"m2" |  | 343.4 | [12 empty] | VV | 2 | 2 | True | 1 | ROZPOCET
41 | K | 327361040 | Výztuž opěrných zdí a valů ze svařovaných sítí | t | 15.512 |  | 0 | CS ÚRS 2020 02 |  | základní |  | 0 | 1.0764 | 16.6965 | 0 | 0 | 4 | K | 2 |  |  |  | ROZPOCET | 0 | 0 | 0 | 0 | 0 | 1 | 0 | 4 | 442086392
| PP |  | Výztuž opěrných zdí a valů ze sítí svařovaných | [14 empty] | PP | 2
| VV |  | "ocelová výztužná síť B500B" 98,80"m3"*0,02*7,85"t/m3" |  | 15.512 | [12 empty] | VV | 2 | 2 | True | 1 | ROZPOCET
42 | K | 348171111.R | D+M mostního ocelového zábradlí | m | 50.2 |  | 0 |  |  | základní |  | 0 | 0.00033 | 0.016566 | 0 | 0 | 4 | K | 2 |  |  |  | ROZPOCET | 0 | 0 | 0 | 0 | 0 | 1 | 0 | 4 | -1131270483
| PP |  | položka zahrnuje: dodání zábradlí včetně předepsané povrchové úpravy kotvení sloupků, t.j. kotevní desky, šrouby z nerez oceli, vrty a zálivku, pokud zadávací dokumentace nestanoví jinak případné nivelační hmoty pod kotevní desky | [14 empty] | PP | 2
| P |  | Poznámka k položce: nové zábradlí v technickém provedení jako na koruně hráze, třímadlové, litinové kotvené sloupky a ocelové vodorovné prvky | [14 empty] | P | 2
| VV |  | "nové zábradlí" 50,20 |  | 50.2 | [12 empty] | VV | 2 | 2 | True | 1 | ROZPOCET
| D | 4 | Vodorovné konstrukce |  |  |  | 0 |  |  |  |  | 0 |  | 354.8649 |  | 0 | 1 | D | 1 |  |  |  | ROZPOCET | [6 empty] | 0
43 | K | 451315114 | Podkladní nebo výplňová vrstva z betonu C 12/15 tl do 100 mm | m2 | 90.15 |  | 0 | CS ÚRS 2020 02 |  | základní |  | 0 | 0 | 0 | 0 | 0 | 4 | K | 2 |  |  |  | ROZPOCET | 0 | 0 | 0 | 0 | 0 | 1 | 0 | 4 | 900184178
| PP |  | Podkladní a výplňové vrstvy z betonu prostého tloušťky do 100 mm, z betonu C 12/15 | [14 empty] | PP | 2
| VV |  | "podkladní beton C12/15" (4,00+3,00+3,00+9,00+38,00)*1,50 |  | 85.5 | [12 empty] | VV | 2 | 2 | True | 0 | ROZPOCET
| VV |  | "podkladní beton C12/15 žebra" (1,8*2+0,7*1,5) |  | 4.65 | [12 empty] | VV | 2 | 2 | True | 0 | ROZPOCET
| VV |  | Součet |  | 90.15 | [12 empty] | VV | 2 | 4 | True | 1 | ROZPOCET
44 | K | 451315117.R | Podkladní nebo výplňová vrstva z betonu C 25/30 | m3 | 7.14 |  | 0 |  |  | základní |  | 0 | 0.24787 | 1.7698 | 0 | 0 | 4 | K | 2 |  |  |  | ROZPOCET | 0 | 0 | 0 | 0 | 0 | 1 | 0 | 4 | -246562291
| PP |  | Podkladní a výplňové vrstvy z betonu prostého, z betonu C 25/30 | [14 empty] | PP | 2
| VV |  | "VÝPLŇOVÝ BETON MEZI ZDIVEM žb kcí. C25/30"(91,4+25+7,8+7,8+10,8)*0,05 |  | 7.14 | [12 empty] | VV | 2 | 2 | True | 1 | ROZPOCET
45 | K | 451315126.R3 | Podkladní nebo výplňová vrstva z betonu C 25/30 | m3 | 132 |  | 0 |  |  | základní |  | 0 | 0 | 0 | 0 | 0 | 4 | K | 2 |  |  |  | ROZPOCET | 0 | 0 | 0 | 0 | 0 | 1 | 0 | 4 | 1849713693
| PP |  | Podkladní a výplňové vrstvy z betonu prostého, z betonu C 25/30 | [14 empty] | PP | 2
| VV |  | "podkladní beton pod kamennou dlažbu" 440,00"m2"*0,30 |  | 132 | [12 empty] | VV | 2 | 2 | True | 1 | ROZPOCET
46 | K | 461310312 | Patka z betonu pro prostředí s mrazovými cykly C 25/30 | m3 | 42.2 |  | 0 | CS ÚRS 2020 02 |  | základní |  | 0 | 2.5068 | 105.7878 | 0 | 0 | 4 | K | 2 |  |  |  | ROZPOCET | 0 | 0 | 0 | 0 | 0 | 1 | 0 | 4 | -421336718
| PP |  | Patka z betonu prostého do rýhy nebo do bednění s provedením dilatačních spár v osové vzdálenosti 2 m a jejich zalitím živičnou zálivkou z betonu pro prostředí s mrazovými cykly tř. C 25/30 | [14 empty] | PP | 2
| VV |  | "patní betonový práh C25/30" 1*1*26+2,7*6 |  | 42.2 | [12 empty] | VV | 2 | 2 | True | 1 | ROZPOCET
47 | K | 465511524.R1 | Dlažba z lomového kamene do malty s vyplněním spár maltou a vyspárováním plocha nad 20 m2 tl 400 mm - práce + nákup nového materiálu | m2 | 264 |  | 0 |  |  | základní |  | 0 | 0.93677 | 247.3073 | 0 | 0 | 4 | K | 2 |  |  |  | ROZPOCET | 0 | 0 | 0 | 0 | 0 | 1 | 0 | 4 | 1464989966
| PP |  | Dlažba z lomového kamene upraveného vodorovná nebo plocha ve sklonu do 1:2 s dodáním hmot do malty MC 10, s vyplněním spár maltou MC 10 a s vyspárováním maltou MCS v ploše přes 20 m2, tl. 400 mm | [14 empty] | PP | 2
| VV |  | "kamenná dlažba tl. min. 400mm" 440,00"m2" |  | 440 | [12 empty] | VV | 2 | 2 | True | 0 | ROZPOCET
| VV |  | "předpoklad nového materiálu 60%" 440,00"m2"*0,6 |  | 264 | [12 empty] | VV | 2 | 2 | True | 1 | ROZPOCET
48 | K | 465511524.R2 | Dlažba z lomového kamene do malty s vyplněním spár maltou a vyspárováním plocha nad 20 m2 tl 400 mm - využit původní materiál získaný rozebráním dlažby | m2 | 176 |  | 0 |  |  | základní |  | 0 | 0 | 0 | 0 | 0 | 4 | K | 2 |  |  |  | ROZPOCET | 0 | 0 | 0 | 0 | 0 | 1 | 0 | 4 | -1019947230
| PP |  | Dlažba z lomového kamene upraveného vodorovná nebo plocha ve sklonu do 1:2 s dodáním hmot do malty MC 10, s vyplněním spár maltou MC 10 a s vyspárováním maltou MCS v ploše přes 20 m2, tl. 400 mm | [14 empty] | PP | 2
| VV |  | "dle dlažby nové, předpoklad původního materiálu 40%" 440,00"m2"*0,4 |  | 176 | [12 empty] | VV | 2 | 2 | True | 1 | ROZPOCET
| D | 8 | Trubní vedení |  |  |  | 0 |  |  |  |  | 0 |  | 0 |  | 0 | 1 | D | 1 |  |  |  | ROZPOCET | [6 empty] | 0
49 | K | 80000 | D+M trubky DN150 - průchodka | m | 13 |  | 0 |  |  | základní |  | 0 | 0 | 0 | 0 | 0 | 4 | K | 2 |  |  |  | ROZPOCET | 0 | 0 | 0 | 0 | 0 | 1 | 0 | 4 | -730073603
| PP |  | D+M trubky DN150 - průchodka | [14 empty] | PP | 2
| VV |  | 13 |  | 13 | [12 empty] | VV | 2 | 2 | True | 1 | ROZPOCET
| D | 9 | Ostatní konstrukce a práce, bourání |  |  |  | 0 |  |  |  |  | 0 |  | 0.71538 |  | 441.442 | 1 | D | 1 |  |  |  | ROZPOCET | [6 empty] | 0
50 | K | 931992121 | Výplň dilatačních spár z extrudovaného polystyrénu tl 20 mm | m2 | 51.8 |  | 0 | CS ÚRS 2020 02 |  | základní |  | 0 | 0.00063 | 0.032634 | 0 | 0 | 4 | K | 2 |  |  |  | ROZPOCET | 0 | 0 | 0 | 0 | 0 | 1 | 0 | 4 | 342371811
| PP |  | Výplň dilatačních spár z polystyrenu extrudovaného, tloušťky 20 mm | [14 empty] | PP | 2
| VV |  | "výplň dilatačních spar polystyrenem tl. 20 mm" 3,70"m2"*14 |  | 51.8 | [12 empty] | VV | 2 | 2 | True | 1 | ROZPOCET
51 | K | 931994106 | Těsnění dilatační spáry betonové konstrukce vnitřním těsnicím pásem | m | 34.2 |  | 0 | CS ÚRS 2020 02 |  | základní |  | 0 | 0.00208 | 0.071136 | 0 | 0 | 4 | K | 2 |  |  |  | ROZPOCET | 0 | 0 | 0 | 0 | 0 | 1 | 0 | 4 | 651677498
| PP |  | Těsnění spáry betonové konstrukce pásy, profily, tmely těsnicím pásem vnitřním, spáry dilatační | [14 empty] | PP | 2
| VV |  | "těsnící spárový pás šířky min. 300 mm" 3,8*9 |  | 34.2 | [12 empty] | VV | 2 | 2 | True | 1 | ROZPOCET
52 | K | 931994142 | Těsnění dilatační spáry betonové konstrukce polyuretanovým tmelem do pl 4,0 cm2 | m | 53.2 |  | 0 | CS ÚRS 2020 02 |  | základní |  | 0 | 0.00017 | 0.009044 | 0 | 0 | 4 | K | 2 |  |  |  | ROZPOCET | 0 | 0 | 0 | 0 | 0 | 1 | 0 | 4 | 643066231
| PP |  | Těsnění spáry betonové konstrukce pásy, profily, tmely tmelem polyuretanovým spáry dilatační do 4,0 cm2 | [14 empty] | PP | 2
| VV |  | "zatěsnění dilatačních spar trvale pružným tmelem" 3,8*14 |  | 53.2 | [12 empty] | VV | 2 | 2 | True | 1 | ROZPOCET
53 | K | 961044111 | Bourání základů z betonu prostého | m3 | 102.488 |  | 0 | CS ÚRS 2020 02 |  | základní |  | 0 | 0 | 0 | 2 | 204.976 | 4 | K | 2 |  |  |  | ROZPOCET | 0 | 0 | 0 | 0 | 0 | 1 | 0 | 4 | -2129657867
| PP |  | Bourání základů z betonu prostého | [14 empty] | PP | 2
| VV |  | "vybourání podkladního trasového betonu - pod dlažbou" 195"m2"*0,30+(20,50+22,00)*2,30*"koef"1,5*0,30 |  | 102.488 | [12 empty] | VV | 2 | 2 | True | 1 | ROZPOCET
54 | K | 985221013 | Postupné rozebírání kamenného zdiva pro další použití přes 3 m3 | m3 | 93.15 |  | 0 | CS ÚRS 2020 02 |  | základní |  | 0 | 0 | 0 | 2.5 | 232.875 | 4 | K | 2 |  |  |  | ROZPOCET | 0 | 0 | 0 | 0 | 0 | 1 | 0 | 4 | -723535251
| PP |  | Postupné rozebírání zdiva pro další použití kamenného, objemu přes 3 m3 | [14 empty] | PP | 2
| VV |  | "rozebrání stávajících kamenných zdí" 0,60*2,70*(14,00+8,00+16,50+19,00) |  | 93.15 | [12 empty] | VV | 2 | 2 | True | 1 | ROZPOCET
55 | K | 985331113 | Dodatečné vlepování betonářské výztuže D 12 mm do cementové aktivované malty včetně vyvrtání otvoru | m | 114.4 |  | 0 | CS ÚRS 2020 02 |  | základní |  | 0 | 0.00052 | 0.059488 | 0 | 0 | 4 | K | 2 |  |  |  | ROZPOCET | 0 | 0 | 0 | 0 | 0 | 1 | 0 | 4 | -593745051
| PP |  | Dodatečné vlepování betonářské výztuže včetně vyvrtání a vyčištění otvoru cementovou aktivovanou maltou průměr výztuže 12 mm | [14 empty] | PP | 2
| VV |  | 572*0,20 |  | 114.4 | [12 empty] | VV | 2 | 2 | True | 1 | ROZPOCET
56 | M | 13021013 | tyč ocelová žebírková jakost BSt 500S výztuž do betonu D 12mm | t | 0.255 |  | 0 | CS ÚRS 2020 02 |  | základní |  | 0 | 1 | 0.255 | 0 | 0 | 8 | M | 2 |  |  |  | ROZPOCET | 0 | 0 | 0 | 0 | 0 | 1 | 0 | 4 | 243294228
| PP |  | tyč ocelová žebírková jakost BSt 500S výztuž do betonu D 12mm | [14 empty] | PP | 2
| VV |  | 572*0,50*0,89"kg/m"/1000 |  | 0.255 | [12 empty] | VV | 2 | 2 | True | 1 | ROZPOCET
57 | K | 985511113 | Stříkaný beton ze suché směsi pevnosti 25 MPa stěn tl 50 mm | m2 | 79.8 |  | 0 | CS ÚRS 2020 02 |  | základní |  | 0 | 0 | 0 | 0.0225 | 1.7955 | 4 | K | 2 |  |  |  | ROZPOCET | 0 | 0 | 0 | 0 | 0 | 1 | 0 | 4 | -1392328742
| PP |  | Stříkaný beton ze suché směsi pevnosti v tlaku 25 MPa (tř. R3) stěn, jedné vrstvy tloušťky 50 mm | [14 empty] | PP | 2
| VV |  | "zajištění výkopu mikrozáporovým pažením" 19,00*4,20 |  | 79.8 | [12 empty] | VV | 2 | 2 | True | 1 | ROZPOCET
58 | K | 985511119 | Příplatek ke stříkanému betonu ze suché směsi pevnosti 25 MPa stěn ZKD 10 mm | m2 | 399 |  | 0 | CS ÚRS 2020 02 |  | základní |  | 0 | 0 | 0 | 0.0045 | 1.7955 | 4 | K | 2 |  |  |  | ROZPOCET | 0 | 0 | 0 | 0 | 0 | 1 | 0 | 4 | -336608631
| PP |  | Stříkaný beton ze suché směsi pevnosti v tlaku 25 MPa (tř. R3) Příplatek k cenám za každých dalších i započatých 10 mm tloušťky | [14 empty] | PP | 2
| VV |  | "zajištění výkopu mikrozáporovým pažením, vrstva 10cm" 79,80"m2"*5 |  | 399 | [12 empty] | VV | 2 | 2 | True | 1 | ROZPOCET
59 | K | 985562111 | Výztuž stříkaného betonu stěn ze svařovaných sítí jednovrstvých D drátu 2 mm velikost ok do 100 mm | m2 | 79.8 |  | 0 | CS ÚRS 2020 02 |  | základní |  | 0 | 0.00257 | 0.20509 | 0 | 0 | 4 | K | 2 |  |  |  | ROZPOCET | 0 | 0 | 0 | 0 | 0 | 1 | 0 | 4 | 1110060757
| PP |  | Výztuž stříkaného betonu ze svařovaných sítí velikosti ok do 100 mm průměru drátu 2 mm jednovrstvých stěn | [14 empty] | PP | 2
| VV |  | "zajištění výkopu mikrozáporovým pažením" 79,80"m2" |  | 79.8 | [12 empty] | VV | 2 | 2 | True | 1 | ROZPOCET
60 | K | 985564212 | Kotvičky pro výztuž stříkaného betonu hl do 200 mm z oceli D 8 mm do chemické malty | kus | 319.2 |  | 0 | CS ÚRS 2020 02 |  | základní |  | 0 | 0.00026 | 0.082992 | 0 | 0 | 4 | K | 2 |  |  |  | ROZPOCET | 0 | 0 | 0 | 0 | 0 | 1 | 0 | 4 | 1200337096
| PP |  | Kotvičky pro výztuž stříkaného betonu z betonářské oceli do chemické malty, hloubky kotvení do 200 mm, průměru přes 6 do 8 mm | [14 empty] | PP | 2
| VV |  | "předpoklad 4ks/m2" 79,80"m2"*4 |  | 319.2 | [12 empty] | VV | 2 | 2 | True | 1 | ROZPOCET
61 | K | 9990010 | OCHRANNÝ NÁTĚR VÝZTUŽE (ochrana výztuže v místě pracovních spar) - kompletní provedení | kpl | 1 |  | 0 |  |  | základní |  | 0 | 0 | 0 | 0 | 0 | 4 | K | 2 |  |  |  | ROZPOCET | 0 | 0 | 0 | 0 | 0 | 1 | 0 | 4 | -574109031
| PP |  | OCHRANNÝ NÁTĚR VÝZTUŽE - V PŘÍPADĚ POUŽITÍ OCHRANNÉHO NÁTĚRU VÝZTUŽE (NAPŘ. Z DŮVODU SNÍŽENÉHO KRYTÍ, PŘECHODU PŘES PRACOVNÍ SPÁRY APOD.) BUDE POUŽIT EPOXIDOVÝ NÁTĚR TL. MIN. 200 μm. | [14 empty] | PP | 2
| VV |  | 1"kpl" |  | 1 | [12 empty] | VV | 2 | 2 | True | 1 | ROZPOCET
62 | K | 99999003 | Ztížené práce s kamen. výrobky - očíslování stávajících prvků pro umístění na stejnou pozici | kpl | 1 |  | 0 |  |  | základní |  | 0 | 0 | 0 | 0 | 0 | 4 | K | 2 |  |  |  | ROZPOCET | 0 | 0 | 0 | 0 | 0 | 1 | 0 | 4 | 1179464538
| PP |  | Ztížené práce s kamen. výrobky - očíslování stávajících prvků pro umístění na stejnou pozici | [14 empty] | PP | 2
| VV |  | 1"kpl" |  | 1 | [12 empty] | VV | 2 | 2 | True | 1 | ROZPOCET
63 | K | 9999999 | Demontáž ocelové lávky | kpl | 1 |  | 0 |  |  | základní |  | 0 | 0 | 0 | 0 | 0 | 4 | K | 2 |  |  |  | ROZPOCET | 0 | 0 | 0 | 0 | 0 | 1 | 0 | 4 | -24225741
| PP |  | Demontáž ocelové lávky - předpoklad 5,4m*0,7m | [14 empty] | PP | 2
| D | 997 | Přesun sutě |  |  |  | 0 |  |  |  |  | 0 |  | 0 |  | 0 | 1 | D | 1 |  |  |  | ROZPOCET | [6 empty] | 0
64 | K | 9970000.R | Naložení suti a vybouraných hmot (bez rozlišení materiálu), odvoz na skládku do vzdálenosti dle možností uchazeče a poplatek za skládku | t | 562.428 |  | 0 |  |  | základní |  | 0 | 0 | 0 | 0 | 0 | 4 | K | 2 |  |  |  | ROZPOCET | 0 | 0 | 0 | 0 | 0 | 1 | 0 | 4 | -2113968707
| PP |  | Naložení suti a vybouraných hmot (bez rozlišení materiálu), odvoz na skládku do vzdálenosti dle možností uchazeče a poplatek za skládku | [14 empty] | PP | 2
| VV |  | Na skládku | [14 empty] | VV | 2 | 1 | True | 0 | ROZPOCET
| VV |  | "kamenný odpad" 353,86"t" |  | 353.86 | [12 empty] | VV | 2 | 2 | True | 0 | ROZPOCET
| VV |  | "betonový odpad" 204,976"t" |  | 204.976 | [12 empty] | VV | 2 | 2 | True | 0 | ROZPOCET
| VV |  | "stříkaný beton" 2*1,796"t" |  | 3.592 | [12 empty] | VV | 2 | 2 | True | 0 | ROZPOCET
| VV |  | Součet |  | 562.428 | [12 empty] | VV | 2 | 4 | True | 1 | ROZPOCET
65 | K | 997321211 | Svislá doprava suti a vybouraných hmot v do 4 m | t | 448.624 |  | 0 | CS ÚRS 2020 02 |  | základní |  | 0 | 0 | 0 | 0 | 0 | 4 | K | 2 |  |  |  | ROZPOCET | 0 | 0 | 0 | 0 | 0 | 1 | 0 | 4 | 159348905
| PP |  | Svislá doprava suti a vybouraných hmot s naložením do dopravního zařízení a s vyprázdněním dopravního zařízení na hromadu nebo do dopravního prostředku na výšku do 4 m | [14 empty] | PP | 2
| VV |  | "suť" 448,624"t" |  | 448.624 | [12 empty] | VV | 2 | 2 | True | 1 | ROZPOCET
66 | K | 997321511 | Vodorovná doprava suti a vybouraných hmot po suchu do 1 km | t | 420.55 |  | 0 | CS ÚRS 2020 02 |  | základní |  | 0 | 0 | 0 | 0 | 0 | 4 | K | 2 |  |  |  | ROZPOCET | 0 | 0 | 0 | 0 | 0 | 1 | 0 | 4 | -517609694
| PP |  | Vodorovná doprava suti a vybouraných hmot bez naložení, s vyložením a hrubým urovnáním po suchu, na vzdálenost do 1 km | [14 empty] | PP | 2
| VV |  | Na deponii - odvoz na deponii a zpět | [14 empty] | VV | 2 | 1 | True | 0 | ROZPOCET
| VV |  | "kamen dlažba" 66,25"m3"*2,5"t/m3"*2 |  | 331.25 | [12 empty] | VV | 2 | 2 | True | 0 | ROZPOCET
| VV |  | "kamen z vybourané zdi" 17,86"m3"*2,5"t/m3"*2 |  | 89.3 | [12 empty] | VV | 2 | 2 | True | 0 | ROZPOCET
| VV |  | Součet |  | 420.55 | [12 empty] | VV | 2 | 4 | True | 1 | ROZPOCET
67 | K | 997321611 | Nakládání nebo překládání suti a vybouraných hmot | t | 420.55 |  | 0 | CS ÚRS 2020 02 |  | základní |  | 0 | 0 | 0 | 0 | 0 | 4 | K | 2 |  |  |  | ROZPOCET | 0 | 0 | 0 | 0 | 0 | 1 | 0 | 4 | 1728292389
| PP |  | Vodorovná doprava suti a vybouraných hmot bez naložení, s vyložením a hrubým urovnáním nakládání nebo překládání na dopravní prostředek při vodorovné dopravě suti a vybouraných hmot | [14 empty] | PP | 2
| VV |  | "kameny na deponii a zpět" 420,55"t" |  | 420.55 | [12 empty] | VV | 2 | 2 | True | 1 | ROZPOCET
| D | 998 | Přesun hmot |  |  |  | 0 |  |  |  |  | 0 |  | 0 |  | 0 | 1 | D | 1 |  |  |  | ROZPOCET | [6 empty] | 0
68 | K | 998332011 | Přesun hmot pro úpravy vodních toků a kanály | t | 1161.007 |  | 0 | CS ÚRS 2020 02 |  | základní |  | 0 | 0 | 0 | 0 | 0 | 4 | K | 2 |  |  |  | ROZPOCET | 0 | 0 | 0 | 0 | 0 | 1 | 0 | 4 | 893701980
| PP |  | Přesun hmot pro úpravy vodních toků a kanály, hráze rybníků apod. dopravní vzdálenost do 500 m | [14 empty] | PP | 2
| VV |  | 1109,225"t"+44,64"m3"*0,4*2,90"t/m3" |  | 1161.007 | [12 empty] | VV | 2 | 2 | True | 1 | ROZPOCET
| D | PSV | Práce a dodávky PSV |  |  |  | 0 |  |  |  |  | 0 |  | 0.3302 |  | 0 | 2 | D | 0 |  |  |  | ROZPOCET | [6 empty] | 0
| D | 711 | Izolace proti vodě, vlhkosti a plynům |  |  |  | 0 |  |  |  |  | 0 |  | 0.3302 |  | 0 | 2 | D | 1 |  |  |  | ROZPOCET | [6 empty] | 0
69 | K | 711412001 | Provedení izolace proti tlakové vodě svislé za studena nátěrem penetračním | m2 | 106.4 |  | 0 | CS ÚRS 2020 02 |  | základní |  | 0 | 0 | 0 | 0 | 0 | 16 | K | 2 |  |  |  | ROZPOCET | 0 | 0 | 0 | 0 | 0 | 1 | 0 | 16 | -1592510943
| PP |  | Provedení izolace proti povrchové a podpovrchové tlakové vodě natěradly a tmely za studena na ploše svislé S nátěrem penetračním | [14 empty] | PP | 2
| VV |  | "vzdušná strana ostění" 2,8*38 |  | 106.4 | [12 empty] | VV | 2 | 2 | True | 1 | ROZPOCET
70 | M | 11163150 | lak penetrační asfaltový | t | 0.037 |  | 0 | CS ÚRS 2020 02 |  | základní |  | 0 | 1 | 0.037 | 0 | 0 | 32 | M | 2 |  |  |  | ROZPOCET | 0 | 0 | 0 | 0 | 0 | 1 | 0 | 16 | -454532260
| PP |  | lak penetrační asfaltový | [14 empty] | PP | 2
| VV |  | 106,4*0,00035 'Přepočtené koeficientem množství |  | 0.037 | [12 empty] | VV | 2 | 2 | False | 1 | ROZPOCET
71 | K | 711412002 | Provedení izolace proti tlakové vodě svislé za studena lakem asfaltovým | m2 | 212.8 |  | 0 | CS ÚRS 2020 02 |  | základní |  | 0 | 0 | 0 | 0 | 0 | 16 | K | 2 |  |  |  | ROZPOCET | 0 | 0 | 0 | 0 | 0 | 1 | 0 | 16 | 1538507203
| PP |  | Provedení izolace proti povrchové a podpovrchové tlakové vodě natěradly a tmely za studena na ploše svislé S nátěrem lakem asfaltovým | [14 empty] | PP | 2
| VV |  | "vzdušná strana ostění, 2 nátěry" 2*2,8*38 |  | 212.8 | [12 empty] | VV | 2 | 2 | True | 1 | ROZPOCET
72 | M | 11163152 | lak hydroizolační asfaltový | t | 0.096 |  | 0 | CS ÚRS 2020 02 |  | základní |  | 0 | 1 | 0.096 | 0 | 0 | 32 | M | 2 |  |  |  | ROZPOCET | 0 | 0 | 0 | 0 | 0 | 1 | 0 | 16 | -1079147969
| PP |  | lak hydroizolační asfaltový | [14 empty] | PP | 2
| VV |  | 212,8*0,00045 'Přepočtené koeficientem množství |  | 0.096 | [12 empty] | VV | 2 | 2 | False | 1 | ROZPOCET
73 | K | 711442559 | Provedení izolace proti tlakové vodě svislé přitavením pásu NAIP | m2 | 29.07 |  | 0 | CS ÚRS 2020 02 |  | základní |  | 0 | 0.0004 | 0.011628 | 0 | 0 | 16 | K | 2 |  |  |  | ROZPOCET | 0 | 0 | 0 | 0 | 0 | 1 | 0 | 16 | -401748405
| PP |  | Provedení izolace proti povrchové a podpovrchové tlakové vodě pásy přitavením NAIP na ploše svislé S | [14 empty] | PP | 2
| VV |  | "překrytí rubu dilatace natavovaným asfaltovým pásem" (3,8*9)*(0,5+0,35) |  | 29.07 | [12 empty] | VV | 2 | 2 | True | 1 | ROZPOCET
74 | M | 628321340.R2 | pás těžký asfaltovaný modifikovaný | m2 | 33.431 |  | 0 |  |  | základní |  | 0 | 0.00388 | 0.12971 | 0 | 0 | 32 | M | 2 |  |  |  | ROZPOCET | 0 | 0 | 0 | 0 | 0 | 1 | 0 | 16 | 1089242109
| PP |  | pás těžký asfaltovaný modifikovaný | [14 empty] | PP | 2
| VV |  | 29,07*1,15 'Přepočtené koeficientem množství |  | 33.431 | [12 empty] | VV | 2 | 2 | False | 1 | ROZPOCET
75 | K | 711491272 | Provedení izolace proti tlakové vodě svislé z textilií vrstva ochranná | m2 | 106.4 |  | 0 | CS ÚRS 2020 02 |  | základní |  | 0 | 0 | 0 | 0 | 0 | 16 | K | 2 |  |  |  | ROZPOCET | 0 | 0 | 0 | 0 | 0 | 1 | 0 | 16 | 1199567822
| PP |  | Provedení izolace proti povrchové a podpovrchové tlakové vodě ostatní na ploše svislé S z textilií, vrstva ochranná | [14 empty] | PP | 2
| VV |  | "vzdušná strana ostění" 2,8*38 |  | 106.4 | [12 empty] | VV | 2 | 2 | True | 1 | ROZPOCET
76 | M | 69311082 | geotextilie netkaná separační, ochranná, filtrační, drenážní PP 500g/m2 | m2 | 111.72 |  | 0 | CS ÚRS 2020 02 |  | základní |  | 0 | 0.0005 | 0.05586 | 0 | 0 | 32 | M | 2 |  |  |  | ROZPOCET | 0 | 0 | 0 | 0 | 0 | 1 | 0 | 16 | 1577039334
| PP |  | geotextilie netkaná separační, ochranná, filtrační, drenážní PP 500g/m2 | [14 empty] | PP | 2
| VV |  | 106,4*1,05 'Přepočtené koeficientem množství |  | 111.72 | [12 empty] | VV | 2 | 2 | False | 1 | ROZPOCET
77 | K | 998711101 | Přesun hmot tonážní pro izolace proti vodě, vlhkosti a plynům v objektech výšky do 6 m | t | 0.33 |  | 0 | CS ÚRS 2020 02 |  | základní |  | 0 | 0 | 0 | 0 | 0 | 16 | K | 2 |  |  |  | ROZPOCET | 0 | 0 | 0 | 0 | 0 | 1 | 0 | 16 | 996542254
| PP |  | Přesun hmot pro izolace proti vodě, vlhkosti a plynům stanovený z hmotnosti přesunovaného materiálu vodorovná dopravní vzdálenost do 50 m v objektech výšky do 6 m | [14 empty] | PP | 2

## 11.2 - Zpevnění přilehlýc...
{d82f8108-8b50-4ee9-bab3-054d366e7af2}
2
| KRYCÍ LIST SOUPISU PRACÍ | [7 empty] | v --- níže se nacházejí doplnkové a pomocné údaje k sestavám --- v | [8 empty] | False
Stavba:
VD Harcov, zajištění bezpečnosti za povodní
Objekt:
SO 11 - Úpravy v podhrází
Soupis:
SO 11.2 - Zpevnění přilehlých ploch při patě hráze
Úroveň 3:
11.2 - Zpevnění přilehlých ploch při patě hráze
| KSO: |  |  |  |  | CC-CZ:
| Místo: |  | Liberec |  |  | Datum: | 28. 6. 2021
| Zadavatel: |  |  |  |  | IČ:
|  | Povodí Labe, státní podnik |  |  |  | DIČ:
| Uchazeč: |  |  |  |  | IČ: | Vyplň údaj
|  | Vyplň údaj |  |  |  | DIČ: | Vyplň údaj
| Projektant: |  |  |  |  | IČ:
|  | Valbek, spol. s.r.o. |  |  |  | DIČ:
| Zpracovatel: |  |  |  |  | IČ:
DIČ:
Poznámka:
| Cena bez DPH | [5 empty] | 0
|  |  | Základ daně |  |  | Sazba daně | Výše daně
| DPH | základní | 0 |  |  | 21% | 0
|  | snížená | 0 |  |  | 15% | 0
|  | zákl. přenesená | 0 |  |  | 21% | 0
|  | sníž. přenesená | 0 |  |  | 15% | 0
|  | nulová | 0 |  |  | 0% | 0
| Cena s DPH |  |  | v | CZK |  | 0
| Projektant |  |  | Zpracovatel
| Datum a podpis: |  | Razítko | Datum a podpis: |  |  | Razítko
| Objednavatel |  |  | Uchazeč
| Datum a podpis: |  | Razítko | Datum a podpis: |  |  | Razítko
REKAPITULACE ČLENĚNÍ SOUPISU PRACÍ
Stavba:
VD Harcov, zajištění bezpečnosti za povodní
Objekt:
SO 11 - Úpravy v podhrází
Soupis:
SO 11.2 - Zpevnění přilehlých ploch při patě hráze
Úroveň 3:
11.2 - Zpevnění přilehlých ploch při patě hráze
Místo: |  |  | Liberec |  |  | Datum: | 28. 6. 2021
Zadavatel: |  |  | Povodí Labe, státní podnik |  |  | Projektant: | Valbek, spol. s.r.o.
Uchazeč: |  |  | Vyplň údaj |  |  | Zpracovatel:
Kód dílu - Popis | [6 empty] | Cena celkem [CZK]
Náklady ze soupisu prací | [6 empty] | 0 | [11 empty] | -1
| HSV - Práce a dodávky HSV | [5 empty] | 0
| 1 - Zemní práce | [5 empty] | 0
| 2 - Zakládání | [5 empty] | 0
| 3 - Svislé a kompletní konstrukce | [5 empty] | 0
| 4 - Vodorovné konstrukce | [5 empty] | 0
| 5 - Komunikace pozemní | [5 empty] | 0
| 9 - Ostatní konstrukce a práce, bourání | [5 empty] | 0
| 997 - Přesun sutě | [5 empty] | 0
| 998 - Přesun hmot | [5 empty] | 0
| PSV - Práce a dodávky PSV | [5 empty] | 0
| 711 - Izolace proti vodě, vlhkosti a plynům | [5 empty] | 0
SOUPIS PRACÍ
Stavba:
VD Harcov, zajištění bezpečnosti za povodní
Objekt:
SO 11 - Úpravy v podhrází
Soupis:
SO 11.2 - Zpevnění přilehlých ploch při patě hráze
Úroveň 3:
11.2 - Zpevnění přilehlých ploch při patě hráze
Místo: |  |  | Liberec |  |  | Datum: | 28. 6. 2021
Zadavatel: |  |  | Povodí Labe, státní podnik |  |  | Projektant: | Valbek, spol. s.r.o.
Uchazeč: |  |  | Vyplň údaj |  |  | Zpracovatel:
PČ | Typ | Kód | Popis | MJ | Množství | J.cena [CZK] | Cena celkem [CZK] | Cenová soustava |  | DPH | J. Nh [h] | Nh celkem [h] | J. hmotnost [t] | Hmotnost celkem [t] | J. suť [t] | Suť Celkem [t]
Náklady soupisu celkem | [6 empty] | 0 |  |  |  |  | 0 |  | 1449.1571 |  | 13.5884 |  | D | -1 | [10 empty] | 0
| D | HSV | Práce a dodávky HSV |  |  |  | 0 |  |  |  |  | 0 |  | 1449.1219 |  | 13.5884 | 1 | D | 0 |  |  |  | ROZPOCET | [6 empty] | 0
| D | 1 | Zemní práce |  |  |  | 0 |  |  |  |  | 0 |  | 0.71225 |  | 0 | 1 | D | 1 |  |  |  | ROZPOCET | [6 empty] | 0
1 | K | 122301402.R | Vykopávky v zemníku na suchu vč. vodorovné dopravy ze vzdálenosti dle možností uchazeče a poplatku za nákup vhodného materiálu - ORNICE | m3 | 82.5 |  | 0 |  |  | základní |  | 0 | 0 | 0 | 0 | 0 | 4 | K | 2 |  |  |  | ROZPOCET | 0 | 0 | 0 | 0 | 0 | 1 | 0 | 4 | 530830008
| PP |  | Vykopávky v zemníku na suchu vč. vodorovné dopravy ze vzdálenosti dle možností uchazeče a poplatku za nákup vhodného materiálu - ORNICE | [14 empty] | PP | 2
| VV |  | "dle rozprostření ornice" 550,00"m2"*0,15 |  | 82.5 | [12 empty] | VV | 2 | 2 | True | 1 | ROZPOCET
2 | K | 124253101 | Vykopávky pro koryta vodotečí v hornině třídy těžitelnosti I, skupiny 3 objem do 1000 m3 strojně | m3 | 351.95 |  | 0 | CS ÚRS 2020 02 |  | základní |  | 0 | 0 | 0 | 0 | 0 | 4 | K | 2 |  |  |  | ROZPOCET | 0 | 0 | 0 | 0 | 0 | 1 | 0 | 4 | -1631399886
| PP |  | Vykopávky pro koryta vodotečí strojně v hornině třídy těžitelnosti I skupiny 3 přes 100 do 1 000 m3 | [14 empty] | PP | 2
| VV |  | "výkop pro opevnění lomovým- štětovým kamenem v podhrází" 275"m2"*1,50+275"m2"*1,00 |  | 687.5 | [12 empty] | VV | 2 | 2 | True | 0 | ROZPOCET
| VV |  | "výkop pro založení přemostění" 4,1*2*2 |  | 16.4 | [12 empty] | VV | 2 | 2 | True | 0 | ROZPOCET
| VV |  | Součet |  | 703.9 | [12 empty] | VV | 2 | 4 | True | 0 | ROZPOCET
| VV |  | "v tř3 předpoklad 50%" 703,90"m3"*0,5 |  | 351.95 | [12 empty] | VV | 2 | 2 | True | 1 | ROZPOCET
3 | K | 124353101 | Vykopávky pro koryta vodotečí v hornině třídy těžitelnosti II, skupiny 4 objem do 1000 m3 strojně | m3 | 351.95 |  | 0 | CS ÚRS 2020 02 |  | základní |  | 0 | 0 | 0 | 0 | 0 | 4 | K | 2 |  |  |  | ROZPOCET | 0 | 0 | 0 | 0 | 0 | 1 | 0 | 4 | -825835257
| PP |  | Vykopávky pro koryta vodotečí strojně v hornině třídy těžitelnosti II skupiny 4 přes 100 do 1 000 m3 | [14 empty] | PP | 2
| VV |  | "výkop celkový dle hloubení pro koryta vodotečí v tř3, v tř4 předpoklad 50%" 703,90"m3"*0,5 |  | 351.95 | [12 empty] | VV | 2 | 2 | True | 1 | ROZPOCET
4 | K | 162751114.R | Naložení zeminy (veškeré tř. těžitelnosti), odvoz na skládku do vzdálenosti dle možností uchazeče a poplatek za skládku | m3 | 703.9 |  | 0 |  |  | základní |  | 0 | 0 | 0 | 0 | 0 | 4 | K | 2 |  |  |  | ROZPOCET | 0 | 0 | 0 | 0 | 0 | 1 | 0 | 4 | 504967131
| PP |  | Naložení zeminy (veškeré tř. těžitelnosti), odvoz na skládku do vzdálenosti dle možností uchazeče a poplatek za skládku | [14 empty] | PP | 2
| VV |  | "celkový výkop v tř 3 na skládku" 351,95"m3" |  | 351.95 | [12 empty] | VV | 2 | 2 | True | 0 | ROZPOCET
| VV |  | "celkový výkop v tř 4 na skládku" 351,95"m3" |  | 351.95 | [12 empty] | VV | 2 | 2 | True | 0 | ROZPOCET
| VV |  | Součet |  | 703.9 | [12 empty] | VV | 2 | 4 | True | 1 | ROZPOCET
5 | K | 181351103 | Rozprostření ornice tl vrstvy do 200 mm pl do 500 m2 v rovině nebo ve svahu do 1:5 strojně | m2 | 550 |  | 0 | CS ÚRS 2020 02 |  | základní |  | 0 | 0 | 0 | 0 | 0 | 4 | K | 2 |  |  |  | ROZPOCET | 0 | 0 | 0 | 0 | 0 | 1 | 0 | 4 | -391555016
| PP |  | Rozprostření a urovnání ornice v rovině nebo ve svahu sklonu do 1:5 strojně při souvislé ploše přes 100 do 500 m2, tl. vrstvy do 200 mm | [14 empty] | PP | 2
| VV |  | "rozprostření humózní zeminy v prům. tl. 0,15 m" 550,00"m2" |  | 550 | [12 empty] | VV | 2 | 2 | True | 1 | ROZPOCET
6 | K | 181951112 | Úprava pláně v hornině třídy těžitelnosti I, skupiny 1 až 3 se zhutněním | m2 | 718 |  | 0 | CS ÚRS 2020 02 |  | základní |  | 0 | 0 | 0 | 0 | 0 | 4 | K | 2 |  |  |  | ROZPOCET | 0 | 0 | 0 | 0 | 0 | 1 | 0 | 4 | -153250215
| PP |  | Úprava pláně vyrovnáním výškových rozdílů strojně v hornině třídy těžitelnosti I, skupiny 1 až 3 se zhutněním | [14 empty] | PP | 2
| VV |  | "kamenná rovnanina" 550,00"m2" |  | 550 | [12 empty] | VV | 2 | 2 | True | 0 | ROZPOCET
| VV |  | "štěrková cesta šířky 3,0m, hutněný štěrkopísek 0-63 v tl. 30cm" 56,00*3,00 |  | 168 | [12 empty] | VV | 2 | 2 | True | 0 | ROZPOCET
| VV |  | Součet |  | 718 | [12 empty] | VV | 2 | 4 | True | 1 | ROZPOCET
7 | K | 183405211 | Výsev trávníku hydroosevem na ornici | m2 | 550 |  | 0 | CS ÚRS 2020 02 |  | základní |  | 0 | 0.00127 | 0.6985 | 0 | 0 | 4 | K | 2 |  |  |  | ROZPOCET | 0 | 0 | 0 | 0 | 0 | 1 | 0 | 4 | -1622547379
| PP |  | Výsev trávníku hydroosevem na ornici | [14 empty] | PP | 2
| VV |  | "hydroosev travním semenem" 550,00"m2" |  | 550 | [12 empty] | VV | 2 | 2 | True | 1 | ROZPOCET
8 | M | 005724100 | osivo směs travní parková | kg | 13.75 |  | 0 | CS ÚRS 2020 02 |  | základní |  | 0 | 0.001 | 0.01375 | 0 | 0 | 8 | M | 2 |  |  |  | ROZPOCET | 0 | 0 | 0 | 0 | 0 | 1 | 0 | 4 | 139546909
| PP |  | osivo směs travní parková | [14 empty] | PP | 2
| VV |  | 550*0,025 'Přepočtené koeficientem množství |  | 13.75 | [12 empty] | VV | 2 | 2 | False | 1 | ROZPOCET
| D | 2 | Zakládání |  |  |  | 0 |  |  |  |  | 0 |  | 375.4668 |  | 0 | 1 | D | 1 |  |  |  | ROZPOCET | [6 empty] | 0
9 | K | 213311141 | Polštáře zhutněné pod základy ze štěrkopísku tříděného | m3 | 165 |  | 0 | CS ÚRS 2020 02 |  | základní |  | 0 | 2.16 | 356.4 | 0 | 0 | 4 | K | 2 |  |  |  | ROZPOCET | 0 | 0 | 0 | 0 | 0 | 1 | 0 | 4 | -335610194
| PP |  | Polštáře zhutněné pod základy ze štěrkopísku tříděného | [14 empty] | PP | 2
| VV |  | "štěrkopísková podkladní vrstva , fr. 0-63, tl. 0,3m" 550,00"m2"*0,3 |  | 165 | [12 empty] | VV | 2 | 2 | True | 1 | ROZPOCET
10 | K | 275321611 | Základové patky ze ŽB bez zvýšených nároků na prostředí tř. C 30/37 | m3 | 7.38 |  | 0 | CS ÚRS 2020 02 |  | základní |  | 0 | 2.4533 | 18.1053 | 0 | 0 | 4 | K | 2 |  |  |  | ROZPOCET | 0 | 0 | 0 | 0 | 0 | 1 | 0 | 4 | -957977949
| PP |  | Základy z betonu železového (bez výztuže) patky z betonu bez zvláštních nároků na prostředí tř. C 30/37 | [14 empty] | PP | 2
| VV |  | "beton zákl prahu C30/37" 0,5*4,1*2 |  | 4.1 | [12 empty] | VV | 2 | 2 | True | 0 | ROZPOCET
| VV |  | "beton ztužení C30/37" 0,8*4,1 |  | 3.28 | [12 empty] | VV | 2 | 2 | True | 0 | ROZPOCET
| VV |  | Součet |  | 7.38 | [12 empty] | VV | 2 | 4 | True | 1 | ROZPOCET
11 | K | 275351121 | Zřízení bednění základových patek | m2 | 15.08 |  | 0 | CS ÚRS 2020 02 |  | základní |  | 0 | 0.00264 | 0.039811 | 0 | 0 | 4 | K | 2 |  |  |  | ROZPOCET | 0 | 0 | 0 | 0 | 0 | 1 | 0 | 4 | -352748053
| PP |  | Bednění základů patek zřízení | [14 empty] | PP | 2
| VV |  | (1*4,1+0,4*4,1)*2+1,8*2 |  | 15.08 | [12 empty] | VV | 2 | 2 | True | 1 | ROZPOCET
12 | K | 275351122 | Odstranění bednění základových patek | m2 | 15.08 |  | 0 | CS ÚRS 2020 02 |  | základní |  | 0 | 0 | 0 | 0 | 0 | 4 | K | 2 |  |  |  | ROZPOCET | 0 | 0 | 0 | 0 | 0 | 1 | 0 | 4 | -1081686261
| PP |  | Bednění základů patek odstranění | [14 empty] | PP | 2
| VV |  | "dle zřízení bednění" 15,08"m2" |  | 15.08 | [12 empty] | VV | 2 | 2 | True | 1 | ROZPOCET
13 | K | 275361821 | Výztuž základových patek betonářskou ocelí 10 505 (R) | t | 0.869 |  | 0 | CS ÚRS 2020 02 |  | základní |  | 0 | 1.0606 | 0.92168 | 0 | 0 | 4 | K | 2 |  |  |  | ROZPOCET | 0 | 0 | 0 | 0 | 0 | 1 | 0 | 4 | -944264940
| PP |  | Výztuž základů patek z betonářské oceli 10 505 (R) | [14 empty] | PP | 2
| VV |  | 7,38*0,015*7,85 |  | 0.869 | [12 empty] | VV | 2 | 2 | True | 1 | ROZPOCET
| D | 3 | Svislé a kompletní konstrukce |  |  |  | 0 |  |  |  |  | 0 |  | 1.6183 |  | 0 | 1 | D | 1 |  |  |  | ROZPOCET | [6 empty] | 0
14 | K | 317221111 | Osazení kamenných římsových desek do maltového lože | m3 | 0.551 |  | 0 | CS ÚRS 2020 02 |  | základní |  | 0 | 0.03689 | 0.020326 | 0 | 0 | 4 | K | 2 |  |  |  | ROZPOCET | 0 | 0 | 0 | 0 | 0 | 1 | 0 | 4 | -779447284
| PP |  | Osazení kamenných římsových desek do maltového lože | [14 empty] | PP | 2
| VV |  | "kamenná římsa granit R2, uložená na maltu M30" 0,35*0,35*2,25*2 |  | 0.551 | [12 empty] | VV | 2 | 2 | True | 1 | ROZPOCET
15 | M | 583803350.R3 | kamenný parapetní kvádr (římka) - velikost a povrchová úprava dle původního stavu konstrukce | t | 1.598 |  | 0 |  |  | základní |  | 0 | 1 | 1.598 | 0 | 0 | 8 | M | 2 |  |  |  | ROZPOCET | 0 | 0 | 0 | 0 | 0 | 1 | 0 | 4 | -48895894
| PP |  | kamenný parapetní kvádr (římka) - velikost a povrchová úprava dle původního stavu konstrukce | [14 empty] | PP | 2
| VV |  | 0,551"m3"*2,90"t/m3" |  | 1.598 | [12 empty] | VV | 2 | 2 | True | 1 | ROZPOCET
| D | 4 | Vodorovné konstrukce |  |  |  | 0 |  |  |  |  | 0 |  | 1071.2712 |  | 0 | 1 | D | 1 |  |  |  | ROZPOCET | [6 empty] | 0
16 | K | 411321818.R1 | D+M Stropy deskové ze ŽB tř. C 35/45 - PREFA | m3 | 2.4 |  | 0 |  |  | základní |  | 0 | 2.4534 | 5.8882 | 0 | 0 | 4 | K | 2 |  |  |  | ROZPOCET | 0 | 0 | 0 | 0 | 0 | 1 | 0 | 4 | -1010279869
| PP |  | D+M Stropy deskové ze ŽB tř. C 35/45 - PREFA | [14 empty] | PP | 2
| VV |  | "ŽB desky, beton C45/55" 1*0,3*2*4 |  | 2.4 | [12 empty] | VV | 2 | 2 | True | 1 | ROZPOCET
17 | K | 451315114.R | Podkladní nebo výplňová vrstva z betonu C 12/15 | m3 | 0.82 |  | 0 |  |  | základní |  | 0 | 0 | 0 | 0 | 0 | 4 | K | 2 |  |  |  | ROZPOCET | 0 | 0 | 0 | 0 | 0 | 1 | 0 | 4 | 1580016862
| PP |  | Podkladní a výplňové vrstvy z betonu prostého , z betonu C 12/15 | [14 empty] | PP | 2
| VV |  | "podkl. Beton pro práh c12/15" 0,1*4,1*2 |  | 0.82 | [12 empty] | VV | 2 | 2 | True | 1 | ROZPOCET
18 | K | 451971112 | Položení podkladní vrstvy z geotextilie s uchycením v terénu sponami | m2 | 1100 |  | 0 | CS ÚRS 2020 02 |  | základní |  | 0 | 0.0023 | 2.53 | 0 | 0 | 4 | K | 2 |  |  |  | ROZPOCET | 0 | 0 | 0 | 0 | 0 | 1 | 0 | 4 | 40069001
| PP |  | Položení podkladní vrstvy z geotextilie v rovině nebo ve svahu, s přesahem jednotlivých pásů 150 mm, s uchycením v terénu sponami z bet. oceli | [14 empty] | PP | 2
| VV |  | "separační geotextílie , kotvená min. 1 ks na m2" 550,00"m2" |  | 550 | [12 empty] | VV | 2 | 2 | True | 0 | ROZPOCET
| VV |  | "rohož" 550,00"m2" |  | 550 | [12 empty] | VV | 2 | 2 | True | 0 | ROZPOCET
| VV |  | Součet |  | 1100 | [12 empty] | VV | 2 | 4 | True | 1 | ROZPOCET
19 | M | 693110640.R | geotextilie netkaná, 500 g/m2, šíře 200 cm | m2 | 561 |  | 0 |  |  | základní |  | 0 | 0.0005 | 0.2805 | 0 | 0 | 8 | M | 2 |  |  |  | ROZPOCET | 0 | 0 | 0 | 0 | 0 | 1 | 0 | 4 | 2008370727
| PP |  | geotextilie z polyesterových vláken netkaná, 500 g/m2, šíře 200 cm | [14 empty] | PP | 2
| VV |  | 550,00"m2" |  | 550 | [12 empty] | VV | 2 | 2 | True | 1 | ROZPOCET
| VV |  | 550*1,02 'Přepočtené koeficientem množství |  | 561 | [12 empty] | VV | 2 | 2 | False | 1 | ROZPOCET
20 | M | 693110640.R2 | vegetační kokosová rohož | m2 | 561 |  | 0 |  |  | základní |  | 0 | 0.0005 | 0.2805 | 0 | 0 | 8 | M | 2 |  |  |  | ROZPOCET | 0 | 0 | 0 | 0 | 0 | 1 | 0 | 4 | 1778126189
| PP |  | vegetační kokosová rohož | [14 empty] | PP | 2
| VV |  | "rohož" 550,00"m2" |  | 550 | [12 empty] | VV | 2 | 2 | True | 1 | ROZPOCET
| VV |  | 550*1,02 'Přepočtené koeficientem množství |  | 561 | [12 empty] | VV | 2 | 2 | False | 1 | ROZPOCET
21 | K | 463212121 | Rovnanina z lomového kamene s vyklínováním spár těženým kamenivem | m3 | 440 |  | 0 | CS ÚRS 2020 02 |  | základní |  | 0 | 2.4143 | 1062.292 | 0 | 0 | 4 | K | 2 |  |  |  | ROZPOCET | 0 | 0 | 0 | 0 | 0 | 1 | 0 | 4 | -1503588240
| PP |  | Rovnanina z lomového kamene upraveného, tříděného jakékoliv tloušťky rovnaniny s vyplněním spár a dutin těženým kamenivem | [14 empty] | PP | 2
| P |  | Poznámka k položce: kamenná rovnanina z lomového štětového kameny výšky min 0,60m, o min. hmot. 300kg | [14 empty] | P | 2
| VV |  | "kamenná rovnanina" 275,00"m2"*1,00+275"m2"*0,6 |  | 440 | [12 empty] | VV | 2 | 2 | True | 1 | ROZPOCET
| D | 5 | Komunikace pozemní |  |  |  | 0 |  |  |  |  | 0 |  | 0 |  | 0 | 1 | D | 1 |  |  |  | ROZPOCET | [6 empty] | 0
22 | K | 564281111 | Podklad nebo podsyp ze štěrkopísku ŠP tl 300 mm | m2 | 168 |  | 0 | CS ÚRS 2020 02 |  | základní |  | 0 | 0 | 0 | 0 | 0 | 4 | K | 2 |  |  |  | ROZPOCET | 0 | 0 | 0 | 0 | 0 | 1 | 0 | 4 | -365483724
| PP |  | Podklad nebo podsyp ze štěrkopísku ŠP s rozprostřením, vlhčením a zhutněním, po zhutnění tl. 300 mm | [14 empty] | PP | 2
| VV |  | "štěrková cesta šířky 3,0m, hutněný štěrkopísek 0-63 v tl. 30cm - mlatová cesta" 56,00*3,00 |  | 168 | [12 empty] | VV | 2 | 2 | True | 1 | ROZPOCET
| D | 9 | Ostatní konstrukce a práce, bourání |  |  |  | 0 |  |  |  |  | 0 |  | 0.05335 |  | 13.5884 | 1 | D | 1 |  |  |  | ROZPOCET | [6 empty] | 0
23 | K | 963012520.R | Bourání stropů z ŽB desek | m3 | 0.8 |  | 0 |  |  | základní |  | 0 | 0 | 0 | 1.6 | 1.28 | 4 | K | 2 |  |  |  | ROZPOCET | 0 | 0 | 0 | 0 | 0 | 1 | 0 | 4 | 1252911424
| PP |  | Bourání stropů z ŽB desek | [14 empty] | PP | 2
| VV |  | "původní přemostění" 2,00*2,00*0,20 |  | 0.8 | [12 empty] | VV | 2 | 2 | True | 1 | ROZPOCET
24 | K | 985221013 | Postupné rozebírání kamenného zdiva pro další použití přes 3 m3 | m3 | 4.92 |  | 0 | CS ÚRS 2020 02 |  | základní |  | 0 | 0 | 0 | 2.5 | 12.3 | 4 | K | 2 |  |  |  | ROZPOCET | 0 | 0 | 0 | 0 | 0 | 1 | 0 | 4 | -828232370
| PP |  | Postupné rozebírání zdiva pro další použití kamenného, objemu přes 3 m3 | [14 empty] | PP | 2
| VV |  | "rozebrání stávajících kamenných zdí" 4,10*0,60*1*2 |  | 4.92 | [12 empty] | VV | 2 | 2 | True | 1 | ROZPOCET
25 | K | 985331119 | Dodatečné vlepování betonářské výztuže D 25 mm do cementové aktivované malty včetně vyvrtání otvoru | m | 4.2 |  | 0 | CS ÚRS 2020 02 |  | základní |  | 0 | 0.00175 | 0.00735 | 0.002 | 0.0084 | 4 | K | 2 |  |  |  | ROZPOCET | 0 | 0 | 0 | 0 | 0 | 1 | 0 | 4 | 1663897683
| PP |  | Dodatečné vlepování betonářské výztuže včetně vyvrtání a vyčištění otvoru cementovou aktivovanou maltou průměr výztuže 25 mm | [14 empty] | PP | 2
| VV |  | 14*0,30 |  | 4.2 | [12 empty] | VV | 2 | 2 | True | 1 | ROZPOCET
26 | M | 13021019 | tyč ocelová žebírková jakost BSt 500S výztuž do betonu D 25mm | t | 0.046 |  | 0 | CS ÚRS 2020 02 |  | základní |  | 0 | 1 | 0.046 | 0 | 0 | 8 | M | 2 |  |  |  | ROZPOCET | 0 | 0 | 0 | 0 | 0 | 1 | 0 | 4 | -1626053538
| PP |  | tyč ocelová žebírková jakost BSt 500S výztuž do betonu D 25mm | [14 empty] | PP | 2
| VV |  | 14*0,85*3,85"kg/m"/1000 |  | 0.046 | [12 empty] | VV | 2 | 2 | True | 1 | ROZPOCET
27 | K | 9990010 | OCHRANNÝ NÁTĚR VÝZTUŽE (ochrana výztuže v místě pracovních spar) - kompletní provedení | kpl | 1 |  | 0 |  |  | základní |  | 0 | 0 | 0 | 0 | 0 | 4 | K | 2 |  |  |  | ROZPOCET | 0 | 0 | 0 | 0 | 0 | 1 | 0 | 4 | -137389968
| PP |  | OCHRANNÝ NÁTĚR VÝZTUŽE - V PŘÍPADĚ POUŽITÍ OCHRANNÉHO NÁTĚRU VÝZTUŽE (NAPŘ. Z DŮVODU SNÍŽENÉHO KRYTÍ, PŘECHODU PŘES PRACOVNÍ SPÁRY APOD.) BUDE POUŽIT EPOXIDOVÝ NÁTĚR TL. MIN. 200 μm. | [14 empty] | PP | 2
| VV |  | 1"kpl" |  | 1 | [12 empty] | VV | 2 | 2 | True | 1 | ROZPOCET
28 | K | 99999003 | Ztížené práce s kamen. výrobky - očíslování stávajících prvků pro umístění na stejnou pozici | kpl | 1 |  | 0 |  |  | základní |  | 0 | 0 | 0 | 0 | 0 | 4 | K | 2 |  |  |  | ROZPOCET | 0 | 0 | 0 | 0 | 0 | 1 | 0 | 4 | -178912333
| PP |  | Ztížené práce s kamen. výrobky - očíslování stávajících prvků pro umístění na stejnou pozici | [14 empty] | PP | 2
| VV |  | 1"kpl" |  | 1 | [12 empty] | VV | 2 | 2 | True | 1 | ROZPOCET
| D | 997 | Přesun sutě |  |  |  | 0 |  |  |  |  | 0 |  | 0 |  | 0 | 1 | D | 1 |  |  |  | ROZPOCET | [6 empty] | 0
29 | K | 9970000.R | Naložení suti a vybouraných hmot (bez rozlišení materiálu), odvoz na skládku do vzdálenosti dle možností uchazeče a poplatek za skládku | t | 13.58 |  | 0 |  |  | základní |  | 0 | 0 | 0 | 0 | 0 | 4 | K | 2 |  |  |  | ROZPOCET | 0 | 0 | 0 | 0 | 0 | 1 | 0 | 4 | -1325384822
| PP |  | Naložení suti a vybouraných hmot (bez rozlišení materiálu), odvoz na skládku do vzdálenosti dle možností uchazeče a poplatek za skládku | [14 empty] | PP | 2
| VV |  | Na skládku | [14 empty] | VV | 2 | 1 | True | 0 | ROZPOCET
| VV |  | "kamenný odpad" 12,30"t" |  | 12.3 | [12 empty] | VV | 2 | 2 | True | 0 | ROZPOCET
| VV |  | "žb" 1,28"t" |  | 1.28 | [12 empty] | VV | 2 | 2 | True | 0 | ROZPOCET
| VV |  | Součet |  | 13.58 | [12 empty] | VV | 2 | 4 | True | 1 | ROZPOCET
30 | K | 997321211 | Svislá doprava suti a vybouraných hmot v do 4 m | t | 13.58 |  | 0 | CS ÚRS 2020 02 |  | základní |  | 0 | 0 | 0 | 0 | 0 | 4 | K | 2 |  |  |  | ROZPOCET | 0 | 0 | 0 | 0 | 0 | 1 | 0 | 4 | -923291263
| PP |  | Svislá doprava suti a vybouraných hmot s naložením do dopravního zařízení a s vyprázdněním dopravního zařízení na hromadu nebo do dopravního prostředku na výšku do 4 m | [14 empty] | PP | 2
| VV |  | "suť" 13,58"t" |  | 13.58 | [12 empty] | VV | 2 | 2 | True | 1 | ROZPOCET
| D | 998 | Přesun hmot |  |  |  | 0 |  |  |  |  | 0 |  | 0 |  | 0 | 1 | D | 1 |  |  |  | ROZPOCET | [6 empty] | 0
31 | K | 998332011 | Přesun hmot pro úpravy vodních toků a kanály | t | 1449.122 |  | 0 | CS ÚRS 2020 02 |  | základní |  | 0 | 0 | 0 | 0 | 0 | 4 | K | 2 |  |  |  | ROZPOCET | 0 | 0 | 0 | 0 | 0 | 1 | 0 | 4 | -740786790
| PP |  | Přesun hmot pro úpravy vodních toků a kanály, hráze rybníků apod. dopravní vzdálenost do 500 m | [14 empty] | PP | 2
| D | PSV | Práce a dodávky PSV |  |  |  | 0 |  |  |  |  | 0 |  | 0.035175 |  | 0 | 2 | D | 0 |  |  |  | ROZPOCET | [6 empty] | 0
| D | 711 | Izolace proti vodě, vlhkosti a plynům |  |  |  | 0 |  |  |  |  | 0 |  | 0.035175 |  | 0 | 2 | D | 1 |  |  |  | ROZPOCET | [6 empty] | 0
32 | K | 711412001 | Provedení izolace proti tlakové vodě svislé za studena nátěrem penetračním | m2 | 27 |  | 0 | CS ÚRS 2020 02 |  | základní |  | 0 | 0 | 0 | 0 | 0 | 16 | K | 2 |  |  |  | ROZPOCET | 0 | 0 | 0 | 0 | 0 | 1 | 0 | 16 | -1979219964
| PP |  | Provedení izolace proti povrchové a podpovrchové tlakové vodě natěradly a tmely za studena na ploše svislé S nátěrem penetračním | [14 empty] | PP | 2
| VV |  | "nad ztužením zastropení" 5*5,4 |  | 27 | [12 empty] | VV | 2 | 2 | True | 1 | ROZPOCET
33 | M | 11163150 | lak penetrační asfaltový | t | 0.009 |  | 0 | CS ÚRS 2020 02 |  | základní |  | 0 | 1 | 0.009 | 0 | 0 | 32 | M | 2 |  |  |  | ROZPOCET | 0 | 0 | 0 | 0 | 0 | 1 | 0 | 16 | 502032511
| PP |  | lak penetrační asfaltový | [14 empty] | PP | 2
| VV |  | 27*0,00035 'Přepočtené koeficientem množství |  | 0.009 | [12 empty] | VV | 2 | 2 | False | 1 | ROZPOCET
34 | K | 711412002 | Provedení izolace proti tlakové vodě svislé za studena lakem asfaltovým | m2 | 27 |  | 0 | CS ÚRS 2020 02 |  | základní |  | 0 | 0 | 0 | 0 | 0 | 16 | K | 2 |  |  |  | ROZPOCET | 0 | 0 | 0 | 0 | 0 | 1 | 0 | 16 | 1425336189
| PP |  | Provedení izolace proti povrchové a podpovrchové tlakové vodě natěradly a tmely za studena na ploše svislé S nátěrem lakem asfaltovým | [14 empty] | PP | 2
| VV |  | "nad ztužením zastropení" 5*5,4 |  | 27 | [12 empty] | VV | 2 | 2 | True | 1 | ROZPOCET
35 | M | 11163152 | lak hydroizolační asfaltový | t | 0.012 |  | 0 | CS ÚRS 2020 02 |  | základní |  | 0 | 1 | 0.012 | 0 | 0 | 32 | M | 2 |  |  |  | ROZPOCET | 0 | 0 | 0 | 0 | 0 | 1 | 0 | 16 | -1746616017
| PP |  | lak hydroizolační asfaltový | [14 empty] | PP | 2
| VV |  | 27*0,00045 'Přepočtené koeficientem množství |  | 0.012 | [12 empty] | VV | 2 | 2 | False | 1 | ROZPOCET
36 | K | 711491272 | Provedení izolace proti tlakové vodě svislé z textilií vrstva ochranná | m2 | 27 |  | 0 | CS ÚRS 2020 02 |  | základní |  | 0 | 0 | 0 | 0 | 0 | 16 | K | 2 |  |  |  | ROZPOCET | 0 | 0 | 0 | 0 | 0 | 1 | 0 | 16 | -733746899
| PP |  | Provedení izolace proti povrchové a podpovrchové tlakové vodě ostatní na ploše svislé S z textilií, vrstva ochranná | [14 empty] | PP | 2
| VV |  | "nad ztužením zastropení" 5*5,4 |  | 27 | [12 empty] | VV | 2 | 2 | True | 1 | ROZPOCET
37 | M | 69311082 | geotextilie netkaná separační, ochranná, filtrační, drenážní PP 500g/m2 | m2 | 28.35 |  | 0 | CS ÚRS 2020 02 |  | základní |  | 0 | 0.0005 | 0.014175 | 0 | 0 | 32 | M | 2 |  |  |  | ROZPOCET | 0 | 0 | 0 | 0 | 0 | 1 | 0 | 16 | -513903229
| PP |  | geotextilie netkaná separační, ochranná, filtrační, drenážní PP 500g/m2 | [14 empty] | PP | 2
| VV |  | 27*1,05 'Přepočtené koeficientem množství |  | 28.35 | [12 empty] | VV | 2 | 2 | False | 1 | ROZPOCET
38 | K | 998711101 | Přesun hmot tonážní pro izolace proti vodě, vlhkosti a plynům v objektech výšky do 6 m | t | 0.035 |  | 0 | CS ÚRS 2020 02 |  | základní |  | 0 | 0 | 0 | 0 | 0 | 16 | K | 2 |  |  |  | ROZPOCET | 0 | 0 | 0 | 0 | 0 | 1 | 0 | 16 | -1863783591
| PP |  | Přesun hmot pro izolace proti vodě, vlhkosti a plynům stanovený z hmotnosti přesunovaného materiálu vodorovná dopravní vzdálenost do 50 m v objektech výšky do 6 m | [14 empty] | PP | 2

## 11.3 - Rekonstrukce plotu...
{45c4065c-d5fa-44aa-b9ac-d3762fa7714c}
2
| KRYCÍ LIST SOUPISU PRACÍ | [7 empty] | v --- níže se nacházejí doplnkové a pomocné údaje k sestavám --- v | [8 empty] | False
Stavba:
VD Harcov, zajištění bezpečnosti za povodní
Objekt:
SO 11 - Úpravy v podhrází
Soupis:
SO 11.3 - Rekonstrukce plotu v podhrází
Úroveň 3:
11.3 - Rekonstrukce plotu v podhrází
| KSO: |  |  |  |  | CC-CZ:
| Místo: |  | Liberec |  |  | Datum: | 28. 6. 2021
| Zadavatel: |  |  |  |  | IČ:
|  | Povodí Labe, státní podnik |  |  |  | DIČ:
| Uchazeč: |  |  |  |  | IČ: | Vyplň údaj
|  | Vyplň údaj |  |  |  | DIČ: | Vyplň údaj
| Projektant: |  |  |  |  | IČ:
|  | Valbek, spol. s.r.o. |  |  |  | DIČ:
| Zpracovatel: |  |  |  |  | IČ:
DIČ:
Poznámka:
| Cena bez DPH | [5 empty] | 0
|  |  | Základ daně |  |  | Sazba daně | Výše daně
| DPH | základní | 0 |  |  | 21% | 0
|  | snížená | 0 |  |  | 15% | 0
|  | zákl. přenesená | 0 |  |  | 21% | 0
|  | sníž. přenesená | 0 |  |  | 15% | 0
|  | nulová | 0 |  |  | 0% | 0
| Cena s DPH |  |  | v | CZK |  | 0
| Projektant |  |  | Zpracovatel
| Datum a podpis: |  | Razítko | Datum a podpis: |  |  | Razítko
| Objednavatel |  |  | Uchazeč
| Datum a podpis: |  | Razítko | Datum a podpis: |  |  | Razítko
REKAPITULACE ČLENĚNÍ SOUPISU PRACÍ
Stavba:
VD Harcov, zajištění bezpečnosti za povodní
Objekt:
SO 11 - Úpravy v podhrází
Soupis:
SO 11.3 - Rekonstrukce plotu v podhrází
Úroveň 3:
11.3 - Rekonstrukce plotu v podhrází
Místo: |  |  | Liberec |  |  | Datum: | 28. 6. 2021
Zadavatel: |  |  | Povodí Labe, státní podnik |  |  | Projektant: | Valbek, spol. s.r.o.
Uchazeč: |  |  | Vyplň údaj |  |  | Zpracovatel:
Kód dílu - Popis | [6 empty] | Cena celkem [CZK]
Náklady ze soupisu prací | [6 empty] | 0 | [11 empty] | -1
| HSV - Práce a dodávky HSV | [5 empty] | 0
| 1 - Zemní práce | [5 empty] | 0
| 2 - Zakládání | [5 empty] | 0
| 3 - Svislé a kompletní konstrukce | [5 empty] | 0
| 4 - Vodorovné konstrukce | [5 empty] | 0
| 9 - Ostatní konstrukce a práce, bourání | [5 empty] | 0
| 997 - Přesun sutě | [5 empty] | 0
| 998 - Přesun hmot | [5 empty] | 0
SOUPIS PRACÍ
Stavba:
VD Harcov, zajištění bezpečnosti za povodní
Objekt:
SO 11 - Úpravy v podhrází
Soupis:
SO 11.3 - Rekonstrukce plotu v podhrází
Úroveň 3:
11.3 - Rekonstrukce plotu v podhrází
Místo: |  |  | Liberec |  |  | Datum: | 28. 6. 2021
Zadavatel: |  |  | Povodí Labe, státní podnik |  |  | Projektant: | Valbek, spol. s.r.o.
Uchazeč: |  |  | Vyplň údaj |  |  | Zpracovatel:
PČ | Typ | Kód | Popis | MJ | Množství | J.cena [CZK] | Cena celkem [CZK] | Cenová soustava |  | DPH | J. Nh [h] | Nh celkem [h] | J. hmotnost [t] | Hmotnost celkem [t] | J. suť [t] | Suť Celkem [t]
Náklady soupisu celkem | [6 empty] | 0 |  |  |  |  | 0 |  | 193.5317 |  | 51.4091 |  | D | -1 | [10 empty] | 0
| D | HSV | Práce a dodávky HSV |  |  |  | 0 |  |  |  |  | 0 |  | 193.5317 |  | 51.4091 | 1 | D | 0 |  |  |  | ROZPOCET | [6 empty] | 0
| D | 1 | Zemní práce |  |  |  | 0 |  |  |  |  | 0 |  | 0 |  | 0 | 1 | D | 1 |  |  |  | ROZPOCET | [6 empty] | 0
1 | K | 131111333 | Vrtání jamek pro plotové sloupky D do 300 mm - ručně s motorovým vrtákem | m | 15 |  | 0 | CS ÚRS 2020 02 |  | základní |  | 0 | 0 | 0 | 0 | 0 | 4 | K | 2 |  |  |  | ROZPOCET | 0 | 0 | 0 | 0 | 0 | 1 | 0 | 4 | 1389701731
| PP |  | Vrtání jamek ručním motorovým vrtákem průměru přes 200 do 300 mm | [14 empty] | PP | 2
| VV |  | 15"ks"*1,00 |  | 15 | [12 empty] | VV | 2 | 2 | True | 1 | ROZPOCET
2 | K | 132312111 | Hloubení rýh š do 800 mm v soudržných horninách třídy těžitelnosti II, skupiny 4 ručně | m3 | 38.4 |  | 0 | CS ÚRS 2020 02 |  | základní |  | 0 | 0 | 0 | 0 | 0 | 4 | K | 2 |  |  |  | ROZPOCET | 0 | 0 | 0 | 0 | 0 | 1 | 0 | 4 | 409506415
| PP |  | Hloubení rýh šířky do 800 mm ručně zapažených i nezapažených, s urovnáním dna do předepsaného profilu a spádu v hornině třídy těžitelnosti II skupiny 4 soudržných | [14 empty] | PP | 2
| VV |  | "výkop pro nový základ plotu" 1,2*0,8*40 |  | 38.4 | [12 empty] | VV | 2 | 2 | True | 1 | ROZPOCET
3 | K | 162751114.R | Naložení zeminy (veškeré tř. těžitelnosti), odvoz na skládku do vzdálenosti dle možností uchazeče a poplatek za skládku | m3 | 30.4 |  | 0 |  |  | základní |  | 0 | 0 | 0 | 0 | 0 | 4 | K | 2 |  |  |  | ROZPOCET | 0 | 0 | 0 | 0 | 0 | 1 | 0 | 4 | -1641116554
| PP |  | Naložení zeminy (veškeré tř. těžitelnosti), odvoz na skládku do vzdálenosti dle možností uchazeče a poplatek za skládku | [14 empty] | PP | 2
| VV |  | "celkový výkop na skládku" 38,40"m3"-8,00"m3" |  | 30.4 | [12 empty] | VV | 2 | 2 | True | 1 | ROZPOCET
4 | K | 174101101 | Zásyp jam, šachet rýh nebo kolem objektů sypaninou se zhutněním | m3 | 8 |  | 0 | CS ÚRS 2020 02 |  | základní |  | 0 | 0 | 0 | 0 | 0 | 4 | K | 2 |  |  |  | ROZPOCET | 0 | 0 | 0 | 0 | 0 | 1 | 0 | 4 | -368988824
| PP |  | Zásyp sypaninou z jakékoliv horniny strojně s uložením výkopku ve vrstvách se zhutněním jam, šachet, rýh nebo kolem objektů v těchto vykopávkách | [14 empty] | PP | 2
| VV |  | "hutněný zásyp základu nového plotu" 0,2*1*40 |  | 8 | [12 empty] | VV | 2 | 2 | True | 1 | ROZPOCET
| D | 2 | Zakládání |  |  |  | 0 |  |  |  |  | 0 |  | 94.4646 |  | 0 | 1 | D | 1 |  |  |  | ROZPOCET | [6 empty] | 0
5 | K | 274313811 | Základové pásy z betonu tř. C 25/30 | m3 | 38.4 |  | 0 | CS ÚRS 2020 02 |  | základní |  | 0 | 2.4533 | 94.2063 | 0 | 0 | 4 | K | 2 |  |  |  | ROZPOCET | 0 | 0 | 0 | 0 | 0 | 1 | 0 | 4 | 2147371632
| PP |  | Základy z betonu prostého pasy betonu kamenem neprokládaného tř. C 25/30 | [14 empty] | PP | 2
| VV |  | "základ plotu C25/30" 1,2*0,8*40 |  | 38.4 | [12 empty] | VV | 2 | 2 | True | 1 | ROZPOCET
6 | K | 274351121 | Zřízení bednění základových pasů rovného | m2 | 96 |  | 0 | CS ÚRS 2020 02 |  | základní |  | 0 | 0.00269 | 0.25824 | 0 | 0 | 4 | K | 2 |  |  |  | ROZPOCET | 0 | 0 | 0 | 0 | 0 | 1 | 0 | 4 | -19286773
| PP |  | Bednění základů pasů rovné zřízení | [14 empty] | PP | 2
| VV |  | 40,00*1,20*2 |  | 96 | [12 empty] | VV | 2 | 2 | True | 1 | ROZPOCET
7 | K | 274351122 | Odstranění bednění základových pasů rovného | m2 | 96 |  | 0 | CS ÚRS 2020 02 |  | základní |  | 0 | 0 | 0 | 0 | 0 | 4 | K | 2 |  |  |  | ROZPOCET | 0 | 0 | 0 | 0 | 0 | 1 | 0 | 4 | 164698157
| PP |  | Bednění základů pasů rovné odstranění | [14 empty] | PP | 2
| VV |  | "dle zřízení bednění" 96,00"m2" |  | 96 | [12 empty] | VV | 2 | 2 | True | 1 | ROZPOCET
| D | 3 | Svislé a kompletní konstrukce |  |  |  | 0 |  |  |  |  | 0 |  | 99.0633 |  | 0 | 1 | D | 1 |  |  |  | ROZPOCET | [6 empty] | 0
8 | K | 334214122.R | D+M kamenného obkladu tl. 20mm | m2 | 88.5 |  | 0 |  |  | základní |  | 0 | 0.65 | 57.525 | 0 | 0 | 4 | K | 2 |  |  |  | ROZPOCET | 0 | 0 | 0 | 0 | 0 | 1 | 0 | 4 | -817072186
| PP |  | D+M kamenného obkladu tl. 20mm | [14 empty] | PP | 2
| VV |  | "kamenný obklad podezdívky granit lepený tl 20mm" 37*2+14,5 |  | 88.5 | [12 empty] | VV | 2 | 2 | True | 1 | ROZPOCET
9 | K | 338171123 | Osazování sloupků a vzpěr plotových ocelových v do 2,60 m se zabetonováním | kus | 15 |  | 0 | CS ÚRS 2020 02 |  | základní |  | 0 | 0.17489 | 2.6233 | 0 | 0 | 4 | K | 2 |  |  |  | ROZPOCET | 0 | 0 | 0 | 0 | 0 | 1 | 0 | 4 | -1408338843
| PP |  | Montáž sloupků a vzpěr plotových ocelových trubkových nebo profilovaných výšky do 2,60 m se zabetonováním do 0,08 m3 do připravených jamek | [14 empty] | PP | 2
| VV |  | 15"ks" |  | 15 | [12 empty] | VV | 2 | 2 | True | 1 | ROZPOCET
10 | M | 55342263.R | sloupek plotový koncový Pz a komaxitový 2400/48x1,5mm | kus | 10 |  | 0 |  |  | základní |  | 0 | 0.0043 | 0.043 | 0 | 0 | 8 | M | 2 |  |  |  | ROZPOCET | 0 | 0 | 0 | 0 | 0 | 1 | 0 | 4 | -482465602
| PP |  | sloupek plotový koncový Pz a komaxitový 2400/48x1,5mm | [14 empty] | PP | 2
| VV |  | 10"ks" |  | 10 | [12 empty] | VV | 2 | 2 | True | 1 | ROZPOCET
11 | M | 55342274 | vzpěra plotová 38x1,5mm včetně krytky s uchem 2500mm | kus | 5 |  | 0 | CS ÚRS 2020 02 |  | základní |  | 0 | 0.0034 | 0.017 | 0 | 0 | 8 | M | 2 |  |  |  | ROZPOCET | 0 | 0 | 0 | 0 | 0 | 1 | 0 | 4 | -2080545585
| PP |  | vzpěra plotová 38x1,5mm včetně krytky s uchem 2500mm | [14 empty] | PP | 2
| VV |  | 5"ks" |  | 5 | [12 empty] | VV | 2 | 2 | True | 1 | ROZPOCET
12 | K | 348101110.R | D+M vrat a vrátek | m2 | 1.8 |  | 0 |  |  | základní |  | 0 | 0 | 0 | 0 | 0 | 4 | K | 2 |  |  |  | ROZPOCET | 0 | 0 | 0 | 0 | 0 | 1 | 0 | 4 | -586156130
| PP |  | - položka zahrnuje vedle vlastních vrat a vrátek i rámy, rošty, lišty, kování, podpěrné, závěsné, upevňovací prvky, spojovací a těsnící materiál, pomocný materiál, kompletní povrchovou úpravu, jsou zahrnuty i sloupky včetně kotvení, základové patky a nutných zemních prací. - je zahrnuto drobné zasklení nebo jiná předepsaná výplň. - součástí položky je případně i ostnatý drát, uvažovaná plocha se pak vypočítává po horní hranu drátu. | [14 empty] | PP | 2
| VV |  | "branka" 1,00*1,80 |  | 1.8 | [12 empty] | VV | 2 | 2 | True | 1 | ROZPOCET
13 | K | 348321219 | Zábradelní zídky a podezdívky ze ŽB tř. C 30/37 | m3 | 14.68 |  | 0 | CS ÚRS 2020 02 |  | základní |  | 0 | 2.4533 | 36.0143 | 0 | 0 | 4 | K | 2 |  |  |  | ROZPOCET | 0 | 0 | 0 | 0 | 0 | 1 | 0 | 4 | -937906017
| PP |  | Zábradelní zídky a podezdívky z betonu železového tř. C 30/37 | [14 empty] | PP | 2
| VV |  | "ŽB podezdívka plotu vč sloupků "0,4*34,7+0,8*1 |  | 14.68 | [12 empty] | VV | 2 | 2 | True | 1 | ROZPOCET
14 | K | 348351211 | Bednění zábradelních zídek a podezdívek plné zřízení | m2 | 71.4 |  | 0 | CS ÚRS 2020 02 |  | základní |  | 0 | 0.01339 | 0.95605 | 0 | 0 | 4 | K | 2 |  |  |  | ROZPOCET | 0 | 0 | 0 | 0 | 0 | 1 | 0 | 4 | -1100872062
| PP |  | Bednění zábradelních zídek a podezdívek bez profilování i s profilováním, s půdorysem přímým nebo zakřiveným plné zřízení | [14 empty] | PP | 2
| VV |  | "bednění ŽB podezdívky" 35,70*1,00*2 |  | 71.4 | [12 empty] | VV | 2 | 2 | True | 1 | ROZPOCET
15 | K | 348351212 | Bednění zábradelních zídek a podezdívek plné odstranění | m2 | 71.4 |  | 0 | CS ÚRS 2020 02 |  | základní |  | 0 | 0 | 0 | 0 | 0 | 4 | K | 2 |  |  |  | ROZPOCET | 0 | 0 | 0 | 0 | 0 | 1 | 0 | 4 | -857745728
| PP |  | Bednění zábradelních zídek a podezdívek bez profilování i s profilováním, s půdorysem přímým nebo zakřiveným plné odstranění | [14 empty] | PP | 2
| VV |  | 71,40"m2" |  | 71.4 | [12 empty] | VV | 2 | 2 | True | 1 | ROZPOCET
16 | K | 348361216 | Výztuž zábradlí nebo zábradelních zídek z betonářské oceli 10 505 | t | 1.729 |  | 0 | CS ÚRS 2020 02 |  | základní |  | 0 | 1.0502 | 1.8159 | 0 | 0 | 4 | K | 2 |  |  |  | ROZPOCET | 0 | 0 | 0 | 0 | 0 | 1 | 0 | 4 | 424009010
| PP |  | Výztuž zábradelních zídek a podezdívek z oceli 10 505 (R) nebo BSt 500 | [14 empty] | PP | 2
| VV |  | "výztuž ŽB desky, 1,5% vyztužení" 14,68"m3"*0,015*7,85"t/m3" |  | 1.729 | [12 empty] | VV | 2 | 2 | True | 1 | ROZPOCET
17 | K | 348401130 | Montáž oplocení ze strojového pletiva s napínacími dráty výšky do 2,0 m | m | 36 |  | 0 | CS ÚRS 2020 02 |  | základní |  | 0 | 0 | 0 | 0 | 0 | 4 | K | 2 |  |  |  | ROZPOCET | 0 | 0 | 0 | 0 | 0 | 1 | 0 | 4 | 1450554926
| PP |  | Montáž oplocení z pletiva strojového s napínacími dráty přes 1,6 do 2,0 m | [14 empty] | PP | 2
| VV |  | 36,00"m" |  | 36 | [12 empty] | VV | 2 | 2 | True | 1 | ROZPOCET
18 | M | 31327514 | pletivo drátěné plastifikované se čtvercovými oky 55/2,5mm v 1800mm | m | 39.6 |  | 0 | CS ÚRS 2020 02 |  | základní |  | 0 | 0.0016 | 0.06336 | 0 | 0 | 8 | M | 2 |  |  |  | ROZPOCET | 0 | 0 | 0 | 0 | 0 | 1 | 0 | 4 | -851022602
| PP |  | pletivo drátěné plastifikované se čtvercovými oky 55/2,5mm v 1800mm | [14 empty] | PP | 2
| VV |  | 36*1,1 'Přepočtené koeficientem množství |  | 39.6 | [12 empty] | VV | 2 | 2 | False | 1 | ROZPOCET
19 | M | 15615300 | drát kruhový Pz napínací D 2,80mm | m | 108 |  | 0 | CS ÚRS 2020 02 |  | základní |  | 0 | 5e-05 | 0.0054 | 0 | 0 | 8 | M | 2 |  |  |  | ROZPOCET | 0 | 0 | 0 | 0 | 0 | 1 | 0 | 4 | 2015326894
| PP |  | drát kruhový Pz napínací D 2,80mm | [14 empty] | PP | 2
| VV |  | 36,00*3 |  | 108 | [12 empty] | VV | 2 | 2 | True | 1 | ROZPOCET
| D | 4 | Vodorovné konstrukce |  |  |  | 0 |  |  |  |  | 0 |  | 0 |  | 0 | 1 | D | 1 |  |  |  | ROZPOCET | [6 empty] | 0
20 | K | 451315114 | Podkladní nebo výplňová vrstva z betonu C 12/15 tl do 100 mm | m2 | 32 |  | 0 | CS ÚRS 2020 02 |  | základní |  | 0 | 0 | 0 | 0 | 0 | 4 | K | 2 |  |  |  | ROZPOCET | 0 | 0 | 0 | 0 | 0 | 1 | 0 | 4 | -1831959412
| PP |  | Podkladní a výplňové vrstvy z betonu prostého tloušťky do 100 mm, z betonu C 12/15 | [14 empty] | PP | 2
| VV |  | "podkladní beton C12/15" 0,80*40,00 |  | 32 | [12 empty] | VV | 2 | 2 | True | 1 | ROZPOCET
| D | 9 | Ostatní konstrukce a práce, bourání |  |  |  | 0 |  |  |  |  | 0 |  | 0.003855 |  | 51.4091 | 1 | D | 1 |  |  |  | ROZPOCET | [6 empty] | 0
21 | K | 931992121 | Výplň dilatačních spár z extrudovaného polystyrénu tl 20 mm | m2 | 4.5 |  | 0 | CS ÚRS 2020 02 |  | základní |  | 0 | 0.00063 | 0.002835 | 0 | 0 | 4 | K | 2 |  |  |  | ROZPOCET | 0 | 0 | 0 | 0 | 0 | 1 | 0 | 4 | -1239111298
| PP |  | Výplň dilatačních spár z polystyrenu extrudovaného, tloušťky 20 mm | [14 empty] | PP | 2
| VV |  | 3*1,50"m2" |  | 4.5 | [12 empty] | VV | 2 | 2 | True | 1 | ROZPOCET
22 | K | 931994142 | Těsnění dilatační spáry betonové konstrukce polyuretanovým tmelem do pl 4,0 cm2 | m | 6 |  | 0 | CS ÚRS 2020 02 |  | základní |  | 0 | 0.00017 | 0.00102 | 0 | 0 | 4 | K | 2 |  |  |  | ROZPOCET | 0 | 0 | 0 | 0 | 0 | 1 | 0 | 4 | 550096550
| PP |  | Těsnění spáry betonové konstrukce pásy, profily, tmely tmelem polyuretanovým spáry dilatační do 4,0 cm2 | [14 empty] | PP | 2
| VV |  | "zatěsnění dilatačních spar trvale pružným tmelem" 6,00 |  | 6 | [12 empty] | VV | 2 | 2 | True | 1 | ROZPOCET
23 | K | 961021311 | Bourání základů ze zdiva kamenného | m3 | 19.2 |  | 0 | CS ÚRS 2020 02 |  | základní |  | 0 | 0 | 0 | 2.5 | 48 | 4 | K | 2 |  |  |  | ROZPOCET | 0 | 0 | 0 | 0 | 0 | 1 | 0 | 4 | -609072826
| PP |  | Bourání základů ze zdiva kamenného nebo smíšeného kamenného | [14 empty] | PP | 2
| VV |  | "odbourání starého kamenného soklu plotu" 0,6*0,8*40 |  | 19.2 | [12 empty] | VV | 2 | 2 | True | 1 | ROZPOCET
24 | K | 966003812 | Rozebrání oplocení s příčníky a dřevěnými sloupky z půlené tyčoviny | m | 40 |  | 0 | CS ÚRS 2020 02 |  | základní |  | 0 | 0 | 0 | 0.06 | 2.4 | 4 | K | 2 |  |  |  | ROZPOCET | 0 | 0 | 0 | 0 | 0 | 1 | 0 | 4 | 292236502
| PP |  | Rozebrání dřevěného oplocení se sloupky osové vzdálenosti do 4,00 m, výšky do 2,50 m, osazených do hloubky 1,00 m s příčníky a dřevěnými sloupky z tyčoviny půlené | [14 empty] | PP | 2
| VV |  | "demontáž dřevěného plotu výšky 1,5m" 40,00 |  | 40 | [12 empty] | VV | 2 | 2 | True | 1 | ROZPOCET
25 | K | 966071711 | Bourání sloupků a vzpěr plotových ocelových do 2,5 m zabetonovaných | kus | 14 |  | 0 | CS ÚRS 2020 02 |  | základní |  | 0 | 0 | 0 | 0.0657 | 0.9198 | 4 | K | 2 |  |  |  | ROZPOCET | 0 | 0 | 0 | 0 | 0 | 1 | 0 | 4 | -765623702
| PP |  | Bourání plotových sloupků a vzpěr ocelových trubkových nebo profilovaných výšky do 2,50 m zabetonovaných | [14 empty] | PP | 2
| VV |  | 14"ks" |  | 14 | [12 empty] | VV | 2 | 2 | True | 1 | ROZPOCET
26 | K | 966071822 | Rozebrání oplocení z drátěného pletiva se čtvercovými oky výšky do 2,0 m | m | 36 |  | 0 | CS ÚRS 2020 02 |  | základní |  | 0 | 0 | 0 | 0.00248 | 0.08928 | 4 | K | 2 |  |  |  | ROZPOCET | 0 | 0 | 0 | 0 | 0 | 1 | 0 | 4 | -1724019329
| PP |  | Rozebrání oplocení z pletiva drátěného se čtvercovými oky, výšky přes 1,6 do 2,0 m | [14 empty] | PP | 2
| VV |  | "demontáž stávajícího pletivového plotu výšky 1,8m" 36,00 |  | 36 | [12 empty] | VV | 2 | 2 | True | 1 | ROZPOCET
27 | K | 99990000 | D+M DŘEVĚNÉ OPLOCENÍ Z ŘEZIVA vč sloupků, kotvení a povrchové úpravy | m2 | 31.05 |  | 0 |  |  | základní |  | 0 | 0 | 0 | 0 | 0 | 4 | K | 2 |  |  |  | ROZPOCET | 0 | 0 | 0 | 0 | 0 | 1 | 0 | 4 | 1875937466
| PP |  | -ocelové sloupky d38mm po 2,0m -plaňkový plot - | [14 empty] | PP | 2
| VV |  | "nový dřevěný plot na ŽB podezdívce" 34,50*0,90 |  | 31.05 | [12 empty] | VV | 2 | 2 | True | 1 | ROZPOCET
28 | K | 99990000.R | D+M dvoukřídlé vjezdové brány ocelové 4,20*1,90m vč kotvení a oboustranného obložení plaňkami | ks | 1 |  | 0 |  |  | základní |  | 0 | 0 | 0 | 0 | 0 | 4 | K | 2 |  |  |  | ROZPOCET | 0 | 0 | 0 | 0 | 0 | 1 | 0 | 4 | -563481103
| PP |  | D+M dvoukřídlé vjezdové brány ocelové 4,20*1,90m vč kotvení a oboustranného obložení plaňkami | [14 empty] | PP | 2
| VV |  | 1"ks" |  | 1 | [12 empty] | VV | 2 | 2 | True | 1 | ROZPOCET
29 | K | 999900001 | D+M plastové chráničky DN200 | m | 10.8 |  | 0 |  |  | základní |  | 0 | 0 | 0 | 0 | 0 | 4 | K | 2 |  |  |  | ROZPOCET | 0 | 0 | 0 | 0 | 0 | 1 | 0 | 4 | 574378342
| PP |  | D+M plastové chráničky DN200 | [14 empty] | PP | 2
| VV |  | 18*0,60 |  | 10.8 | [12 empty] | VV | 2 | 2 | True | 1 | ROZPOCET
| D | 997 | Přesun sutě |  |  |  | 0 |  |  |  |  | 0 |  | 0 |  | 0 | 1 | D | 1 |  |  |  | ROZPOCET | [6 empty] | 0
30 | K | 9970000.R | Naložení suti a vybouraných hmot (bez rozlišení materiálu), odvoz na skládku do vzdálenosti dle možností uchazeče a poplatek za skládku | t | 51.044 |  | 0 |  |  | základní |  | 0 | 0 | 0 | 0 | 0 | 4 | K | 2 |  |  |  | ROZPOCET | 0 | 0 | 0 | 0 | 0 | 1 | 0 | 4 | 560652995
| PP |  | Naložení suti a vybouraných hmot (bez rozlišení materiálu), odvoz na skládku do vzdálenosti dle možností uchazeče a poplatek za skládku | [14 empty] | PP | 2
| VV |  | Na skládku | [14 empty] | VV | 2 | 1 | True | 0 | ROZPOCET
| VV |  | "základy z kamene" 48,00"t" |  | 48 | [12 empty] | VV | 2 | 2 | True | 0 | ROZPOCET
| VV |  | "dřevěný plot" 2,40"t" |  | 2.4 | [12 empty] | VV | 2 | 2 | True | 0 | ROZPOCET
| VV |  | "sloupky-základ" 0,92"t"*0,7 |  | 0.644 | [12 empty] | VV | 2 | 2 | True | 0 | ROZPOCET
| VV |  | Součet |  | 51.044 | [12 empty] | VV | 2 | 4 | True | 1 | ROZPOCET
31 | K | 9970000.R1 | Naložení kovového odpadu, odvoz na deponii určenou investorem | t | 0.365 |  | 0 |  |  | základní |  | 0 | 0 | 0 | 0 | 0 | 4 | K | 2 |  |  |  | ROZPOCET | 0 | 0 | 0 | 0 | 0 | 1 | 0 | 4 | -1912529446
| PP |  | Naložení kovového odpadu, odvoz na deponii určenou investorem | [14 empty] | PP | 2
| VV |  | "sloupky" 0,92"t"*0,3 |  | 0.276 | [12 empty] | VV | 2 | 2 | True | 0 | ROZPOCET
| VV |  | "oplocení" 0,089"t" |  | 0.089 | [12 empty] | VV | 2 | 2 | True | 0 | ROZPOCET
| VV |  | Součet |  | 0.365 | [12 empty] | VV | 2 | 4 | True | 1 | ROZPOCET
| D | 998 | Přesun hmot |  |  |  | 0 |  |  |  |  | 0 |  | 0 |  | 0 | 1 | D | 1 |  |  |  | ROZPOCET | [6 empty] | 0
32 | K | 998321011 | Přesun hmot pro hráze přehradní zemní a kamenité | t | 193.532 |  | 0 | CS ÚRS 2020 02 |  | základní |  | 0 | 0 | 0 | 0 | 0 | 4 | K | 2 |  |  |  | ROZPOCET | 0 | 0 | 0 | 0 | 0 | 1 | 0 | 4 | 439662231
| PP |  | Přesun hmot pro objekty hráze přehradní zemní a kamenité dopravní vzdálenost do 500 m | [14 empty] | PP | 2

## 12 - Vzdušní líc
{31a5fde4-07d1-40a0-80be-2c73ac120b7f}
2
| KRYCÍ LIST SOUPISU PRACÍ | [7 empty] | v --- níže se nacházejí doplnkové a pomocné údaje k sestavám --- v | [8 empty] | False
Stavba:
VD Harcov, zajištění bezpečnosti za povodní
Objekt:
SO 12 - Vzdušní líc
Soupis:
12 - Vzdušní líc
| KSO: |  |  |  |  | CC-CZ:
| Místo: |  | Liberec |  |  | Datum: | 28. 6. 2021
| Zadavatel: |  |  |  |  | IČ:
|  | Povodí Labe, státní podnik |  |  |  | DIČ:
| Uchazeč: |  |  |  |  | IČ: | Vyplň údaj
|  | Vyplň údaj |  |  |  | DIČ: | Vyplň údaj
| Projektant: |  |  |  |  | IČ:
|  | Valbek, spol. s.r.o. |  |  |  | DIČ:
| Zpracovatel: |  |  |  |  | IČ:
DIČ:
Poznámka:
| Cena bez DPH | [5 empty] | 0
|  |  | Základ daně |  |  | Sazba daně | Výše daně
| DPH | základní | 0 |  |  | 21% | 0
|  | snížená | 0 |  |  | 15% | 0
|  | zákl. přenesená | 0 |  |  | 21% | 0
|  | sníž. přenesená | 0 |  |  | 15% | 0
|  | nulová | 0 |  |  | 0% | 0
| Cena s DPH |  |  | v | CZK |  | 0
| Projektant |  |  | Zpracovatel
| Datum a podpis: |  | Razítko | Datum a podpis: |  |  | Razítko
| Objednavatel |  |  | Uchazeč
| Datum a podpis: |  | Razítko | Datum a podpis: |  |  | Razítko
REKAPITULACE ČLENĚNÍ SOUPISU PRACÍ
Stavba:
VD Harcov, zajištění bezpečnosti za povodní
Objekt:
SO 12 - Vzdušní líc
Soupis:
12 - Vzdušní líc
Místo: |  |  | Liberec |  |  | Datum: | 28. 6. 2021
Zadavatel: |  |  | Povodí Labe, státní podnik |  |  | Projektant: | Valbek, spol. s.r.o.
Uchazeč: |  |  | Vyplň údaj |  |  | Zpracovatel:
Kód dílu - Popis | [6 empty] | Cena celkem [CZK]
Náklady ze soupisu prací | [6 empty] | 0 | [11 empty] | -1
| HSV - Práce a dodávky HSV | [5 empty] | 0
| 9 - Ostatní konstrukce a práce | [5 empty] | 0
| 997 - Přesun sutě | [5 empty] | 0
| 998 - Přesun hmot | [5 empty] | 0
SOUPIS PRACÍ
Stavba:
VD Harcov, zajištění bezpečnosti za povodní
Objekt:
SO 12 - Vzdušní líc
Soupis:
12 - Vzdušní líc
Místo: |  |  | Liberec |  |  | Datum: | 28. 6. 2021
Zadavatel: |  |  | Povodí Labe, státní podnik |  |  | Projektant: | Valbek, spol. s.r.o.
Uchazeč: |  |  | Vyplň údaj |  |  | Zpracovatel:
PČ | Typ | Kód | Popis | MJ | Množství | J.cena [CZK] | Cena celkem [CZK] | Cenová soustava |  | DPH | J. Nh [h] | Nh celkem [h] | J. hmotnost [t] | Hmotnost celkem [t] | J. suť [t] | Suť Celkem [t]
Náklady soupisu celkem | [6 empty] | 0 |  |  |  |  | 0 |  | 36.7899 |  | 37.1853 |  | D | -1 | [10 empty] | 0
| D | HSV | Práce a dodávky HSV |  |  |  | 0 |  |  |  |  | 0 |  | 36.7899 |  | 37.1853 | 1 | D | 0 |  |  |  | ROZPOCET | [6 empty] | 0
| D | 9 | Ostatní konstrukce a práce |  |  |  | 0 |  |  |  |  | 0 |  | 36.7899 |  | 37.1853 | 1 | D | 1 |  |  |  | ROZPOCET | [6 empty] | 0
1 | K | 943211112 | Montáž lešení prostorového rámového lehkého s podlahami zatížení do 200 kg/m2 v do 25 m | m3 | 2640 |  | 0 | CS ÚRS 2020 02 |  | základní |  | 0 | 0 | 0 | 0 | 0 | 4 | K | 2 |  |  |  | ROZPOCET | 0 | 0 | 0 | 0 | 0 | 1 | 0 | 4 | 639871152
| PP |  | Montáž lešení prostorového rámového lehkého pracovního s podlahami s provozním zatížením tř. 3 do 200 kg/m2, výšky přes 10 do 25 m | [14 empty] | PP | 2
| VV |  | 880,00"m2"*3,00 |  | 2640 | [12 empty] | VV | 2 | 2 | True | 1 | ROZPOCET
2 | K | 943211212 | Příplatek k lešení prostorovému rámovému lehkému s podlahami v do 25 m za první a ZKD den použití | m3 | 475200 |  | 0 | CS ÚRS 2020 02 |  | základní |  | 0 | 0 | 0 | 0 | 0 | 4 | K | 2 |  |  |  | ROZPOCET | 0 | 0 | 0 | 0 | 0 | 1 | 0 | 4 | 1104835262
| PP |  | Montáž lešení prostorového rámového lehkého pracovního s podlahami Příplatek za první a každý další den použití lešení k ceně -1112 | [14 empty] | PP | 2
| VV |  | "předpoklad délky lešení 6 měsíců" 2640,00"m3"*180"dní" |  | 475200 | [12 empty] | VV | 2 | 2 | True | 1 | ROZPOCET
3 | K | 943211812 | Demontáž lešení prostorového rámového lehkého s podlahami zatížení do 200 kg/m2 v do 25 m | m3 | 2640 |  | 0 | CS ÚRS 2020 02 |  | základní |  | 0 | 0 | 0 | 0 | 0 | 4 | K | 2 |  |  |  | ROZPOCET | 0 | 0 | 0 | 0 | 0 | 1 | 0 | 4 | 317416688
| PP |  | Demontáž lešení prostorového rámového lehkého pracovního s podlahami s provozním zatížením tř. 3 do 200 kg/m2, výšky přes 10 do 25 m | [14 empty] | PP | 2
| VV |  | "dle montáže lešení" 2640,00"m3" |  | 2640 | [12 empty] | VV | 2 | 2 | True | 1 | ROZPOCET
4 | K | 985131111 | Očištění ploch stěn, rubu kleneb a podlah tlakovou vodou | m2 | 941.4 |  | 0 | CS ÚRS 2020 02 |  | základní |  | 0 | 0 | 0 | 0 | 0 | 4 | K | 2 |  |  |  | ROZPOCET | 0 | 0 | 0 | 0 | 0 | 1 | 0 | 4 | -1755959589
| PP |  | Očištění ploch stěn, rubu kleneb a podlah tlakovou vodou | [14 empty] | PP | 2
| VV |  | "očištění spar vysokotlakým paprskem vody-plocha zdiva" 941,40"m2" |  | 941.4 | [12 empty] | VV | 2 | 2 | True | 1 | ROZPOCET
5 | K | 985142211 | Vysekání spojovací hmoty ze spár zdiva hl přes 40 mm dl do 6 m/m2 | m2 | 941.4 |  | 0 | CS ÚRS 2020 02 |  | základní |  | 0 | 0 | 0 | 0.0395 | 37.1853 | 4 | K | 2 |  |  |  | ROZPOCET | 0 | 0 | 0 | 0 | 0 | 1 | 0 | 4 | 2076881090
| PP |  | Vysekání spojovací hmoty ze spár zdiva včetně vyčištění hloubky spáry přes 40 mm délky spáry na 1 m2 upravované plochy do 6 m | [14 empty] | PP | 2
| VV |  | "mechanické odstaranění rozrušené malty spár-plocha zdiva" 941,40"m2" |  | 941.4 | [12 empty] | VV | 2 | 2 | True | 1 | ROZPOCET
6 | K | 985232111 | Hloubkové spárování zdiva aktivovanou maltou spára hl do 80 mm dl do 6 m/m2 | m2 | 941.4 |  | 0 | CS ÚRS 2020 02 |  | základní |  | 0 | 0.03908 | 36.7899 | 0 | 0 | 4 | K | 2 |  |  |  | ROZPOCET | 0 | 0 | 0 | 0 | 0 | 1 | 0 | 4 | -579190813
| PP |  | Hloubkové spárování zdiva hloubky přes 40 do 80 mm aktivovanou maltou délky spáry na 1 m2 upravované plochy do 6 m | [14 empty] | PP | 2
| P |  | Poznámka k položce: Požadavek na krystalizační přísadu do spárovací malty | [14 empty] | P | 2
| VV |  | "plošné přespárování vzdušného líce do hl. min. 5 cm-plocha zdiva" 880,00"m2 - plocha líce hráze"+11,5*2+9,6*4 "plocha vzdušného líce vstupních domk" |  | 941.4 | [12 empty] | VV | 2 | 2 | True | 1 | ROZPOCET
7 | K | 985233111 | Úprava spár po spárování zdiva uhlazením spára dl do 6 m/m2 | m2 | 941.4 |  | 0 | CS ÚRS 2020 02 |  | základní |  | 0 | 0 | 0 | 0 | 0 | 4 | K | 2 |  |  |  | ROZPOCET | 0 | 0 | 0 | 0 | 0 | 1 | 0 | 4 | 379605593
| PP |  | Úprava spár po spárování zdiva kamenného nebo cihelného délky spáry na 1 m2 upravované plochy do 6 m uhlazením | [14 empty] | PP | 2
| VV |  | "spárování-plocha zdiva" 941,40"m2" |  | 941.4 | [12 empty] | VV | 2 | 2 | True | 1 | ROZPOCET
8 | K | 99999006 | Lokální sanace zdiva po demontáži lešení - kompletní provedení | kpl | 1 |  | 0 |  |  | základní |  | 0 | 0 | 0 | 0 | 0 | 4 | K | 2 |  |  |  | ROZPOCET | 0 | 0 | 0 | 0 | 0 | 1 | 0 | 4 | 26836513
| PP |  | Lokální sanace zdiva po demontáži lešení - kompletní provedení | [14 empty] | PP | 2
| D | 997 | Přesun sutě |  |  |  | 0 |  |  |  |  | 0 |  | 0 |  | 0 | 1 | D | 1 |  |  |  | ROZPOCET | [6 empty] | 0
9 | K | 9970000.R | Naložení suti a vybouraných hmot (bez rozlišení materiálu), odvoz na skládku do vzdálenosti dle možností uchazeče a poplatek za skládku | t | 37.185 |  | 0 |  |  | základní |  | 0 | 0 | 0 | 0 | 0 | 4 | K | 2 |  |  |  | ROZPOCET | 0 | 0 | 0 | 0 | 0 | 1 | 0 | 4 | -1602289082
| PP |  | Naložení suti a vybouraných hmot (bez rozlišení materiálu), odvoz na skládku do vzdálenosti dle možností uchazeče a poplatek za skládku | [14 empty] | PP | 2
| VV |  | "betonový odpad" 37,185"t" |  | 37.185 | [12 empty] | VV | 2 | 2 | True | 1 | ROZPOCET
10 | K | 997321211 | Svislá doprava suti a vybouraných hmot v do 4 m | t | 37.185 |  | 0 | CS ÚRS 2020 02 |  | základní |  | 0 | 0 | 0 | 0 | 0 | 4 | K | 2 |  |  |  | ROZPOCET | 0 | 0 | 0 | 0 | 0 | 1 | 0 | 4 | 1988176457
| PP |  | Svislá doprava suti a vybouraných hmot s naložením do dopravního zařízení a s vyprázdněním dopravního zařízení na hromadu nebo do dopravního prostředku na výšku do 4 m | [14 empty] | PP | 2
| VV |  | "suť" 37,185"t" |  | 37.185 | [12 empty] | VV | 2 | 2 | True | 1 | ROZPOCET
11 | K | 997321219 | Příplatek ZKD v 4 m svislé dopravy suti a vybouraných hmot | t | 111.555 |  | 0 | CS ÚRS 2020 02 |  | základní |  | 0 | 0 | 0 | 0 | 0 | 4 | K | 2 |  |  |  | ROZPOCET | 0 | 0 | 0 | 0 | 0 | 1 | 0 | 4 | -1340960260
| PP |  | Svislá doprava suti a vybouraných hmot s naložením do dopravního zařízení a s vyprázdněním dopravního zařízení na hromadu nebo do dopravního prostředku Příplatek k ceně za každé další i započaté 4 m výšky | [14 empty] | PP | 2
| VV |  | "suť" 37,185"t"*3 |  | 111.555 | [12 empty] | VV | 2 | 2 | True | 1 | ROZPOCET
| D | 998 | Přesun hmot |  |  |  | 0 |  |  |  |  | 0 |  | 0 |  | 0 | 1 | D | 1 |  |  |  | ROZPOCET | [6 empty] | 0
12 | K | 998322011 | Přesun hmot pro hráze přehradní zděné, betonové a železobetonové | t | 36.79 |  | 0 | CS ÚRS 2020 02 |  | základní |  | 0 | 0 | 0 | 0 | 0 | 4 | K | 2 |  |  |  | ROZPOCET | 0 | 0 | 0 | 0 | 0 | 1 | 0 | 4 | -2005590365
| PP |  | Přesun hmot pro objekty hráze přehradní zděné, betonové, železobetonové dopravní vzdálenost do 500 m | [14 empty] | PP | 2

## 13.1 - Stavební rekonstru...
{2f3dbe6e-d269-4bf2-b996-8d82d63bf54f}
2
| KRYCÍ LIST SOUPISU PRACÍ | [7 empty] | v --- níže se nacházejí doplnkové a pomocné údaje k sestavám --- v | [8 empty] | False
Stavba:
VD Harcov, zajištění bezpečnosti za povodní
Objekt:
SO 13 - Úpravy bezpečnostního přelivu
Soupis:
SO 13.1 - Stavební rekonstrukce bezpečnostního přelivu
Úroveň 3:
13.1 - Stavební rekonstrukce bezpečnostního přelivu
| KSO: |  |  |  |  | CC-CZ:
| Místo: |  | Liberec |  |  | Datum: | 28. 6. 2021
| Zadavatel: |  |  |  |  | IČ:
|  | Povodí Labe, státní podnik |  |  |  | DIČ:
| Uchazeč: |  |  |  |  | IČ: | Vyplň údaj
|  | Vyplň údaj |  |  |  | DIČ: | Vyplň údaj
| Projektant: |  |  |  |  | IČ:
|  | Valbek, spol. s.r.o. |  |  |  | DIČ:
| Zpracovatel: |  |  |  |  | IČ:
DIČ:
Poznámka:
| Cena bez DPH | [5 empty] | 0
|  |  | Základ daně |  |  | Sazba daně | Výše daně
| DPH | základní | 0 |  |  | 21% | 0
|  | snížená | 0 |  |  | 15% | 0
|  | zákl. přenesená | 0 |  |  | 21% | 0
|  | sníž. přenesená | 0 |  |  | 15% | 0
|  | nulová | 0 |  |  | 0% | 0
| Cena s DPH |  |  | v | CZK |  | 0
| Projektant |  |  | Zpracovatel
| Datum a podpis: |  | Razítko | Datum a podpis: |  |  | Razítko
| Objednavatel |  |  | Uchazeč
| Datum a podpis: |  | Razítko | Datum a podpis: |  |  | Razítko
REKAPITULACE ČLENĚNÍ SOUPISU PRACÍ
Stavba:
VD Harcov, zajištění bezpečnosti za povodní
Objekt:
SO 13 - Úpravy bezpečnostního přelivu
Soupis:
SO 13.1 - Stavební rekonstrukce bezpečnostního přelivu
Úroveň 3:
13.1 - Stavební rekonstrukce bezpečnostního přelivu
Místo: |  |  | Liberec |  |  | Datum: | 28. 6. 2021
Zadavatel: |  |  | Povodí Labe, státní podnik |  |  | Projektant: | Valbek, spol. s.r.o.
Uchazeč: |  |  | Vyplň údaj |  |  | Zpracovatel:
Kód dílu - Popis | [6 empty] | Cena celkem [CZK]
Náklady ze soupisu prací | [6 empty] | 0 | [11 empty] | -1
| HSV - Práce a dodávky HSV | [5 empty] | 0
| 1 - Zemní práce | [5 empty] | 0
| 3 - Svislé a kompletní konstrukce | [5 empty] | 0
| 9 - Ostatní konstrukce a práce | [5 empty] | 0
| 997 - Přesun sutě | [5 empty] | 0
| 998 - Přesun hmot | [5 empty] | 0
SOUPIS PRACÍ
Stavba:
VD Harcov, zajištění bezpečnosti za povodní
Objekt:
SO 13 - Úpravy bezpečnostního přelivu
Soupis:
SO 13.1 - Stavební rekonstrukce bezpečnostního přelivu
Úroveň 3:
13.1 - Stavební rekonstrukce bezpečnostního přelivu
Místo: |  |  | Liberec |  |  | Datum: | 28. 6. 2021
Zadavatel: |  |  | Povodí Labe, státní podnik |  |  | Projektant: | Valbek, spol. s.r.o.
Uchazeč: |  |  | Vyplň údaj |  |  | Zpracovatel:
PČ | Typ | Kód | Popis | MJ | Množství | J.cena [CZK] | Cena celkem [CZK] | Cenová soustava |  | DPH | J. Nh [h] | Nh celkem [h] | J. hmotnost [t] | Hmotnost celkem [t] | J. suť [t] | Suť Celkem [t]
Náklady soupisu celkem | [6 empty] | 0 |  |  |  |  | 0 |  | 469.6595 |  | 723.1285 |  | D | -1 | [10 empty] | 0
| D | HSV | Práce a dodávky HSV |  |  |  | 0 |  |  |  |  | 0 |  | 469.6595 |  | 723.1285 | 1 | D | 0 |  |  |  | ROZPOCET | [6 empty] | 0
| D | 1 | Zemní práce |  |  |  | 0 |  |  |  |  | 0 |  | 0 |  | 0 | 1 | D | 1 |  |  |  | ROZPOCET | [6 empty] | 0
1 | K | 114203301 | Třídění lomového kamene nebo betonových tvárnic podle druhu, velikosti nebo tvaru | m3 | 286.39 |  | 0 | CS ÚRS 2020 02 |  | základní |  | 0 | 0 | 0 | 0 | 0 | 4 | K | 2 |  |  |  | ROZPOCET | 0 | 0 | 0 | 0 | 0 | 1 | 0 | 4 | 947316885
| PP |  | Třídění lomového kamene nebo betonových tvárnic získaných při rozebrání dlažeb, záhozů, rovnanin a soustřeďovacích staveb podle druhu, velikosti nebo tvaru | [14 empty] | PP | 2
| VV |  | "dle rozebrání zdiva" 286,39"m3" |  | 286.39 | [12 empty] | VV | 2 | 2 | True | 1 | ROZPOCET
| D | 3 | Svislé a kompletní konstrukce |  |  |  | 0 |  |  |  |  | 0 |  | 462.1844 |  | 0 | 1 | D | 1 |  |  |  | ROZPOCET | [6 empty] | 0
2 | K | 321213234.R1 | Zdivo nadzákladové z lomového kamene vodních staveb rubové s vyspárováním hmotou odolnou na obrus na maltu MC 25 - práce + nákup nového materiálu | m3 | 95.73 |  | 0 |  |  | základní |  | 0 | 2.8968 | 277.3107 | 0 | 0 | 4 | K | 2 |  |  |  | ROZPOCET | 0 | 0 | 0 | 0 | 0 | 1 | 0 | 4 | 1006468554
| PP |  | Zdivo nadzákladové z lomového kamene vodních staveb přehrad, jezů a plavebních komor, spodní stavby vodních elektráren, odběrných věží a výpustných zařízení, opěrných zdí, šachet, šachtic a ostatních konstrukcí rubové z lomového kamene lomařsky upraveného | [14 empty] | PP | 2
| P |  | Poznámka k položce: Požadavek na krystalizační přísadu do spárovací malty SO13 Specifikováno v technické zprávě příloha D13.1 | [14 empty] | P | 2
| VV |  | "vyzdění nového přelivu z kamenného zdiva" (7,3"m2"*5,15*2"ks"+5,5"m2"*5,05+4,6"m2"*5,25+4,3"m2"*5,05) |  | 148.83 | [12 empty] | VV | 2 | 2 | True | 0 | ROZPOCET
| VV |  | "dozdění obnažených ploch pilířů" 7,2"m2"*0,2*4"ks"+5,5"m2"*0,2*2"ks"+3,9"m2"*0,2*2"ks"+3"m2"*0,2*2"ks" |  | 10.72 | [12 empty] | VV | 2 | 2 | True | 0 | ROZPOCET
| VV |  | Součet |  | 159.55 | [12 empty] | VV | 2 | 4 | True | 0 | ROZPOCET
| VV |  | "předpoklad nového materiálu 60%" 159,55*0,6 |  | 95.73 | [12 empty] | VV | 2 | 2 | True | 1 | ROZPOCET
3 | K | 321213234.R2 | Zdivo nadzákladové z lomového kamene vodních staveb rubové s vyspárováním hmotou odolnou na obrus na maltu MC 25 - využit původní materiál získaný rozebráním dlažby | m3 | 63.82 |  | 0 |  |  | základní |  | 0 | 2.8968 | 184.8738 | 0 | 0 | 4 | K | 2 |  |  |  | ROZPOCET | 0 | 0 | 0 | 0 | 0 | 1 | 0 | 4 | 1900265661
| PP |  | Zdivo nadzákladové z lomového kamene vodních staveb přehrad, jezů a plavebních komor, spodní stavby vodních elektráren, odběrných věží a výpustných zařízení, opěrných zdí, šachet, šachtic a ostatních konstrukcí rubové z lomového kamene lomařsky upraveného | [14 empty] | PP | 2
| P |  | Poznámka k položce: Požadavek na krystalizační přísadu do spárovací malty | [14 empty] | P | 2
| VV |  | "dle zdiva nového, předpoklad původního materiálu 40%" 159,55*0,4 |  | 63.82 | [12 empty] | VV | 2 | 2 | True | 1 | ROZPOCET
| D | 9 | Ostatní konstrukce a práce |  |  |  | 0 |  |  |  |  | 0 |  | 7.4751 |  | 723.1285 | 1 | D | 1 |  |  |  | ROZPOCET | [6 empty] | 0
4 | K | 985131111 | Očištění ploch stěn, rubu kleneb a podlah tlakovou vodou | m2 | 181.1 |  | 0 | CS ÚRS 2020 02 |  | základní |  | 0 | 0 | 0 | 0 | 0 | 4 | K | 2 |  |  |  | ROZPOCET | 0 | 0 | 0 | 0 | 0 | 1 | 0 | 4 | 1646770293
| PP |  | Očištění ploch stěn, rubu kleneb a podlah tlakovou vodou | [14 empty] | PP | 2
| VV |  | "stávající kamenné zdivo pilířů" 181,10"m2" |  | 181.1 | [12 empty] | VV | 2 | 2 | True | 1 | ROZPOCET
5 | K | 985142211 | Vysekání spojovací hmoty ze spár zdiva hl přes 40 mm dl do 6 m/m2 | m2 | 181.1 |  | 0 | CS ÚRS 2020 02 |  | základní |  | 0 | 0 | 0 | 0.0395 | 7.1535 | 4 | K | 2 |  |  |  | ROZPOCET | 0 | 0 | 0 | 0 | 0 | 1 | 0 | 4 | -1874351849
| PP |  | Vysekání spojovací hmoty ze spár zdiva včetně vyčištění hloubky spáry přes 40 mm délky spáry na 1 m2 upravované plochy do 6 m | [14 empty] | PP | 2
| VV |  | "celoplošné přespárování zdiva pilířů" (17,5*2+5,6*1+3,5*1)*2+(14,5*2+3,5*1+3,2*1)+(12*2+3,4*1+3,2*1)+(10,5*2+2,6*1+3*1) |  | 181.1 | [12 empty] | VV | 2 | 2 | True | 1 | ROZPOCET
6 | K | 985221013 | Postupné rozebírání kamenného zdiva pro další použití přes 3 m3 | m3 | 286.39 |  | 0 | CS ÚRS 2020 02 |  | základní |  | 0 | 0 | 0 | 2.5 | 715.975 | 4 | K | 2 |  |  |  | ROZPOCET | 0 | 0 | 0 | 0 | 0 | 1 | 0 | 4 | -1383101059
| PP |  | Postupné rozebírání zdiva pro další použití kamenného, objemu přes 3 m3 | [14 empty] | PP | 2
| VV |  | "rozebrání stávajícího kamenného zdiva přelivu" (14,50"m2"*5,15*2"ks"+11"m2"*5,05+8,50"m2"*5,25+7,30"m2"*5,05) |  | 286.39 | [12 empty] | VV | 2 | 2 | True | 1 | ROZPOCET
7 | K | 985232111 | Hloubkové spárování zdiva aktivovanou maltou spára hl do 80 mm dl do 6 m/m2 | m2 | 181.1 |  | 0 | CS ÚRS 2020 02 |  | základní |  | 0 | 0.03908 | 7.0774 | 0 | 0 | 4 | K | 2 |  |  |  | ROZPOCET | 0 | 0 | 0 | 0 | 0 | 1 | 0 | 4 | -809545652
| PP |  | Hloubkové spárování zdiva hloubky přes 40 do 80 mm aktivovanou maltou délky spáry na 1 m2 upravované plochy do 6 m | [14 empty] | PP | 2
| P |  | Poznámka k položce: Požadavek na krystalizační přísadu do spárovací malty | [14 empty] | P | 2
| VV |  | "celoplošné přespárování zdiva pilířů" (17,5*2+5,6*1+3,5*1)*2+(14,5*2+3,5*1+3,2*1)+(12*2+3,4*1+3,2*1)+(10,5*2+2,6*1+3*1) |  | 181.1 | [12 empty] | VV | 2 | 2 | True | 1 | ROZPOCET
8 | K | 985233111 | Úprava spár po spárování zdiva uhlazením spára dl do 6 m/m2 | m2 | 181.1 |  | 0 | CS ÚRS 2020 02 |  | základní |  | 0 | 0 | 0 | 0 | 0 | 4 | K | 2 |  |  |  | ROZPOCET | 0 | 0 | 0 | 0 | 0 | 1 | 0 | 4 | 464597492
| PP |  | Úprava spár po spárování zdiva kamenného nebo cihelného délky spáry na 1 m2 upravované plochy do 6 m uhlazením | [14 empty] | PP | 2
| VV |  | "celoplošné přespárování zdiva pilířů" (17,5*2+5,6*1+3,5*1)*2+(14,5*2+3,5*1+3,2*1)+(12*2+3,4*1+3,2*1)+(10,5*2+2,6*1+3*1) |  | 181.1 | [12 empty] | VV | 2 | 2 | True | 1 | ROZPOCET
9 | K | 985331113 | Dodatečné vlepování betonářské výztuže D 12 mm do cementové aktivované malty včetně vyvrtání otvoru | m | 134 |  | 0 | CS ÚRS 2020 02 |  | základní |  | 0 | 0.00052 | 0.06968 | 0 | 0 | 4 | K | 2 |  |  |  | ROZPOCET | 0 | 0 | 0 | 0 | 0 | 1 | 0 | 4 | 1405807951
| PP |  | Dodatečné vlepování betonářské výztuže včetně vyvrtání a vyčištění otvoru cementovou aktivovanou maltou průměr výztuže 12 mm | [14 empty] | PP | 2
| VV |  | "kotvení nového přelivu do jádra stávajícího" 670"ks"*0,20 |  | 134 | [12 empty] | VV | 2 | 2 | True | 1 | ROZPOCET
10 | M | 13021013 | tyč ocelová žebírková jakost BSt 500S výztuž do betonu D 12mm | t | 0.328 |  | 0 | CS ÚRS 2020 02 |  | základní |  | 0 | 1 | 0.328 | 0 | 0 | 8 | M | 2 |  |  |  | ROZPOCET | 0 | 0 | 0 | 0 | 0 | 1 | 0 | 4 | -1769453941
| PP |  | tyč ocelová žebírková jakost BSt 500S výztuž do betonu D 12mm | [14 empty] | PP | 2
| VV |  | "kotvení nového přelivu do jádra stávajícího" 670"ks"*0,55*0,89"kg/m"/1000 |  | 0.328 | [12 empty] | VV | 2 | 2 | True | 1 | ROZPOCET
11 | K | 99999003 | Ztížené práce s kamen. výrobky - očíslování stávajících prvků pro umístění na stejnou pozici | kpl | 1 |  | 0 |  |  | základní |  | 0 | 0 | 0 | 0 | 0 | 4 | K | 2 |  |  |  | ROZPOCET | 0 | 0 | 0 | 0 | 0 | 1 | 0 | 4 | 1969435585
| PP |  | Ztížené práce s kamen. výrobky - očíslování stávajících prvků pro umístění na stejnou pozici | [14 empty] | PP | 2
| VV |  | 1"kpl" |  | 1 | [12 empty] | VV | 2 | 2 | True | 1 | ROZPOCET
| D | 997 | Přesun sutě |  |  |  | 0 |  |  |  |  | 0 |  | 0 |  | 0 | 1 | D | 1 |  |  |  | ROZPOCET | [6 empty] | 0
12 | K | 9970000.R | Naložení suti a vybouraných hmot (bez rozlišení materiálu), odvoz na skládku do vzdálenosti dle možností uchazeče a poplatek za skládku | t | 563.578 |  | 0 |  |  | základní |  | 0 | 0 | 0 | 0 | 0 | 4 | K | 2 |  |  |  | ROZPOCET | 0 | 0 | 0 | 0 | 0 | 1 | 0 | 4 | -589161041
| PP |  | Naložení suti a vybouraných hmot (bez rozlišení materiálu), odvoz na skládku do vzdálenosti dle možností uchazeče a poplatek za skládku | [14 empty] | PP | 2
| VV |  | Na skládku | [14 empty] | VV | 2 | 1 | True | 0 | ROZPOCET
| VV |  | "kamenný odpad" 556,425"t" |  | 556.425 | [12 empty] | VV | 2 | 2 | True | 0 | ROZPOCET
| VV |  | "betonový odpad" 7,153"t" |  | 7.153 | [12 empty] | VV | 2 | 2 | True | 0 | ROZPOCET
| VV |  | Součet |  | 563.578 | [12 empty] | VV | 2 | 4 | True | 1 | ROZPOCET
13 | K | 997321211 | Svislá doprava suti a vybouraných hmot v do 4 m | t | 723.128 |  | 0 | CS ÚRS 2020 02 |  | základní |  | 0 | 0 | 0 | 0 | 0 | 4 | K | 2 |  |  |  | ROZPOCET | 0 | 0 | 0 | 0 | 0 | 1 | 0 | 4 | 1097536034
| PP |  | Svislá doprava suti a vybouraných hmot s naložením do dopravního zařízení a s vyprázdněním dopravního zařízení na hromadu nebo do dopravního prostředku na výšku do 4 m | [14 empty] | PP | 2
| VV |  | "suť" 723,128"t" |  | 723.128 | [12 empty] | VV | 2 | 2 | True | 1 | ROZPOCET
14 | K | 997321219 | Příplatek ZKD v 4 m svislé dopravy suti a vybouraných hmot | t | 1431.95 |  | 0 | CS ÚRS 2020 02 |  | základní |  | 0 | 0 | 0 | 0 | 0 | 4 | K | 2 |  |  |  | ROZPOCET | 0 | 0 | 0 | 0 | 0 | 1 | 0 | 4 | 892152249
| PP |  | Svislá doprava suti a vybouraných hmot s naložením do dopravního zařízení a s vyprázdněním dopravního zařízení na hromadu nebo do dopravního prostředku Příplatek k ceně za každé další i započaté 4 m výšky | [14 empty] | PP | 2
| VV |  | "suť" 715,975"t"*2 |  | 1431.95 | [12 empty] | VV | 2 | 2 | True | 1 | ROZPOCET
15 | K | 997321511 | Vodorovná doprava suti a vybouraných hmot po suchu do 1 km | t | 319.1 |  | 0 | CS ÚRS 2020 02 |  | základní |  | 0 | 0 | 0 | 0 | 0 | 4 | K | 2 |  |  |  | ROZPOCET | 0 | 0 | 0 | 0 | 0 | 1 | 0 | 4 | 640047023
| PP |  | Vodorovná doprava suti a vybouraných hmot bez naložení, s vyložením a hrubým urovnáním po suchu, na vzdálenost do 1 km | [14 empty] | PP | 2
| VV |  | Na deponii | [14 empty] | VV | 2 | 1 | True | 0 | ROZPOCET
| VV |  | "kameny pro zeď, 40%, na deponii a zpět" (63,82"m3"*2,5"t/m3")*2 |  | 319.1 | [12 empty] | VV | 2 | 2 | True | 1 | ROZPOCET
16 | K | 997321611 | Nakládání nebo překládání suti a vybouraných hmot | t | 319 |  | 0 | CS ÚRS 2020 02 |  | základní |  | 0 | 0 | 0 | 0 | 0 | 4 | K | 2 |  |  |  | ROZPOCET | 0 | 0 | 0 | 0 | 0 | 1 | 0 | 4 | 2044340440
| PP |  | Vodorovná doprava suti a vybouraných hmot bez naložení, s vyložením a hrubým urovnáním nakládání nebo překládání na dopravní prostředek při vodorovné dopravě suti a vybouraných hmot | [14 empty] | PP | 2
| VV |  | "kameny pro zeď, 50%, na deponii a zpět" 319,00"t" |  | 319 | [12 empty] | VV | 2 | 2 | True | 1 | ROZPOCET
| D | 998 | Přesun hmot |  |  |  | 0 |  |  |  |  | 0 |  | 0 |  | 0 | 1 | D | 1 |  |  |  | ROZPOCET | [6 empty] | 0
17 | K | 998322011 | Přesun hmot pro hráze přehradní zděné, betonové a železobetonové | t | 469.66 |  | 0 | CS ÚRS 2020 02 |  | základní |  | 0 | 0 | 0 | 0 | 0 | 4 | K | 2 |  |  |  | ROZPOCET | 0 | 0 | 0 | 0 | 0 | 1 | 0 | 4 | 1535685877
| PP |  | Přesun hmot pro objekty hráze přehradní zděné, betonové, železobetonové dopravní vzdálenost do 500 m | [14 empty] | PP | 2

## 13.2 - Směrová rekonstruk...
{a9ab2898-6be3-4b17-a21a-e9e170482f10}
2
| KRYCÍ LIST SOUPISU PRACÍ | [7 empty] | v --- níže se nacházejí doplnkové a pomocné údaje k sestavám --- v | [8 empty] | False
Stavba:
VD Harcov, zajištění bezpečnosti za povodní
Objekt:
SO 13 - Úpravy bezpečnostního přelivu
Soupis:
SO 13.2 - Směrová rekonstrukce nátoku bezpečnostního přelivu
Úroveň 3:
13.2 - Směrová rekonstrukce nátoku bezpečnostního přelivu
| KSO: |  |  |  |  | CC-CZ:
| Místo: |  | Liberec |  |  | Datum: | 28. 6. 2021
| Zadavatel: |  |  |  |  | IČ:
|  | Povodí Labe, státní podnik |  |  |  | DIČ:
| Uchazeč: |  |  |  |  | IČ: | Vyplň údaj
|  | Vyplň údaj |  |  |  | DIČ: | Vyplň údaj
| Projektant: |  |  |  |  | IČ:
|  | Valbek, spol. s.r.o. |  |  |  | DIČ:
| Zpracovatel: |  |  |  |  | IČ:
DIČ:
Poznámka:
| Cena bez DPH | [5 empty] | 0
|  |  | Základ daně |  |  | Sazba daně | Výše daně
| DPH | základní | 0 |  |  | 21% | 0
|  | snížená | 0 |  |  | 15% | 0
|  | zákl. přenesená | 0 |  |  | 21% | 0
|  | sníž. přenesená | 0 |  |  | 15% | 0
|  | nulová | 0 |  |  | 0% | 0
| Cena s DPH |  |  | v | CZK |  | 0
| Projektant |  |  | Zpracovatel
| Datum a podpis: |  | Razítko | Datum a podpis: |  |  | Razítko
| Objednavatel |  |  | Uchazeč
| Datum a podpis: |  | Razítko | Datum a podpis: |  |  | Razítko
REKAPITULACE ČLENĚNÍ SOUPISU PRACÍ
Stavba:
VD Harcov, zajištění bezpečnosti za povodní
Objekt:
SO 13 - Úpravy bezpečnostního přelivu
Soupis:
SO 13.2 - Směrová rekonstrukce nátoku bezpečnostního přelivu
Úroveň 3:
13.2 - Směrová rekonstrukce nátoku bezpečnostního přelivu
Místo: |  |  | Liberec |  |  | Datum: | 28. 6. 2021
Zadavatel: |  |  | Povodí Labe, státní podnik |  |  | Projektant: | Valbek, spol. s.r.o.
Uchazeč: |  |  | Vyplň údaj |  |  | Zpracovatel:
Kód dílu - Popis | [6 empty] | Cena celkem [CZK]
Náklady ze soupisu prací | [6 empty] | 0 | [11 empty] | -1
| HSV - Práce a dodávky HSV | [5 empty] | 0
| 1 - Zemní práce | [5 empty] | 0
| 4 - Vodorovné konstrukce | [5 empty] | 0
| 9 - Ostatní konstrukce a práce, bourání | [5 empty] | 0
| 997 - Přesun sutě | [5 empty] | 0
| 998 - Přesun hmot | [5 empty] | 0
SOUPIS PRACÍ
Stavba:
VD Harcov, zajištění bezpečnosti za povodní
Objekt:
SO 13 - Úpravy bezpečnostního přelivu
Soupis:
SO 13.2 - Směrová rekonstrukce nátoku bezpečnostního přelivu
Úroveň 3:
13.2 - Směrová rekonstrukce nátoku bezpečnostního přelivu
Místo: |  |  | Liberec |  |  | Datum: | 28. 6. 2021
Zadavatel: |  |  | Povodí Labe, státní podnik |  |  | Projektant: | Valbek, spol. s.r.o.
Uchazeč: |  |  | Vyplň údaj |  |  | Zpracovatel:
PČ | Typ | Kód | Popis | MJ | Množství | J.cena [CZK] | Cena celkem [CZK] | Cenová soustava |  | DPH | J. Nh [h] | Nh celkem [h] | J. hmotnost [t] | Hmotnost celkem [t] | J. suť [t] | Suť Celkem [t]
Náklady soupisu celkem | [6 empty] | 0 |  |  |  |  | 0 |  | 371.2825 |  | 138.6189 |  | D | -1 | [10 empty] | 0
| D | HSV | Práce a dodávky HSV |  |  |  | 0 |  |  |  |  | 0 |  | 371.2825 |  | 138.6189 | 1 | D | 0 |  |  |  | ROZPOCET | [6 empty] | 0
| D | 1 | Zemní práce |  |  |  | 0 |  |  |  |  | 0 |  | 0 |  | 75.81 | 1 | D | 1 |  |  |  | ROZPOCET | [6 empty] | 0
1 | K | 114203103 | Rozebrání dlažeb z lomového kamene nebo betonových tvárnic do cementové malty | m3 | 39.9 |  | 0 | CS ÚRS 2020 02 |  | základní |  | 0 | 0 | 0 | 1.9 | 75.81 | 4 | K | 2 |  |  |  | ROZPOCET | 0 | 0 | 0 | 0 | 0 | 1 | 0 | 4 | -1058419546
| PP |  | Rozebrání dlažeb nebo záhozů s naložením na dopravní prostředek dlažeb z lomového kamene nebo betonových tvárnic do cementové malty se spárami zalitými cementovou maltou | [14 empty] | PP | 2
| VV |  | "rozebrání stávající kamenné dlažby z vybraného lomového kamenne v tl. 0,3 m do betonu" (93,00"m2"+40,00"m2")*0,30 |  | 39.9 | [12 empty] | VV | 2 | 2 | True | 1 | ROZPOCET
2 | K | 114203202 | Očištění lomového kamene nebo betonových tvárnic od malty | m3 | 39.9 |  | 0 | CS ÚRS 2020 02 |  | základní |  | 0 | 0 | 0 | 0 | 0 | 4 | K | 2 |  |  |  | ROZPOCET | 0 | 0 | 0 | 0 | 0 | 1 | 0 | 4 | 1694690083
| PP |  | Očištění lomového kamene nebo betonových tvárnic získaných při rozebrání dlažeb, záhozů, rovnanin a soustřeďovacích staveb od malty | [14 empty] | PP | 2
| VV |  | "dle rozebrání dlažeb" 39,90"m3" |  | 39.9 | [12 empty] | VV | 2 | 2 | True | 1 | ROZPOCET
3 | K | 114203301 | Třídění lomového kamene nebo betonových tvárnic podle druhu, velikosti nebo tvaru | m3 | 39.9 |  | 0 | CS ÚRS 2020 02 |  | základní |  | 0 | 0 | 0 | 0 | 0 | 4 | K | 2 |  |  |  | ROZPOCET | 0 | 0 | 0 | 0 | 0 | 1 | 0 | 4 | 528179207
| PP |  | Třídění lomového kamene nebo betonových tvárnic získaných při rozebrání dlažeb, záhozů, rovnanin a soustřeďovacích staveb podle druhu, velikosti nebo tvaru | [14 empty] | PP | 2
| VV |  | "dle rozebrání dlažeb" 39,90"m3" |  | 39.9 | [12 empty] | VV | 2 | 2 | True | 1 | ROZPOCET
4 | K | 124353101 | Vykopávky pro koryta vodotečí v hornině třídy těžitelnosti II, skupiny 4 objem do 1000 m3 strojně | m3 | 112.5 |  | 0 | CS ÚRS 2020 02 |  | základní |  | 0 | 0 | 0 | 0 | 0 | 4 | K | 2 |  |  |  | ROZPOCET | 0 | 0 | 0 | 0 | 0 | 1 | 0 | 4 | 440488928
| PP |  | Vykopávky pro koryta vodotečí strojně v hornině třídy těžitelnosti II skupiny 4 přes 100 do 1 000 m3 | [14 empty] | PP | 2
| VV |  | "výkop pro rozšíření nátoku na BP vč prohloubení pro patku (bet práh)" 15,00"m2"*30,00/2 |  | 225 | [12 empty] | VV | 2 | 2 | True | 0 | ROZPOCET
| VV |  | " v tř.4 předpaklad 50%" 225,00"m3"*0,5 |  | 112.5 | [12 empty] | VV | 2 | 2 | True | 1 | ROZPOCET
5 | K | 124453101 | Vykopávky pro koryta vodotečí v hornině třídy těžitelnosti II, skupiny 5 objem do 1000 m3 strojně | m3 | 112.5 |  | 0 | CS ÚRS 2020 02 |  | základní |  | 0 | 0 | 0 | 0 | 0 | 4 | K | 2 |  |  |  | ROZPOCET | 0 | 0 | 0 | 0 | 0 | 1 | 0 | 4 | -709342651
| PP |  | Vykopávky pro koryta vodotečí strojně v hornině třídy těžitelnosti II skupiny 5 přes 100 do 1 000 m3 | [14 empty] | PP | 2
| VV |  | "celkový výkop dle vykopávky pro koryta vodotečí, v tř.5 předpaklad 50%" 225,00"m3"*0,5 |  | 112.5 | [12 empty] | VV | 2 | 2 | True | 1 | ROZPOCET
6 | K | 162751114.R | Naložení zeminy (veškeré tř. těžitelnosti), odvoz na skládku do vzdálenosti dle možností uchazeče a poplatek za skládku | m3 | 225 |  | 0 |  |  | základní |  | 0 | 0 | 0 | 0 | 0 | 4 | K | 2 |  |  |  | ROZPOCET | 0 | 0 | 0 | 0 | 0 | 1 | 0 | 4 | 1561224350
| PP |  | Naložení zeminy (veškeré tř. těžitelnosti), odvoz na skládku do vzdálenosti dle možností uchazeče a poplatek za skládku | [14 empty] | PP | 2
| VV |  | "dle výkopu pro koryta vodotečí v tř.4" 112,50"m3" |  | 112.5 | [12 empty] | VV | 2 | 2 | True | 0 | ROZPOCET
| VV |  | "dle výkopu pro koryta vodotečí v tř.5" 112,50"m3" |  | 112.5 | [12 empty] | VV | 2 | 2 | True | 0 | ROZPOCET
| VV |  | Součet |  | 225 | [12 empty] | VV | 2 | 4 | True | 1 | ROZPOCET
7 | K | 181951114 | Úprava pláně v hornině třídy těžitelnosti II, skupiny 4 a 5 se zhutněním | m2 | 243 |  | 0 | CS ÚRS 2020 02 |  | základní |  | 0 | 0 | 0 | 0 | 0 | 4 | K | 2 |  |  |  | ROZPOCET | 0 | 0 | 0 | 0 | 0 | 1 | 0 | 4 | 1142718079
| PP |  | Úprava pláně vyrovnáním výškových rozdílů strojně v hornině třídy těžitelnosti II, skupiny 4 a 5 se zhutněním | [14 empty] | PP | 2
| VV |  | "nová dlažba z vybraného lomového kamene" 93,00"m2"+150,00"m2 |  | 243 | [12 empty] | VV | 2 | 2 | True | 1 | ROZPOCET
| D | 4 | Vodorovné konstrukce |  |  |  | 0 |  |  |  |  | 0 |  | 366.2452 |  | 0 | 1 | D | 1 |  |  |  | ROZPOCET | [6 empty] | 0
8 | K | 451315137 | Podkladní nebo výplňová vrstva z betonu C 25/30 tl do 200 mm | m2 | 243 |  | 0 | CS ÚRS 2020 02 |  | základní |  | 0 | 0.49562 | 120.4357 | 0 | 0 | 4 | K | 2 |  |  |  | ROZPOCET | 0 | 0 | 0 | 0 | 0 | 1 | 0 | 4 | 1805504346
| PP |  | Podkladní a výplňové vrstvy z betonu prostého tloušťky do 200 mm, z betonu C 25/30 | [14 empty] | PP | 2
| VV |  | "podkladní beton pod kamennou dlažbu" 93,00"m2"+150,00"m2" |  | 243 | [12 empty] | VV | 2 | 2 | True | 1 | ROZPOCET
9 | K | 461310312 | Patka z betonu pro prostředí s mrazovými cykly C 25/30 | m3 | 7.25 |  | 0 | CS ÚRS 2020 02 |  | základní |  | 0 | 2.5068 | 18.1744 | 0 | 0 | 4 | K | 2 |  |  |  | ROZPOCET | 0 | 0 | 0 | 0 | 0 | 1 | 0 | 4 | -114028281
| PP |  | Patka z betonu prostého do rýhy nebo do bednění s provedením dilatačních spár v osové vzdálenosti 2 m a jejich zalitím živičnou zálivkou z betonu pro prostředí s mrazovými cykly tř. C 25/30 | [14 empty] | PP | 2
| VV |  | 29,00*0,50*0,50 |  | 7.25 | [12 empty] | VV | 2 | 2 | True | 1 | ROZPOCET
10 | K | 465511523.R1 | Dlažba z lomového kamene do malty s vyspárováním plocha nad 20 m2 tl 300 mm - práce + nákup nového materiálu | m2 | 145.8 |  | 0 |  |  | základní |  | 0 | 0.93677 | 136.5811 | 0 | 0 | 4 | K | 2 |  |  |  | ROZPOCET | 0 | 0 | 0 | 0 | 0 | 1 | 0 | 4 | -1479811508
| PP |  | Dlažba z lomového kamene upraveného vodorovná nebo plocha ve sklonu do 1:2 s dodáním hmot do malty MC 10, s vyspárováním v ploše přes 20 m2, tl. 300 mm | [14 empty] | PP | 2
| VV |  | "nová dlažba z vybraného lomového kamene" 93,00"m2"+150,00"m2 |  | 243 | [12 empty] | VV | 2 | 2 | True | 0 | ROZPOCET
| VV |  | "předpoklad nového materiálu 60%" 243,00"m2"*0,6 |  | 145.8 | [12 empty] | VV | 2 | 2 | True | 1 | ROZPOCET
11 | K | 465511523.R2 | Dlažba z lomového kamene do malty s vyspárováním plocha nad 20 m2 tl 300 mm - využit původní materiál získaný rozebráním dlažby | m2 | 97.2 |  | 0 |  |  | základní |  | 0 | 0.93677 | 91.054 | 0 | 0 | 4 | K | 2 |  |  |  | ROZPOCET | 0 | 0 | 0 | 0 | 0 | 1 | 0 | 4 | -746254530
| PP |  | Dlažba z lomového kamene upraveného vodorovná nebo plocha ve sklonu do 1:2 s dodáním hmot do malty MC 10, s vyspárováním v ploše přes 20 m2, tl. 300 mm | [14 empty] | PP | 2
| VV |  | "dle dlažby nové, předpoklad původního materiálu 40%" 243,00"m2"*0,4 |  | 97.2 | [12 empty] | VV | 2 | 2 | True | 1 | ROZPOCET
| D | 9 | Ostatní konstrukce a práce, bourání |  |  |  | 0 |  |  |  |  | 0 |  | 5.0372 |  | 62.8089 | 1 | D | 1 |  |  |  | ROZPOCET | [6 empty] | 0
12 | K | 965042241 | Bourání podkladů pod dlažby nebo mazanin betonových nebo z litého asfaltu tl přes 100 mm pl přes 4 m2 | m3 | 26.6 |  | 0 | CS ÚRS 2020 02 |  | základní |  | 0 | 0 | 0 | 2.2 | 58.52 | 4 | K | 2 |  |  |  | ROZPOCET | 0 | 0 | 0 | 0 | 0 | 1 | 0 | 4 | 1415191312
| PP |  | Bourání mazanin betonových nebo z litého asfaltu tl. přes 100 mm, plochy přes 4 m2 | [14 empty] | PP | 2
| VV |  | "vybourání podkladního betonu dlažby" (93,00"m2"+40,00"m2")*0,20 |  | 26.6 | [12 empty] | VV | 2 | 2 | True | 1 | ROZPOCET
13 | K | 985131111 | Očištění ploch stěn, rubu kleneb a podlah tlakovou vodou | m2 | 18.2 |  | 0 | CS ÚRS 2020 02 |  | základní |  | 0 | 0 | 0 | 0 | 0 | 4 | K | 2 |  |  |  | ROZPOCET | 0 | 0 | 0 | 0 | 0 | 1 | 0 | 4 | 904041668
| PP |  | Očištění ploch stěn, rubu kleneb a podlah tlakovou vodou | [14 empty] | PP | 2
| VV |  | "stávající kamenné opěrné zdi" 18,20"m2" |  | 18.2 | [12 empty] | VV | 2 | 2 | True | 1 | ROZPOCET
14 | K | 985142211 | Vysekání spojovací hmoty ze spár zdiva hl přes 40 mm dl do 6 m/m2 | m2 | 18.2 |  | 0 | CS ÚRS 2020 02 |  | základní |  | 0 | 0 | 0 | 0.0395 | 0.7189 | 4 | K | 2 |  |  |  | ROZPOCET | 0 | 0 | 0 | 0 | 0 | 1 | 0 | 4 | 229091603
| PP |  | Vysekání spojovací hmoty ze spár zdiva včetně vyčištění hloubky spáry přes 40 mm délky spáry na 1 m2 upravované plochy do 6 m | [14 empty] | PP | 2
| VV |  | "sanace - celoplošné přespárování stávající kamenné opěrné zdi" 7,00*1,70+7,00*0,90 |  | 18.2 | [12 empty] | VV | 2 | 2 | True | 1 | ROZPOCET
15 | K | 985211112 | Vyklínování uvolněných kamenů ve zdivu se spárami dl do 12 m/m2 | m2 | 2.38 |  | 0 | CS ÚRS 2020 02 |  | základní |  | 0 | 0.01539 | 0.036628 | 0 | 0 | 4 | K | 2 |  |  |  | ROZPOCET | 0 | 0 | 0 | 0 | 0 | 1 | 0 | 4 | 756464622
| PP |  | Vyklínování uvolněných kamenů zdiva úlomky kamene, popřípadě cihel délky spáry na 1 m2 upravované plochy přes 6 do 12 m | [14 empty] | PP | 2
| VV |  | "sanace stávající kamenné opěrné zdi - přezdění porušených kamennů" 2,38"m2" |  | 2.38 | [12 empty] | VV | 2 | 2 | True | 1 | ROZPOCET
16 | K | 985223210 | Přezdívání kamenného zdiva do aktivované malty do 1 m3 | m3 | 1.428 |  | 0 | CS ÚRS 2020 02 |  | základní |  | 0 | 0.50375 | 0.71935 | 2.5 | 3.57 | 4 | K | 2 |  |  |  | ROZPOCET | 0 | 0 | 0 | 0 | 0 | 1 | 0 | 4 | 1086852504
| PP |  | Přezdívání zdiva do aktivované malty kamenného, objemu do 1 m3 | [14 empty] | PP | 2
| VV |  | "sanace stávající kamenné opěrné zdi - přezdění porušených kamennů" 2,38"m2"*0,6 |  | 1.428 | [12 empty] | VV | 2 | 2 | True | 1 | ROZPOCET
17 | M | 583807500.R | kámen lomový upravený | t | 3.57 |  | 0 |  |  | základní |  | 0 | 1 | 3.57 | 0 | 0 | 8 | M | 2 |  |  |  | ROZPOCET | 0 | 0 | 0 | 0 | 0 | 1 | 0 | 4 | 1371202668
| PP |  | kámen lomový upravený | [14 empty] | PP | 2
| VV |  | 1,428"m3"*2,50"t/m3" |  | 3.57 | [12 empty] | VV | 2 | 2 | True | 1 | ROZPOCET
18 | K | 985232111 | Hloubkové spárování zdiva aktivovanou maltou spára hl do 80 mm dl do 6 m/m2 | m2 | 18.2 |  | 0 | CS ÚRS 2020 02 |  | základní |  | 0 | 0.03908 | 0.71126 | 0 | 0 | 4 | K | 2 |  |  |  | ROZPOCET | 0 | 0 | 0 | 0 | 0 | 1 | 0 | 4 | 2528360
| PP |  | Hloubkové spárování zdiva hloubky přes 40 do 80 mm aktivovanou maltou délky spáry na 1 m2 upravované plochy do 6 m | [14 empty] | PP | 2
| P |  | Poznámka k položce: Požadavek na krystalizační přísadu do spárovací malty | [14 empty] | P | 2
| VV |  | "sanace - celoplošné přespárování stávající kamenné opěrné zdi" 7,00*1,70+7,00*0,90 |  | 18.2 | [12 empty] | VV | 2 | 2 | True | 1 | ROZPOCET
19 | K | 985233111 | Úprava spár po spárování zdiva uhlazením spára dl do 6 m/m2 | m2 | 18.2 |  | 0 | CS ÚRS 2020 02 |  | základní |  | 0 | 0 | 0 | 0 | 0 | 4 | K | 2 |  |  |  | ROZPOCET | 0 | 0 | 0 | 0 | 0 | 1 | 0 | 4 | 1698177746
| PP |  | Úprava spár po spárování zdiva kamenného nebo cihelného délky spáry na 1 m2 upravované plochy do 6 m uhlazením | [14 empty] | PP | 2
| VV |  | "sanace - celoplošné přespárování stávající kamenné opěrné zdi" 7,00*1,70+7,00*0,90 |  | 18.2 | [12 empty] | VV | 2 | 2 | True | 1 | ROZPOCET
| D | 997 | Přesun sutě |  |  |  | 0 |  |  |  |  | 0 |  | 0 |  | 0 | 1 | D | 1 |  |  |  | ROZPOCET | [6 empty] | 0
20 | K | 9970000.R | Naložení suti a vybouraných hmot (bez rozlišení materiálu), odvoz na skládku do vzdálenosti dle možností uchazeče a poplatek za skládku | t | 86.089 |  | 0 |  |  | základní |  | 0 | 0 | 0 | 0 | 0 | 4 | K | 2 |  |  |  | ROZPOCET | 0 | 0 | 0 | 0 | 0 | 1 | 0 | 4 | -856162486
| PP |  | Naložení suti a vybouraných hmot (bez rozlišení materiálu), odvoz na skládku do vzdálenosti dle možností uchazeče a poplatek za skládku | [14 empty] | PP | 2
| VV |  | Na skládku | [14 empty] | VV | 2 | 1 | True | 0 | ROZPOCET
| VV |  | "kamenný odpad" 26,85"t" |  | 26.85 | [12 empty] | VV | 2 | 2 | True | 0 | ROZPOCET
| VV |  | "betonový odpad" 59,239"t" |  | 59.239 | [12 empty] | VV | 2 | 2 | True | 0 | ROZPOCET
| VV |  | Součet |  | 86.089 | [12 empty] | VV | 2 | 4 | True | 1 | ROZPOCET
21 | K | 997321511 | Vodorovná doprava suti a vybouraných hmot po suchu do 1 km | t | 145.8 |  | 0 | CS ÚRS 2020 02 |  | základní |  | 0 | 0 | 0 | 0 | 0 | 4 | K | 2 |  |  |  | ROZPOCET | 0 | 0 | 0 | 0 | 0 | 1 | 0 | 4 | 970343092
| PP |  | Vodorovná doprava suti a vybouraných hmot bez naložení, s vyložením a hrubým urovnáním po suchu, na vzdálenost do 1 km | [14 empty] | PP | 2
| VV |  | Na deponii | [14 empty] | VV | 2 | 1 | True | 0 | ROZPOCET
| VV |  | "kameny pro dlažbu, 50%, na deponii a zpět" 72,90"t"*2 |  | 145.8 | [12 empty] | VV | 2 | 2 | True | 1 | ROZPOCET
22 | K | 997321611 | Nakládání nebo překládání suti a vybouraných hmot | t | 145.8 |  | 0 | CS ÚRS 2020 02 |  | základní |  | 0 | 0 | 0 | 0 | 0 | 4 | K | 2 |  |  |  | ROZPOCET | 0 | 0 | 0 | 0 | 0 | 1 | 0 | 4 | 578597286
| PP |  | Vodorovná doprava suti a vybouraných hmot bez naložení, s vyložením a hrubým urovnáním nakládání nebo překládání na dopravní prostředek při vodorovné dopravě suti a vybouraných hmot | [14 empty] | PP | 2
| VV |  | "kameny pro dlažbu, 50%, na deponii a zpět" 145,80"t" |  | 145.8 | [12 empty] | VV | 2 | 2 | True | 1 | ROZPOCET
| D | 998 | Přesun hmot |  |  |  | 0 |  |  |  |  | 0 |  | 0 |  | 0 | 1 | D | 1 |  |  |  | ROZPOCET | [6 empty] | 0
23 | K | 998322011 | Přesun hmot pro hráze přehradní zděné, betonové a železobetonové | t | 371.282 |  | 0 | CS ÚRS 2020 02 |  | základní |  | 0 | 0 | 0 | 0 | 0 | 4 | K | 2 |  |  |  | ROZPOCET | 0 | 0 | 0 | 0 | 0 | 1 | 0 | 4 | -340757908
| PP |  | Přesun hmot pro objekty hráze přehradní zděné, betonové, železobetonové dopravní vzdálenost do 500 m | [14 empty] | PP | 2

## 14.1 - Snížení „LB zdi ka...
{61eb0726-0b3f-430f-88db-75f8754d00a4}
2
| KRYCÍ LIST SOUPISU PRACÍ | [7 empty] | v --- níže se nacházejí doplnkové a pomocné údaje k sestavám --- v | [8 empty] | False
Stavba:
VD Harcov, zajištění bezpečnosti za povodní
Objekt:
SO 14 - Úpravy kaskády
Soupis:
SO 14.1 - Snížení „LB zdi kaskády
Úroveň 3:
14.1 - Snížení „LB zdi kaskády
| KSO: |  |  |  |  | CC-CZ:
| Místo: |  | Liberec |  |  | Datum: | 28. 6. 2021
| Zadavatel: |  |  |  |  | IČ:
|  | Povodí Labe, státní podnik |  |  |  | DIČ:
| Uchazeč: |  |  |  |  | IČ: | Vyplň údaj
|  | Vyplň údaj |  |  |  | DIČ: | Vyplň údaj
| Projektant: |  |  |  |  | IČ:
|  | Valbek, spol. s.r.o. |  |  |  | DIČ:
| Zpracovatel: |  |  |  |  | IČ:
DIČ:
Poznámka:
| Cena bez DPH | [5 empty] | 0
|  |  | Základ daně |  |  | Sazba daně | Výše daně
| DPH | základní | 0 |  |  | 21% | 0
|  | snížená | 0 |  |  | 15% | 0
|  | zákl. přenesená | 0 |  |  | 21% | 0
|  | sníž. přenesená | 0 |  |  | 15% | 0
|  | nulová | 0 |  |  | 0% | 0
| Cena s DPH |  |  | v | CZK |  | 0
| Projektant |  |  | Zpracovatel
| Datum a podpis: |  | Razítko | Datum a podpis: |  |  | Razítko
| Objednavatel |  |  | Uchazeč
| Datum a podpis: |  | Razítko | Datum a podpis: |  |  | Razítko
REKAPITULACE ČLENĚNÍ SOUPISU PRACÍ
Stavba:
VD Harcov, zajištění bezpečnosti za povodní
Objekt:
SO 14 - Úpravy kaskády
Soupis:
SO 14.1 - Snížení „LB zdi kaskády
Úroveň 3:
14.1 - Snížení „LB zdi kaskády
Místo: |  |  | Liberec |  |  | Datum: | 28. 6. 2021
Zadavatel: |  |  | Povodí Labe, státní podnik |  |  | Projektant: | Valbek, spol. s.r.o.
Uchazeč: |  |  | Vyplň údaj |  |  | Zpracovatel:
Kód dílu - Popis | [6 empty] | Cena celkem [CZK]
Náklady ze soupisu prací | [6 empty] | 0 | [11 empty] | -1
| HSV - Práce a dodávky HSV | [5 empty] | 0
| 1 - Zemní práce | [5 empty] | 0
| 2 - Zakládání | [5 empty] | 0
| 3 - Svislé a kompletní konstrukce | [5 empty] | 0
| 4 - Vodorovné konstrukce | [5 empty] | 0
| 6 - Úpravy povrchů, podlahy a osazování výplní | [5 empty] | 0
| 9 - Ostatní konstrukce a práce | [5 empty] | 0
| 997 - Přesun sutě | [5 empty] | 0
| 998 - Přesun hmot | [5 empty] | 0
SOUPIS PRACÍ
Stavba:
VD Harcov, zajištění bezpečnosti za povodní
Objekt:
SO 14 - Úpravy kaskády
Soupis:
SO 14.1 - Snížení „LB zdi kaskády
Úroveň 3:
14.1 - Snížení „LB zdi kaskády
Místo: |  |  | Liberec |  |  | Datum: | 28. 6. 2021
Zadavatel: |  |  | Povodí Labe, státní podnik |  |  | Projektant: | Valbek, spol. s.r.o.
Uchazeč: |  |  | Vyplň údaj |  |  | Zpracovatel:
PČ | Typ | Kód | Popis | MJ | Množství | J.cena [CZK] | Cena celkem [CZK] | Cenová soustava |  | DPH | J. Nh [h] | Nh celkem [h] | J. hmotnost [t] | Hmotnost celkem [t] | J. suť [t] | Suť Celkem [t]
Náklady soupisu celkem | [6 empty] | 0 |  |  |  |  | 0 |  | 75.9889 |  | 66.7254 |  | D | -1 | [10 empty] | 0
| D | HSV | Práce a dodávky HSV |  |  |  | 0 |  |  |  |  | 0 |  | 75.9889 |  | 66.7254 | 1 | D | 0 |  |  |  | ROZPOCET | [6 empty] | 0
| D | 1 | Zemní práce |  |  |  | 0 |  |  |  |  | 0 |  | 0 |  | 0 | 1 | D | 1 |  |  |  | ROZPOCET | [6 empty] | 0
1 | K | 114203301 | Třídění lomového kamene nebo betonových tvárnic podle druhu, velikosti nebo tvaru | m3 | 18 |  | 0 | CS ÚRS 2020 02 |  | základní |  | 0 | 0 | 0 | 0 | 0 | 4 | K | 2 |  |  |  | ROZPOCET | 0 | 0 | 0 | 0 | 0 | 1 | 0 | 4 | 720178364
| PP |  | Třídění lomového kamene nebo betonových tvárnic získaných při rozebrání dlažeb, záhozů, rovnanin a soustřeďovacích staveb podle druhu, velikosti nebo tvaru | [14 empty] | PP | 2
| VV |  | "dle rozebrání zdiva" 18,00"m3" |  | 18 | [12 empty] | VV | 2 | 2 | True | 1 | ROZPOCET
| D | 2 | Zakládání |  |  |  | 0 |  |  |  |  | 0 |  | 5.5407 |  | 0 | 1 | D | 1 |  |  |  | ROZPOCET | [6 empty] | 0
2 | K | 224311216 | Vrty maloprofilové D do 156 mm úklon do 45° hl do 50 m hor. V a VI | m | 48 |  | 0 | CS ÚRS 2020 02 |  | základní |  | 0 | 0.00038 | 0.01824 | 0 | 0 | 4 | K | 2 |  |  |  | ROZPOCET | 0 | 0 | 0 | 0 | 0 | 1 | 0 | 4 | 1977621361
| PP |  | Maloprofilové vrty průběžným sacím vrtáním průměru přes 93 do 156 mm do úklonu 45° v hl 0 až 50 m v hornině tř. V a VI | [14 empty] | PP | 2
| VV |  | "vrty pro horninové tyčové kotvy do pr. 150 mm" 6"ks"*3,00+5"ks"*6,00 |  | 48 | [12 empty] | VV | 2 | 2 | True | 1 | ROZPOCET
3 | K | 274322611 | Základové pasy ze ŽB se zvýšenými nároky na prostředí tř. C 30/37 | m3 | 2.064 |  | 0 | CS ÚRS 2020 02 |  | základní |  | 0 | 2.4533 | 5.0636 | 0 | 0 | 4 | K | 2 |  |  |  | ROZPOCET | 0 | 0 | 0 | 0 | 0 | 1 | 0 | 4 | 1949240098
| PP |  | Základy z betonu železového (bez výztuže) pasy z betonu se zvýšenými nároky na prostředí tř. C 30/37 | [14 empty] | PP | 2
| VV |  | "žb jádro usměrňovacího žebra , beton C30/37" 4,30*0,40*1,20 |  | 2.064 | [12 empty] | VV | 2 | 2 | True | 1 | ROZPOCET
4 | K | 274351121 | Zřízení bednění základových pasů rovného | m2 | 11.28 |  | 0 | CS ÚRS 2020 02 |  | základní |  | 0 | 0.00269 | 0.030343 | 0 | 0 | 4 | K | 2 |  |  |  | ROZPOCET | 0 | 0 | 0 | 0 | 0 | 1 | 0 | 4 | -971126950
| PP |  | Bednění základů pasů rovné zřízení | [14 empty] | PP | 2
| VV |  | "žb jádro usměrňovacího žebra " (4,30+0,40)*2*1,20 |  | 11.28 | [12 empty] | VV | 2 | 2 | True | 1 | ROZPOCET
5 | K | 274351122 | Odstranění bednění základových pasů rovného | m2 | 11.28 |  | 0 | CS ÚRS 2020 02 |  | základní |  | 0 | 0 | 0 | 0 | 0 | 4 | K | 2 |  |  |  | ROZPOCET | 0 | 0 | 0 | 0 | 0 | 1 | 0 | 4 | -200581351
| PP |  | Bednění základů pasů rovné odstranění | [14 empty] | PP | 2
| VV |  | "dle zřízení bednění" 11,28"m2" |  | 11.28 | [12 empty] | VV | 2 | 2 | True | 1 | ROZPOCET
6 | K | 274361821 | Výztuž základových pásů betonářskou ocelí 10 505 (R) | t | 0.404 |  | 0 | CS ÚRS 2020 02 |  | základní |  | 0 | 1.0606 | 0.42849 | 0 | 0 | 4 | K | 2 |  |  |  | ROZPOCET | 0 | 0 | 0 | 0 | 0 | 1 | 0 | 4 | 1673346561
| PP |  | Výztuž základů pasů z betonářské oceli 10 505 (R) nebo BSt 500 | [14 empty] | PP | 2
| VV |  | "vyztužení ŽB jádra usměrňovacího žebra, stupeň vyztužení 2,5% z objemu betonu" 2,06"m3"*0,025*7,85"t/m3" |  | 0.404 | [12 empty] | VV | 2 | 2 | True | 1 | ROZPOCET
7 | K | 286521000 | KOTVY OCEL INJEKTOVANÉ V PODZEMÍ DÉLKY DO 4M ÚNOS NAD 200KN | ks | 6 |  | 0 |  |  | základní |  | 0 | 0 | 0 | 0 | 0 | 4 | K | 2 |  |  |  | ROZPOCET | 0 | 0 | 0 | 0 | 0 | 1 | 0 | 4 | -1057984774
| PP |  | Zahrnuje kompletní dodávku kotev délky do 4,00m a únosnosti nad 200kN včetně příslušenství (podložky, matice, injektážního nástavce, injekční a odvzdušňovací hadice a pod.), podle požadavků a popisu uvedených v dokumentci pro zadání stavby; - součástí je kompletní osazení kotvy v podzemí, které zahrnuje všechny operace podle technologického předpisu výrobce nutné pro řádné osazení a aktivaci včetně všech pomocných mechanizmů, přípravků a hmot (např. injektážní hmoty, injektážního čerpadla a pod.) ; - průkazné a kontrolní zkoušky kotev; - druh, délku, rozmístění a rozsah zkoušek určuje zadávací dokumentace; - vrty pro kotvy nejsou součástí této položky | [14 empty] | PP | 2
| P |  | Poznámka k položce: délka kotev = 4m | [14 empty] | P | 2
| VV |  | "horninové tyčové kotvy (CKT) (pro kotvení usměrňovacího žebra a přikotvení zdi v části vývaru) ocel tyče pr. 32 mm" 6"ks" |  | 6 | [12 empty] | VV | 2 | 2 | True | 1 | ROZPOCET
8 | K | 286541000 | KOTVY OCEL INJEKTOVANÉ V PODZEMÍ DÉLKY DO 6M ÚNOS NAD 200KN | ks | 5 |  | 0 |  |  | základní |  | 0 | 0 | 0 | 0 | 0 | 4 | K | 2 |  |  |  | ROZPOCET | 0 | 0 | 0 | 0 | 0 | 1 | 0 | 4 | -661660666
| PP |  | Zahrnuje kompletní dodávku kotev délky do 6,00m a únosnosti nad 200kN včetně příslušenství (podložky, matice, injektážního nástavce, injekční a odvzdušňovací hadice a pod.), podle požadavků a popisu uvedených v dokumentci pro zadání stavby; - součástí je kompletní osazení kotvy v podzemí, které zahrnuje všechny operace podle technologického předpisu výrobce nutné pro řádné osazení a aktivaci včetně všech pomocných mechanizmů, přípravků a hmot (např. injektážní hmoty, injektážního čerpadla a pod.) ; - průkazné a kontrolní zkoušky kotev; - druh, délku, rozmístění a rozsah zkoušek určuje zadávací dokumentace; - vrty pro kotvy nejsou součástí této položky | [14 empty] | PP | 2
| P |  | Poznámka k položce: délka kotev = 6m | [14 empty] | P | 2
| VV |  | "horninové tyčové kotvy (CKT) (pro kotvení usměrňovacího žebra a přikotvení zdi v části vývaru) ocel tyče pr. 32 mm" 5"ks" |  | 5 | [12 empty] | VV | 2 | 2 | True | 1 | ROZPOCET
| D | 3 | Svislé a kompletní konstrukce |  |  |  | 0 |  |  |  |  | 0 |  | 44.5845 |  | 0 | 1 | D | 1 |  |  |  | ROZPOCET | [6 empty] | 0
9 | K | 321213234.R1 | Zdivo nadzákladové z lomového kamene vodních staveb rubové se zatřením na maltu MC 25 - práce + nákup nového materiálu | m3 | 6.84 |  | 0 |  |  | základní |  | 0 | 2.8968 | 19.8141 | 0 | 0 | 4 | K | 2 |  |  |  | ROZPOCET | 0 | 0 | 0 | 0 | 0 | 1 | 0 | 4 | -48280646
| PP |  | Zdivo nadzákladové z lomového kamene vodních staveb přehrad, jezů a plavebních komor, spodní stavby vodních elektráren, odběrných věží a výpustných zařízení, opěrných zdí, šachet, šachtic a ostatních konstrukcí rubové z lomového kamene lomařsky upraveného | [14 empty] | PP | 2
| P |  | Poznámka k položce: SO14 Specifikováno v technické zprávě příloha D14.1 a v příloze D14.3 | [14 empty] | P | 2
| VV |  | "vyzdění upravené koruny LB zdi kaskády" 38,00*0,60*0,50 |  | 11.4 | [12 empty] | VV | 2 | 2 | True | 0 | ROZPOCET
| VV |  | Součet |  | 11.4 | [12 empty] | VV | 2 | 4 | True | 0 | ROZPOCET
| VV |  | "předpoklad nového materiálu 60%" 11,40*0,6 |  | 6.84 | [12 empty] | VV | 2 | 2 | True | 1 | ROZPOCET
10 | K | 321213234.R2 | Zdivo nadzákladové z lomového kamene vodních staveb rubové se zatřením na maltu MC 25 - využit původní materiál získaný rozebráním dlažby | m3 | 4.56 |  | 0 |  |  | základní |  | 0 | 2.8968 | 13.2094 | 0 | 0 | 4 | K | 2 |  |  |  | ROZPOCET | 0 | 0 | 0 | 0 | 0 | 1 | 0 | 4 | 61265404
| PP |  | Zdivo nadzákladové z lomového kamene vodních staveb přehrad, jezů a plavebních komor, spodní stavby vodních elektráren, odběrných věží a výpustných zařízení, opěrných zdí, šachet, šachtic a ostatních konstrukcí rubové z lomového kamene lomařsky upraveného | [14 empty] | PP | 2
| VV |  | "dle zdiva nového, předpoklad původního materiálu 40%" 11,40*0,4 |  | 4.56 | [12 empty] | VV | 2 | 2 | True | 1 | ROZPOCET
11 | K | 321222311 | Zdění obkladního zdiva vodních staveb kvádrového objem do 0,2 m3 | m3 | 4.035 |  | 0 | CS ÚRS 2020 02 |  | základní |  | 0 | 0.36038 | 1.4541 | 0 | 0 | 4 | K | 2 |  |  |  | ROZPOCET | 0 | 0 | 0 | 0 | 0 | 1 | 0 | 4 | 1116341661
| PP |  | Zdění obkladního zdiva vodních staveb přehrad, jezů a plavebních komor, spodní stavby vodních elektráren, odběrných věží a výpustných zařízení, opěrných zdí, šachet, šachtic a ostatních konstrukcí kvádrového s vyspárováním na maltu cementovou kvádrů objemu do 0,2 m3 | [14 empty] | PP | 2
| VV |  | "kamenný obklad usměrňovacího žebra z kamenne kvádrového min. tl. 0,25m" 16,14"m2"*0,25 |  | 4.035 | [12 empty] | VV | 2 | 2 | True | 1 | ROZPOCET
12 | M | 583810790.R2 | hranoly pro kvádrové zdivo obkladní | t | 10.088 |  | 0 |  |  | základní |  | 0 | 1 | 10.088 | 0 | 0 | 8 | M | 2 |  |  |  | ROZPOCET | 0 | 0 | 0 | 0 | 0 | 1 | 0 | 4 | 95679070
| PP |  | hranoly pro kvádrové zdivo obkladní | [14 empty] | PP | 2
| P |  | Poznámka k položce: SO14 Specifikováno v technické zprávě příloha D14.1 a v příloze D14.3 | [14 empty] | P | 2
| VV |  | " předpoklad hmotnosti 2500kg/m3" 4,035"m3"*2,50"t/m3" |  | 10.088 | [12 empty] | VV | 2 | 2 | True | 1 | ROZPOCET
13 | K | 348171111.R | D+M mostního ocelového zábradlí | m | 57 |  | 0 |  |  | základní |  | 0 | 0.00033 | 0.01881 | 0 | 0 | 4 | K | 2 |  |  |  | ROZPOCET | 0 | 0 | 0 | 0 | 0 | 1 | 0 | 4 | -716297458
| PP |  | položka zahrnuje: dodání zábradlí včetně předepsané povrchové úpravy kotvení sloupků, t.j. kotevní desky, šrouby z nerez oceli, vrty a zálivku, pokud zadávací dokumentace nestanoví jinak případné nivelační hmoty pod kotevní desky | [14 empty] | PP | 2
| P |  | Poznámka k položce: zábradlí v technickém provedení jako na koruně hráze, třímadlové, litinové kotvené sloupky a ocelové vodorovné prvky | [14 empty] | P | 2
| VV |  | "nové zábradlí" 57,00"m" |  | 57 | [12 empty] | VV | 2 | 2 | True | 1 | ROZPOCET
| D | 4 | Vodorovné konstrukce |  |  |  | 0 |  |  |  |  | 0 |  | 0.20003 |  | 0 | 1 | D | 1 |  |  |  | ROZPOCET | [6 empty] | 0
14 | K | 451315117.R | Podkladní nebo výplňová vrstva z betonu C 25/30 | m3 | 0.807 |  | 0 |  |  | základní |  | 0 | 0.24787 | 0.20003 | 0 | 0 | 4 | K | 2 |  |  |  | ROZPOCET | 0 | 0 | 0 | 0 | 0 | 1 | 0 | 4 | -757838734
| PP |  | Podkladní a výplňové vrstvy z betonu prostého, z betonu C 25/30 | [14 empty] | PP | 2
| VV |  | "pod obklad" 4,035"m3"/0,25*0,05 |  | 0.807 | [12 empty] | VV | 2 | 2 | True | 1 | ROZPOCET
| D | 6 | Úpravy povrchů, podlahy a osazování výplní |  |  |  | 0 |  |  |  |  | 0 |  | 13.2144 |  | 0 | 1 | D | 1 |  |  |  | ROZPOCET | [6 empty] | 0
15 | K | 636195212 | Vyplnění spár dlažby z lomového kamene maltou cementovou na hl do 70 mm s vyspárováním | m2 | 240 |  | 0 | CS ÚRS 2020 02 |  | základní |  | 0 | 0.05506 | 13.2144 | 0 | 0 | 4 | K | 2 |  |  |  | ROZPOCET | 0 | 0 | 0 | 0 | 0 | 1 | 0 | 4 | 1957450666
| PP |  | Vyplnění spár dosavadních dlažeb cementovou maltou s vyčištěním spár na hloubky do 70 mm dlažby z lomového kamene s vyspárováním | [14 empty] | PP | 2
| VV |  | "přespárování kamenné dlažby" 240,00"m2" |  | 240 | [12 empty] | VV | 2 | 2 | True | 1 | ROZPOCET
| D | 9 | Ostatní konstrukce a práce |  |  |  | 0 |  |  |  |  | 0 |  | 12.4493 |  | 66.7254 | 1 | D | 1 |  |  |  | ROZPOCET | [6 empty] | 0
16 | K | 938903111 | Vysekání spár hl do 70 mm v dlažbě z lomového kamene | m2 | 240 |  | 0 | CS ÚRS 2020 02 |  | základní |  | 0 | 0 | 0 | 0.07223 | 17.3352 | 4 | K | 2 |  |  |  | ROZPOCET | 0 | 0 | 0 | 0 | 0 | 1 | 0 | 4 | -1187230129
| PP |  | Dokončovací práce na dosavadních konstrukcích vysekání spár s očištěním zdiva nebo dlažby, s naložením suti na dopravní prostředek nebo s odklizením na hromady do vzdálenosti 50 m při hloubce spáry do 70 mm v dlažbě z lomového kamene | [14 empty] | PP | 2
| VV |  | "přespárování kamenné dlažby" 240,00"m2" |  | 240 | [12 empty] | VV | 2 | 2 | True | 1 | ROZPOCET
17 | K | 966075141 | Odstranění kovového zábradlí vcelku | m | 57 |  | 0 | CS ÚRS 2020 02 |  | základní |  | 0 | 8e-05 | 0.00456 | 0.018 | 1.026 | 4 | K | 2 |  |  |  | ROZPOCET | 0 | 0 | 0 | 0 | 0 | 1 | 0 | 4 | 1489276367
| PP |  | Odstranění různých konstrukcí na mostech kovového zábradlí vcelku | [14 empty] | PP | 2
| VV |  | "demontáž stávajícího zábradlí na LB zdi kaskády" 57,00"m" |  | 57 | [12 empty] | VV | 2 | 2 | True | 1 | ROZPOCET
18 | K | 985131111 | Očištění ploch stěn, rubu kleneb a podlah tlakovou vodou | m2 | 557.375 |  | 0 | CS ÚRS 2020 02 |  | základní |  | 0 | 0 | 0 | 0 | 0 | 4 | K | 2 |  |  |  | ROZPOCET | 0 | 0 | 0 | 0 | 0 | 1 | 0 | 4 | -227632096
| PP |  | Očištění ploch stěn, rubu kleneb a podlah tlakovou vodou | [14 empty] | PP | 2
| VV |  | "celoplošné přespárování stávajících opěrných zdí kaskády" 317,375"m2" |  | 317.375 | [12 empty] | VV | 2 | 2 | True | 0 | ROZPOCET
| VV |  | "přespárování kamenné dlažby" 240,00"m2" |  | 240 | [12 empty] | VV | 2 | 2 | True | 0 | ROZPOCET
| VV |  | Součet |  | 557.375 | [12 empty] | VV | 2 | 4 | True | 1 | ROZPOCET
19 | K | 985142111 | Vysekání spojovací hmoty ze spár zdiva hl do 40 mm dl do 6 m/m2 | m2 | 317.375 |  | 0 | CS ÚRS 2020 02 |  | základní |  | 0 | 0 | 0 | 0.0106 | 3.3642 | 4 | K | 2 |  |  |  | ROZPOCET | 0 | 0 | 0 | 0 | 0 | 1 | 0 | 4 | -1046863796
| PP |  | Vysekání spojovací hmoty ze spár zdiva včetně vyčištění hloubky spáry do 40 mm délky spáry na 1 m2 upravované plochy do 6 m | [14 empty] | PP | 2
| VV |  | "celoplošné přespárování stávajících opěrných zdí kaskády" 317,375"m2" |  | 317.375 | [12 empty] | VV | 2 | 2 | True | 1 | ROZPOCET
20 | K | 985221013 | Postupné rozebírání kamenného zdiva pro další použití přes 3 m3 | m3 | 18 |  | 0 | CS ÚRS 2020 02 |  | základní |  | 0 | 0 | 0 | 2.5 | 45 | 4 | K | 2 |  |  |  | ROZPOCET | 0 | 0 | 0 | 0 | 0 | 1 | 0 | 4 | -157032856
| PP |  | Postupné rozebírání zdiva pro další použití kamenného, objemu přes 3 m3 | [14 empty] | PP | 2
| VV |  | "rozebrání části stávající kamenné LB zdi kaskády" 30,00"m2"*0,6 |  | 18 | [12 empty] | VV | 2 | 2 | True | 1 | ROZPOCET
21 | K | 985232111 | Hloubkové spárování zdiva aktivovanou maltou spára hl do 80 mm dl do 6 m/m2 | m2 | 317.375 |  | 0 | CS ÚRS 2020 02 |  | základní |  | 0 | 0.03908 | 12.403 | 0 | 0 | 4 | K | 2 |  |  |  | ROZPOCET | 0 | 0 | 0 | 0 | 0 | 1 | 0 | 4 | -2101704553
| PP |  | Hloubkové spárování zdiva hloubky přes 40 do 80 mm aktivovanou maltou délky spáry na 1 m2 upravované plochy do 6 m | [14 empty] | PP | 2
| P |  | Poznámka k položce: Požadavek na krystalizační přísadu do spárovací malty | [14 empty] | P | 2
| VV |  | "celoplošné přespárování stávajících opěrných zdí kaskády" (140"m2"+(17,50*3,00*2"ks")+(4,50*0,50+5,15*1,00+5,75*2,10+8,50*2,1+5,8*2+5,1*2,1+4,9*2,6)) |  | 317.375 | [12 empty] | VV | 2 | 2 | True | 1 | ROZPOCET
22 | K | 985233111 | Úprava spár po spárování zdiva uhlazením spára dl do 6 m/m2 | m2 | 317.375 |  | 0 | CS ÚRS 2020 02 |  | základní |  | 0 | 0 | 0 | 0 | 0 | 4 | K | 2 |  |  |  | ROZPOCET | 0 | 0 | 0 | 0 | 0 | 1 | 0 | 4 | -163371533
| PP |  | Úprava spár po spárování zdiva kamenného nebo cihelného délky spáry na 1 m2 upravované plochy do 6 m uhlazením | [14 empty] | PP | 2
| VV |  | "celoplošné přespárování stávajících opěrných zdí kaskády" 317,375"m2" |  | 317.375 | [12 empty] | VV | 2 | 2 | True | 1 | ROZPOCET
23 | K | 985331113 | Dodatečné vlepování betonářské výztuže D 12 mm do cementové aktivované malty včetně vyvrtání otvoru | m | 13 |  | 0 | CS ÚRS 2020 02 |  | základní |  | 0 | 0.00052 | 0.00676 | 0 | 0 | 4 | K | 2 |  |  |  | ROZPOCET | 0 | 0 | 0 | 0 | 0 | 1 | 0 | 4 | 1995771421
| PP |  | Dodatečné vlepování betonářské výztuže včetně vyvrtání a vyčištění otvoru cementovou aktivovanou maltou průměr výztuže 12 mm | [14 empty] | PP | 2
| VV |  | "pro kotvení kamenného obkladu" 65"ks"*0,20 |  | 13 | [12 empty] | VV | 2 | 2 | True | 1 | ROZPOCET
24 | M | 13021013 | tyč ocelová žebírková jakost BSt 500S výztuž do betonu D 12mm | t | 0.035 |  | 0 | CS ÚRS 2020 02 |  | základní |  | 0 | 1 | 0.035 | 0 | 0 | 8 | M | 2 |  |  |  | ROZPOCET | 0 | 0 | 0 | 0 | 0 | 1 | 0 | 4 | -1806470453
| PP |  | tyč ocelová žebírková jakost BSt 500S výztuž do betonu D 12mm | [14 empty] | PP | 2
| VV |  | "pro kotvení kamenného obkladu" 65"ks"*0,60*0,89"kg/m"/1000 |  | 0.035 | [12 empty] | VV | 2 | 2 | True | 1 | ROZPOCET
25 | K | 99999003 | Ztížené práce s kamen. výrobky - očíslování stávajících prvků pro umístění na stejnou pozici | kpl | 1 |  | 0 |  |  | základní |  | 0 | 0 | 0 | 0 | 0 | 4 | K | 2 |  |  |  | ROZPOCET | 0 | 0 | 0 | 0 | 0 | 1 | 0 | 4 | -665386267
| PP |  | Ztížené práce s kamen. výrobky - očíslování stávajících prvků pro umístění na stejnou pozici | [14 empty] | PP | 2
| VV |  | 1"kpl" |  | 1 | [12 empty] | VV | 2 | 2 | True | 1 | ROZPOCET
| D | 997 | Přesun sutě |  |  |  | 0 |  |  |  |  | 0 |  | 0 |  | 0 | 1 | D | 1 |  |  |  | ROZPOCET | [6 empty] | 0
26 | K | 9970000.R | Naložení suti a vybouraných hmot (bez rozlišení materiálu), odvoz na skládku do vzdálenosti dle možností uchazeče a poplatek za skládku | t | 42.484 |  | 0 |  |  | základní |  | 0 | 0 | 0 | 0 | 0 | 4 | K | 2 |  |  |  | ROZPOCET | 0 | 0 | 0 | 0 | 0 | 1 | 0 | 4 | 1441910604
| PP |  | Naložení suti a vybouraných hmot (bez rozlišení materiálu), odvoz na skládku do vzdálenosti dle možností uchazeče a poplatek za skládku | [14 empty] | PP | 2
| VV |  | Na skládku | [14 empty] | VV | 2 | 1 | True | 0 | ROZPOCET
| VV |  | "kamenný odpad" 33,60"t" |  | 33.6 | [12 empty] | VV | 2 | 2 | True | 0 | ROZPOCET
| VV |  | "betonový odpad" 8,884"t" |  | 8.884 | [12 empty] | VV | 2 | 2 | True | 0 | ROZPOCET
| VV |  | Součet |  | 42.484 | [12 empty] | VV | 2 | 4 | True | 1 | ROZPOCET
27 | K | 9970000.R1 | Naložení kovového odpadu, odvoz na deponii určenou investorem | t | 1.026 |  | 0 |  |  | základní |  | 0 | 0 | 0 | 0 | 0 | 4 | K | 2 |  |  |  | ROZPOCET | 0 | 0 | 0 | 0 | 0 | 1 | 0 | 4 | -1081883245
| PP |  | Naložení kovového odpadu, odvoz na deponii určenou investorem | [14 empty] | PP | 2
| VV |  | "kovové zábradlí" 1,026"t" |  | 1.026 | [12 empty] | VV | 2 | 2 | True | 1 | ROZPOCET
28 | K | 997321211 | Svislá doprava suti a vybouraných hmot v do 4 m | t | 54.91 |  | 0 | CS ÚRS 2020 02 |  | základní |  | 0 | 0 | 0 | 0 | 0 | 4 | K | 2 |  |  |  | ROZPOCET | 0 | 0 | 0 | 0 | 0 | 1 | 0 | 4 | -1991566991
| PP |  | Svislá doprava suti a vybouraných hmot s naložením do dopravního zařízení a s vyprázdněním dopravního zařízení na hromadu nebo do dopravního prostředku na výšku do 4 m | [14 empty] | PP | 2
| VV |  | "suť" 54,91"t" |  | 54.91 | [12 empty] | VV | 2 | 2 | True | 1 | ROZPOCET
29 | K | 997321511 | Vodorovná doprava suti a vybouraných hmot po suchu do 1 km | t | 22.8 |  | 0 | CS ÚRS 2020 02 |  | základní |  | 0 | 0 | 0 | 0 | 0 | 4 | K | 2 |  |  |  | ROZPOCET | 0 | 0 | 0 | 0 | 0 | 1 | 0 | 4 | -1568140701
| PP |  | Vodorovná doprava suti a vybouraných hmot bez naložení, s vyložením a hrubým urovnáním po suchu, na vzdálenost do 1 km | [14 empty] | PP | 2
| VV |  | Na deponii | [14 empty] | VV | 2 | 1 | True | 0 | ROZPOCET
| VV |  | "kameny pro zeď, 40%, na deponii a zpět" 4,56"m3"*2,50"t/m3"*2 |  | 22.8 | [12 empty] | VV | 2 | 2 | True | 1 | ROZPOCET
30 | K | 997321611 | Nakládání nebo překládání suti a vybouraných hmot | t | 22.8 |  | 0 | CS ÚRS 2020 02 |  | základní |  | 0 | 0 | 0 | 0 | 0 | 4 | K | 2 |  |  |  | ROZPOCET | 0 | 0 | 0 | 0 | 0 | 1 | 0 | 4 | 1826349175
| PP |  | Vodorovná doprava suti a vybouraných hmot bez naložení, s vyložením a hrubým urovnáním nakládání nebo překládání na dopravní prostředek při vodorovné dopravě suti a vybouraných hmot | [14 empty] | PP | 2
| VV |  | "kameny pro zeď, 40%, na deponii a zpět" 4,56"m3"*2,50"t/m3"*2 |  | 22.8 | [12 empty] | VV | 2 | 2 | True | 1 | ROZPOCET
| D | 998 | Přesun hmot |  |  |  | 0 |  |  |  |  | 0 |  | 0 |  | 0 | 1 | D | 1 |  |  |  | ROZPOCET | [6 empty] | 0
31 | K | 998322011 | Přesun hmot pro hráze přehradní zděné, betonové a železobetonové | t | 75.989 |  | 0 | CS ÚRS 2020 02 |  | základní |  | 0 | 0 | 0 | 0 | 0 | 4 | K | 2 |  |  |  | ROZPOCET | 0 | 0 | 0 | 0 | 0 | 1 | 0 | 4 | -577063333
| PP |  | Přesun hmot pro objekty hráze přehradní zděné, betonové, železobetonové dopravní vzdálenost do 500 m | [14 empty] | PP | 2

## 14.2 - Stavební rekonstru...
{6b3d8f8b-9e9e-446e-ae7e-a2203d1f775d}
2
| KRYCÍ LIST SOUPISU PRACÍ | [7 empty] | v --- níže se nacházejí doplnkové a pomocné údaje k sestavám --- v | [8 empty] | False
Stavba:
VD Harcov, zajištění bezpečnosti za povodní
Objekt:
SO 14 - Úpravy kaskády
Soupis:
SO 14.2 - Stavební rekonstrukce bezpečnostního přelivu
Úroveň 3:
14.2 - Stavební rekonstrukce bezpečnostního přelivu
| KSO: |  |  |  |  | CC-CZ:
| Místo: |  | Liberec |  |  | Datum: | 28. 6. 2021
| Zadavatel: |  |  |  |  | IČ:
|  | Povodí Labe, státní podnik |  |  |  | DIČ:
| Uchazeč: |  |  |  |  | IČ: | Vyplň údaj
|  | Vyplň údaj |  |  |  | DIČ: | Vyplň údaj
| Projektant: |  |  |  |  | IČ:
|  | Valbek, spol. s.r.o. |  |  |  | DIČ:
| Zpracovatel: |  |  |  |  | IČ:
DIČ:
Poznámka:
| Cena bez DPH | [5 empty] | 0
|  |  | Základ daně |  |  | Sazba daně | Výše daně
| DPH | základní | 0 |  |  | 21% | 0
|  | snížená | 0 |  |  | 15% | 0
|  | zákl. přenesená | 0 |  |  | 21% | 0
|  | sníž. přenesená | 0 |  |  | 15% | 0
|  | nulová | 0 |  |  | 0% | 0
| Cena s DPH |  |  | v | CZK |  | 0
| Projektant |  |  | Zpracovatel
| Datum a podpis: |  | Razítko | Datum a podpis: |  |  | Razítko
| Objednavatel |  |  | Uchazeč
| Datum a podpis: |  | Razítko | Datum a podpis: |  |  | Razítko
REKAPITULACE ČLENĚNÍ SOUPISU PRACÍ
Stavba:
VD Harcov, zajištění bezpečnosti za povodní
Objekt:
SO 14 - Úpravy kaskády
Soupis:
SO 14.2 - Stavební rekonstrukce bezpečnostního přelivu
Úroveň 3:
14.2 - Stavební rekonstrukce bezpečnostního přelivu
Místo: |  |  | Liberec |  |  | Datum: | 28. 6. 2021
Zadavatel: |  |  | Povodí Labe, státní podnik |  |  | Projektant: | Valbek, spol. s.r.o.
Uchazeč: |  |  | Vyplň údaj |  |  | Zpracovatel:
Kód dílu - Popis | [6 empty] | Cena celkem [CZK]
Náklady ze soupisu prací | [6 empty] | 0 | [11 empty] | -1
| HSV - Práce a dodávky HSV | [5 empty] | 0
| 1 - Zemní práce | [5 empty] | 0
| 2 - Zakládání | [5 empty] | 0
| 4 - Vodorovné konstrukce | [5 empty] | 0
| 998 - Přesun hmot | [5 empty] | 0
SOUPIS PRACÍ
Stavba:
VD Harcov, zajištění bezpečnosti za povodní
Objekt:
SO 14 - Úpravy kaskády
Soupis:
SO 14.2 - Stavební rekonstrukce bezpečnostního přelivu
Úroveň 3:
14.2 - Stavební rekonstrukce bezpečnostního přelivu
Místo: |  |  | Liberec |  |  | Datum: | 28. 6. 2021
Zadavatel: |  |  | Povodí Labe, státní podnik |  |  | Projektant: | Valbek, spol. s.r.o.
Uchazeč: |  |  | Vyplň údaj |  |  | Zpracovatel:
PČ | Typ | Kód | Popis | MJ | Množství | J.cena [CZK] | Cena celkem [CZK] | Cenová soustava |  | DPH | J. Nh [h] | Nh celkem [h] | J. hmotnost [t] | Hmotnost celkem [t] | J. suť [t] | Suť Celkem [t]
Náklady soupisu celkem | [6 empty] | 0 |  |  |  |  | 0 |  | 774.0471 |  | 0 |  | D | -1 | [10 empty] | 0
| D | HSV | Práce a dodávky HSV |  |  |  | 0 |  |  |  |  | 0 |  | 774.0471 |  | 0 | 1 | D | 0 |  |  |  | ROZPOCET | [6 empty] | 0
| D | 1 | Zemní práce |  |  |  | 0 |  |  |  |  | 0 |  | 0.34965 |  | 0 | 1 | D | 1 |  |  |  | ROZPOCET | [6 empty] | 0
1 | K | 122301402.R1 | Vykopávky v zemníku na suchu vč. vodorovné dopravy ze vzdálenosti dle možností uchazeče a poplatku za nákup vhodného materiálu - ORNICE | m3 | 40.5 |  | 0 |  |  | základní |  | 0 | 0 | 0 | 0 | 0 | 4 | K | 2 |  |  |  | ROZPOCET | 0 | 0 | 0 | 0 | 0 | 1 | 0 | 4 | 1115306635
| PP |  | Vykopávky v zemníku na suchu vč. vodorovné dopravy ze vzdálenosti dle možností uchazeče a poplatku za nákup vhodného materiálu - ORNICE | [14 empty] | PP | 2
| VV |  | "dle rozprostření ornice" 270,00"m2"*0,15 |  | 40.5 | [12 empty] | VV | 2 | 2 | True | 1 | ROZPOCET
2 | K | 124253101 | Vykopávky pro koryta vodotečí v hornině třídy těžitelnosti I, skupiny 3 objem do 1000 m3 strojně | m3 | 202.5 |  | 0 | CS ÚRS 2020 02 |  | základní |  | 0 | 0 | 0 | 0 | 0 | 4 | K | 2 |  |  |  | ROZPOCET | 0 | 0 | 0 | 0 | 0 | 1 | 0 | 4 | -363162713
| PP |  | Vykopávky pro koryta vodotečí strojně v hornině třídy těžitelnosti I skupiny 3 přes 100 do 1 000 m3 | [14 empty] | PP | 2
| VV |  | "výkop pro opevnění svahu lomovým- štětovým kamenem za LB zdí kaskády" 270,00"m2"*1,50 |  | 405 | [12 empty] | VV | 2 | 2 | True | 0 | ROZPOCET
| VV |  | "v tř.3 předpoklad 50%" 405,00"m3"*0,5 |  | 202.5 | [12 empty] | VV | 2 | 2 | True | 1 | ROZPOCET
3 | K | 124353101 | Vykopávky pro koryta vodotečí v hornině třídy těžitelnosti II, skupiny 4 objem do 1000 m3 strojně | m3 | 202.5 |  | 0 | CS ÚRS 2020 02 |  | základní |  | 0 | 0 | 0 | 0 | 0 | 4 | K | 2 |  |  |  | ROZPOCET | 0 | 0 | 0 | 0 | 0 | 1 | 0 | 4 | 1126755432
| PP |  | Vykopávky pro koryta vodotečí strojně v hornině třídy těžitelnosti II skupiny 4 přes 100 do 1 000 m3 | [14 empty] | PP | 2
| VV |  | "celkový výkop dle vykopávky pro koryta vodotečí v tř. 3, v tř.4 předpoklad 50%" 405,00"m3"*0,5 |  | 202.5 | [12 empty] | VV | 2 | 2 | True | 1 | ROZPOCET
4 | K | 162751114.R | Naložení zeminy (veškeré tř. těžitelnosti), odvoz na skládku do vzdálenosti dle možností uchazeče a poplatek za skládku | m3 | 405 |  | 0 |  |  | základní |  | 0 | 0 | 0 | 0 | 0 | 4 | K | 2 |  |  |  | ROZPOCET | 0 | 0 | 0 | 0 | 0 | 1 | 0 | 4 | -645626000
| PP |  | Naložení zeminy (veškeré tř. těžitelnosti), odvoz na skládku do vzdálenosti dle možností uchazeče a poplatek za skládku | [14 empty] | PP | 2
| VV |  | "dle vykopávek pro koryta vodotečí v tř.3" 202,50"m3" |  | 202.5 | [12 empty] | VV | 2 | 2 | True | 0 | ROZPOCET
| VV |  | "dle vykopávek pro koryta vodotečí v tř.4" 202,50"m3" |  | 202.5 | [12 empty] | VV | 2 | 2 | True | 0 | ROZPOCET
| VV |  | Součet |  | 405 | [12 empty] | VV | 2 | 4 | True | 1 | ROZPOCET
5 | K | 181351103 | Rozprostření ornice tl vrstvy do 200 mm pl do 500 m2 v rovině nebo ve svahu do 1:5 strojně | m2 | 270 |  | 0 | CS ÚRS 2020 02 |  | základní |  | 0 | 0 | 0 | 0 | 0 | 4 | K | 2 |  |  |  | ROZPOCET | 0 | 0 | 0 | 0 | 0 | 1 | 0 | 4 | 236188430
| PP |  | Rozprostření a urovnání ornice v rovině nebo ve svahu sklonu do 1:5 strojně při souvislé ploše přes 100 do 500 m2, tl. vrstvy do 200 mm | [14 empty] | PP | 2
| VV |  | "rozprostření humózní zeminy v prům. tl. 0,15 m" 270,00"m2" |  | 270 | [12 empty] | VV | 2 | 2 | True | 1 | ROZPOCET
6 | K | 181951112 | Úprava pláně v hornině třídy těžitelnosti I, skupiny 1 až 3 se zhutněním | m2 | 270 |  | 0 | CS ÚRS 2020 02 |  | základní |  | 0 | 0 | 0 | 0 | 0 | 4 | K | 2 |  |  |  | ROZPOCET | 0 | 0 | 0 | 0 | 0 | 1 | 0 | 4 | -979802308
| PP |  | Úprava pláně vyrovnáním výškových rozdílů strojně v hornině třídy těžitelnosti I, skupiny 1 až 3 se zhutněním | [14 empty] | PP | 2
| VV |  | "kamenná rovnanina" 270,00"m2" |  | 270 | [12 empty] | VV | 2 | 2 | True | 1 | ROZPOCET
7 | K | 183405211 | Výsev trávníku hydroosevem na ornici | m2 | 270 |  | 0 | CS ÚRS 2020 02 |  | základní |  | 0 | 0.00127 | 0.3429 | 0 | 0 | 4 | K | 2 |  |  |  | ROZPOCET | 0 | 0 | 0 | 0 | 0 | 1 | 0 | 4 | 802303156
| PP |  | Výsev trávníku hydroosevem na ornici | [14 empty] | PP | 2
| VV |  | "hydroosev travním semenem" 270,00"m2" |  | 270 | [12 empty] | VV | 2 | 2 | True | 1 | ROZPOCET
8 | M | 005724100 | osivo směs travní parková | kg | 6.75 |  | 0 | CS ÚRS 2020 02 |  | základní |  | 0 | 0.001 | 0.00675 | 0 | 0 | 8 | M | 2 |  |  |  | ROZPOCET | 0 | 0 | 0 | 0 | 0 | 1 | 0 | 4 | -131201735
| PP |  | osivo směs travní parková | [14 empty] | PP | 2
| VV |  | 270*0,025 'Přepočtené koeficientem množství |  | 6.75 | [12 empty] | VV | 2 | 2 | False | 1 | ROZPOCET
| D | 2 | Zakládání |  |  |  | 0 |  |  |  |  | 0 |  | 120.528 |  | 0 | 1 | D | 1 |  |  |  | ROZPOCET | [6 empty] | 0
9 | K | 213311141 | Polštáře zhutněné pod základy ze štěrkopísku tříděného | m3 | 55.8 |  | 0 | CS ÚRS 2020 02 |  | základní |  | 0 | 2.16 | 120.528 | 0 | 0 | 4 | K | 2 |  |  |  | ROZPOCET | 0 | 0 | 0 | 0 | 0 | 1 | 0 | 4 | 625924976
| PP |  | Polštáře zhutněné pod základy ze štěrkopísku tříděného | [14 empty] | PP | 2
| VV |  | "štěrkopísková podkladní vrstva , fr. 0-63, tl. 0,3m" (270,00"m2"-42,00"m2"*2)*0,3 |  | 55.8 | [12 empty] | VV | 2 | 2 | True | 1 | ROZPOCET
| D | 4 | Vodorovné konstrukce |  |  |  | 0 |  |  |  |  | 0 |  | 653.1694 |  | 0 | 1 | D | 1 |  |  |  | ROZPOCET | [6 empty] | 0
10 | K | 451315136.R2 | Podkladní nebo výplňová vrstva z betonu C 25/30 | m3 | 52.5 |  | 0 |  |  | základní |  | 0 | 0 | 0 | 0 | 0 | 4 | K | 2 |  |  |  | ROZPOCET | 0 | 0 | 0 | 0 | 0 | 1 | 0 | 4 | -1074232844
| PP |  | Podkladní a výplňové vrstvy z betonu prostého, z betonu C 25/30 | [14 empty] | PP | 2
| VV |  | "betonové lože kamenné rovnaniny vč. prolití spar mezi kameny" 42,00*1,25"m2" |  | 52.5 | [12 empty] | VV | 2 | 2 | True | 1 | ROZPOCET
11 | K | 451971112 | Položení podkladní vrstvy z geotextilie s uchycením v terénu sponami | m2 | 456 |  | 0 | CS ÚRS 2020 02 |  | základní |  | 0 | 0.0023 | 1.0488 | 0 | 0 | 4 | K | 2 |  |  |  | ROZPOCET | 0 | 0 | 0 | 0 | 0 | 1 | 0 | 4 | 1773718717
| PP |  | Položení podkladní vrstvy z geotextilie v rovině nebo ve svahu, s přesahem jednotlivých pásů 150 mm, s uchycením v terénu sponami z bet. oceli | [14 empty] | PP | 2
| VV |  | "separační geotextílie" (270,00"m2"-42,00"m2"*2) |  | 186 | [12 empty] | VV | 2 | 2 | True | 0 | ROZPOCET
| VV |  | "kokosová rohož" 270,00"m2" |  | 270 | [12 empty] | VV | 2 | 2 | True | 0 | ROZPOCET
| VV |  | Součet |  | 456 | [12 empty] | VV | 2 | 4 | True | 1 | ROZPOCET
12 | M | 69311082 | geotextilie netkaná separační, ochranná, filtrační, drenážní PP 500g/m2 | m2 | 195.3 |  | 0 | CS ÚRS 2020 02 |  | základní |  | 0 | 0.0005 | 0.09765 | 0 | 0 | 8 | M | 2 |  |  |  | ROZPOCET | 0 | 0 | 0 | 0 | 0 | 1 | 0 | 4 | 358548942
| PP |  | geotextilie netkaná separační, ochranná, filtrační, drenážní PP 500g/m2 | [14 empty] | PP | 2
| VV |  | 186,00"m2" |  | 186 | [12 empty] | VV | 2 | 2 | True | 1 | ROZPOCET
| VV |  | 186*1,05 'Přepočtené koeficientem množství |  | 195.3 | [12 empty] | VV | 2 | 2 | False | 1 | ROZPOCET
13 | M | 69334100.R | vegetační kokosová rohož | m2 | 270 |  | 0 |  |  | základní |  | 0 | 0.0006 | 0.162 | 0 | 0 | 8 | M | 2 |  |  |  | ROZPOCET | 0 | 0 | 0 | 0 | 0 | 1 | 0 | 4 | 1053303333
| PP |  | vegetační kokosová rohož | [14 empty] | PP | 2
| VV |  | 270,00"m2" |  | 270 | [12 empty] | VV | 2 | 2 | True | 1 | ROZPOCET
14 | K | 463212121 | Rovnanina z lomového kamene s vyklínováním spár těženým kamenivem | m3 | 186 |  | 0 | CS ÚRS 2020 02 |  | základní |  | 0 | 2.4143 | 449.0598 | 0 | 0 | 4 | K | 2 |  |  |  | ROZPOCET | 0 | 0 | 0 | 0 | 0 | 1 | 0 | 4 | -2074952371
| PP |  | Rovnanina z lomového kamene upraveného, tříděného jakékoliv tloušťky rovnaniny s vyplněním spár a dutin těženým kamenivem | [14 empty] | PP | 2
| P |  | Poznámka k položce: kamenná rovnanina z lomového štětového kameny výšky 1,0m, o min. hmot. 500kg | [14 empty] | P | 2
| VV |  | "kamenná rovnanina" (270,00"m2"-84,00"m2")*1,00 |  | 186 | [12 empty] | VV | 2 | 2 | True | 1 | ROZPOCET
15 | K | 463212121.R | Rovnanina z lomového kamene bez vyklínováním spár kamenivem | m3 | 84 |  | 0 |  |  | základní |  | 0 | 2.4143 | 202.8012 | 0 | 0 | 4 | K | 2 |  |  |  | ROZPOCET | 0 | 0 | 0 | 0 | 0 | 1 | 0 | 4 | -489841647
| PP |  | Rovnanina z lomového kamene upraveného, tříděného jakékoliv tloušťky rovnaniny bez vyplněním spár a dutin | [14 empty] | PP | 2
| P |  | Poznámka k položce: kamenná rovnanina z lomového štětového kameny výšky 1,0m, o min. hmot. 500kg podklad a výplň spar vykázána v položce Podkladní nebo výplňová vrstva z betonu C 25/30 | [14 empty] | P | 2
| VV |  | "kamenná rovnanina - ukončující patka se třemi posledními kameny" (42,00*2,00)*1,00 |  | 84 | [12 empty] | VV | 2 | 2 | True | 1 | ROZPOCET
| D | 998 | Přesun hmot |  |  |  | 0 |  |  |  |  | 0 |  | 0 |  | 0 | 1 | D | 1 |  |  |  | ROZPOCET | [6 empty] | 0
16 | K | 998322011 | Přesun hmot pro hráze přehradní zděné, betonové a železobetonové | t | 774.047 |  | 0 | CS ÚRS 2020 02 |  | základní |  | 0 | 0 | 0 | 0 | 0 | 4 | K | 2 |  |  |  | ROZPOCET | 0 | 0 | 0 | 0 | 0 | 1 | 0 | 4 | -1722475747
| PP |  | Přesun hmot pro objekty hráze přehradní zděné, betonové, železobetonové dopravní vzdálenost do 500 m | [14 empty] | PP | 2

## 15.1 - Vztlakoměrné vrty
{551e023d-fa7f-4966-8270-2dd0eb0380b4}
2
| KRYCÍ LIST SOUPISU PRACÍ | [7 empty] | v --- níže se nacházejí doplnkové a pomocné údaje k sestavám --- v | [8 empty] | False
Stavba:
VD Harcov, zajištění bezpečnosti za povodní
Objekt:
SO 15 - Zařízení TBD
Soupis:
15.1 - Vztlakoměrné vrty
| KSO: |  |  |  |  | CC-CZ:
| Místo: |  | Liberec |  |  | Datum: | 28. 6. 2021
| Zadavatel: |  |  |  |  | IČ:
|  | Povodí Labe, státní podnik |  |  |  | DIČ:
| Uchazeč: |  |  |  |  | IČ: | Vyplň údaj
|  | Vyplň údaj |  |  |  | DIČ: | Vyplň údaj
| Projektant: |  |  |  |  | IČ:
|  | VODNÍ DÍLA - TBD a.s. |  |  |  | DIČ:
| Zpracovatel: |  |  |  |  | IČ:
DIČ:
Poznámka:
| Cena bez DPH | [5 empty] | 0
|  |  | Základ daně |  |  | Sazba daně | Výše daně
| DPH | základní | 0 |  |  | 21% | 0
|  | snížená | 0 |  |  | 15% | 0
|  | zákl. přenesená | 0 |  |  | 21% | 0
|  | sníž. přenesená | 0 |  |  | 15% | 0
|  | nulová | 0 |  |  | 0% | 0
| Cena s DPH |  |  | v | CZK |  | 0
| Projektant |  |  | Zpracovatel
| Datum a podpis: |  | Razítko | Datum a podpis: |  |  | Razítko
| Objednavatel |  |  | Uchazeč
| Datum a podpis: |  | Razítko | Datum a podpis: |  |  | Razítko
REKAPITULACE ČLENĚNÍ SOUPISU PRACÍ
Stavba:
VD Harcov, zajištění bezpečnosti za povodní
Objekt:
SO 15 - Zařízení TBD
Soupis:
15.1 - Vztlakoměrné vrty
Místo: |  |  | Liberec |  |  | Datum: | 28. 6. 2021
Zadavatel: |  |  | Povodí Labe, státní podnik |  |  | Projektant: | VODNÍ DÍLA - TBD a.s.
Uchazeč: |  |  | Vyplň údaj |  |  | Zpracovatel:
Kód dílu - Popis | [6 empty] | Cena celkem [CZK]
Náklady ze soupisu prací | [6 empty] | 0 | [11 empty] | -1
| 2 - Zakládání | [5 empty] | 0
| 722 - Vnitřní armatury | [5 empty] | 0
| 9 - Ostatní konstrukce a práce, bourání | [5 empty] | 0
| 997 - Přesun sutě | [5 empty] | 0
| 998 - Přesun hmot | [5 empty] | 0
SOUPIS PRACÍ
Stavba:
VD Harcov, zajištění bezpečnosti za povodní
Objekt:
SO 15 - Zařízení TBD
Soupis:
15.1 - Vztlakoměrné vrty
Místo: |  |  | Liberec |  |  | Datum: | 28. 6. 2021
Zadavatel: |  |  | Povodí Labe, státní podnik |  |  | Projektant: | VODNÍ DÍLA - TBD a.s.
Uchazeč: |  |  | Vyplň údaj |  |  | Zpracovatel:
PČ | Typ | Kód | Popis | MJ | Množství | J.cena [CZK] | Cena celkem [CZK] | Cenová soustava |  | DPH | J. Nh [h] | Nh celkem [h] | J. hmotnost [t] | Hmotnost celkem [t] | J. suť [t] | Suť Celkem [t]
Náklady soupisu celkem | [6 empty] | 0 |  |  |  |  | 0 |  | 0.42626 |  | 0.1001 |  | D | -1 | [10 empty] | 0
| D | 2 | Zakládání |  |  |  | 0 |  |  |  |  | 0 |  | 0.41879 |  | 0 | 4 | D | 0 |  |  |  | ROZPOCET | [6 empty] | 0
1 | K | 225221116 | Vrty maloprofilové jádrové D do 93 mm úklon do 45° hl do 25 m hor. V a VI omezený prostor | M | 59.7 |  | 0 | CS ÚRS 2020 02 |  | základní |  | 0 | 0.00039 | 0.023283 | 0 | 0 | 4 | K | 1 |  |  |  | ROZPOCET | 0 | 0 | 0 | 0 | 0 | 1 | 0 | 4 | 497421879
| PP |  | Maloprofilové vrty jádrové průměru přes 56 do 93 mm v omezeném prostoru do úklonu 45° v hl 0 až 25 m v hornině tř. V a VI | [14 empty] | PP | 1
| P |  | Poznámka k položce: Délky vrtů z chodby spodních výpustí byly zvětšeny o 10% (nejistota v umístění základové spáry hráze) | [14 empty] | P | 1
| VV |  | ""v chodbě spodních výpustí" | [14 empty] | VV | 1 | 1 | True | 0 | ROZPOCET
| VV |  | "CH-Pn -6,17" 6.80-0.4"dno |  | 6.4 | [12 empty] | VV | 1 | 2 | True | 0 | ROZPOCET
| VV |  | "CH-Pv-5,80" 6.40-0.4"dno |  | 6 | [12 empty] | VV | 1 | 2 | True | 0 | ROZPOCET
| VV |  | "CH-Ln-6,09" 6.70-0.4"dno |  | 6.3 | [12 empty] | VV | 1 | 2 | True | 0 | ROZPOCET
| VV |  | "CH-Lv-5,72" 6.30-0.4"dno |  | 5.9 | [12 empty] | VV | 1 | 2 | True | 0 | ROZPOCET
| VV |  | "Mezisoučet: "6,4+6+6,3+5,9 |  | 24.6 | [12 empty] | VV | 1 | 2 | True | 0 | ROZPOCET
| VV |  | ""v injekční štole" | [14 empty] | VV | 1 | 1 | True | 0 | ROZPOCET
| VV |  | "A1" 5*(3.0-0.3) |  | 13.5 | [12 empty] | VV | 1 | 2 | True | 0 | ROZPOCET
| VV |  | "B1" 8*(3.0-0.3) |  | 21.6 | [12 empty] | VV | 1 | 2 | True | 0 | ROZPOCET
| VV |  | "Mezisoučet: "13,5+21,6 |  | 35.1 | [12 empty] | VV | 1 | 2 | True | 0 | ROZPOCET
| VV |  | "Celkem: "6,4+6+6,3+5,9+13,5+21,6 |  | 59.7 | [12 empty] | VV | 1 | 2 | True | 1 | ROZPOCET
2 | K | 225222116 | Vrty maloprofilové jádrové D do 93 mm úklon přes 45° hl do 25 m hor. V a VI omezený prostor | M | 23.4 |  | 0 | CS ÚRS 2020 02 |  | základní |  | 0 | 0.00047 | 0.010998 | 0 | 0 | 4 | K | 1 |  |  |  | ROZPOCET | 0 | 0 | 0 | 0 | 0 | 1 | 0 | 4 | -683286864
| PP |  | Maloprofilové vrty jádrové průměru přes 56 do 93 mm v omezeném prostoru úklonu přes 45° v hl 0 až 25 m v hornině tř. V a VI | [14 empty] | PP | 1
| VV |  | ""v injekční štole" | [14 empty] | VV | 1 | 1 | True | 0 | ROZPOCET
| VV |  | "c" 3*(9.0-1.20) |  | 23.4 | [12 empty] | VV | 1 | 2 | True | 1 | ROZPOCET
3 | K | 242791111 | Zapuštění zárubnice z plastických hmot hl do 50 m DN do 200 | M | 92.2 |  | 0 | CS ÚRS 2020 02 |  | základní |  | 0 | 0 | 0 | 0 | 0 | 4 | K | 1 |  |  |  | ROZPOCET | 0 | 0 | 0 | 0 | 0 | 1 | 0 | 4 | 1507675147
| PP |  | Zapuštění zárubnice z trub do studňového vrtu, z plastických hmot z plastických hmot hl. do 50 m DN do 200 | [14 empty] | PP | 1
| VV |  | "v chodbě spodních výpustí" 26.2 |  | 26.2 | [12 empty] | VV | 1 | 2 | True | 0 | ROZPOCET
| VV |  | "v injekční štole" 66.0 |  | 66 | [12 empty] | VV | 1 | 2 | True | 0 | ROZPOCET
| VV |  | "Celkem: "26,2+66 |  | 92.2 | [12 empty] | VV | 1 | 2 | True | 1 | ROZPOCET
4 | M | 28615158 | trubka vodovodní tlaková PPR řada PN 20 D 40mm dl 4m | M | 119.95 |  | 0 | CS ÚRS 2020 02 |  | základní |  | 0 | 0.00094 | 0.11275 | 0 | 0 | 8 | M | 1 |  |  |  | ROZPOCET | 0 | 0 | 0 | 0 | 0 | 1 | 0 | 4 | -2101300385
| PP |  | trubka vodovodní tlaková PPR řada PN 20 D 40mm dl 4m | [14 empty] | PP | 1
| VV |  | ""v chodbě spodních výpustí" | [14 empty] | VV | 1 | 1 | True | 0 | ROZPOCET
| VV |  | 26.2+4*1.50"m |  | 32.2 | [12 empty] | VV | 1 | 2 | True | 0 | ROZPOCET
| VV |  | "Mezisoučet: "32,2 |  | 32.2 | [12 empty] | VV | 1 | 2 | True | 0 | ROZPOCET
| VV |  | ""v injekční štole" | [14 empty] | VV | 1 | 1 | True | 0 | ROZPOCET
| VV |  | "A4" 5*(3.0+1.50) |  | 22.5 | [12 empty] | VV | 1 | 2 | True | 0 | ROZPOCET
| VV |  | "B4" 8*(3.0+1.50) |  | 36 | [12 empty] | VV | 1 | 2 | True | 0 | ROZPOCET
| VV |  | "C4" 3*(9.0+0.75) |  | 29.25 | [12 empty] | VV | 1 | 2 | True | 0 | ROZPOCET
| VV |  | "Mezisoučet: "22,5+36+29,25 |  | 87.75 | [12 empty] | VV | 1 | 2 | True | 0 | ROZPOCET
| VV |  | "Celkem: "32,2+22,5+36+29,25 |  | 119.95 | [12 empty] | VV | 1 | 2 | True | 1 | ROZPOCET
5 | K | 24990113R | děrování plastové zárubnice | M | 44 |  | 0 |  |  | základní |  | 0 | 0 | 0 | 0 | 0 | 4 | K | 1 |  |  |  | ROZPOCET | 0 | 0 | 0 | 0 | 0 | 1 | 0 | 4 | -426011558
| PP |  | děrování plastové zárubnice | [14 empty] | PP | 1
| P |  | Poznámka k položce: Perforace 5% povrchu pláště trubky. | [14 empty] | P | 1
| VV |  | "v chodbě spodních výpustí" 4*3.0 |  | 12 | [12 empty] | VV | 1 | 2 | True | 0 | ROZPOCET
| VV |  | "v injekční štole" 16*2.0 |  | 32 | [12 empty] | VV | 1 | 2 | True | 0 | ROZPOCET
| VV |  | "Celkem: "12+32 |  | 44 | [12 empty] | VV | 1 | 2 | True | 1 | ROZPOCET
6 | K | 27531591R | zálivka cementovou maltou | M3 | 0.071 |  | 0 |  |  | základní |  | 0 | 2.56 | 0.18176 | 0 | 0 | 4 | K | 1 |  |  |  | ROZPOCET | 0 | 0 | 0 | 0 | 0 | 1 | 0 | 4 | 1742790469
| PP |  | zálivka cementovou maltou | [14 empty] | PP | 1
| P |  | Poznámka k položce: Zálivka cementovou maltou pro utěsnění zhlaví vrtu. Minimální pevnost 20 MPa, vodotěsnost. | [14 empty] | P | 1
| VV |  | "v chodbě spodních výpustí" (PI*(26.2-4*3.0)*((0.059/2)*(0.059/2)-(0.040/2)*(0.040/2))) |  | 0.021 | [12 empty] | VV | 1 | 2 | True | 0 | ROZPOCET
| VV |  | "v injekční štole" (PI*(66.0-16*2.0)*((0.059/2)*(0.059/2)-(0.040/2)*(0.040/2))) |  | 0.05 | [12 empty] | VV | 1 | 2 | True | 0 | ROZPOCET
| VV |  | "Celkem: "0,021+0,05 |  | 0.071 | [12 empty] | VV | 1 | 2 | True | 1 | ROZPOCET
7 | K | 28260112R | vodní tlakové zkoušky | KUS | 30 |  | 0 |  |  | základní |  | 0 | 0 | 0 | 0 | 0 | 4 | K | 1 |  |  |  | ROZPOCET | 0 | 0 | 0 | 0 | 0 | 1 | 0 | 4 | 272341961
| PP |  | vodní tlakové zkoušky | [14 empty] | PP | 1
| P |  | Poznámka k položce: Předpoklad provádění zkoušek po etážích v déce 3 m. | [14 empty] | P | 1
| VV |  | ""v chodbě spodních výpustí" | [14 empty] | VV | 1 | 1 | True | 0 | ROZPOCET
| VV |  | 4"počet vrtů"*2"počet VTZ na vrtu |  | 8 | [12 empty] | VV | 1 | 2 | True | 0 | ROZPOCET
| VV |  | "Mezisoučet: "8 |  | 8 | [12 empty] | VV | 1 | 2 | True | 0 | ROZPOCET
| VV |  | ""v injekční štole" | [14 empty] | VV | 1 | 1 | True | 0 | ROZPOCET
| VV |  | "A7" 5"počet vrtů"*1"počet VTZ na vrtu |  | 5 | [12 empty] | VV | 1 | 2 | True | 0 | ROZPOCET
| VV |  | "B7" 8*1 |  | 8 | [12 empty] | VV | 1 | 2 | True | 0 | ROZPOCET
| VV |  | "C7" 3*3 |  | 9 | [12 empty] | VV | 1 | 2 | True | 0 | ROZPOCET
| VV |  | "Mezisoučet: "5+8+9 |  | 22 | [12 empty] | VV | 1 | 2 | True | 0 | ROZPOCET
| VV |  | "Celkem: "8+5+8+9 |  | 30 | [12 empty] | VV | 1 | 2 | True | 1 | ROZPOCET
8 | K | 28260606R | těsnění vrtu - montáž obturátoru | KUS | 20 |  | 0 |  |  | základní |  | 0 | 0 | 0 | 0 | 0 | 4 | K | 1 |  |  |  | ROZPOCET | 0 | 0 | 0 | 0 | 0 | 1 | 0 | 4 | 1949599527
| PP |  | Těsnění vrtu - montáž obturátoru | [14 empty] | PP | 1
| VV |  | "v chodbě spodních výpustí" 4 |  | 4 | [12 empty] | VV | 1 | 2 | True | 0 | ROZPOCET
| VV |  | "v injekční štole" 16 |  | 16 | [12 empty] | VV | 1 | 2 | True | 0 | ROZPOCET
| VV |  | "Celkem: "4+16 |  | 20 | [12 empty] | VV | 1 | 2 | True | 1 | ROZPOCET
9 | M | 5339504R | obturátor | KUS | 20 |  | 0 |  |  | základní |  | 0 | 0.0045 | 0.09 | 0 | 0 | 8 | M | 1 |  |  |  | ROZPOCET | 0 | 0 | 0 | 0 | 0 | 1 | 0 | 4 | 840175465
| PP |  | obturátor | [14 empty] | PP | 1
| P |  | Poznámka k položce: utěsnění zhlaví vrtu | [14 empty] | P | 1
10 | K | 95290524R | dočištění a celkový úklid pracovních prostorů po ukončení díla | M2 | 72 |  | 0 |  |  | základní |  | 0 | 0 | 0 | 0 | 0 | 4 | K | 1 |  |  |  | ROZPOCET | 0 | 0 | 0 | 0 | 0 | 1 | 0 | 4 | 517927764
| PP |  | dočištění a celkový úklid pracovních prostorů po ukončení díla | [14 empty] | PP | 1
| VV |  | "v chodbě spodních výpustí" 4*6 |  | 24 | [12 empty] | VV | 1 | 2 | True | 0 | ROZPOCET
| VV |  | "v injekční štole" 8*6 |  | 48 | [12 empty] | VV | 1 | 2 | True | 0 | ROZPOCET
| VV |  | "Celkem: "24+48 |  | 72 | [12 empty] | VV | 1 | 2 | True | 1 | ROZPOCET
| D | 722 | Vnitřní armatury |  |  |  | 0 |  |  |  |  | 0 |  | 0 |  | 0 | 4 | D | 0 |  |  |  | ROZPOCET | [6 empty] | 0
11 | K | M1 | nerezové zhlaví vrtů 0,75 m-montáž včetně dodávky materiálu | KPL | 20 |  | 0 |  |  | základní |  | 0 | 0 | 0 | 0 | 0 | 4 | K | 1 |  |  |  | ROZPOCET | 0 | 0 | 0 | 0 | 0 | 1 | 0 | 4 | 2074227751
| PP |  | nerezové zhlaví vrtů-montáž včetně dodávky materiálu | [14 empty] | PP | 1
| P |  | Poznámka k položce: Vystrojení vztlakoměrných vrtů, včetně uchycení zhlaví. | [14 empty] | P | 1
| VV |  | "v chodbě spodních výpustí" 4 |  | 4 | [12 empty] | VV | 1 | 2 | True | 0 | ROZPOCET
| VV |  | "v injekční štole" 16 |  | 16 | [12 empty] | VV | 1 | 2 | True | 0 | ROZPOCET
| VV |  | "Celkem: "4+16 |  | 20 | [12 empty] | VV | 1 | 2 | True | 1 | ROZPOCET
| D | 9 | Ostatní konstrukce a práce, bourání |  |  |  | 0 |  |  |  |  | 0 |  | 0.007462 |  | 0.1001 | 4 | D | 0 |  |  |  | ROZPOCET | [6 empty] | 0
12 | K | 977151114 | Jádrové vrty diamantovými korunkami do D 60 mm do stavebních materiálů | M | 9.1 |  | 0 | CS ÚRS 2020 02 |  | základní |  | 0 | 0.00082 | 0.007462 | 0.011 | 0.1001 | 4 | K | 1 |  |  |  | ROZPOCET | 0 | 0 | 0 | 0 | 0 | 1 | 0 | 4 | -1561505804
| PP |  | Jádrové vrty diamantovými korunkami do stavebních materiálů (železobetonu, betonu, cihel, obkladů, dlažeb, kamene) průměru přes 50 do 60 mm | [14 empty] | PP | 1
| VV |  | ""v chodbě spodních výpustí" | [14 empty] | VV | 1 | 1 | True | 0 | ROZPOCET
| VV |  | 4*0.4 |  | 1.6 | [12 empty] | VV | 1 | 2 | True | 0 | ROZPOCET
| VV |  | "Mezisoučet: "1,6 |  | 1.6 | [12 empty] | VV | 1 | 2 | True | 0 | ROZPOCET
| VV |  | ""v injekční štole" | [14 empty] | VV | 1 | 1 | True | 0 | ROZPOCET
| VV |  | "A11" 5*0.3 |  | 1.5 | [12 empty] | VV | 1 | 2 | True | 0 | ROZPOCET
| VV |  | "B11" 8*0.30 |  | 2.4 | [12 empty] | VV | 1 | 2 | True | 0 | ROZPOCET
| VV |  | "C11" 3*1.20 |  | 3.6 | [12 empty] | VV | 1 | 2 | True | 0 | ROZPOCET
| VV |  | "Mezisoučet: "1,5+2,4+3,6 |  | 7.5 | [12 empty] | VV | 1 | 2 | True | 0 | ROZPOCET
| VV |  | "Celkem: "1,6+1,5+2,4+3,6 |  | 9.1 | [12 empty] | VV | 1 | 2 | True | 1 | ROZPOCET
13 | K | 977151911 | Příplatek k jádrovým vrtům za práci ve stísněném prostoru | M | 9.1 |  | 0 | CS ÚRS 2020 02 |  | základní |  | 0 | 0 | 0 | 0 | 0 | 4 | K | 1 |  |  |  | ROZPOCET | 0 | 0 | 0 | 0 | 0 | 1 | 0 | 4 | -553248959
| PP |  | Jádrové vrty diamantovými korunkami do stavebních materiálů (železobetonu, betonu, cihel, obkladů, dlažeb, kamene) Příplatek k cenám za práci ve stísněném prostoru | [14 empty] | PP | 1
| D | 997 | Přesun sutě |  |  |  | 0 |  |  |  |  | 0 |  | 0 |  | 0 | 4 | D | 0 |  |  |  | ROZPOCET | [6 empty] | 0
14 | K | 997013216 | Vnitrostaveništní doprava suti a vybouraných hmot pro budovy v do 21 m ručně | T | 0.655 |  | 0 | CS ÚRS 2020 02 |  | základní |  | 0 | 0 | 0 | 0 | 0 | 4 | K | 1 |  |  |  | ROZPOCET | 0 | 0 | 0 | 0 | 0 | 1 | 0 | 4 | 2114476716
| PP |  | Vnitrostaveništní doprava suti a vybouraných hmot vodorovně do 50 m svisle ručně pro budovy a haly výšky přes 18 do 21 m | [14 empty] | PP | 1
15 | K | 99701350R | vodorovné přemístění suti a vybouraných hmot na skládku včetně uložení (poplatku dle platné legislativy) | T | 0.655 |  | 0 |  |  | základní |  | 0 | 0 | 0 | 0 | 0 | 4 | K | 1 |  |  |  | ROZPOCET | 0 | 0 | 0 | 0 | 0 | 1 | 0 | 4 | -448492014
| PP |  | vodorovné přemístění suti a vybouraných hmot na skládku včetně uložení (poplatku dle platné legislativy) | [14 empty] | PP | 1
| VV |  | "v chodbě spodních výpustí" (PI*(0.059/2)*(0.059/2)*26.2)*2.6"t/m3 |  | 0.186 | [12 empty] | VV | 1 | 2 | True | 0 | ROZPOCET
| VV |  | "v injekční štole" (PI*(0.059/2)*(0.059/2)*66.0)*2.6"t/m3 |  | 0.469 | [12 empty] | VV | 1 | 2 | True | 0 | ROZPOCET
| VV |  | "Celkem: "0,186+0,469 |  | 0.655 | [12 empty] | VV | 1 | 2 | True | 1 | ROZPOCET
| D | 998 | Přesun hmot |  |  |  | 0 |  |  |  |  | 0 |  | 0 |  | 0 | 4 | D | 0 |  |  |  | ROZPOCET | [6 empty] | 0
16 | K | 998006011 | Přesun hmot pro vrty samostatné | T | 0.426 |  | 0 | CS ÚRS 2020 02 |  | základní |  | 0 | 0 | 0 | 0 | 0 | 4 | K | 1 |  |  |  | ROZPOCET | 0 | 0 | 0 | 0 | 0 | 1 | 0 | 4 | 600751523
| PP |  | Přesun hmot pro vrty samostatné | [14 empty] | PP | 1
17 | K | 99872410R | přesun vrtací techniky na staveništi včetně montáže a demontáže | KPL | 1 |  | 0 |  |  | základní |  | 0 | 0 | 0 | 0 | 0 | 4 | K | 1 |  |  |  | ROZPOCET | 0 | 0 | 0 | 0 | 0 | 1 | 0 | 4 | 660726660
| PP |  | přesun vrtací techniky na staveništi včetně montáže a demontáže | [14 empty] | PP | 1
| P |  | Poznámka k položce: Demontáž na jednotlivé díly a přesun zdvihací technikou. | [14 empty] | P | 1

## 15.2 - Vrty na koruně
{9bd6c3ac-b5c7-476a-83ee-532a06df2941}
2
| KRYCÍ LIST SOUPISU PRACÍ | [7 empty] | v --- níže se nacházejí doplnkové a pomocné údaje k sestavám --- v | [8 empty] | False
Stavba:
VD Harcov, zajištění bezpečnosti za povodní
Objekt:
SO 15 - Zařízení TBD
Soupis:
15.2 - Vrty na koruně
| KSO: |  |  |  |  | CC-CZ:
| Místo: |  | Liberec |  |  | Datum: | 28. 6. 2021
| Zadavatel: |  |  |  |  | IČ:
|  | Povodí Labe, státní podnik |  |  |  | DIČ:
| Uchazeč: |  |  |  |  | IČ: | Vyplň údaj
|  | Vyplň údaj |  |  |  | DIČ: | Vyplň údaj
| Projektant: |  |  |  |  | IČ:
|  | VODNÍ DÍLA - TBD a.s. |  |  |  | DIČ:
| Zpracovatel: |  |  |  |  | IČ:
DIČ:
Poznámka:
| Cena bez DPH | [5 empty] | 0
|  |  | Základ daně |  |  | Sazba daně | Výše daně
| DPH | základní | 0 |  |  | 21% | 0
|  | snížená | 0 |  |  | 15% | 0
|  | zákl. přenesená | 0 |  |  | 21% | 0
|  | sníž. přenesená | 0 |  |  | 15% | 0
|  | nulová | 0 |  |  | 0% | 0
| Cena s DPH |  |  | v | CZK |  | 0
| Projektant |  |  | Zpracovatel
| Datum a podpis: |  | Razítko | Datum a podpis: |  |  | Razítko
| Objednavatel |  |  | Uchazeč
| Datum a podpis: |  | Razítko | Datum a podpis: |  |  | Razítko
REKAPITULACE ČLENĚNÍ SOUPISU PRACÍ
Stavba:
VD Harcov, zajištění bezpečnosti za povodní
Objekt:
SO 15 - Zařízení TBD
Soupis:
15.2 - Vrty na koruně
Místo: |  |  | Liberec |  |  | Datum: | 28. 6. 2021
Zadavatel: |  |  | Povodí Labe, státní podnik |  |  | Projektant: | VODNÍ DÍLA - TBD a.s.
Uchazeč: |  |  | Vyplň údaj |  |  | Zpracovatel:
Kód dílu - Popis | [6 empty] | Cena celkem [CZK]
Náklady ze soupisu prací | [6 empty] | 0 | [11 empty] | -1
| 2 - Zakládání | [5 empty] | 0
| 722 - Vnitřní armatury | [5 empty] | 0
| 8 - Trubní vedení | [5 empty] | 0
| 9 - Ostatní konstrukce a práce, bourání | [5 empty] | 0
| 997 - Přesun sutě | [5 empty] | 0
| 998 - Přesun hmot | [5 empty] | 0
SOUPIS PRACÍ
Stavba:
VD Harcov, zajištění bezpečnosti za povodní
Objekt:
SO 15 - Zařízení TBD
Soupis:
15.2 - Vrty na koruně
Místo: |  |  | Liberec |  |  | Datum: | 28. 6. 2021
Zadavatel: |  |  | Povodí Labe, státní podnik |  |  | Projektant: | VODNÍ DÍLA - TBD a.s.
Uchazeč: |  |  | Vyplň údaj |  |  | Zpracovatel:
PČ | Typ | Kód | Popis | MJ | Množství | J.cena [CZK] | Cena celkem [CZK] | Cenová soustava |  | DPH | J. Nh [h] | Nh celkem [h] | J. hmotnost [t] | Hmotnost celkem [t] | J. suť [t] | Suť Celkem [t]
Náklady soupisu celkem | [6 empty] | 0 |  |  |  |  | 0 |  | 0.61299 |  | 1.961 |  | D | -1 | [10 empty] | 0
| D | 2 | Zakládání |  |  |  | 0 |  |  |  |  | 0 |  | 0.38576 |  | 0 | 4 | D | 0 |  |  |  | ROZPOCET | [6 empty] | 0
1 | K | 23001110R | ochrana zhlaví vrtů | M | 3 |  | 0 |  |  | základní |  | 0 | 0.00029 | 0.00087 | 0 | 0 | 4 | K | 1 |  |  |  | ROZPOCET | 0 | 0 | 0 | 0 | 0 | 1 | 0 | 4 | -532604489
| PP |  | ochrana zhlaví vrtů | [14 empty] | PP | 1
| VV |  | "J1" 1.0 |  | 1 | [12 empty] | VV | 1 | 2 | True | 0 | ROZPOCET
| VV |  | "J4" 1.0 |  | 1 | [12 empty] | VV | 1 | 2 | True | 0 | ROZPOCET
| VV |  | "J7" 1.0 |  | 1 | [12 empty] | VV | 1 | 2 | True | 0 | ROZPOCET
| VV |  | "Celkem: "1+1+1 |  | 3 | [12 empty] | VV | 1 | 2 | True | 1 | ROZPOCET
2 | K | 242791111 | Zapuštění zárubnice z plastických hmot hl do 50 m DN do 200 | M | 37 |  | 0 | CS ÚRS 2020 02 |  | základní |  | 0 | 0 | 0 | 0 | 0 | 4 | K | 1 |  |  |  | ROZPOCET | 0 | 0 | 0 | 0 | 0 | 1 | 0 | 4 | 1989379151
| PP |  | Zapuštění zárubnice z trub do studňového vrtu, z plastických hmot z plastických hmot hl. do 50 m DN do 200 | [14 empty] | PP | 1
| VV |  | ""Nové vrty" | [14 empty] | VV | 1 | 1 | True | 0 | ROZPOCET
| VV |  | "J201" 12.0 |  | 12 | [12 empty] | VV | 1 | 2 | True | 0 | ROZPOCET
| VV |  | "J202" 15.0 |  | 15 | [12 empty] | VV | 1 | 2 | True | 0 | ROZPOCET
| VV |  | "J203" 10.0 |  | 10 | [12 empty] | VV | 1 | 2 | True | 0 | ROZPOCET
| VV |  | "Celkem: "12+15+10 |  | 37 | [12 empty] | VV | 1 | 2 | True | 1 | ROZPOCET
3 | M | 2861382R1 | perforovaná pažnice PVC- U DN 80 (88x4,0 mm), perforace 2 mm, systém spojování trapézový závit, délka 3,0m | M | 3 |  | 0 |  |  | základní |  | 0 | 0.00158 | 0.00474 | 0 | 0 | 8 | M | 1 |  |  |  | ROZPOCET | 0 | 0 | 0 | 0 | 0 | 1 | 0 | 4 | 439286504
| PP |  | perforovaná pažnice PVC- U DN 80 (88x4,0 mm), perforace 2 mm, systém spojování trapézový závit, délka 3,0m | [14 empty] | PP | 1
| VV |  | "J203" 3.0 |  | 3 | [12 empty] | VV | 1 | 2 | True | 1 | ROZPOCET
4 | M | 2861382R2 | plnostěná pažnice PVC- U DN 80 (88x4,0 mm), systém spojování trapézový závit, délka 3,0m | M | 6 |  | 0 |  |  | základní |  | 0 | 0.00158 | 0.00948 | 0 | 0 | 8 | M | 1 |  |  |  | ROZPOCET | 0 | 0 | 0 | 0 | 0 | 1 | 0 | 4 | 850921558
| PP |  | plnostěná pažnice PVC- U DN 80 (88x4,0 mm), systém spojování trapézový závit, délka 3,0m | [14 empty] | PP | 1
| VV |  | "J203" 3+3 |  | 6 | [12 empty] | VV | 1 | 2 | True | 1 | ROZPOCET
5 | M | 2861382R4 | plnostěná pažnice PVC- U DN 80 (88x4,0 mm), systém spojování trapézový závit, délka 1,0m | M | 3 |  | 0 |  |  | základní |  | 0 | 0.00158 | 0.00474 | 0 | 0 | 8 | M | 1 |  |  |  | ROZPOCET | 0 | 0 | 0 | 0 | 0 | 1 | 0 | 4 | -128608051
| PP |  | plnostěná pažnice PVC- U DN 80 (88x4,0 mm), systém spojování trapézový závit, délka 1,0m | [14 empty] | PP | 1
| VV |  | "J201" 1.0 |  | 1 | [12 empty] | VV | 1 | 2 | True | 0 | ROZPOCET
| VV |  | "J202" 1.0 |  | 1 | [12 empty] | VV | 1 | 2 | True | 0 | ROZPOCET
| VV |  | "J203" 1.0 |  | 1 | [12 empty] | VV | 1 | 2 | True | 0 | ROZPOCET
| VV |  | "Celkem: "1+1+1 |  | 3 | [12 empty] | VV | 1 | 2 | True | 1 | ROZPOCET
6 | M | 2861382R5 | zhlaví vrtu | KS | 3 |  | 0 |  |  | základní |  | 0 | 0.00148 | 0.00444 | 0 | 0 | 8 | M | 1 |  |  |  | ROZPOCET | 0 | 0 | 0 | 0 | 0 | 1 | 0 | 4 | 641515595
| PP |  | zhlaví vrtu | [14 empty] | PP | 1
| P |  | Poznámka k položce: Studniční zhlaví plastové (šroubení+uzávěr a kabelová průchodka) Vnitřní rozteč hrdla 78 mm Připojení: 1´´ (světlost 25 mm) | [14 empty] | P | 1
| VV |  | "J201" 1 |  | 1 | [12 empty] | VV | 1 | 2 | True | 0 | ROZPOCET
| VV |  | "J202" 1 |  | 1 | [12 empty] | VV | 1 | 2 | True | 0 | ROZPOCET
| VV |  | "J203" 1 |  | 1 | [12 empty] | VV | 1 | 2 | True | 0 | ROZPOCET
| VV |  | "Celkem: "1+1+1 |  | 3 | [12 empty] | VV | 1 | 2 | True | 1 | ROZPOCET
7 | M | 2861382R6 | těsnící objímka (např. KG - límcové těsnění) | KS | 3 |  | 0 |  |  | základní |  | 0 | 0.00148 | 0.00444 | 0 | 0 | 8 | M | 1 |  |  |  | ROZPOCET | 0 | 0 | 0 | 0 | 0 | 1 | 0 | 4 | 1617918497
| PP |  | těsnící objímka (např. KG - límcové těsnění) | [14 empty] | PP | 1
| VV |  | "J201" 1 |  | 1 | [12 empty] | VV | 1 | 2 | True | 0 | ROZPOCET
| VV |  | "J202" 1 |  | 1 | [12 empty] | VV | 1 | 2 | True | 0 | ROZPOCET
| VV |  | "J203" 1 |  | 1 | [12 empty] | VV | 1 | 2 | True | 0 | ROZPOCET
| VV |  | "Celkem: "1+1+1 |  | 3 | [12 empty] | VV | 1 | 2 | True | 1 | ROZPOCET
8 | M | 2861382R7 | centrátor pažení | KS | 9 |  | 0 |  |  | základní |  | 0 | 0.00148 | 0.01332 | 0 | 0 | 8 | M | 1 |  |  |  | ROZPOCET | 0 | 0 | 0 | 0 | 0 | 1 | 0 | 4 | -534358245
| PP |  | centrátor pažení | [14 empty] | PP | 1
| VV |  | "J201" 2 |  | 2 | [12 empty] | VV | 1 | 2 | True | 0 | ROZPOCET
| VV |  | "J202" 2 |  | 2 | [12 empty] | VV | 1 | 2 | True | 0 | ROZPOCET
| VV |  | "J203" 5 |  | 5 | [12 empty] | VV | 1 | 2 | True | 0 | ROZPOCET
| VV |  | "Celkem: "2+2+5 |  | 9 | [12 empty] | VV | 1 | 2 | True | 1 | ROZPOCET
9 | K | 242811161 | Zapuštění zárubnice z trub ocelových se spoji svařovanými hl do 50 m vnější D do 229 mm | M | 3 |  | 0 | CS ÚRS 2020 02 |  | základní |  | 0 | 0.00086 | 0.00258 | 0 | 0 | 4 | K | 1 |  |  |  | ROZPOCET | 0 | 0 | 0 | 0 | 0 | 1 | 0 | 4 | 2086964300
| PP |  | Zapuštění zárubnice nebo manipulační pažnice z trub ocelových do studňového vrtu se spoji svařovanými hl. do 50 m, vnějšího průměru do 229 mm | [14 empty] | PP | 1
| VV |  | ""Původní vrty" | [14 empty] | VV | 1 | 1 | True | 0 | ROZPOCET
| VV |  | "J1" 1.0 |  | 1 | [12 empty] | VV | 1 | 2 | True | 0 | ROZPOCET
| VV |  | "J4" 1.0 |  | 1 | [12 empty] | VV | 1 | 2 | True | 0 | ROZPOCET
| VV |  | "J7" 1.0 |  | 1 | [12 empty] | VV | 1 | 2 | True | 0 | ROZPOCET
| VV |  | "Celkem: "1+1+1 |  | 3 | [12 empty] | VV | 1 | 2 | True | 1 | ROZPOCET
10 | M | 14011106 | trubka ocelová bezešvá hladká jakost 11 353 219x6,3mm | M | 3 |  | 0 | CS ÚRS 2020 02 |  | základní |  | 0 | 0.03305 | 0.09915 | 0 | 0 | 8 | M | 1 |  |  |  | ROZPOCET | 0 | 0 | 0 | 0 | 0 | 1 | 0 | 4 | -1333561381
| PP |  | trubka ocelová bezešvá hladká jakost 11 353 219x6,3mm | [14 empty] | PP | 1
11 | K | 247681114 | Těsnění studny z jílu se zhutněním | M3 | 0.049 |  | 0 | CS ÚRS 2020 02 |  | základní |  | 0 | 0 | 0 | 0 | 0 | 4 | K | 1 |  |  |  | ROZPOCET | 0 | 0 | 0 | 0 | 0 | 1 | 0 | 4 | -350580450
| PP |  | Obsyp a těsnění vodárenské studny těsnění se zhutněním z jílu | [14 empty] | PP | 1
| VV |  | "J203 | [14 empty] | VV | 1 | 1 | True | 0 | ROZPOCET
| VV |  | (PI*((10.0-3.0-1.0))*((0.130/2)*(0.130/2)-(0.080/2)*(0.080/2))) |  | 0.049 | [12 empty] | VV | 1 | 2 | True | 1 | ROZPOCET
12 | M | 5812845R | těsnící bobtnavý jíl nebo jílocementová směs | T | 0.114 |  | 0 |  |  | základní |  | 0 | 1 | 0.114 | 0 | 0 | 8 | M | 1 |  |  |  | ROZPOCET | 0 | 0 | 0 | 0 | 0 | 1 | 0 | 4 | 1692205358
| PP |  | těsnící bobtnavý jíl nebo jílocementová směs | [14 empty] | PP | 1
| VV |  | "J203 | [14 empty] | VV | 1 | 1 | True | 0 | ROZPOCET
| VV |  | (PI*((10.0-3.0-1.0))*((0.130/2)*(0.130/2)-(0.080/2)*(0.080/2)))*2.3"t/m3 |  | 0.114 | [12 empty] | VV | 1 | 2 | True | 1 | ROZPOCET
13 | K | 27531591R | zálivka cementovou maltou | M3 | 0.05 |  | 0 |  |  | základní |  | 0 | 2.56 | 0.128 | 0 | 0 | 4 | K | 1 |  |  |  | ROZPOCET | 0 | 0 | 0 | 0 | 0 | 1 | 0 | 4 | -1105880080
| PP |  | zálivka cementovou maltou | [14 empty] | PP | 1
| P |  | Poznámka k položce: Zálivka cementovou maltou pro utěsnění zhlaví vrtu. Minimální pevnost 20 MPa, vodotěsnost. | [14 empty] | P | 1
| VV |  | "Původní vrty | [14 empty] | VV | 1 | 1 | True | 0 | ROZPOCET
| VV |  | (PI*(3*1.0)*((0.130/2)*(0.130/2)-(0.08/2)*(0.08/2))) |  | 0.025 | [12 empty] | VV | 1 | 2 | True | 0 | ROZPOCET
| VV |  | "Nové vrty | [14 empty] | VV | 1 | 1 | True | 0 | ROZPOCET
| VV |  | (PI*(3*1.0)*((0.130/2)*(0.130/2)-(0.08/2)*(0.08/2))) |  | 0.025 | [12 empty] | VV | 1 | 2 | True | 0 | ROZPOCET
| VV |  | "Celkem: "0,025+0,025 |  | 0.05 | [12 empty] | VV | 1 | 2 | True | 1 | ROZPOCET
14 | K | 28260112R | vodní tlakové zkoušky | KUS | 13 |  | 0 |  |  | základní |  | 0 | 0 | 0 | 0 | 0 | 4 | K | 1 |  |  |  | ROZPOCET | 0 | 0 | 0 | 0 | 0 | 1 | 0 | 4 | -1862269648
| PP |  | vodní tlakové zkoušky | [14 empty] | PP | 1
| P |  | Poznámka k položce: Předpoklad provádění zkoušek po etážích v déce 3 m. | [14 empty] | P | 1
| VV |  | ""nové vrty" | [14 empty] | VV | 1 | 1 | True | 0 | ROZPOCET
| VV |  | "J201:12/3" 4"VTZ na vrtu |  | 4 | [12 empty] | VV | 1 | 2 | True | 0 | ROZPOCET
| VV |  | "J202: 15/3" 5"VTZ na vrtu |  | 5 | [12 empty] | VV | 1 | 2 | True | 0 | ROZPOCET
| VV |  | "J203: 10/3" 4"VTZ na vrtu |  | 4 | [12 empty] | VV | 1 | 2 | True | 0 | ROZPOCET
| VV |  | "Celkem: "4+5+4 |  | 13 | [12 empty] | VV | 1 | 2 | True | 1 | ROZPOCET
| D | 722 | Vnitřní armatury |  |  |  | 0 |  |  |  |  | 0 |  | 0 |  | 0 | 4 | D | 0 |  |  |  | ROZPOCET | [6 empty] | 0
15 | K | M2 | úprava zhlaví vrtů montáž včetně dodávky materiálu | KPL | 3 |  | 0 |  |  | základní |  | 0 | 0 | 0 | 0 | 0 | 4 | K | 1 |  |  |  | ROZPOCET | 0 | 0 | 0 | 0 | 0 | 1 | 0 | 4 | -1041855575
| PP |  | úprava zhlaví vrtů montáž včetně dodávky materiálu | [14 empty] | PP | 1
| P |  | Poznámka k položce: Úprava zhlaví pro AM | [14 empty] | P | 1
| VV |  | "J1, J4, J7" 3 |  | 3 | [12 empty] | VV | 1 | 2 | True | 1 | ROZPOCET
| D | 8 | Trubní vedení |  |  |  | 0 |  |  |  |  | 0 |  | 0.198 |  | 0 | 4 | D | 0 |  |  |  | ROZPOCET | [6 empty] | 0
16 | K | 8991R1 | osazení šachty pro zhlaví vztlakoměrného vrtu, včetně úpravy dodávky a montáže | KUS | 6 |  | 0 |  |  | základní |  | 0 | 0.033 | 0.198 | 0 | 0 | 4 | K | 1 |  |  |  | ROZPOCET | 0 | 0 | 0 | 0 | 0 | 1 | 0 | 4 | 716773408
| PP |  | osazení šachty pro zhlaví vztlakoměrného vrtu, včetně úpravy dodávky a montáže | [14 empty] | PP | 1
| P |  | Poznámka k položce: Např.: EK 337 Umístění: dle vztlakoměrných vrtů Rozměr (vnitřní): 240x240 mm, výška cca 300 mm Třída zatížení: B125 Další požadavky: - uzamykatelnost poklopu (uzavírací šrouby se šestihranou hlavou) - vodotěsnost poklopu – proti povrchové vodě - možnost zatažení hladinové sondy - proříznutí dna, navlečení na výpažnici vrtu - uchycení před betonáží desky - odvodnění šachy odvrtem ve stěně | [14 empty] | P | 1
| VV |  | "Původní vrty na koruně hráze: J1, J4, J7" 3 |  | 3 | [12 empty] | VV | 1 | 2 | True | 0 | ROZPOCET
| VV |  | "Nové vrty na koruně hráze: J201, J202, J203" 3 |  | 3 | [12 empty] | VV | 1 | 2 | True | 0 | ROZPOCET
| VV |  | "Celkem: "3+3 |  | 6 | [12 empty] | VV | 1 | 2 | True | 1 | ROZPOCET
| D | 9 | Ostatní konstrukce a práce, bourání |  |  |  | 0 |  |  |  |  | 0 |  | 0.02923 |  | 1.961 | 4 | D | 0 |  |  |  | ROZPOCET | [6 empty] | 0
17 | K | 977151122 | Jádrové vrty diamantovými korunkami do D 130 mm do stavebních materiálů | M | 37 |  | 0 | CS ÚRS 2020 02 |  | základní |  | 0 | 0.00079 | 0.02923 | 0.053 | 1.961 | 4 | K | 1 |  |  |  | ROZPOCET | 0 | 0 | 0 | 0 | 0 | 1 | 0 | 4 | -1980143301
| PP |  | Jádrové vrty diamantovými korunkami do stavebních materiálů (železobetonu, betonu, cihel, obkladů, dlažeb, kamene) průměru přes 120 do 130 mm | [14 empty] | PP | 1
| VV |  | "J201" 12 |  | 12 | [12 empty] | VV | 1 | 2 | True | 0 | ROZPOCET
| VV |  | "J202" 15 |  | 15 | [12 empty] | VV | 1 | 2 | True | 0 | ROZPOCET
| VV |  | "J203" 10 |  | 10 | [12 empty] | VV | 1 | 2 | True | 0 | ROZPOCET
| VV |  | "Celkem: "12+15+10 |  | 37 | [12 empty] | VV | 1 | 2 | True | 1 | ROZPOCET
| D | 997 | Přesun sutě |  |  |  | 0 |  |  |  |  | 0 |  | 0 |  | 0 | 4 | D | 0 |  |  |  | ROZPOCET | [6 empty] | 0
18 | K | 997R | přemístění suti na skládku vč. uložení (poplatků) dle platné legislativy | T | 1.961 |  | 0 |  |  | základní |  | 0 | 0 | 0 | 0 | 0 | 4 | K | 1 |  |  |  | ROZPOCET | 0 | 0 | 0 | 0 | 0 | 1 | 0 | 4 | -529653117
| PP |  | přemístění suti na skládku vč. uložení (poplatků) dle platné legislativy | [14 empty] | PP | 1
| D | 998 | Přesun hmot |  |  |  | 0 |  |  |  |  | 0 |  | 0 |  | 0 | 4 | D | 0 |  |  |  | ROZPOCET | [6 empty] | 0
19 | K | 998322011 | Přesun hmot pro hráze přehradní zděné, betonové a železobetonové | T | 0.613 |  | 0 | CS ÚRS 2020 02 |  | základní |  | 0 | 0 | 0 | 0 | 0 | 4 | K | 1 |  |  |  | ROZPOCET | 0 | 0 | 0 | 0 | 0 | 1 | 0 | 4 | -898757741
| PP |  | Přesun hmot pro objekty hráze přehradní zděné, betonové, železobetonové dopravní vzdálenost do 500 m | [14 empty] | PP | 1

## 15.3 - Vrty v podhrází
{eed6c910-04e8-4048-8bf6-9f4ffe8911cf}
2
| KRYCÍ LIST SOUPISU PRACÍ | [7 empty] | v --- níže se nacházejí doplnkové a pomocné údaje k sestavám --- v | [8 empty] | False
Stavba:
VD Harcov, zajištění bezpečnosti za povodní
Objekt:
SO 15 - Zařízení TBD
Soupis:
15.3 - Vrty v podhrází
| KSO: |  |  |  |  | CC-CZ:
| Místo: |  | Liberec |  |  | Datum: | 28. 6. 2021
| Zadavatel: |  |  |  |  | IČ:
|  | Povodí Labe, státní podnik |  |  |  | DIČ:
| Uchazeč: |  |  |  |  | IČ: | Vyplň údaj
|  | Vyplň údaj |  |  |  | DIČ: | Vyplň údaj
| Projektant: |  |  |  |  | IČ:
|  | VODNÍ DÍLA - TBD a.s. |  |  |  | DIČ:
| Zpracovatel: |  |  |  |  | IČ:
DIČ:
Poznámka:
| Cena bez DPH | [5 empty] | 0
|  |  | Základ daně |  |  | Sazba daně | Výše daně
| DPH | základní | 0 |  |  | 21% | 0
|  | snížená | 0 |  |  | 15% | 0
|  | zákl. přenesená | 0 |  |  | 21% | 0
|  | sníž. přenesená | 0 |  |  | 15% | 0
|  | nulová | 0 |  |  | 0% | 0
| Cena s DPH |  |  | v | CZK |  | 0
| Projektant |  |  | Zpracovatel
| Datum a podpis: |  | Razítko | Datum a podpis: |  |  | Razítko
| Objednavatel |  |  | Uchazeč
| Datum a podpis: |  | Razítko | Datum a podpis: |  |  | Razítko
REKAPITULACE ČLENĚNÍ SOUPISU PRACÍ
Stavba:
VD Harcov, zajištění bezpečnosti za povodní
Objekt:
SO 15 - Zařízení TBD
Soupis:
15.3 - Vrty v podhrází
Místo: |  |  | Liberec |  |  | Datum: | 28. 6. 2021
Zadavatel: |  |  | Povodí Labe, státní podnik |  |  | Projektant: | VODNÍ DÍLA - TBD a.s.
Uchazeč: |  |  | Vyplň údaj |  |  | Zpracovatel:
Kód dílu - Popis | [6 empty] | Cena celkem [CZK]
Náklady ze soupisu prací | [6 empty] | 0 | [11 empty] | -1
| 2 - Zakládání | [5 empty] | 0
| 722 - Vnitřní armatury | [5 empty] | 0
| 997 - Přesun sutě | [5 empty] | 0
| 998 - Přesun hmot | [5 empty] | 0
SOUPIS PRACÍ
Stavba:
VD Harcov, zajištění bezpečnosti za povodní
Objekt:
SO 15 - Zařízení TBD
Soupis:
15.3 - Vrty v podhrází
Místo: |  |  | Liberec |  |  | Datum: | 28. 6. 2021
Zadavatel: |  |  | Povodí Labe, státní podnik |  |  | Projektant: | VODNÍ DÍLA - TBD a.s.
Uchazeč: |  |  | Vyplň údaj |  |  | Zpracovatel:
PČ | Typ | Kód | Popis | MJ | Množství | J.cena [CZK] | Cena celkem [CZK] | Cenová soustava |  | DPH | J. Nh [h] | Nh celkem [h] | J. hmotnost [t] | Hmotnost celkem [t] | J. suť [t] | Suť Celkem [t]
Náklady soupisu celkem | [6 empty] | 0 |  |  |  |  | 0 |  | 0.171 |  | 0 |  | D | -1 | [10 empty] | 0
| D | 2 | Zakládání |  |  |  | 0 |  |  |  |  | 0 |  | 0.171 |  | 0 | 4 | D | 0 |  |  |  | ROZPOCET | [6 empty] | 0
1 | K | 23001110R | ochrana zhlaví vrtů | M | 5 |  | 0 |  |  | základní |  | 0 | 0.00029 | 0.00145 | 0 | 0 | 4 | K | 1 |  |  |  | ROZPOCET | 0 | 0 | 0 | 0 | 0 | 1 | 0 | 4 | 1979415301
| PP |  | ochrana zhlaví vrtů na koruně hráze | [14 empty] | PP | 1
| VV |  | "J3" 1.0 |  | 1 | [12 empty] | VV | 1 | 2 | True | 0 | ROZPOCET
| VV |  | "J4" 1.0 |  | 1 | [12 empty] | VV | 1 | 2 | True | 0 | ROZPOCET
| VV |  | "J5" 1.0 |  | 1 | [12 empty] | VV | 1 | 2 | True | 0 | ROZPOCET
| VV |  | "J6" 1.0 |  | 1 | [12 empty] | VV | 1 | 2 | True | 0 | ROZPOCET
| VV |  | "J11" 1.0 |  | 1 | [12 empty] | VV | 1 | 2 | True | 0 | ROZPOCET
| VV |  | "Celkem: "1+1+1+1+1 |  | 5 | [12 empty] | VV | 1 | 2 | True | 1 | ROZPOCET
2 | K | 242811161 | Zapuštění zárubnice z trub ocelových se spoji svařovanými hl do 50 m vnější D do 229 mm | M | 5 |  | 0 | CS ÚRS 2020 02 |  | základní |  | 0 | 0.00086 | 0.0043 | 0 | 0 | 4 | K | 1 |  |  |  | ROZPOCET | 0 | 0 | 0 | 0 | 0 | 1 | 0 | 4 | -933545859
| PP |  | Zapuštění zárubnice nebo manipulační pažnice z trub ocelových do studňového vrtu se spoji svařovanými hl. do 50 m, vnějšího průměru do 229 mm | [14 empty] | PP | 1
3 | M | 14011106 | trubka ocelová bezešvá hladká jakost 11 353 219x6,3mm | M | 5 |  | 0 |  |  | základní |  | 0 | 0.03305 | 0.16525 | 0 | 0 | 8 | M | 1 |  |  |  | ROZPOCET | 0 | 0 | 0 | 0 | 0 | 1 | 0 | 4 | -1408325305
| PP |  | trubka ocelová bezešvá hladká jakost 11 353 219x6,3mm | [14 empty] | PP | 1
| D | 722 | Vnitřní armatury |  |  |  | 0 |  |  |  |  | 0 |  | 0 |  | 0 | 4 | D | 0 |  |  |  | ROZPOCET | [6 empty] | 0
4 | K | M2 | úprava zhlaví vrtů montáž včetně dodávky materiálu | KPL | 5 |  | 0 |  |  | základní |  | 0 | 0 | 0 | 0 | 0 | 4 | K | 1 |  |  |  | ROZPOCET | 0 | 0 | 0 | 0 | 0 | 1 | 0 | 4 | -512162430
| PP |  | úprava zhlaví vrtů montáž včetně dodávky materiálu | [14 empty] | PP | 1
| P |  | Poznámka k položce: Úprava zhlaví pro AM | [14 empty] | P | 1
| VV |  | "J3, J4, J5, J6, J11" 5 |  | 5 | [12 empty] | VV | 1 | 2 | True | 1 | ROZPOCET
| D | 997 | Přesun sutě |  |  |  | 0 |  |  |  |  | 0 |  | 0 |  | 0 | 4 | D | 0 |  |  |  | ROZPOCET | [6 empty] | 0
5 | K | 997R | přemístění suti na skládku vč. uložení (poplatků) dle platné legislativy | T | 0.1 |  | 0 |  |  | základní |  | 0 | 0 | 0 | 0 | 0 | 4 | K | 1 |  |  |  | ROZPOCET | 0 | 0 | 0 | 0 | 0 | 1 | 0 | 4 | -1363816246
| PP |  | přemístění suti na skládku vč. uložení (poplatků) dle platné legislativy | [14 empty] | PP | 1
| VV |  | "staré zhlaví" 0.100 |  | 0.1 | [12 empty] | VV | 1 | 2 | True | 1 | ROZPOCET
| D | 998 | Přesun hmot |  |  |  | 0 |  |  |  |  | 0 |  | 0 |  | 0 | 4 | D | 0 |  |  |  | ROZPOCET | [6 empty] | 0
6 | K | 998322011 | Přesun hmot pro hráze přehradní zděné, betonové a železobetonové | T | 0.17 |  | 0 | CS ÚRS 2020 02 |  | základní |  | 0 | 0 | 0 | 0 | 0 | 4 | K | 1 |  |  |  | ROZPOCET | 0 | 0 | 0 | 0 | 0 | 1 | 0 | 4 | 794986315
| PP |  | Přesun hmot pro objekty hráze přehradní zděné, betonové, železobetonové dopravní vzdálenost do 500 m | [14 empty] | PP | 1

## 15.4 - Geodetické body
{6d57e27f-c972-4ec3-bf46-542e6c490723}
2
| KRYCÍ LIST SOUPISU PRACÍ | [7 empty] | v --- níže se nacházejí doplnkové a pomocné údaje k sestavám --- v | [8 empty] | False
Stavba:
VD Harcov, zajištění bezpečnosti za povodní
Objekt:
SO 15 - Zařízení TBD
Soupis:
15.4 - Geodetické body
| KSO: |  |  |  |  | CC-CZ:
| Místo: |  | Liberec |  |  | Datum: | 28. 6. 2021
| Zadavatel: |  |  |  |  | IČ:
|  | Povodí Labe, státní podnik |  |  |  | DIČ:
| Uchazeč: |  |  |  |  | IČ: | Vyplň údaj
|  | Vyplň údaj |  |  |  | DIČ: | Vyplň údaj
| Projektant: |  |  |  |  | IČ:
|  | VODNÍ DÍLA - TBD a.s. |  |  |  | DIČ:
| Zpracovatel: |  |  |  |  | IČ:
DIČ:
Poznámka:
| Cena bez DPH | [5 empty] | 0
|  |  | Základ daně |  |  | Sazba daně | Výše daně
| DPH | základní | 0 |  |  | 21% | 0
|  | snížená | 0 |  |  | 15% | 0
|  | zákl. přenesená | 0 |  |  | 21% | 0
|  | sníž. přenesená | 0 |  |  | 15% | 0
|  | nulová | 0 |  |  | 0% | 0
| Cena s DPH |  |  | v | CZK |  | 0
| Projektant |  |  | Zpracovatel
| Datum a podpis: |  | Razítko | Datum a podpis: |  |  | Razítko
| Objednavatel |  |  | Uchazeč
| Datum a podpis: |  | Razítko | Datum a podpis: |  |  | Razítko
REKAPITULACE ČLENĚNÍ SOUPISU PRACÍ
Stavba:
VD Harcov, zajištění bezpečnosti za povodní
Objekt:
SO 15 - Zařízení TBD
Soupis:
15.4 - Geodetické body
Místo: |  |  | Liberec |  |  | Datum: | 28. 6. 2021
Zadavatel: |  |  | Povodí Labe, státní podnik |  |  | Projektant: | VODNÍ DÍLA - TBD a.s.
Uchazeč: |  |  | Vyplň údaj |  |  | Zpracovatel:
Kód dílu - Popis | [6 empty] | Cena celkem [CZK]
Náklady ze soupisu prací | [6 empty] | 0 | [11 empty] | -1
| 9 - Ostatní konstrukce a práce, bourání | [5 empty] | 0
| 997 - Přesun sutě | [5 empty] | 0
| 998 - Přesun hmot | [5 empty] | 0
SOUPIS PRACÍ
Stavba:
VD Harcov, zajištění bezpečnosti za povodní
Objekt:
SO 15 - Zařízení TBD
Soupis:
15.4 - Geodetické body
Místo: |  |  | Liberec |  |  | Datum: | 28. 6. 2021
Zadavatel: |  |  | Povodí Labe, státní podnik |  |  | Projektant: | VODNÍ DÍLA - TBD a.s.
Uchazeč: |  |  | Vyplň údaj |  |  | Zpracovatel:
PČ | Typ | Kód | Popis | MJ | Množství | J.cena [CZK] | Cena celkem [CZK] | Cenová soustava |  | DPH | J. Nh [h] | Nh celkem [h] | J. hmotnost [t] | Hmotnost celkem [t] | J. suť [t] | Suť Celkem [t]
Náklady soupisu celkem | [6 empty] | 0 |  |  |  |  | 0 |  | 0.0028 |  | 0 |  | D | -1 | [7 empty] | 0
| D | 9 | Ostatní konstrukce a práce, bourání |  |  |  | 0 |  |  |  |  | 0 |  | 0.0028 |  | 0 | 4 | D | 0 | ROZPOCET | [6 empty] | 0
1 | K | 9539612R0_1 | nivelační značka v podlaze IŠ - provizorní | KUS | 19 |  | 0 |  |  | základní |  | 0 | 4e-05 | 0.00076 | 0 | 0 | 4 | K | 1 | ROZPOCET | 0 | 0 | 0 | 0 | 0 | 1 | 0 | 4 | 1143403414
| PP |  | nivelační značka v podlaze IŠ - provizorní, na chemickou patronu, s vyvrtáním otvoru, montáž včetně dodávky | [14 empty] | PP | 1
| P |  | Poznámka k položce: Injekční štola Provizorní: po dobu injektážních prací na IC označení: N2 - N19 typ: krátká hřebová umístění: v podlaze za účasti: geodeta (vytyčení) | [14 empty] | P | 1
2 | K | 9539612R0_2 | nivelační značka v podlaze IŠ - definitivní | KUS | 19 |  | 0 |  |  | základní |  | 0 | 4e-05 | 0.00076 | 0 | 0 | 4 | K | 1 | ROZPOCET | 0 | 0 | 0 | 0 | 0 | 1 | 0 | 4 | 1826159239
| PP |  | nivelační značka v podlaze IŠ - definitivní, na chemickou patronu, s vyvrtáním otvoru, montáž včetně dodávky | [14 empty] | PP | 1
| P |  | Poznámka k položce: Injekční štola Definitivní: po dokončení, označení: N2 - N19 typ: dlouhá hřebová značka umístění: v podlaze za účasti: geodeta (vytyčení) | [14 empty] | P | 1
3 | K | 9539612R0_3 | nivelační značka v ostění vstupní šachty - definitivní | KUS | 2 |  | 0 |  |  | základní |  | 0 | 4e-05 | 8e-05 | 0 | 0 | 4 | K | 1 | ROZPOCET | 0 | 0 | 0 | 0 | 0 | 1 | 0 | 4 | -1959260721
| PP |  | nivelační značka v ostění vstupní šachty - definitivní, na chemickou patronu, s vyvrtáním otvoru, montáž včetně dodávky | [14 empty] | PP | 1
| P |  | Poznámka k položce: Vstupní šachta Definitivní: po dokončení, označení: N0 - N1 typ: čepová umístění: v ostění za účasti: geodeta (vytyčení) | [14 empty] | P | 1
4 | K | 9539612R0_4 | nivelační značka na koruně hráze | KUS | 5 |  | 0 |  |  | základní |  | 0 | 4e-05 | 0.0002 | 0 | 0 | 4 | K | 1 | ROZPOCET | 0 | 0 | 0 | 0 | 0 | 1 | 0 | 4 | 1547271976
| PP |  | nivelační značka na koruně hráze, na chemickou patronu, s vyvrtáním otvoru, montáž včetně dodávky | [14 empty] | PP | 1
| P |  | Poznámka k položce: Koruna hráze označení: 1a - 5a typ: čepová značka umístění: pod korunou hráze za účasti: geodeta (vytyčení) za pomoci: horolezecké průmyslové techniky | [14 empty] | P | 1
5 | K | 9539612R0_5 | nivelační značka u vzdušní paty - přestavová | KUS | 7 |  | 0 |  |  | základní |  | 0 | 4e-05 | 0.00028 | 0 | 0 | 4 | K | 1 | ROZPOCET | 0 | 0 | 0 | 0 | 0 | 1 | 0 | 4 | -1251902708
| PP |  | nivelační značka u vzdušní paty - přestavová, na chemickou patronu, s vyvrtáním otvoru, montáž včetně dodávky | [14 empty] | PP | 1
| P |  | Poznámka k položce: Vzdušní pata hráze Přestavové body označení: P1- P7 typ: čepová značka umístění: na vzdušním lici za účasti: geodeta (vytyčení) | [14 empty] | P | 1
6 | K | 9539612R0_6 | směrové terče ve svislém profilu hráze na vzdušním lící | KUS | 6 |  | 0 |  |  | základní |  | 0 | 4e-05 | 0.00024 | 0 | 0 | 4 | K | 1 | ROZPOCET | 0 | 0 | 0 | 0 | 0 | 1 | 0 | 4 | -1810027186
| PP |  | směrové terče ve svislém profilu hráze na vzdušním lící, na chemickou patronu, s vyvrtáním otvoru, montáž včetně dodávky | [14 empty] | PP | 1
| P |  | Poznámka k položce: Vzdušní líc hráze Směrové body ve svislém profilu označení: H1 - H3 typ: odrazný hranol Leica se stříčkou (duplicitně) umístění: na vzdušním lici ve střední části za účasti: geodeta (vytyčení) za pomoci: horolezecké průmyslové techniky | [14 empty] | P | 1
7 | K | 9539612R0_7 | směrové trny pro nucenou centraci na koruně hráze na vzdušním lící | KUS | 7 |  | 0 |  |  | základní |  | 0 | 4e-05 | 0.00028 | 0 | 0 | 4 | K | 1 | ROZPOCET | 0 | 0 | 0 | 0 | 0 | 1 | 0 | 4 | 470469243
| PP |  | směrové trny pro nucenou centraci na koruně hráze na vzdušním lící, na chemickou patronu, s vyvrtáním otvoru, montáž včetně dodávky | [14 empty] | PP | 1
| P |  | Poznámka k položce: Vzdušní líc hráze Směrové body označení: V1 - V7 typ: trn pro nucenou centraci minihranolu (Leica) umístění: na vzdušním lici pod korunou hráze za účasti: geodeta (vytyčení) za pomoci: horolezecké průmyslové techniky | [14 empty] | P | 1
8 | K | 9539612R0_8 | nucená centrace na pilířích | KUS | 2 |  | 0 |  |  | základní |  | 0 | 4e-05 | 8e-05 | 0 | 0 | 4 | K | 1 | ROZPOCET | 0 | 0 | 0 | 0 | 0 | 1 | 0 | 4 | 1628066170
| PP |  | nucená centrace na pilířích | [14 empty] | PP | 1
| P |  | Poznámka k položce: Pilíře Stanoviska označení: E - B typ: nucená centrace GRID umístění: na pilířích na krajích hráze za účasti: geodeta (vytyčení) | [14 empty] | P | 1
9 | K | 9539612R0_9 | zajišťovací body směrového měření | KUS | 3 |  | 0 |  |  | základní |  | 0 | 4e-05 | 0.00012 | 0 | 0 | 4 | K | 1 | ROZPOCET | 0 | 0 | 0 | 0 | 0 | 1 | 0 | 4 | -1700061484
| PP |  | zajišťovací body směrového měření, na chemickou patronu, s vyvrtáním otvoru, montáž včetně dodávky | [14 empty] | PP | 1
| P |  | Poznámka k položce: Skalní výchoz, podezdívka Zajišťovací body směrového měření označení: Z1 - Z3 typ: univerzální zděř 12 mm umístění: na levé straně 2x skalní výchoz, na pravé straně podezdívka loděnice za účasti: geodeta (vytyčení) | [14 empty] | P | 1
| D | 997 | Přesun sutě |  |  |  | 0 |  |  |  |  | 0 |  | 0 |  | 0 | 4 | D | 0 | ROZPOCET | [6 empty] | 0
10 | K | 997R | přemístění suti na skládku vč. uložení (poplatků) dle platné legislativy | T | 0.02 |  | 0 |  |  | základní |  | 0 | 0 | 0 | 0 | 0 | 4 | K | 1 | ROZPOCET | 0 | 0 | 0 | 0 | 0 | 1 | 0 | 4 | -1340712996
| PP |  | přemístění suti na skládku vč. uložení (poplatků) dle platné legislativy | [14 empty] | PP | 1
| D | 998 | Přesun hmot |  |  |  | 0 |  |  |  |  | 0 |  | 0 |  | 0 | 4 | D | 0 | ROZPOCET | [6 empty] | 0
11 | K | 998322011 | Přesun hmot pro hráze přehradní zděné, betonové a železobetonové | T | 0.1 |  | 0 | CS ÚRS 2020 02 |  | základní |  | 0 | 0 | 0 | 0 | 0 | 4 | K | 1 | ROZPOCET | 0 | 0 | 0 | 0 | 0 | 1 | 0 | 4 | 311979376
| PP |  | Přesun hmot pro objekty hráze přehradní zděné, betonové, železobetonové dopravní vzdálenost do 500 m | [14 empty] | PP | 1

## 15.5 - Deformetrické základy
{6f8b8bcd-7031-4908-b0a0-03b4c110794a}
2
| KRYCÍ LIST SOUPISU PRACÍ | [7 empty] | v --- níže se nacházejí doplnkové a pomocné údaje k sestavám --- v | [8 empty] | False
Stavba:
VD Harcov, zajištění bezpečnosti za povodní
Objekt:
SO 15 - Zařízení TBD
Soupis:
15.5 - Deformetrické základy
| KSO: |  |  |  |  | CC-CZ:
| Místo: |  | Liberec |  |  | Datum: | 28. 6. 2021
| Zadavatel: |  |  |  |  | IČ:
|  | Povodí Labe, státní podnik |  |  |  | DIČ:
| Uchazeč: |  |  |  |  | IČ: | Vyplň údaj
|  | Vyplň údaj |  |  |  | DIČ: | Vyplň údaj
| Projektant: |  |  |  |  | IČ:
|  | VODNÍ DÍLA - TBD a.s. |  |  |  | DIČ:
| Zpracovatel: |  |  |  |  | IČ:
DIČ:
Poznámka:
| Cena bez DPH | [5 empty] | 0
|  |  | Základ daně |  |  | Sazba daně | Výše daně
| DPH | základní | 0 |  |  | 21% | 0
|  | snížená | 0 |  |  | 15% | 0
|  | zákl. přenesená | 0 |  |  | 21% | 0
|  | sníž. přenesená | 0 |  |  | 15% | 0
|  | nulová | 0 |  |  | 0% | 0
| Cena s DPH |  |  | v | CZK |  | 0
| Projektant |  |  | Zpracovatel
| Datum a podpis: |  | Razítko | Datum a podpis: |  |  | Razítko
| Objednavatel |  |  | Uchazeč
| Datum a podpis: |  | Razítko | Datum a podpis: |  |  | Razítko
REKAPITULACE ČLENĚNÍ SOUPISU PRACÍ
Stavba:
VD Harcov, zajištění bezpečnosti za povodní
Objekt:
SO 15 - Zařízení TBD
Soupis:
15.5 - Deformetrické základy
Místo: |  |  | Liberec |  |  | Datum: | 28. 6. 2021
Zadavatel: |  |  | Povodí Labe, státní podnik |  |  | Projektant: | VODNÍ DÍLA - TBD a.s.
Uchazeč: |  |  | Vyplň údaj |  |  | Zpracovatel:
Kód dílu - Popis | [6 empty] | Cena celkem [CZK]
Náklady ze soupisu prací | [6 empty] | 0 | [11 empty] | -1
| 9 - Ostatní konstrukce a práce, bourání | [5 empty] | 0
| 997 - Přesun sutě | [5 empty] | 0
| 998 - Přesun hmot | [5 empty] | 0
SOUPIS PRACÍ
Stavba:
VD Harcov, zajištění bezpečnosti za povodní
Objekt:
SO 15 - Zařízení TBD
Soupis:
15.5 - Deformetrické základy
Místo: |  |  | Liberec |  |  | Datum: | 28. 6. 2021
Zadavatel: |  |  | Povodí Labe, státní podnik |  |  | Projektant: | VODNÍ DÍLA - TBD a.s.
Uchazeč: |  |  | Vyplň údaj |  |  | Zpracovatel:
PČ | Typ | Kód | Popis | MJ | Množství | J.cena [CZK] | Cena celkem [CZK] | Cenová soustava |  | DPH | J. Nh [h] | Nh celkem [h] | J. hmotnost [t] | Hmotnost celkem [t] | J. suť [t] | Suť Celkem [t]
Náklady soupisu celkem | [6 empty] | 0 |  |  |  |  | 0 |  | 0.00096 |  | 0 |  | D | -1 | [7 empty] | 0
| D | 9 | Ostatní konstrukce a práce, bourání |  |  |  | 0 |  |  |  |  | 0 |  | 0.00096 |  | 0 | 4 | D | 0 | ROZPOCET | [6 empty] | 0
1 | K | 9539612R0_10 | základna VR3D, dodávka včetně montáže | KUS | 5 |  | 0 |  |  | základní |  | 0 | 4e-05 | 0.0002 | 0 | 0 | 4 | K | 1 | ROZPOCET | 0 | 0 | 0 | 0 | 0 | 1 | 0 | 4 | 808419903
| PP |  | základna VR3D, dodávka včetně montáže | [14 empty] | PP | 1
| P |  | Poznámka k položce: Injekční štola označení: VR1-5 typ: VR3D umístění: na dilatačních sparách | [14 empty] | P | 1
2 | K | 9539612R0_11 | uchylkoměr pro měření | KUS | 2 |  | 0 |  |  | základní |  | 0 | 4e-05 | 8e-05 | 0 | 0 | 4 | K | 1 | ROZPOCET | 0 | 0 | 0 | 0 | 0 | 1 | 0 | 4 | 837005031
| PP |  | uchylkoměr pro měření | [14 empty] | PP | 1
| P |  | Poznámka k položce: přístroj pro měření (duplicitně) | [14 empty] | P | 1
3 | K | 9539612R0_12 | clinometrická základna | KUS | 2 |  | 0 |  |  | základní |  | 0 | 4e-05 | 8e-05 | 0 | 0 | 4 | K | 1 | ROZPOCET | 0 | 0 | 0 | 0 | 0 | 1 | 0 | 4 | -1697302571
| PP |  | clinometrická základna | [14 empty] | PP | 1
| P |  | Poznámka k položce: Clinometrická základna pro Clinometr ECS 1000 VD fy. Huggenberger. Provedení z mat. nerez viz. specifikace v PKM | [14 empty] | P | 1
4 | K | 9539612R0_13 | kryt clinometrické základny | KUS | 4 |  | 0 |  |  | základní |  | 0 | 4e-05 | 0.00016 | 0 | 0 | 4 | K | 1 | ROZPOCET | 0 | 0 | 0 | 0 | 0 | 1 | 0 | 4 | 1770121912
| PP |  | kryt clinometrické základny | [14 empty] | PP | 1
| P |  | Poznámka k položce: Clinometrická základna pro Clinometr ECS 1000 VD fy. Huggenberger. Provedení z mat. nerez viz. specifikace v PKM | [14 empty] | P | 1
5 | K | 9539612R0_14 | šablona pro přesné osazení | KUS | 2 |  | 0 |  |  | základní |  | 0 | 4e-05 | 8e-05 | 0 | 0 | 4 | K | 1 | ROZPOCET | 0 | 0 | 0 | 0 | 0 | 1 | 0 | 4 | 1638627600
| PP |  | šablona pro přesné osazení | [14 empty] | PP | 1
| P |  | Poznámka k položce: Clinometrická základna pro Clinometr ECS 1000 VD fy. Huggenberger. Provedení z mat. nerez viz. specifikace v PKM | [14 empty] | P | 1
6 | K | 9539612R0_15 | instalační a kotevní materiál | KPL | 1 |  | 0 |  |  | základní |  | 0 | 4e-05 | 4e-05 | 0 | 0 | 4 | K | 1 | ROZPOCET | 0 | 0 | 0 | 0 | 0 | 1 | 0 | 4 | 1500759679
| PP |  | instalační a kotevní materiál | [14 empty] | PP | 1
| P |  | Poznámka k položce: Clinometrická základna pro Clinometr ECS 1000 VD fy. Huggenberger. Provedení z mat. nerez viz. specifikace v PKM | [14 empty] | P | 1
7 | K | 9539612R0_16 | instalace základen | KPL | 1 |  | 0 |  |  | základní |  | 0 | 4e-05 | 4e-05 | 0 | 0 | 4 | K | 1 | ROZPOCET | 0 | 0 | 0 | 0 | 0 | 1 | 0 | 4 | -719931502
| PP |  | instalace základen | [14 empty] | PP | 1
| P |  | Poznámka k položce: Clinometrická základna pro Clinometr ECS 1000 VD fy. Huggenberger. Provedení z mat. nerez viz. specifikace v PKM | [14 empty] | P | 1
8 | K | 9539612R0_17 | plastový štítek s popisem a upevněním | KUS | 7 |  | 0 |  |  | základní |  | 0 | 4e-05 | 0.00028 | 0 | 0 | 4 | K | 1 | ROZPOCET | 0 | 0 | 0 | 0 | 0 | 1 | 0 | 4 | -957450743
| PP |  | plastový štítek s popisem a upevněním | [14 empty] | PP | 1
| P |  | Poznámka k položce: Clinometrická základna pro Clinometr ECS 1000 VD fy. Huggenberger. Provedení z mat. nerez viz. specifikace v PKM | [14 empty] | P | 1
| D | 997 | Přesun sutě |  |  |  | 0 |  |  |  |  | 0 |  | 0 |  | 0 | 4 | D | 0 | ROZPOCET | [6 empty] | 0
9 | K | 997R | přemístění suti na skládku vč. uložení (poplatků) dle platné legislativy | T | 0.01 |  | 0 |  |  | základní |  | 0 | 0 | 0 | 0 | 0 | 4 | K | 1 | ROZPOCET | 0 | 0 | 0 | 0 | 0 | 1 | 0 | 4 | 667449607
| PP |  | přemístění suti na skládku vč. uložení (poplatků) dle platné legislativy | [14 empty] | PP | 1
| D | 998 | Přesun hmot |  |  |  | 0 |  |  |  |  | 0 |  | 0 |  | 0 | 4 | D | 0 | ROZPOCET | [6 empty] | 0
10 | K | 998322011 | Přesun hmot pro hráze přehradní zděné, betonové a železobetonové | T | 0.07 |  | 0 | CS ÚRS 2020 02 |  | základní |  | 0 | 0 | 0 | 0 | 0 | 4 | K | 1 | ROZPOCET | 0 | 0 | 0 | 0 | 0 | 1 | 0 | 4 | 328434917
| PP |  | Přesun hmot pro objekty hráze přehradní zděné, betonové, železobetonové dopravní vzdálenost do 500 m | [14 empty] | PP | 1

## 15.6 - Extenzometr
{c699de4f-00ed-4c06-ba56-260d0ffe1831}
2
| KRYCÍ LIST SOUPISU PRACÍ | [7 empty] | v --- níže se nacházejí doplnkové a pomocné údaje k sestavám --- v | [8 empty] | False
Stavba:
VD Harcov, zajištění bezpečnosti za povodní
Objekt:
SO 15 - Zařízení TBD
Soupis:
15.6 - Extenzometr
| KSO: |  |  |  |  | CC-CZ:
| Místo: |  | Liberec |  |  | Datum: | 28. 6. 2021
| Zadavatel: |  |  |  |  | IČ:
|  | Povodí Labe, státní podnik |  |  |  | DIČ:
| Uchazeč: |  |  |  |  | IČ: | Vyplň údaj
|  | Vyplň údaj |  |  |  | DIČ: | Vyplň údaj
| Projektant: |  |  |  |  | IČ:
|  | VODNÍ DÍLA - TBD a.s. |  |  |  | DIČ:
| Zpracovatel: |  |  |  |  | IČ:
DIČ:
Poznámka:
| Cena bez DPH | [5 empty] | 0
|  |  | Základ daně |  |  | Sazba daně | Výše daně
| DPH | základní | 0 |  |  | 21% | 0
|  | snížená | 0 |  |  | 15% | 0
|  | zákl. přenesená | 0 |  |  | 21% | 0
|  | sníž. přenesená | 0 |  |  | 15% | 0
|  | nulová | 0 |  |  | 0% | 0
| Cena s DPH |  |  | v | CZK |  | 0
| Projektant |  |  | Zpracovatel
| Datum a podpis: |  | Razítko | Datum a podpis: |  |  | Razítko
| Objednavatel |  |  | Uchazeč
| Datum a podpis: |  | Razítko | Datum a podpis: |  |  | Razítko
REKAPITULACE ČLENĚNÍ SOUPISU PRACÍ
Stavba:
VD Harcov, zajištění bezpečnosti za povodní
Objekt:
SO 15 - Zařízení TBD
Soupis:
15.6 - Extenzometr
Místo: |  |  | Liberec |  |  | Datum: | 28. 6. 2021
Zadavatel: |  |  | Povodí Labe, státní podnik |  |  | Projektant: | VODNÍ DÍLA - TBD a.s.
Uchazeč: |  |  | Vyplň údaj |  |  | Zpracovatel:
Kód dílu - Popis | [6 empty] | Cena celkem [CZK]
Náklady ze soupisu prací | [6 empty] | 0 | [11 empty] | -1
| 2 - Zakládání | [5 empty] | 0
| 3 - Svislé a kompletní konstrukce | [5 empty] | 0
| 8 - Trubní vedení | [5 empty] | 0
| 9 - Ostatní konstrukce a práce, bourání | [5 empty] | 0
| 997 - Přesun sutě | [5 empty] | 0
| 998 - Přesun hmot | [5 empty] | 0
| VRN6 - Územní vlivy | [5 empty] | 0
SOUPIS PRACÍ
Stavba:
VD Harcov, zajištění bezpečnosti za povodní
Objekt:
SO 15 - Zařízení TBD
Soupis:
15.6 - Extenzometr
Místo: |  |  | Liberec |  |  | Datum: | 28. 6. 2021
Zadavatel: |  |  | Povodí Labe, státní podnik |  |  | Projektant: | VODNÍ DÍLA - TBD a.s.
Uchazeč: |  |  | Vyplň údaj |  |  | Zpracovatel:
PČ | Typ | Kód | Popis | MJ | Množství | J.cena [CZK] | Cena celkem [CZK] | Cenová soustava |  | DPH | J. Nh [h] | Nh celkem [h] | J. hmotnost [t] | Hmotnost celkem [t] | J. suť [t] | Suť Celkem [t]
Náklady soupisu celkem | [6 empty] | 0 |  |  |  |  | 0 |  | 1.2929 |  | 1.7757 |  | D | -1 | [10 empty] | 0
| D | 2 | Zakládání |  |  |  | 0 |  |  |  |  | 0 |  | 0.80898 |  | 0 | 4 | D | 0 |  |  |  | ROZPOCET | [6 empty] | 0
1 | K | 242791117 | Zapuštění zárubnice z plastických hmot hl do 50 m DN nad 500 do 600 | M | 1 |  | 0 | CS ÚRS 2020 02 |  | základní |  | 0 | 0 | 0 | 0 | 0 | 4 | K | 1 |  |  |  | ROZPOCET | 0 | 0 | 0 | 0 | 0 | 1 | 0 | 4 | -1387478472
| PP |  | Zapuštění zárubnice z trub do studňového vrtu, z plastických hmot z plastických hmot hl. do 50 m DN přes 500 do 600 | [14 empty] | PP | 1
2 | M | 28611185 | trubka kanalizační PVC DN 500x3000mm SN10 | M | 0.71 |  | 0 | CS ÚRS 2020 02 |  | základní |  | 0 | 0.04983 | 0.035379 | 0 | 0 | 8 | M | 1 |  |  |  | ROZPOCET | 0 | 0 | 0 | 0 | 0 | 1 | 0 | 4 | -1623890683
| PP |  | trubka kanalizační PVC DN 500x3000mm SN10 | [14 empty] | PP | 1
| VV |  | 0.26 |  | 0.26 | [12 empty] | VV | 1 | 2 | True | 0 | ROZPOCET
| VV |  | 0.45 |  | 0.45 | [12 empty] | VV | 1 | 2 | True | 0 | ROZPOCET
| VV |  | "Celkem: "0,26+0,45 |  | 0.71 | [12 empty] | VV | 1 | 2 | True | 1 | ROZPOCET
3 | K | 281601111 | Injektování vrtů nízkotlaké vzestupné s jednoduchým obturátorem tlakem do 0,6 MPa | HOD | 15 |  | 0 | CS ÚRS 2020 02 |  | základní |  | 0 | 4e-05 | 0.0006 | 0 | 0 | 4 | K | 1 |  |  |  | ROZPOCET | 0 | 0 | 0 | 0 | 0 | 1 | 0 | 4 | -1706667489
| PP |  | Injektování s jednoduchým obturátorem nebo bez obturátoru vzestupné, tlakem do 0,60 MPa | [14 empty] | PP | 1
4 | M | 585211130 | cement portlandský CEM I 52.5 R VL | T | 0.422 |  | 0 |  |  | základní |  | 0 | 1 | 0.422 | 0 | 0 | 8 | M | 1 |  |  |  | ROZPOCET | 0 | 0 | 0 | 0 | 0 | 1 | 0 | 4 | -1653456968
| PP |  | cement portlandský 52,5 MPa, pro nízké teploty bal. 25 kg | [14 empty] | PP | 1
| P |  | Poznámka k položce: portlandský cement | [14 empty] | P | 1
| VV |  | (PI*35.10*((0.105/2)*(0.105/2)-(0.02/2)*(0.02/2)))*2.4"t/m3"*1.20*0.5 |  | 0.422 | [12 empty] | VV | 1 | 2 | True | 1 | ROZPOCET
5 | M | 581284500 | bentonit aktivovaný mletý GA VL | T | 0.351 |  | 0 |  |  | základní |  | 0 | 1 | 0.351 | 0 | 0 | 8 | M | 1 |  |  |  | ROZPOCET | 0 | 0 | 0 | 0 | 0 | 1 | 0 | 4 | 747887623
| PP |  | bentonit aktivovaný mletý pro vrty, injektáže a těsnění vodních staveb, VL | [14 empty] | PP | 1
| VV |  | (PI*35.10*((0.105/2)*(0.105/2)-(0.02/2)*(0.02/2)))*2.0"t/m3"*1.20*0.5 |  | 0.351 | [12 empty] | VV | 1 | 2 | True | 1 | ROZPOCET
| D | 3 | Svislé a kompletní konstrukce |  |  |  | 0 |  |  |  |  | 0 |  | 0.41653 |  | 0 | 4 | D | 0 |  |  |  | ROZPOCET | [6 empty] | 0
6 | K | 321311115 | Konstrukce vodních staveb z betonu prostého mrazuvzdorného tř. C 25/30 | M3 | 0.143 |  | 0 | CS ÚRS 2020 02 |  | základní |  | 0 | 2.7677 | 0.39578 | 0 | 0 | 4 | K | 1 |  |  |  | ROZPOCET | 0 | 0 | 0 | 0 | 0 | 1 | 0 | 4 | 20268412
| PP |  | Konstrukce z betonu vodních staveb přehrad, jezů a plavebních komor, spodní stavby vodních elektráren, jader přehrad, odběrných věží a výpustných zařízení, opěrných zdí, šachet, šachtic a ostatních konstrukcí prostého pro prostředí s mrazovými cykly tř. C 25/30 | [14 empty] | PP | 1
| VV |  | "spádové dno šachty" (PI*(0.50/2)*(0.50/2)*0.10) |  | 0.02 | [12 empty] | VV | 1 | 2 | True | 0 | ROZPOCET
| VV |  | "ostění šachty" (PI*0.40*((0.80/2)*(0.80/2)-(0.50/2)*(0.50/2))) |  | 0.123 | [12 empty] | VV | 1 | 2 | True | 0 | ROZPOCET
| VV |  | "Celkem: "0,02+0,123 |  | 0.143 | [12 empty] | VV | 1 | 2 | True | 1 | ROZPOCET
7 | K | 321351020 | Bednění konstrukcí vodních staveb válcově zakřivené - zřízení | M2 | 2.011 |  | 0 | CS ÚRS 2020 02 |  | základní |  | 0 | 0.0093 | 0.018702 | 0 | 0 | 4 | K | 1 |  |  |  | ROZPOCET | 0 | 0 | 0 | 0 | 0 | 1 | 0 | 4 | 1020358996
| PP |  | Bednění konstrukcí z betonu prostého nebo železového vodních staveb přehrad, jezů a plavebních komor, spodní stavby vodních elektráren, jader přehrad, odběrných věží a výpustných zařízení, opěrných zdí, šachet, šachtic a ostatních konstrukcí zřízení ploch válcově zakřivených | [14 empty] | PP | 1
| VV |  | "vnější ostění šachty" (2*PI*(0.80/2)*(0.80/2)+2*PI*(0.80/2)*0.40) |  | 2.011 | [12 empty] | VV | 1 | 2 | True | 1 | ROZPOCET
8 | K | 321352020 | Bednění konstrukcí vodních staveb válcově zakřivené - odstranění | M2 | 2.011 |  | 0 | CS ÚRS 2020 02 |  | základní |  | 0 | 0.00102 | 0.0020512 | 0 | 0 | 4 | K | 1 |  |  |  | ROZPOCET | 0 | 0 | 0 | 0 | 0 | 1 | 0 | 4 | 391547398
| PP |  | Bednění konstrukcí z betonu prostého nebo železového vodních staveb přehrad, jezů a plavebních komor, spodní stavby vodních elektráren, jader přehrad, odběrných věží a výpustných zařízení, opěrných zdí, šachet, šachtic a ostatních konstrukcí odstranění ploch válcově zakřivených | [14 empty] | PP | 1
| D | 8 | Trubní vedení |  |  |  | 0 |  |  |  |  | 0 |  | 0.033 |  | 0 | 4 | D | 0 |  |  |  | ROZPOCET | [6 empty] | 0
9 | K | 8991R2 | osazení šachty pro extenzometr, poklop, včetně úpravy dodávky a montáže | KPL | 1 |  | 0 |  |  | základní |  | 0 | 0.033 | 0.033 | 0 | 0 | 4 | K | 1 |  |  |  | ROZPOCET | 0 | 0 | 0 | 0 | 0 | 1 | 0 | 4 | -165712013
| PP |  | osazení šachty pro extenzometr, poklop, včetně úpravy dodávky a montáže | [14 empty] | PP | 1
| P |  | Poznámka k položce: VODOTĚSNÝ UZAMYKATELNÝ POKLOP ŠACHTY PRO VRT, ZATÍŽENÍ B125, SVĚTLÉ ROZMĚRY OTVORU min. ∅605 mm (TYPOVÝ VÝROBEK, VYSOKOPEVNOSTNÍ POLYPROPYLEN), VODOTĚSNÝ, NAPŘ. ACO SAKU) | [14 empty] | P | 1
| D | 9 | Ostatní konstrukce a práce, bourání |  |  |  | 0 |  |  |  |  | 0 |  | 0.034366 |  | 1.7757 | 4 | D | 0 |  |  |  | ROZPOCET | [6 empty] | 0
10 | K | 945421112 | Hydraulická zvedací plošina na automobilovém podvozku výška zdvihu do 34 m včetně obsluhy | HOD | 16 |  | 0 | CS ÚRS 2020 02 |  | základní |  | 0 | 0 | 0 | 0 | 0 | 4 | K | 1 |  |  |  | ROZPOCET | 0 | 0 | 0 | 0 | 0 | 1 | 0 | 4 | 1146664799
| PP |  | Hydraulická zvedací plošina včetně obsluhy instalovaná na automobilovém podvozku, výšky zdvihu do 34 m | [14 empty] | PP | 1
| P |  | Poznámka k položce: Plošina pro vyvrtání odvodňovacího vrtu | [14 empty] | P | 1
| VV |  | "Plošina pro vyvrtání odvodňovacího vrtu | [14 empty] | VV | 1 | 1 | True | 0 | ROZPOCET
| VV |  | "Předpoklad 3 dny" 2*8 |  | 16 | [12 empty] | VV | 1 | 2 | True | 1 | ROZPOCET
11 | K | 977151119 | Jádrové vrty diamantovými korunkami do D 110 mm do stavebních materiálů | M | 36 |  | 0 | CS ÚRS 2020 02 |  | základní |  | 0 | 0.00081 | 0.02916 | 0.038 | 1.368 | 4 | K | 1 |  |  |  | ROZPOCET | 0 | 0 | 0 | 0 | 0 | 1 | 0 | 4 | 203591574
| PP |  | Jádrové vrty diamantovými korunkami do stavebních materiálů (železobetonu, betonu, cihel, obkladů, dlažeb, kamene) průměru přes 100 do 110 mm | [14 empty] | PP | 1
| VV |  | "Vrt pro extenzometr | [14 empty] | VV | 1 | 1 | True | 0 | ROZPOCET
| VV |  | 36 |  | 36 | [12 empty] | VV | 1 | 2 | True | 1 | ROZPOCET
12 | K | 977151133 | Jádrové vrty diamantovými korunkami do D 500 mm do stavebních materiálů | M | 0.5 |  | 0 | CS ÚRS 2020 02 |  | základní |  | 0 | 0.00843 | 0.004215 | 0.785 | 0.3925 | 4 | K | 1 |  |  |  | ROZPOCET | 0 | 0 | 0 | 0 | 0 | 1 | 0 | 4 | 932978221
| PP |  | Jádrové vrty diamantovými korunkami do stavebních materiálů (železobetonu, betonu, cihel, obkladů, dlažeb, kamene) průměru přes 450 do 500 mm | [14 empty] | PP | 1
| P |  | Poznámka k položce: Otvor pro šachtu extenzometru | [14 empty] | P | 1
| VV |  | "Otvor pro šachtu extenzometru | [14 empty] | VV | 1 | 1 | True | 0 | ROZPOCET
| VV |  | 0.50 |  | 0.5 | [12 empty] | VV | 1 | 2 | True | 1 | ROZPOCET
13 | K | 977151213 | Jádrové vrty dovrchní diamantovými korunkami do D 50 mm do stavebních materiálů | M | 1.905 |  | 0 | CS ÚRS 2020 02 |  | základní |  | 0 | 0.00052 | 0.0009906 | 0.008 | 0.01524 | 4 | K | 1 |  |  |  | ROZPOCET | 0 | 0 | 0 | 0 | 0 | 1 | 0 | 4 | 503968929
| PP |  | Jádrové vrty diamantovými korunkami do stavebních materiálů (železobetonu, betonu, cihel, obkladů, dlažeb, kamene) dovrchní (směrem vzhůru), průměru přes 40 do 50 mm | [14 empty] | PP | 1
| P |  | Poznámka k položce: Odvodnění šachty extenzometru | [14 empty] | P | 1
| VV |  | "Odvodnění šachty extenzometru | [14 empty] | VV | 1 | 1 | True | 0 | ROZPOCET
| VV |  | 1.905 |  | 1.905 | [12 empty] | VV | 1 | 2 | True | 1 | ROZPOCET
| D | 997 | Přesun sutě |  |  |  | 0 |  |  |  |  | 0 |  | 0 |  | 0 | 4 | D | 0 |  |  |  | ROZPOCET | [6 empty] | 0
14 | K | 997R | přemístění suti na skládku vč. uložení (poplatků) dle platné legislativy | T | 1.776 |  | 0 |  |  | základní |  | 0 | 0 | 0 | 0 | 0 | 4 | K | 1 |  |  |  | ROZPOCET | 0 | 0 | 0 | 0 | 0 | 1 | 0 | 4 | -1047056545
| PP |  | přemístění suti na skládku vč. uložení (poplatků) dle platné legislativy | [14 empty] | PP | 1
| D | 998 | Přesun hmot |  |  |  | 0 |  |  |  |  | 0 |  | 0 |  | 0 | 4 | D | 0 |  |  |  | ROZPOCET | [6 empty] | 0
15 | K | 998322011 | Přesun hmot pro hráze přehradní zděné, betonové a železobetonové | T | 1.293 |  | 0 | CS ÚRS 2020 02 |  | základní |  | 0 | 0 | 0 | 0 | 0 | 4 | K | 1 |  |  |  | ROZPOCET | 0 | 0 | 0 | 0 | 0 | 1 | 0 | 4 | -192464526
| PP |  | Přesun hmot pro objekty hráze přehradní zděné, betonové, železobetonové dopravní vzdálenost do 500 m | [14 empty] | PP | 1
| D | VRN6 | Územní vlivy |  |  |  | 0 |  |  |  |  | 0 |  | 0 |  | 0 | 4 | D | 0 |  |  |  | ROZPOCET | [6 empty] | 0
16 | K | 0625030R1 | Ztížené podmínky na provádění | KPL | 1 |  | 0 |  |  | základní |  | 0 | 0 | 0 | 0 | 0 | 4 | K | 1 |  |  |  | ROZPOCET | 0 | 0 | 0 | 0 | 0 | 1 | 0 | 4 | 1816000779
| PP |  | Ztížené podmínky na provádění | [14 empty] | PP | 1
| P |  | Poznámka k položce: - zálivka extenzometru ve vrtu na 2 až 3x - práce při vrtání z plošiny | [14 empty] | P | 1

## 15.7 - VRN pro zařízení TBD
{f3529d69-2189-443a-988b-b5ebc9508c65}
2
| KRYCÍ LIST SOUPISU PRACÍ | [7 empty] | v --- níže se nacházejí doplnkové a pomocné údaje k sestavám --- v | [8 empty] | False
Stavba:
VD Harcov, zajištění bezpečnosti za povodní
Objekt:
SO 15 - Zařízení TBD
Soupis:
15.7 - VRN pro zařízení TBD
| KSO: |  |  |  |  | CC-CZ:
| Místo: |  | Liberec |  |  | Datum: | 28. 6. 2021
| Zadavatel: |  |  |  |  | IČ:
|  | Povodí Labe, státní podnik |  |  |  | DIČ:
| Uchazeč: |  |  |  |  | IČ: | Vyplň údaj
|  | Vyplň údaj |  |  |  | DIČ: | Vyplň údaj
| Projektant: |  |  |  |  | IČ:
|  | VODNÍ DÍLA - TBD a.s. |  |  |  | DIČ:
| Zpracovatel: |  |  |  |  | IČ:
DIČ:
Poznámka:
| Cena bez DPH | [5 empty] | 0
|  |  | Základ daně |  |  | Sazba daně | Výše daně
| DPH | základní | 0 |  |  | 21% | 0
|  | snížená | 0 |  |  | 15% | 0
|  | zákl. přenesená | 0 |  |  | 21% | 0
|  | sníž. přenesená | 0 |  |  | 15% | 0
|  | nulová | 0 |  |  | 0% | 0
| Cena s DPH |  |  | v | CZK |  | 0
| Projektant |  |  | Zpracovatel
| Datum a podpis: |  | Razítko | Datum a podpis: |  |  | Razítko
| Objednavatel |  |  | Uchazeč
| Datum a podpis: |  | Razítko | Datum a podpis: |  |  | Razítko
REKAPITULACE ČLENĚNÍ SOUPISU PRACÍ
Stavba:
VD Harcov, zajištění bezpečnosti za povodní
Objekt:
SO 15 - Zařízení TBD
Soupis:
15.7 - VRN pro zařízení TBD
Místo: |  |  | Liberec |  |  | Datum: | 28. 6. 2021
Zadavatel: |  |  | Povodí Labe, státní podnik |  |  | Projektant: | VODNÍ DÍLA - TBD a.s.
Uchazeč: |  |  | Vyplň údaj |  |  | Zpracovatel:
Kód dílu - Popis | [6 empty] | Cena celkem [CZK]
Náklady ze soupisu prací | [6 empty] | 0 | [11 empty] | -1
| VRN1 - Průzkumné, geodetické a projektové práce | [5 empty] | 0
| VRN4 - Inženýrská činnost | [5 empty] | 0
SOUPIS PRACÍ
Stavba:
VD Harcov, zajištění bezpečnosti za povodní
Objekt:
SO 15 - Zařízení TBD
Soupis:
15.7 - VRN pro zařízení TBD
Místo: |  |  | Liberec |  |  | Datum: | 28. 6. 2021
Zadavatel: |  |  | Povodí Labe, státní podnik |  |  | Projektant: | VODNÍ DÍLA - TBD a.s.
Uchazeč: |  |  | Vyplň údaj |  |  | Zpracovatel:
PČ | Typ | Kód | Popis | MJ | Množství | J.cena [CZK] | Cena celkem [CZK] | Cenová soustava |  | DPH | J. Nh [h] | Nh celkem [h] | J. hmotnost [t] | Hmotnost celkem [t] | J. suť [t] | Suť Celkem [t]
Náklady soupisu celkem | [6 empty] | 0 |  |  |  |  | 0 |  | 0 |  | 0 |  | D | -1 | [10 empty] | 0
| D | VRN1 | Průzkumné, geodetické a projektové práce |  |  |  | 0 |  |  |  |  | 0 |  | 0 |  | 0 | 4 | D | 0 |  |  |  | ROZPOCET | [6 empty] | 0
1 | K | 01110300R | Kamerový průzkum vrtných prací | KPL | 4 |  | 0 |  |  | základní |  | 0 | 0 | 0 | 0 | 0 | 4 | K | 1 |  |  |  | ROZPOCET | 0 | 0 | 0 | 0 | 0 | 1 | 0 | 4 | 140287346
| PP |  | Kamerový průzkum vrtných prací | [14 empty] | PP | 1
| P |  | Poznámka k položce: Po skončení vrtných prací bude provedena kamerová prohlídkanových vrtů na koruně hráze (J201, J202, J203, EXT) televizní kamerou se záznamem na DVD. | [14 empty] | P | 1
| VV |  | "J201, J202, J203, EXT" 4 |  | 4 | [12 empty] | VV | 1 | 2 | True | 1 | ROZPOCET
2 | K | 01111400R | Inženýrsko-geologický průzkum | KPL | 1 |  | 0 |  |  | základní |  | 0 | 0 | 0 | 0 | 0 | 4 | K | 1 |  |  |  | ROZPOCET | 0 | 0 | 0 | 0 | 0 | 1 | 0 | 4 | 1400142097
| PP |  | Inženýrsko-geologický průzkum | [14 empty] | PP | 1
| P |  | Poznámka k položce: Dokumentace vrtných prací Specifiklace: technická zpráva | [14 empty] | P | 1
| D | VRN4 | Inženýrská činnost |  |  |  | 0 |  |  |  |  | 0 |  | 0 |  | 0 | 4 | D | 0 |  |  |  | ROZPOCET | [6 empty] | 0
3 | K | 04200200R | Komplexní zhodnocení vrtných průzkumných prací z hlediska TBD | KPL | 1 |  | 0 |  |  | základní |  | 0 | 0 | 0 | 0 | 0 | 4 | K | 1 |  |  |  | ROZPOCET | 0 | 0 | 0 | 0 | 0 | 1 | 0 | 4 | 243247619
| PP |  | Komplexní zhodnocení vrtných průzkumných prací z hlediska TBD | [14 empty] | PP | 1
| P |  | Poznámka k položce: V závěru vrtných a průzkumných prací bude zpracováno komplexní zhodnocení vrtných a průzkumných prací z hlediska TBD a to právnickou osobou (firmou) pověřenou k výkonu TBD pro VD II. kategorie. | [14 empty] | P | 1
4 | K | 04310300R | Destruktivní zkoušky hornin a stavebních hmot | KPL | 1 |  | 0 |  |  | základní |  | 0 | 0 | 0 | 0 | 0 | 4 | K | 1 |  |  |  | ROZPOCET | 0 | 0 | 0 | 0 | 0 | 1 | 0 | 4 | 455765095
| PP |  | Destruktivní zkoušky hornin a stavebních hmot | [14 empty] | PP | 1
| P |  | Poznámka k položce: Základního popisu vzorků a stanovení jejich objemové hmotnosti Destruktivní zkoušky pevnosti zdiva (kamene) v tlaku Destruktivní zkoušky pevnosti podložní horniny v tlaku Na vzorku s rozhraním podložní hornina – zdivo hráze nebo vyrovnávací mazanina zkoušky pevnosti v prostém tahu nebo smyku Nasákavost Stanovení chem. složení pojiva (malty) Zjištění alkalicko- křemičité reakce Další specifikace jsou v technické zprávě | [14 empty] | P | 1

## 16.2 - Kamerový systém a ...
{6dbce104-d858-4db4-a69a-46623f7fff12}
2
| KRYCÍ LIST SOUPISU PRACÍ | [7 empty] | v --- níže se nacházejí doplnkové a pomocné údaje k sestavám --- v | [8 empty] | False
Stavba:
VD Harcov, zajištění bezpečnosti za povodní
Objekt:
SO 16 - Ostatní konstrukce pro vybavení VD
Soupis:
SO 16.2 - Kamerový systém a zabezpečení vstupu do areálu VD
Úroveň 3:
16.2 - Kamerový systém a zabezpečení vstupu do areálu VD
| KSO: |  |  |  |  | CC-CZ:
| Místo: |  | Liberec |  |  | Datum: | 28. 6. 2021
| Zadavatel: |  |  |  |  | IČ:
|  | Povodí Labe, státní podnik |  |  |  | DIČ:
| Uchazeč: |  |  |  |  | IČ: | Vyplň údaj
|  | Vyplň údaj |  |  |  | DIČ: | Vyplň údaj
| Projektant: |  |  |  |  | IČ:
|  | Valbek, spol. s.r.o. |  |  |  | DIČ:
| Zpracovatel: |  |  |  |  | IČ:
DIČ:
Poznámka:
| Cena bez DPH | [5 empty] | 0
|  |  | Základ daně |  |  | Sazba daně | Výše daně
| DPH | základní | 0 |  |  | 21% | 0
|  | snížená | 0 |  |  | 15% | 0
|  | zákl. přenesená | 0 |  |  | 21% | 0
|  | sníž. přenesená | 0 |  |  | 15% | 0
|  | nulová | 0 |  |  | 0% | 0
| Cena s DPH |  |  | v | CZK |  | 0
| Projektant |  |  | Zpracovatel
| Datum a podpis: |  | Razítko | Datum a podpis: |  |  | Razítko
| Objednavatel |  |  | Uchazeč
| Datum a podpis: |  | Razítko | Datum a podpis: |  |  | Razítko
REKAPITULACE ČLENĚNÍ SOUPISU PRACÍ
Stavba:
VD Harcov, zajištění bezpečnosti za povodní
Objekt:
SO 16 - Ostatní konstrukce pro vybavení VD
Soupis:
SO 16.2 - Kamerový systém a zabezpečení vstupu do areálu VD
Úroveň 3:
16.2 - Kamerový systém a zabezpečení vstupu do areálu VD
Místo: |  |  | Liberec |  |  | Datum: | 28. 6. 2021
Zadavatel: |  |  | Povodí Labe, státní podnik |  |  | Projektant: | Valbek, spol. s.r.o.
Uchazeč: |  |  | Vyplň údaj |  |  | Zpracovatel:
Kód dílu - Popis | [6 empty] | Cena celkem [CZK]
Náklady ze soupisu prací | [6 empty] | 0 | [11 empty] | -1
| 01.KS - Kamerový systém | [5 empty] | 0
| 02.KS - PZTS | [5 empty] | 0
| 02.01.KS - Vstup do štoly | [5 empty] | 0
| 02.02.KS - Objekt skladů | [5 empty] | 0
| 02.03.KS - Odběrné věže na hrázi | [5 empty] | 0
| 02.04.KS - Strojovny spodních výpustí | [5 empty] | 0
| 03.KS - Ostaní | [5 empty] | 0
SOUPIS PRACÍ
Stavba:
VD Harcov, zajištění bezpečnosti za povodní
Objekt:
SO 16 - Ostatní konstrukce pro vybavení VD
Soupis:
SO 16.2 - Kamerový systém a zabezpečení vstupu do areálu VD
Úroveň 3:
16.2 - Kamerový systém a zabezpečení vstupu do areálu VD
Místo: |  |  | Liberec |  |  | Datum: | 28. 6. 2021
Zadavatel: |  |  | Povodí Labe, státní podnik |  |  | Projektant: | Valbek, spol. s.r.o.
Uchazeč: |  |  | Vyplň údaj |  |  | Zpracovatel:
PČ | Typ | Kód | Popis | MJ | Množství | J.cena [CZK] | Cena celkem [CZK] | Cenová soustava |  | DPH | J. Nh [h] | Nh celkem [h] | J. hmotnost [t] | Hmotnost celkem [t] | J. suť [t] | Suť Celkem [t]
Náklady soupisu celkem | [6 empty] | 0 |  |  |  |  | 0 |  | 0 |  | 0 |  | D | -1 | [7 empty] | 0
| D | 01.KS | Kamerový systém |  |  |  | 0 |  |  |  |  | 0 |  | 0 |  | 0 | 1 | D | 0 | ROZPOCET | [6 empty] | 0
1 | K | KS.001 | Záznamové zařízení - podpora rozlišení kamer až do 8Mpix | ks | 1 |  | 0 |  |  | základní |  | 0 | 0 | 0 | 0 | 0 | 4 | K | 1 | ROZPOCET | 0 | 0 | 0 | 0 | 0 | 1 | 0 | 4 | -1369131098
| PP |  | Záznamové zařízení - podpora rozlišení kamer až do 8Mpix | [14 empty] | PP | 1
2 | K | KS.002 | Pevný disk HDD 3 TB | ks | 3 |  | 0 |  |  | základní |  | 0 | 0 | 0 | 0 | 0 | 4 | K | 1 | ROZPOCET | 0 | 0 | 0 | 0 | 0 | 1 | 0 | 4 | 361159358
| PP |  | Pevný disk HDD 3 TB | [14 empty] | PP | 1
3 | K | KS.003 | Rozváděč RACK 19", výška 1200mm do kanceláře, ventilátor, termostat | ks | 1 |  | 0 |  |  | základní |  | 0 | 0 | 0 | 0 | 0 | 4 | K | 1 | ROZPOCET | 0 | 0 | 0 | 0 | 0 | 1 | 0 | 4 | -335703952
| PP |  | Rozváděč RACK 19", výška 1200mm do kanceláře, ventilátor, termostat | [14 empty] | PP | 1
4 | K | KS.004 | Venkovní IP kamera s přísvitem, rozlišení 8Mpix, ZOOM, PoE | ks | 3 |  | 0 |  |  | základní |  | 0 | 0 | 0 | 0 | 0 | 4 | K | 1 | ROZPOCET | 0 | 0 | 0 | 0 | 0 | 1 | 0 | 4 | -1533374749
| PP |  | Venkovní IP kamera s přísvitem, rozlišení 8Mpix, ZOOM, PoE | [14 empty] | PP | 1
5 | K | KS.005 | Adaptér na sloup | ks | 2 |  | 0 |  |  | základní |  | 0 | 0 | 0 | 0 | 0 | 4 | K | 1 | ROZPOCET | 0 | 0 | 0 | 0 | 0 | 1 | 0 | 4 | 1828947552
| PP |  | Adaptér na sloup | [14 empty] | PP | 1
6 | K | KS.006 | Záložní napájecí zdroj 230V/1200VA do Rack 19" | ks | 1 |  | 0 |  |  | základní |  | 0 | 0 | 0 | 0 | 0 | 4 | K | 1 | ROZPOCET | 0 | 0 | 0 | 0 | 0 | 1 | 0 | 4 | 1133691729
| PP |  | Záložní napájecí zdroj 230V/1200VA do Rack 19" | [14 empty] | PP | 1
7 | K | KS.007 | Funkční zkouška CCTV, instalace software | ks | 1 |  | 0 |  |  | základní |  | 0 | 0 | 0 | 0 | 0 | 4 | K | 1 | ROZPOCET | 0 | 0 | 0 | 0 | 0 | 1 | 0 | 4 | -905513121
| PP |  | Funkční zkouška CCTV, instalace software | [14 empty] | PP | 1
8 | K | KS.008 | Programování, školení, manuál, homologace | ks | 1 |  | 0 |  |  | základní |  | 0 | 0 | 0 | 0 | 0 | 4 | K | 1 | ROZPOCET | 0 | 0 | 0 | 0 | 0 | 1 | 0 | 4 | 1450066655
| PP |  | Programování, školení, manuál, homologace | [14 empty] | PP | 1
9 | K | KS.009 | Drobný instalační materiál | ks | 1 |  | 0 |  |  | základní |  | 0 | 0 | 0 | 0 | 0 | 4 | K | 1 | ROZPOCET | 0 | 0 | 0 | 0 | 0 | 1 | 0 | 4 | 80847031
| PP |  | Drobný instalační materiál | [14 empty] | PP | 1
10 | K | KS.010 | PC sestava včetně monitoru a SW | ks | 1 |  | 0 |  |  | základní |  | 0 | 0 | 0 | 0 | 0 | 4 | K | 1 | ROZPOCET | 0 | 0 | 0 | 0 | 0 | 1 | 0 | 4 | -2103126409
| PP |  | PC sestava včetně monitoru a SW | [14 empty] | PP | 1
11 | K | KS.011 | WDM filtry GPON/TV 1U optická vana | ks | 1 |  | 0 |  |  | základní |  | 0 | 0 | 0 | 0 | 0 | 4 | K | 1 | ROZPOCET | 0 | 0 | 0 | 0 | 0 | 1 | 0 | 4 | -492787515
| PP |  | WDM filtry GPON/TV 1U optická vana | [14 empty] | PP | 1
12 | K | KS.012 | Minimálně 8 portový router se 2 optickými rozhraními + 2 x SFP modul | ks | 1 |  | 0 |  |  | základní |  | 0 | 0 | 0 | 0 | 0 | 4 | K | 1 | ROZPOCET | 0 | 0 | 0 | 0 | 0 | 1 | 0 | 4 | 897971625
| PP |  | Minimálně 8 portový router se 2 optickými rozhraními + 2 x SFP modul | [14 empty] | PP | 1
13 | K | KS.013 | Napájecí zdroj pro router 230/24V DC | ks | 1 |  | 0 |  |  | základní |  | 0 | 0 | 0 | 0 | 0 | 4 | K | 1 | ROZPOCET | 0 | 0 | 0 | 0 | 0 | 1 | 0 | 4 | 445501711
| PP |  | Napájecí zdroj pro router 230/24V DC | [14 empty] | PP | 1
14 | K | KS.014 | Ventilátor | ks | 1 |  | 0 |  |  | základní |  | 0 | 0 | 0 | 0 | 0 | 4 | K | 1 | ROZPOCET | 0 | 0 | 0 | 0 | 0 | 1 | 0 | 4 | -369866586
| PP |  | Ventilátor | [14 empty] | PP | 1
15 | K | KS.015 | Termostat | ks | 1 |  | 0 |  |  | základní |  | 0 | 0 | 0 | 0 | 0 | 4 | K | 1 | ROZPOCET | 0 | 0 | 0 | 0 | 0 | 1 | 0 | 4 | 1915096455
| PP |  | Termostat | [14 empty] | PP | 1
16 | K | KS.016 | Informační tabule "Prostor je monitorován kamerovým systémem se záznamem" | ks | 4 |  | 0 |  |  | základní |  | 0 | 0 | 0 | 0 | 0 | 4 | K | 1 | ROZPOCET | 0 | 0 | 0 | 0 | 0 | 1 | 0 | 4 | 258628257
| PP |  | Informační tabule "Prostor je monitorován kamerovým systémem se záznamem" | [14 empty] | PP | 1
| D | 02.KS | PZTS |  |  |  | 0 |  |  |  |  | 0 |  | 0 |  | 0 | 1 | D | 0 | ROZPOCET | [6 empty] | 0
| D | 02.01.KS | Vstup do štoly |  |  |  | 0 |  |  |  |  | 0 |  | 0 |  | 0 | 1 | D | 1 | ROZPOCET | [6 empty] | 0
17 | K | KS.017 | Bezdrátový přístupový modul s klávesnicí | ks | 1 |  | 0 |  |  | základní |  | 0 | 0 | 0 | 0 | 0 | 4 | K | 2 | ROZPOCET | 0 | 0 | 0 | 0 | 0 | 1 | 0 | 4 | 211326360
| PP |  | Bezdrátový přístupový modul s klávesnicí | [14 empty] | PP | 2
18 | K | KS.018 | Detektor pohybu PIR určený pro ochranu interiérů | ks | 1 |  | 0 |  |  | základní |  | 0 | 0 | 0 | 0 | 0 | 4 | K | 2 | ROZPOCET | 0 | 0 | 0 | 0 | 0 | 1 | 0 | 4 | -1191452923
| PP |  | Detektor pohybu PIR určený pro ochranu interiérů | [14 empty] | PP | 2
| D | 02.02.KS | Objekt skladů |  |  |  | 0 |  |  |  |  | 0 |  | 0 |  | 0 | 1 | D | 1 | ROZPOCET | [6 empty] | 0
19 | K | KS.019 | Ústředna s vestavěným GSM/GPRS komunikátorem | ks | 1 |  | 0 |  |  | základní |  | 0 | 0 | 0 | 0 | 0 | 4 | K | 2 | ROZPOCET | 0 | 0 | 0 | 0 | 0 | 1 | 0 | 4 | -640676584
| PP |  | Ústředna s vestavěným GSM/GPRS komunikátorem | [14 empty] | PP | 2
20 | K | KS.020 | Akumulátor 12V/2,6 Ah | ks | 1 |  | 0 |  |  | základní |  | 0 | 0 | 0 | 0 | 0 | 4 | K | 2 | ROZPOCET | 0 | 0 | 0 | 0 | 0 | 1 | 0 | 4 | 1500182317
| PP |  | Akumulátor 12V/2,6 Ah | [14 empty] | PP | 2
21 | K | KS.021 | Klávesnice LCD s RFID | ks | 1 |  | 0 |  |  | základní |  | 0 | 0 | 0 | 0 | 0 | 4 | K | 2 | ROZPOCET | 0 | 0 | 0 | 0 | 0 | 1 | 0 | 4 | -1297267041
| PP |  | Klávesnice LCD s RFID | [14 empty] | PP | 2
22 | K | KS.022 | Bezdrátový kombinovaný detektor kouře a teploty (JA-150ST) | ks | 1 |  | 0 |  |  | základní |  | 0 | 0 | 0 | 0 | 0 | 4 | K | 2 | ROZPOCET | 0 | 0 | 0 | 0 | 0 | 1 | 0 | 4 | -1735361939
| PP |  | Bezdrátový kombinovaný detektor kouře a teploty (JA-150ST) | [14 empty] | PP | 2
23 | K | KS.023 | Ovládací segment ( JA-192E ) | ks | 3 |  | 0 |  |  | základní |  | 0 | 0 | 0 | 0 | 0 | 4 | K | 2 | ROZPOCET | 0 | 0 | 0 | 0 | 0 | 1 | 0 | 4 | -1841063150
| PP |  | Ovládací segment ( JA-192E ) | [14 empty] | PP | 2
24 | K | KS.024 | Obousměrný dálkový ovladač | ks | 2 |  | 0 |  |  | základní |  | 0 | 0 | 0 | 0 | 0 | 4 | K | 2 | ROZPOCET | 0 | 0 | 0 | 0 | 0 | 1 | 0 | 4 | -1863345461
| PP |  | Obousměrný dálkový ovladač | [14 empty] | PP | 2
25 | K | KS.025 | Sběrnicový PIR detektor | ks | 3 |  | 0 |  |  | základní |  | 0 | 0 | 0 | 0 | 0 | 4 | K | 2 | ROZPOCET | 0 | 0 | 0 | 0 | 0 | 1 | 0 | 4 | 229933766
| PP |  | Sběrnicový PIR detektor | [14 empty] | PP | 2
26 | K | KS.026 | Sběrnicový modul pro bezdrátové připojení komponentů | ks | 1 |  | 0 |  |  | základní |  | 0 | 0 | 0 | 0 | 0 | 4 | K | 2 | ROZPOCET | 0 | 0 | 0 | 0 | 0 | 1 | 0 | 4 | 67514708
| PP |  | Sběrnicový modul pro bezdrátové připojení komponentů | [14 empty] | PP | 2
27 | K | KS.027 | PLV-JA111R Plast pro JA-111R | ks | 1 |  | 0 |  |  | základní |  | 0 | 0 | 0 | 0 | 0 | 4 | K | 2 | ROZPOCET | 0 | 0 | 0 | 0 | 0 | 1 | 0 | 4 | -286246321
| PP |  | PLV-JA111R Plast pro JA-111R | [14 empty] | PP | 2
| D | 02.03.KS | Odběrné věže na hrázi |  |  |  | 0 |  |  |  |  | 0 |  | 0 |  | 0 | 1 | D | 1 | ROZPOCET | [6 empty] | 0
28 | K | KS.028 | Bezdrátový stropní PIR detektor pohybu (JA-155P) | ks | 2 |  | 0 |  |  | základní |  | 0 | 0 | 0 | 0 | 0 | 4 | K | 2 | ROZPOCET | 0 | 0 | 0 | 0 | 0 | 1 | 0 | 4 | 115304905
| PP |  | Bezdrátový stropní PIR detektor pohybu (JA-155P) | [14 empty] | PP | 2
29 | K | KS.029 | Jednosměrný opakovač signálu bezdrátových prvků (JA-150R) | ks | 1 |  | 0 |  |  | základní |  | 0 | 0 | 0 | 0 | 0 | 4 | K | 2 | ROZPOCET | 0 | 0 | 0 | 0 | 0 | 1 | 0 | 4 | -1530219261
| PP |  | Jednosměrný opakovač signálu bezdrátových prvků (JA-150R) | [14 empty] | PP | 2
30 | K | KS.030 | NiCd akumulátor 4,8V /1800mAh | ks | 1 |  | 0 |  |  | základní |  | 0 | 0 | 0 | 0 | 0 | 4 | K | 2 | ROZPOCET | 0 | 0 | 0 | 0 | 0 | 1 | 0 | 4 | 505494667
| PP |  | NiCd akumulátor 4,8V /1800mAh | [14 empty] | PP | 2
31 | K | KS.031 | Externí anténa (AN-868) | ks | 1 |  | 0 |  |  | základní |  | 0 | 0 | 0 | 0 | 0 | 4 | K | 2 | ROZPOCET | 0 | 0 | 0 | 0 | 0 | 1 | 0 | 4 | 838613452
| PP |  | Externí anténa (AN-868) | [14 empty] | PP | 2
32 | K | KS.032 | Bezdrátový přístupový modul s klávesnicí | ks | 2 |  | 0 |  |  | základní |  | 0 | 0 | 0 | 0 | 0 | 4 | K | 2 | ROZPOCET | 0 | 0 | 0 | 0 | 0 | 1 | 0 | 4 | 128757967
| PP |  | Bezdrátový přístupový modul s klávesnicí | [14 empty] | PP | 2
| D | 02.04.KS | Strojovny spodních výpustí |  |  |  | 0 |  |  |  |  | 0 |  | 0 |  | 0 | 1 | D | 1 | ROZPOCET | [6 empty] | 0
33 | K | KS.033 | Bezdrátový přístupový modul s klávesnicí | ks | 2 |  | 0 |  |  | základní |  | 0 | 0 | 0 | 0 | 0 | 4 | K | 2 | ROZPOCET | 0 | 0 | 0 | 0 | 0 | 1 | 0 | 4 | -435641720
| PP |  | Bezdrátový přístupový modul s klávesnicí | [14 empty] | PP | 2
34 | K | KS.034 | Detektor pohybu PIR určený pro ochranu interiérů | ks | 2 |  | 0 |  |  | základní |  | 0 | 0 | 0 | 0 | 0 | 4 | K | 2 | ROZPOCET | 0 | 0 | 0 | 0 | 0 | 1 | 0 | 4 | -517503749
| PP |  | Detektor pohybu PIR určený pro ochranu interiérů | [14 empty] | PP | 2
| D | 03.KS | Ostaní |  |  |  | 0 |  |  |  |  | 0 |  | 0 |  | 0 | 1 | D | 0 | ROZPOCET | [6 empty] | 0
35 | K | KS.035 | BAT AAA mikrotužka 1,5V | ks | 14 |  | 0 |  |  | základní |  | 0 | 0 | 0 | 0 | 0 | 4 | K | 1 | ROZPOCET | 0 | 0 | 0 | 0 | 0 | 1 | 0 | 4 | 116836238
| PP |  | BAT AAA mikrotužka 1,5V | [14 empty] | PP | 1
36 | K | KS.036 | Baterie lithiová 3V | ks | 4 |  | 0 |  |  | základní |  | 0 | 0 | 0 | 0 | 0 | 4 | K | 1 | ROZPOCET | 0 | 0 | 0 | 0 | 0 | 1 | 0 | 4 | 1024228754
| PP |  | Baterie lithiová 3V | [14 empty] | PP | 1
37 | K | KS.037 | Funkční zkouška PZTS, revize systému | ks | 1 |  | 0 |  |  | základní |  | 0 | 0 | 0 | 0 | 0 | 4 | K | 1 | ROZPOCET | 0 | 0 | 0 | 0 | 0 | 1 | 0 | 4 | 1415253960
| PP |  | Funkční zkouška PZTS, revize systému | [14 empty] | PP | 1
38 | K | KS.038 | Program, školení, manuál, homologace, dokumentace skutečného stavu | ks | 1 |  | 0 |  |  | základní |  | 0 | 0 | 0 | 0 | 0 | 4 | K | 1 | ROZPOCET | 0 | 0 | 0 | 0 | 0 | 1 | 0 | 4 | -1018626947
| PP |  | Program, školení, manuál, homologace, dokumentace skutečného stavu | [14 empty] | PP | 1
39 | K | KS.039 | Drobný instalační materiál | ks | 1 |  | 0 |  |  | základní |  | 0 | 0 | 0 | 0 | 0 | 4 | K | 1 | ROZPOCET | 0 | 0 | 0 | 0 | 0 | 1 | 0 | 4 | -1135398827
| PP |  | Drobný instalační materiál | [14 empty] | PP | 1
40 | K | KS.040.2 | Doprava materiálu | kpl | 1 |  | 0 |  |  | základní |  | 0 | 0 | 0 | 0 | 0 | 4 | K | 1 | ROZPOCET | 0 | 0 | 0 | 0 | 0 | 1 | 0 | 4 | -389006007
| PP |  | Doprava materiálu | [14 empty] | PP | 1
41 | K | KS.040.4 | Náklady na zkušební provoz. | kpl | 1 |  | 0 |  |  | základní |  | 0 | 0 | 0 | 0 | 0 | 4 | K | 1 | ROZPOCET | 0 | 0 | 0 | 0 | 0 | 1 | 0 | 4 | 1676861189
| PP |  | Náklady na zkušební provoz. | [14 empty] | PP | 1

## 16.3.1 - Slavnostní osvět...
{6a0fd800-2361-4342-baf2-34b63c46f1f3}
2
| KRYCÍ LIST SOUPISU PRACÍ | [7 empty] | v --- níže se nacházejí doplnkové a pomocné údaje k sestavám --- v | [8 empty] | False
Stavba:
VD Harcov, zajištění bezpečnosti za povodní
Objekt:
SO 16 - Ostatní konstrukce pro vybavení VD
Soupis:
SO 16.3 - Slavnostní osvětlení vzdušního líce hráze VD
Úroveň 3:
16.3.1 - Slavnostní osvětlení vzdušného líce hráze VD
| KSO: |  |  |  |  | CC-CZ:
| Místo: |  | Liberec |  |  | Datum: | 28. 6. 2021
| Zadavatel: |  |  |  |  | IČ:
|  | Povodí Labe, státní podnik |  |  |  | DIČ:
| Uchazeč: |  |  |  |  | IČ: | Vyplň údaj
|  | Vyplň údaj |  |  |  | DIČ: | Vyplň údaj
| Projektant: |  |  |  |  | IČ:
|  | Valbek, spol. s.r.o. |  |  |  | DIČ:
| Zpracovatel: |  |  |  |  | IČ:
DIČ:
Poznámka:
| Cena bez DPH | [5 empty] | 0
|  |  | Základ daně |  |  | Sazba daně | Výše daně
| DPH | základní | 0 |  |  | 21% | 0
|  | snížená | 0 |  |  | 15% | 0
|  | zákl. přenesená | 0 |  |  | 21% | 0
|  | sníž. přenesená | 0 |  |  | 15% | 0
|  | nulová | 0 |  |  | 0% | 0
| Cena s DPH |  |  | v | CZK |  | 0
| Projektant |  |  | Zpracovatel
| Datum a podpis: |  | Razítko | Datum a podpis: |  |  | Razítko
| Objednavatel |  |  | Uchazeč
| Datum a podpis: |  | Razítko | Datum a podpis: |  |  | Razítko
REKAPITULACE ČLENĚNÍ SOUPISU PRACÍ
Stavba:
VD Harcov, zajištění bezpečnosti za povodní
Objekt:
SO 16 - Ostatní konstrukce pro vybavení VD
Soupis:
SO 16.3 - Slavnostní osvětlení vzdušního líce hráze VD
Úroveň 3:
16.3.1 - Slavnostní osvětlení vzdušného líce hráze VD
Místo: |  |  | Liberec |  |  | Datum: | 28. 6. 2021
Zadavatel: |  |  | Povodí Labe, státní podnik |  |  | Projektant: | Valbek, spol. s.r.o.
Uchazeč: |  |  | Vyplň údaj |  |  | Zpracovatel:
Kód dílu - Popis | [6 empty] | Cena celkem [CZK]
Náklady ze soupisu prací | [6 empty] | 0 | [11 empty] | -1
| M - Práce a dodávky M | [5 empty] | 0
SOUPIS PRACÍ
Stavba:
VD Harcov, zajištění bezpečnosti za povodní
Objekt:
SO 16 - Ostatní konstrukce pro vybavení VD
Soupis:
SO 16.3 - Slavnostní osvětlení vzdušního líce hráze VD
Úroveň 3:
16.3.1 - Slavnostní osvětlení vzdušného líce hráze VD
Místo: |  |  | Liberec |  |  | Datum: | 28. 6. 2021
Zadavatel: |  |  | Povodí Labe, státní podnik |  |  | Projektant: | Valbek, spol. s.r.o.
Uchazeč: |  |  | Vyplň údaj |  |  | Zpracovatel:
PČ | Typ | Kód | Popis | MJ | Množství | J.cena [CZK] | Cena celkem [CZK] | Cenová soustava |  | DPH | J. Nh [h] | Nh celkem [h] | J. hmotnost [t] | Hmotnost celkem [t] | J. suť [t] | Suť Celkem [t]
Náklady soupisu celkem | [6 empty] | 0 |  |  |  |  | 0 |  | 0 |  | 0 |  | D | -1 | [7 empty] | 0
| D | M | Práce a dodávky M |  |  |  | 0 |  |  |  |  | 0 |  | 0 |  | 0 | 3 | D | 0 | ROZPOCET | [6 empty] | 0
1 | K | SL01 | Stožáry dekorativního osvětlení, tříramený vybavený | ks | 2 |  | 0 |  |  | základní |  | 0 | 0 | 0 | 0 | 0 | 64 | K | 1 | ROZPOCET | 0 | 0 | 0 | 0 | 0 | 1 | 0 | 64 | -420928719
| PP |  | Stožáry dekorativního osvětlení, tříramený vybavený | [14 empty] | PP | 1
| P |  | Poznámka k položce: Typ podléhá schválení NPU a správy VO města Liberec | [14 empty] | P | 1
2 | K | SL02 | Osvětlovací tělesa odběrných věží | ks | 2 |  | 0 |  |  | základní |  | 0 | 0 | 0 | 0 | 0 | 64 | K | 1 | ROZPOCET | 0 | 0 | 0 | 0 | 0 | 1 | 0 | 64 | -290741683
| PP |  | Osvětlovací tělesa odběrných věží | [14 empty] | PP | 1
| P |  | Poznámka k položce: Typ podléhá schválení NPU a správy VO města Liberec | [14 empty] | P | 1
3 | K | SL03 | Kabel CYKY -J 5 x 2,5 | m | 180 |  | 0 |  |  | základní |  | 0 | 0 | 0 | 0 | 0 | 64 | K | 1 | ROZPOCET | 0 | 0 | 0 | 0 | 0 | 1 | 0 | 64 | -530456279
| PP |  | Kabel CYKY -J 5 x 2,5 | [14 empty] | PP | 1
| P |  | Poznámka k položce: Slavnostní osvětlení lícové stěny hráze napájené z areálového rozvodu vodního díla je řešeno v části PS03-ELEKTRO | [14 empty] | P | 1
4 | K | Sl04.2 | Doprava materiálu | kpl | 1 |  | 0 |  |  | základní |  | 0 | 0 | 0 | 0 | 0 | 64 | K | 1 | ROZPOCET | 0 | 0 | 0 | 0 | 0 | 1 | 0 | 64 | -525712533
| PP |  | Doprava materiálu | [14 empty] | PP | 1
5 | K | Sl04.4 | Náklady na zkušební provoz. | kpl | 1 |  | 0 |  |  | základní |  | 0 | 0 | 0 | 0 | 0 | 64 | K | 1 | ROZPOCET | 0 | 0 | 0 | 0 | 0 | 1 | 0 | 64 | -1264881761
| PP |  | Náklady na zkušební provoz. | [14 empty] | PP | 1

## 16.3.2 - Přípojka veřejné...
{19f6524e-5444-4b7e-9fcf-d901af59b52e}
2
| KRYCÍ LIST SOUPISU PRACÍ | [7 empty] | v --- níže se nacházejí doplnkové a pomocné údaje k sestavám --- v | [8 empty] | False
Stavba:
VD Harcov, zajištění bezpečnosti za povodní
Objekt:
SO 16 - Ostatní konstrukce pro vybavení VD
Soupis:
SO 16.3 - Slavnostní osvětlení vzdušního líce hráze VD
Úroveň 3:
16.3.2 - Přípojka veřejného osvětlení
| KSO: |  |  |  |  | CC-CZ:
| Místo: |  | Liberec |  |  | Datum: | 28. 6. 2021
| Zadavatel: |  |  |  |  | IČ:
|  | Povodí Labe, státní podnik |  |  |  | DIČ:
| Uchazeč: |  |  |  |  | IČ: | Vyplň údaj
|  | Vyplň údaj |  |  |  | DIČ: | Vyplň údaj
| Projektant: |  |  |  |  | IČ:
|  | Valbek, spol. s.r.o. |  |  |  | DIČ:
| Zpracovatel: |  |  |  |  | IČ:
DIČ:
Poznámka:
| Cena bez DPH | [5 empty] | 0
|  |  | Základ daně |  |  | Sazba daně | Výše daně
| DPH | základní | 0 |  |  | 21% | 0
|  | snížená | 0 |  |  | 15% | 0
|  | zákl. přenesená | 0 |  |  | 21% | 0
|  | sníž. přenesená | 0 |  |  | 15% | 0
|  | nulová | 0 |  |  | 0% | 0
| Cena s DPH |  |  | v | CZK |  | 0
| Projektant |  |  | Zpracovatel
| Datum a podpis: |  | Razítko | Datum a podpis: |  |  | Razítko
| Objednavatel |  |  | Uchazeč
| Datum a podpis: |  | Razítko | Datum a podpis: |  |  | Razítko
REKAPITULACE ČLENĚNÍ SOUPISU PRACÍ
Stavba:
VD Harcov, zajištění bezpečnosti za povodní
Objekt:
SO 16 - Ostatní konstrukce pro vybavení VD
Soupis:
SO 16.3 - Slavnostní osvětlení vzdušního líce hráze VD
Úroveň 3:
16.3.2 - Přípojka veřejného osvětlení
Místo: |  |  | Liberec |  |  | Datum: | 28. 6. 2021
Zadavatel: |  |  | Povodí Labe, státní podnik |  |  | Projektant: | Valbek, spol. s.r.o.
Uchazeč: |  |  | Vyplň údaj |  |  | Zpracovatel:
Kód dílu - Popis | [6 empty] | Cena celkem [CZK]
Náklady ze soupisu prací | [6 empty] | 0 | [11 empty] | -1
| 01.PVO - Přípojka veřejného osvětlení | [5 empty] | 0
SOUPIS PRACÍ
Stavba:
VD Harcov, zajištění bezpečnosti za povodní
Objekt:
SO 16 - Ostatní konstrukce pro vybavení VD
Soupis:
SO 16.3 - Slavnostní osvětlení vzdušního líce hráze VD
Úroveň 3:
16.3.2 - Přípojka veřejného osvětlení
Místo: |  |  | Liberec |  |  | Datum: | 28. 6. 2021
Zadavatel: |  |  | Povodí Labe, státní podnik |  |  | Projektant: | Valbek, spol. s.r.o.
Uchazeč: |  |  | Vyplň údaj |  |  | Zpracovatel:
PČ | Typ | Kód | Popis | MJ | Množství | J.cena [CZK] | Cena celkem [CZK] | Cenová soustava |  | DPH | J. Nh [h] | Nh celkem [h] | J. hmotnost [t] | Hmotnost celkem [t] | J. suť [t] | Suť Celkem [t]
Náklady soupisu celkem | [6 empty] | 0 |  |  |  |  | 0 |  | 0 |  | 0 |  | D | -1 | [7 empty] | 0
| D | 01.PVO | Přípojka veřejného osvětlení |  |  |  | 0 |  |  |  |  | 0 |  | 0 |  | 0 | 1 | D | 0 | ROZPOCET | [6 empty] | 0
1 | K | PVO.001 | Výkopové práce | m | 20 |  | 0 |  |  | základní |  | 0 | 0 | 0 | 0 | 0 | 4 | K | 1 | ROZPOCET | 0 | 0 | 0 | 0 | 0 | 1 | 0 | 4 | -1517318922
| PP |  | Výkopové práce | [14 empty] | PP | 1
2 | K | PVO.002 | Kabel CYKY -J 5 x 2,5 | m | 20 |  | 0 |  |  | základní |  | 0 | 0 | 0 | 0 | 0 | 4 | K | 1 | ROZPOCET | 0 | 0 | 0 | 0 | 0 | 1 | 0 | 4 | -1504777386
| PP |  | Kabel CYKY -J 5 x 2,5 | [14 empty] | PP | 1
3 | K | PVO.003 | KOPOFLEX 50mm | m | 20 |  | 0 |  |  | základní |  | 0 | 0 | 0 | 0 | 0 | 4 | K | 1 | ROZPOCET | 0 | 0 | 0 | 0 | 0 | 1 | 0 | 4 | -1300678158
| PP |  | KOPOFLEX 50mm | [14 empty] | PP | 1
4 | K | PVO.004.2 | Doprava materiálu | kpl | 1 |  | 0 |  |  | základní |  | 0 | 0 | 0 | 0 | 0 | 4 | K | 1 | ROZPOCET | 0 | 0 | 0 | 0 | 0 | 1 | 0 | 4 | -452160357
| PP |  | Doprava materiálu | [14 empty] | PP | 1
5 | K | PVO.004.4 | Náklady na zkušební provoz. | kpl | 1 |  | 0 |  |  | základní |  | 0 | 0 | 0 | 0 | 0 | 4 | K | 1 | ROZPOCET | 0 | 0 | 0 | 0 | 0 | 1 | 0 | 4 | 396574299
| PP |  | Náklady na zkušební provoz. | [14 empty] | PP | 1

## 17.1 - Odbahnění nádrže
{b17decb7-f966-4e8b-a3ec-999a5e52ec26}
2
| KRYCÍ LIST SOUPISU PRACÍ | [7 empty] | v --- níže se nacházejí doplnkové a pomocné údaje k sestavám --- v | [8 empty] | False
Stavba:
VD Harcov, zajištění bezpečnosti za povodní
Objekt:
SO 17 - Úpravy v zátopě
Soupis:
SO 17.1 - Odbahnění nádrže
Úroveň 3:
17.1 - Odbahnění nádrže
| KSO: |  |  |  |  | CC-CZ:
| Místo: |  | Liberec |  |  | Datum: | 28. 6. 2021
| Zadavatel: |  |  |  |  | IČ:
|  | Povodí Labe, státní podnik |  |  |  | DIČ:
| Uchazeč: |  |  |  |  | IČ: | Vyplň údaj
|  | Vyplň údaj |  |  |  | DIČ: | Vyplň údaj
| Projektant: |  |  |  |  | IČ:
|  | Valbek, spol. s.r.o. |  |  |  | DIČ:
| Zpracovatel: |  |  |  |  | IČ:
DIČ:
Poznámka:
| Cena bez DPH | [5 empty] | 0
|  |  | Základ daně |  |  | Sazba daně | Výše daně
| DPH | základní | 0 |  |  | 21% | 0
|  | snížená | 0 |  |  | 15% | 0
|  | zákl. přenesená | 0 |  |  | 21% | 0
|  | sníž. přenesená | 0 |  |  | 15% | 0
|  | nulová | 0 |  |  | 0% | 0
| Cena s DPH |  |  | v | CZK |  | 0
| Projektant |  |  | Zpracovatel
| Datum a podpis: |  | Razítko | Datum a podpis: |  |  | Razítko
| Objednavatel |  |  | Uchazeč
| Datum a podpis: |  | Razítko | Datum a podpis: |  |  | Razítko
REKAPITULACE ČLENĚNÍ SOUPISU PRACÍ
Stavba:
VD Harcov, zajištění bezpečnosti za povodní
Objekt:
SO 17 - Úpravy v zátopě
Soupis:
SO 17.1 - Odbahnění nádrže
Úroveň 3:
17.1 - Odbahnění nádrže
Místo: |  |  | Liberec |  |  | Datum: | 28. 6. 2021
Zadavatel: |  |  | Povodí Labe, státní podnik |  |  | Projektant: | Valbek, spol. s.r.o.
Uchazeč: |  |  | Vyplň údaj |  |  | Zpracovatel:
Kód dílu - Popis | [6 empty] | Cena celkem [CZK]
Náklady ze soupisu prací | [6 empty] | 0 | [11 empty] | -1
| HSV - Práce a dodávky HSV | [5 empty] | 0
| 1 - Zemní práce | [5 empty] | 0
SOUPIS PRACÍ
Stavba:
VD Harcov, zajištění bezpečnosti za povodní
Objekt:
SO 17 - Úpravy v zátopě
Soupis:
SO 17.1 - Odbahnění nádrže
Úroveň 3:
17.1 - Odbahnění nádrže
Místo: |  |  | Liberec |  |  | Datum: | 28. 6. 2021
Zadavatel: |  |  | Povodí Labe, státní podnik |  |  | Projektant: | Valbek, spol. s.r.o.
Uchazeč: |  |  | Vyplň údaj |  |  | Zpracovatel:
PČ | Typ | Kód | Popis | MJ | Množství | J.cena [CZK] | Cena celkem [CZK] | Cenová soustava |  | DPH | J. Nh [h] | Nh celkem [h] | J. hmotnost [t] | Hmotnost celkem [t] | J. suť [t] | Suť Celkem [t]
Náklady soupisu celkem | [6 empty] | 0 |  |  |  |  | 0 |  | 0 |  | 0 |  | D | -1 | [10 empty] | 0
| D | HSV | Práce a dodávky HSV |  |  |  | 0 |  |  |  |  | 0 |  | 0 |  | 0 | 1 | D | 0 |  |  |  | ROZPOCET | [6 empty] | 0
| D | 1 | Zemní práce |  |  |  | 0 |  |  |  |  | 0 |  | 0 |  | 0 | 1 | D | 1 |  |  |  | ROZPOCET | [6 empty] | 0
1 | K | 122703601.RX | Vytěžení nánosů | m3 | 26180.75 |  | 0 |  |  | základní |  | 0 | 0 | 0 | 0 | 0 | 4 | K | 2 |  |  |  | ROZPOCET | 0 | 0 | 0 | 0 | 0 | 1 | 0 | 4 | 1010369761
| PP |  | Zpracovatel PD předpokládá provedení strojního vytěžení nánosů běžnou mechanizací s předpokládanou únosností dna do 40 nebo 60 KPa. Zhotovitel může uvažovat jiný způsob vytěžení nánosů dle svých možností, zvyklostí, technického a technologického vybavení. | [14 empty] | PP | 2
| VV |  | "dle TZ" 26180,75"m3" |  | 26180.75 | [12 empty] | VV | 2 | 2 | True | 1 | ROZPOCET
2 | K | 122703601.RX2 | Odvodnění plochy zátopy | kpl | 1 |  | 0 |  |  | základní |  | 0 | 0 | 0 | 0 | 0 | 4 | K | 2 |  |  |  | ROZPOCET | 0 | 0 | 0 | 0 | 0 | 1 | 0 | 4 | 1739687633
| PP |  | Zpracovatel PD předpokládá provedení strojních vykopávek odvodňovacích struh v potřebném objemu a dále plošné vysvahování v potřebném rozsahu. Zhotovitel může uvažovat jiný způsob odvodnění plochy dle svých možností, zvyklostí, technického a technologického vybavení. | [14 empty] | PP | 2
| VV |  | 1"kpl" |  | 1 | [12 empty] | VV | 2 | 2 | True | 1 | ROZPOCET
3 | K | 162751114.RX | Přemístění nánosů na místo trvalého uložení vč. nakládání, manipulace s nánosy v prostoru zátopy a na mezideponii | m3 | 26180.75 |  | 0 |  |  | základní |  | 0 | 0 | 0 | 0 | 0 | 4 | K | 2 |  |  |  | ROZPOCET | 0 | 0 | 0 | 0 | 0 | 1 | 0 | 4 | 1840120125
| PP |  | Zpracovatel PD předpokládá přemístění nánosu v nádrži k místu naložení na dopravní prostředek, vysáknutí nánosu, naložení nánosu, jeho odvoz na skládku. Zhotovitel může uvažovat jiný způsob přemístění nánosů dle svých možností, zvyklostí, technického a technologického vybavení. | [14 empty] | PP | 2
| VV |  | "dle TZ, předpoklad skládky Lukášov vzdálené 7km" 26180,75"m3" |  | 26180.75 | [12 empty] | VV | 2 | 2 | True | 1 | ROZPOCET
4 | K | 171201201.RX | Uložení nánosů v místě trvalého uložení, vč. případných poplatků | m3 | 26180.75 |  | 0 |  |  | základní |  | 0 | 0 | 0 | 0 | 0 | 4 | K | 2 |  |  |  | ROZPOCET | 0 | 0 | 0 | 0 | 0 | 1 | 0 | 4 | -1329278705
| PP |  | Zpracovatel PD předpokládá deponování nánosů na skládce odpadu včetně úhrady všech poplatků s tím spojených. Zhotovitel může uvažovat jiný způsob uložení nánosů dle svých možností, zvyklostí, technického a technologického vybavení a po dohodě s majiteli pozemků. | [14 empty] | PP | 2
| VV |  | "dle TZ" 26180,75"m3" |  | 26180.75 | [12 empty] | VV | 2 | 2 | True | 1 | ROZPOCET

## 17.2 - Odstranění ŽB kons...
{3bd75ea8-0dc0-4dbb-970f-a93b065a7e54}
2
| KRYCÍ LIST SOUPISU PRACÍ | [7 empty] | v --- níže se nacházejí doplnkové a pomocné údaje k sestavám --- v | [8 empty] | False
Stavba:
VD Harcov, zajištění bezpečnosti za povodní
Objekt:
SO 17 - Úpravy v zátopě
Soupis:
SO 17.2 - Odstranění ŽB konstrukce v zátopě
Úroveň 3:
17.2 - Odstranění ŽB konstrukce v zátopě
| KSO: |  |  |  |  | CC-CZ:
| Místo: |  | Liberec |  |  | Datum: | 28. 6. 2021
| Zadavatel: |  |  |  |  | IČ:
|  | Povodí Labe, státní podnik |  |  |  | DIČ:
| Uchazeč: |  |  |  |  | IČ: | Vyplň údaj
|  | Vyplň údaj |  |  |  | DIČ: | Vyplň údaj
| Projektant: |  |  |  |  | IČ:
|  | Valbek, spol. s.r.o. |  |  |  | DIČ:
| Zpracovatel: |  |  |  |  | IČ:
DIČ:
Poznámka:
| Cena bez DPH | [5 empty] | 0
|  |  | Základ daně |  |  | Sazba daně | Výše daně
| DPH | základní | 0 |  |  | 21% | 0
|  | snížená | 0 |  |  | 15% | 0
|  | zákl. přenesená | 0 |  |  | 21% | 0
|  | sníž. přenesená | 0 |  |  | 15% | 0
|  | nulová | 0 |  |  | 0% | 0
| Cena s DPH |  |  | v | CZK |  | 0
| Projektant |  |  | Zpracovatel
| Datum a podpis: |  | Razítko | Datum a podpis: |  |  | Razítko
| Objednavatel |  |  | Uchazeč
| Datum a podpis: |  | Razítko | Datum a podpis: |  |  | Razítko
REKAPITULACE ČLENĚNÍ SOUPISU PRACÍ
Stavba:
VD Harcov, zajištění bezpečnosti za povodní
Objekt:
SO 17 - Úpravy v zátopě
Soupis:
SO 17.2 - Odstranění ŽB konstrukce v zátopě
Úroveň 3:
17.2 - Odstranění ŽB konstrukce v zátopě
Místo: |  |  | Liberec |  |  | Datum: | 28. 6. 2021
Zadavatel: |  |  | Povodí Labe, státní podnik |  |  | Projektant: | Valbek, spol. s.r.o.
Uchazeč: |  |  | Vyplň údaj |  |  | Zpracovatel:
Kód dílu - Popis | [6 empty] | Cena celkem [CZK]
Náklady ze soupisu prací | [6 empty] | 0 | [11 empty] | -1
| HSV - Práce a dodávky HSV | [5 empty] | 0
| 9 - Ostatní konstrukce a práce, bourání | [5 empty] | 0
| 997 - Přesun sutě | [5 empty] | 0
SOUPIS PRACÍ
Stavba:
VD Harcov, zajištění bezpečnosti za povodní
Objekt:
SO 17 - Úpravy v zátopě
Soupis:
SO 17.2 - Odstranění ŽB konstrukce v zátopě
Úroveň 3:
17.2 - Odstranění ŽB konstrukce v zátopě
Místo: |  |  | Liberec |  |  | Datum: | 28. 6. 2021
Zadavatel: |  |  | Povodí Labe, státní podnik |  |  | Projektant: | Valbek, spol. s.r.o.
Uchazeč: |  |  | Vyplň údaj |  |  | Zpracovatel:
PČ | Typ | Kód | Popis | MJ | Množství | J.cena [CZK] | Cena celkem [CZK] | Cenová soustava |  | DPH | J. Nh [h] | Nh celkem [h] | J. hmotnost [t] | Hmotnost celkem [t] | J. suť [t] | Suť Celkem [t]
Náklady soupisu celkem | [6 empty] | 0 |  |  |  |  | 0 |  | 0 |  | 42 |  | D | -1 | [10 empty] | 0
| D | HSV | Práce a dodávky HSV |  |  |  | 0 |  |  |  |  | 0 |  | 0 |  | 42 | 1 | D | 0 |  |  |  | ROZPOCET | [6 empty] | 0
| D | 9 | Ostatní konstrukce a práce, bourání |  |  |  | 0 |  |  |  |  | 0 |  | 0 |  | 42 | 1 | D | 1 |  |  |  | ROZPOCET | [6 empty] | 0
1 | K | 962052211 | Bourání zdiva nadzákladového ze ŽB přes 1 m3 | m3 | 17.5 |  | 0 | CS ÚRS 2020 02 |  | základní |  | 0 | 0 | 0 | 2.4 | 42 | 4 | K | 2 |  |  |  | ROZPOCET | 0 | 0 | 0 | 0 | 0 | 1 | 0 | 4 | -1998673402
| PP |  | Bourání zdiva železobetonového nadzákladového, objemu přes 1 m3 | [14 empty] | PP | 2
| VV |  | "rozbourání stávající ŽB konstrukce v zátopě" 5,00*5,00*0,50+5,00*0,50*0,50*4"ks" |  | 17.5 | [12 empty] | VV | 2 | 2 | True | 1 | ROZPOCET
| D | 997 | Přesun sutě |  |  |  | 0 |  |  |  |  | 0 |  | 0 |  | 0 | 1 | D | 1 |  |  |  | ROZPOCET | [6 empty] | 0
2 | K | 9970000.R | Naložení suti a vybouraných hmot (bez rozlišení materiálu), odvoz na skládku do vzdálenosti dle možností uchazeče a poplatek za skládku | t | 42 |  | 0 |  |  | základní |  | 0 | 0 | 0 | 0 | 0 | 4 | K | 2 |  |  |  | ROZPOCET | 0 | 0 | 0 | 0 | 0 | 1 | 0 | 4 | -850749704
| PP |  | Naložení suti a vybouraných hmot (bez rozlišení materiálu), odvoz na skládku do vzdálenosti dle možností uchazeče a poplatek za skládku | [14 empty] | PP | 2
| VV |  | Na skládku | [14 empty] | VV | 2 | 1 | True | 0 | ROZPOCET
| VV |  | "žb odpad" 42,00"t" |  | 42 | [12 empty] | VV | 2 | 2 | True | 1 | ROZPOCET

## 17.3.1 - Kácení stromů
{deb650fc-7955-475b-a4d8-877636c7aefb}
2
| KRYCÍ LIST SOUPISU PRACÍ | [7 empty] | v --- níže se nacházejí doplnkové a pomocné údaje k sestavám --- v | [8 empty] | False
Stavba:
VD Harcov, zajištění bezpečnosti za povodní
Objekt:
SO 17 - Úpravy v zátopě
Soupis:
SO 17.3 - Odstranění nebezpečného břehového porostu
Úroveň 3:
17.3.1 - Kácení stromů
| KSO: |  |  |  |  | CC-CZ:
| Místo: |  | Liberec |  |  | Datum: | 28. 6. 2021
| Zadavatel: |  |  |  |  | IČ:
|  | Povodí Labe, státní podnik |  |  |  | DIČ:
| Uchazeč: |  |  |  |  | IČ: | Vyplň údaj
|  | Vyplň údaj |  |  |  | DIČ: | Vyplň údaj
| Projektant: |  |  |  |  | IČ:
|  | Valbek, spol. s.r.o. |  |  |  | DIČ:
| Zpracovatel: |  |  |  |  | IČ:
DIČ:
Poznámka:
| Cena bez DPH | [5 empty] | 0
|  |  | Základ daně |  |  | Sazba daně | Výše daně
| DPH | základní | 0 |  |  | 21% | 0
|  | snížená | 0 |  |  | 15% | 0
|  | zákl. přenesená | 0 |  |  | 21% | 0
|  | sníž. přenesená | 0 |  |  | 15% | 0
|  | nulová | 0 |  |  | 0% | 0
| Cena s DPH |  |  | v | CZK |  | 0
| Projektant |  |  | Zpracovatel
| Datum a podpis: |  | Razítko | Datum a podpis: |  |  | Razítko
| Objednavatel |  |  | Uchazeč
| Datum a podpis: |  | Razítko | Datum a podpis: |  |  | Razítko
REKAPITULACE ČLENĚNÍ SOUPISU PRACÍ
Stavba:
VD Harcov, zajištění bezpečnosti za povodní
Objekt:
SO 17 - Úpravy v zátopě
Soupis:
SO 17.3 - Odstranění nebezpečného břehového porostu
Úroveň 3:
17.3.1 - Kácení stromů
Místo: |  |  | Liberec |  |  | Datum: | 28. 6. 2021
Zadavatel: |  |  | Povodí Labe, státní podnik |  |  | Projektant: | Valbek, spol. s.r.o.
Uchazeč: |  |  | Vyplň údaj |  |  | Zpracovatel:
Kód dílu - Popis | [6 empty] | Cena celkem [CZK]
Náklady ze soupisu prací | [6 empty] | 0 | [11 empty] | -1
| HSV - Práce a dodávky HSV | [5 empty] | 0
| 1 - Zemní práce | [5 empty] | 0
| 997 - Přesun sutě | [5 empty] | 0
SOUPIS PRACÍ
Stavba:
VD Harcov, zajištění bezpečnosti za povodní
Objekt:
SO 17 - Úpravy v zátopě
Soupis:
SO 17.3 - Odstranění nebezpečného břehového porostu
Úroveň 3:
17.3.1 - Kácení stromů
Místo: |  |  | Liberec |  |  | Datum: | 28. 6. 2021
Zadavatel: |  |  | Povodí Labe, státní podnik |  |  | Projektant: | Valbek, spol. s.r.o.
Uchazeč: |  |  | Vyplň údaj |  |  | Zpracovatel:
PČ | Typ | Kód | Popis | MJ | Množství | J.cena [CZK] | Cena celkem [CZK] | Cenová soustava |  | DPH | J. Nh [h] | Nh celkem [h] | J. hmotnost [t] | Hmotnost celkem [t] | J. suť [t] | Suť Celkem [t]
Náklady soupisu celkem | [6 empty] | 0 |  |  |  |  | 0 |  | 0 |  | 0 |  | D | -1 | [10 empty] | 0
| D | HSV | Práce a dodávky HSV |  |  |  | 0 |  |  |  |  | 0 |  | 0 |  | 0 | 1 | D | 0 |  |  |  | ROZPOCET | [6 empty] | 0
| D | 1 | Zemní práce |  |  |  | 0 |  |  |  |  | 0 |  | 0 |  | 0 | 1 | D | 1 |  |  |  | ROZPOCET | [6 empty] | 0
1 | K | 111251111 | Drcení ořezaných větví D do 100 mm s odvozem do 20 km | m3 | 1.3 |  | 0 | CS ÚRS 2020 02 |  | základní |  | 0 | 0 | 0 | 0 | 0 | 4 | K | 2 |  |  |  | ROZPOCET | 0 | 0 | 0 | 0 | 0 | 1 | 0 | 4 | -1029185767
| PP |  | Drcení ořezaných větví strojně - (štěpkování) s naložením na dopravní prostředek a odvozem drtě do 20 km a se složením o průměru větví do 100 mm | [14 empty] | PP | 2
| VV |  | "stromy, štěpkování větví, předpoklad" 1,30"m3" |  | 1.3 | [12 empty] | VV | 2 | 2 | True | 1 | ROZPOCET
2 | K | 112101101 | Odstranění stromů listnatých průměru kmene do 300 mm | kus | 2 |  | 0 | CS ÚRS 2020 02 |  | základní |  | 0 | 0 | 0 | 0 | 0 | 4 | K | 2 |  |  |  | ROZPOCET | 0 | 0 | 0 | 0 | 0 | 1 | 0 | 4 | -1880264836
| PP |  | Odstranění stromů s odřezáním kmene a s odvětvením listnatých, průměru kmene přes 100 do 300 mm | [14 empty] | PP | 2
| P |  | Poznámka k položce: krácení kmenů na části o délce 5m | [14 empty] | P | 2
| VV |  | "dle metodiky URS se měří průměr v 0,15m nad zemí, přepočet průměrů v tab kácení koeficientem 1,37" | [14 empty] | VV | 2 | 1 | True | 0 | ROZPOCET
| VV |  | "dle tab kácení" 2"ks" |  | 2 | [12 empty] | VV | 2 | 2 | True | 1 | ROZPOCET
3 | K | 112101101.R | Odstranění stromů listnatých průměru kmene do 300 mm - vícekmeny | kus | 2 |  | 0 |  |  | základní |  | 0 | 0 | 0 | 0 | 0 | 4 | K | 2 |  |  |  | ROZPOCET | 0 | 0 | 0 | 0 | 0 | 1 | 0 | 4 | -1077119927
| PP |  | Odstranění stromů s odřezáním kmene a s odvětvením listnatých, průměru kmene přes 100 do 300 mm - vícekmeny | [14 empty] | PP | 2
| P |  | Poznámka k položce: krácení kmenů na části o délce 5m | [14 empty] | P | 2
| VV |  | "dle metodiky URS se měří průměr v 0,15m nad zemí, přepočet průměrů v tab kácení koeficientem 1,37" | [14 empty] | VV | 2 | 1 | True | 0 | ROZPOCET
| VV |  | "dle tab kácení" 2"ks" |  | 2 | [12 empty] | VV | 2 | 2 | True | 1 | ROZPOCET
4 | K | 112101102 | Odstranění stromů listnatých průměru kmene do 500 mm | kus | 10 |  | 0 | CS ÚRS 2020 02 |  | základní |  | 0 | 0 | 0 | 0 | 0 | 4 | K | 2 |  |  |  | ROZPOCET | 0 | 0 | 0 | 0 | 0 | 1 | 0 | 4 | -1842956777
| PP |  | Odstranění stromů s odřezáním kmene a s odvětvením listnatých, průměru kmene přes 300 do 500 mm | [14 empty] | PP | 2
| P |  | Poznámka k položce: krácení kmenů na části o délce 5m | [14 empty] | P | 2
| VV |  | "dle metodiky URS se měří průměr v 0,15m nad zemí, přepočet průměrů v tab kácení koeficientem 1,37" | [14 empty] | VV | 2 | 1 | True | 0 | ROZPOCET
| VV |  | "dle tab kácení" 10"ks" |  | 10 | [12 empty] | VV | 2 | 2 | True | 1 | ROZPOCET
5 | K | 112101102.R | Odstranění stromů listnatých průměru kmene do 500 mm - vícekmeny | kus | 2 |  | 0 |  |  | základní |  | 0 | 0 | 0 | 0 | 0 | 4 | K | 2 |  |  |  | ROZPOCET | 0 | 0 | 0 | 0 | 0 | 1 | 0 | 4 | 1858487757
| PP |  | Odstranění stromů s odřezáním kmene a s odvětvením listnatých, průměru kmene přes 300 do 500 mm - vícekmeny | [14 empty] | PP | 2
| P |  | Poznámka k položce: krácení kmenů na části o délce 5m | [14 empty] | P | 2
| VV |  | "dle metodiky URS se měří průměr v 0,15m nad zemí, přepočet průměrů v tab kácení koeficientem 1,37" | [14 empty] | VV | 2 | 1 | True | 0 | ROZPOCET
| VV |  | "dle tab kácení" 2"ks" |  | 2 | [12 empty] | VV | 2 | 2 | True | 1 | ROZPOCET
6 | K | 112101103 | Odstranění stromů listnatých průměru kmene do 700 mm | kus | 3 |  | 0 | CS ÚRS 2020 02 |  | základní |  | 0 | 0 | 0 | 0 | 0 | 4 | K | 2 |  |  |  | ROZPOCET | 0 | 0 | 0 | 0 | 0 | 1 | 0 | 4 | 1983641332
| PP |  | Odstranění stromů s odřezáním kmene a s odvětvením listnatých, průměru kmene přes 500 do 700 mm | [14 empty] | PP | 2
| P |  | Poznámka k položce: krácení kmenů na části o délce 5m | [14 empty] | P | 2
| VV |  | "dle metodiky URS se měří průměr v 0,15m nad zemí, přepočet průměrů v tab kácení koeficientem 1,37" | [14 empty] | VV | 2 | 1 | True | 0 | ROZPOCET
| VV |  | "dle tab kácení" 3"ks" |  | 3 | [12 empty] | VV | 2 | 2 | True | 1 | ROZPOCET
7 | K | 112101103.R | Odstranění stromů listnatých průměru kmene do 700 mm - vícekmeny | kus | 2 |  | 0 |  |  | základní |  | 0 | 0 | 0 | 0 | 0 | 4 | K | 2 |  |  |  | ROZPOCET | 0 | 0 | 0 | 0 | 0 | 1 | 0 | 4 | -2078325397
| PP |  | Odstranění stromů s odřezáním kmene a s odvětvením listnatých, průměru kmene přes 500 do 700 mm - vícekmeny | [14 empty] | PP | 2
| P |  | Poznámka k položce: krácení kmenů na části o délce 5m | [14 empty] | P | 2
| VV |  | "dle metodiky URS se měří průměr v 0,15m nad zemí, přepočet průměrů v tab kácení koeficientem 1,37" | [14 empty] | VV | 2 | 1 | True | 0 | ROZPOCET
| VV |  | "dle tab kácení" 2"ks" |  | 2 | [12 empty] | VV | 2 | 2 | True | 1 | ROZPOCET
8 | K | 112101104 | Odstranění stromů listnatých průměru kmene do 900 mm | kus | 1 |  | 0 | CS ÚRS 2020 02 |  | základní |  | 0 | 0 | 0 | 0 | 0 | 4 | K | 2 |  |  |  | ROZPOCET | 0 | 0 | 0 | 0 | 0 | 1 | 0 | 4 | -1137022836
| PP |  | Odstranění stromů s odřezáním kmene a s odvětvením listnatých, průměru kmene přes 700 do 900 mm | [14 empty] | PP | 2
| P |  | Poznámka k položce: krácení kmenů na části o délce 5m | [14 empty] | P | 2
| VV |  | "dle metodiky URS se měří průměr v 0,15m nad zemí, přepočet průměrů v tab kácení koeficientem 1,37" | [14 empty] | VV | 2 | 1 | True | 0 | ROZPOCET
| VV |  | "dle tab kácení" 1"ks" |  | 1 | [12 empty] | VV | 2 | 2 | True | 1 | ROZPOCET
9 | K | 112101105 | Odstranění stromů listnatých průměru kmene do 1100 mm | kus | 1 |  | 0 | CS ÚRS 2020 02 |  | základní |  | 0 | 0 | 0 | 0 | 0 | 4 | K | 2 |  |  |  | ROZPOCET | 0 | 0 | 0 | 0 | 0 | 1 | 0 | 4 | 2136817829
| PP |  | Odstranění stromů s odřezáním kmene a s odvětvením listnatých, průměru kmene přes 900 do 1100 mm | [14 empty] | PP | 2
| P |  | Poznámka k položce: krácení kmenů na části o délce 5m | [14 empty] | P | 2
| VV |  | "dle metodiky URS se měří průměr v 0,15m nad zemí, přepočet průměrů v tab kácení koeficientem 1,37" | [14 empty] | VV | 2 | 1 | True | 0 | ROZPOCET
| VV |  | "dle tab kácení" 1"ks" |  | 1 | [12 empty] | VV | 2 | 2 | True | 1 | ROZPOCET
10 | K | 112101107 | Odstranění stromů listnatých průměru kmene do 1500 mm | kus | 1 |  | 0 | CS ÚRS 2020 02 |  | základní |  | 0 | 0 | 0 | 0 | 0 | 4 | K | 2 |  |  |  | ROZPOCET | 0 | 0 | 0 | 0 | 0 | 1 | 0 | 4 | -1523508183
| PP |  | Odstranění stromů s odřezáním kmene a s odvětvením listnatých, průměru kmene přes 1300 do 1500 mm | [14 empty] | PP | 2
| P |  | Poznámka k položce: krácení kmenů na části o délce 5m | [14 empty] | P | 2
| VV |  | "dle metodiky URS se měří průměr v 0,15m nad zemí, přepočet průměrů v tab kácení koeficientem 1,37" | [14 empty] | VV | 2 | 1 | True | 0 | ROZPOCET
| VV |  | "dle tab kácení" 1"ks" |  | 1 | [12 empty] | VV | 2 | 2 | True | 1 | ROZPOCET
11 | K | 112101121 | Odstranění stromů jehličnatých průměru kmene do 300 mm | kus | 6 |  | 0 | CS ÚRS 2020 02 |  | základní |  | 0 | 0 | 0 | 0 | 0 | 4 | K | 2 |  |  |  | ROZPOCET | 0 | 0 | 0 | 0 | 0 | 1 | 0 | 4 | -1953554810
| PP |  | Odstranění stromů s odřezáním kmene a s odvětvením jehličnatých bez odkornění, průměru kmene přes 100 do 300 mm | [14 empty] | PP | 2
| P |  | Poznámka k položce: krácení kmenů na části o délce 5m | [14 empty] | P | 2
| VV |  | "dle metodiky URS se měří průměr v 0,15m nad zemí, přepočet průměrů v tab kácení koeficientem 1,37" | [14 empty] | VV | 2 | 1 | True | 0 | ROZPOCET
| VV |  | "dle tab kácení" 6"ks" |  | 6 | [12 empty] | VV | 2 | 2 | True | 1 | ROZPOCET
12 | K | 112101122 | Odstranění stromů jehličnatých průměru kmene do 500 mm | kus | 1 |  | 0 | CS ÚRS 2020 02 |  | základní |  | 0 | 0 | 0 | 0 | 0 | 4 | K | 2 |  |  |  | ROZPOCET | 0 | 0 | 0 | 0 | 0 | 1 | 0 | 4 | -976632399
| PP |  | Odstranění stromů s odřezáním kmene a s odvětvením jehličnatých bez odkornění, průměru kmene přes 300 do 500 mm | [14 empty] | PP | 2
| P |  | Poznámka k položce: krácení kmenů na části o délce 5m | [14 empty] | P | 2
| VV |  | "dle metodiky URS se měří průměr v 0,15m nad zemí, přepočet průměrů v tab kácení koeficientem 1,37" | [14 empty] | VV | 2 | 1 | True | 0 | ROZPOCET
| VV |  | "dle tab kácení" 1"ks" |  | 1 | [12 empty] | VV | 2 | 2 | True | 1 | ROZPOCET
13 | K | 112101123 | Odstranění stromů jehličnatých průměru kmene do 700 mm | kus | 2 |  | 0 | CS ÚRS 2020 02 |  | základní |  | 0 | 0 | 0 | 0 | 0 | 4 | K | 2 |  |  |  | ROZPOCET | 0 | 0 | 0 | 0 | 0 | 1 | 0 | 4 | 1027885981
| PP |  | Odstranění stromů s odřezáním kmene a s odvětvením jehličnatých bez odkornění, průměru kmene přes 500 do 700 mm | [14 empty] | PP | 2
| P |  | Poznámka k položce: krácení kmenů na části o délce 5m | [14 empty] | P | 2
| VV |  | "dle metodiky URS se měří průměr v 0,15m nad zemí, přepočet průměrů v tab kácení koeficientem 1,37" | [14 empty] | VV | 2 | 1 | True | 0 | ROZPOCET
| VV |  | "dle tab kácení" 2"ks" |  | 2 | [12 empty] | VV | 2 | 2 | True | 1 | ROZPOCET
| D | 997 | Přesun sutě |  |  |  | 0 |  |  |  |  | 0 |  | 0 |  | 0 | 1 | D | 1 |  |  |  | ROZPOCET | [6 empty] | 0
14 | K | 997013811.R1 | Dobropis za dřevní hmotu - kmeny | m3 | -12.2 |  | 0 |  |  | základní |  | 0 | 0 | 0 | 0 | 0 | 4 | K | 2 |  |  |  | ROZPOCET | 0 | 0 | 0 | 0 | 0 | 1 | 0 | 4 | 434276501
| PP |  | Dobropis za dřevní hmotu - kmeny | [14 empty] | PP | 2
| P |  | Poznámka k položce: Povinný odkup dřevní hmoty zhotovitelem na staveništi (náklady na další dopravu hradí zhotovitel sám) | [14 empty] | P | 2
| VV |  | "předpoklad dřevní hmoty z kměnů" -12,20"m3" |  | -12.2 | [12 empty] | VV | 2 | 2 | True | 1 | ROZPOCET

## 17.3.2 - Likvidace křovin...
{339b9bb3-5b77-4dda-8c42-41b6375321ae}
2
| KRYCÍ LIST SOUPISU PRACÍ | [7 empty] | v --- níže se nacházejí doplnkové a pomocné údaje k sestavám --- v | [8 empty] | False
Stavba:
VD Harcov, zajištění bezpečnosti za povodní
Objekt:
SO 17 - Úpravy v zátopě
Soupis:
SO 17.3 - Odstranění nebezpečného břehového porostu
Úroveň 3:
17.3.2 - Likvidace křovin a pařezů
| KSO: |  |  |  |  | CC-CZ:
| Místo: |  | Liberec |  |  | Datum: | 28. 6. 2021
| Zadavatel: |  |  |  |  | IČ:
|  | Povodí Labe, státní podnik |  |  |  | DIČ:
| Uchazeč: |  |  |  |  | IČ: | Vyplň údaj
|  | Vyplň údaj |  |  |  | DIČ: | Vyplň údaj
| Projektant: |  |  |  |  | IČ:
|  | Valbek, spol. s.r.o. |  |  |  | DIČ:
| Zpracovatel: |  |  |  |  | IČ:
DIČ:
Poznámka:
| Cena bez DPH | [5 empty] | 0
|  |  | Základ daně |  |  | Sazba daně | Výše daně
| DPH | základní | 0 |  |  | 21% | 0
|  | snížená | 0 |  |  | 15% | 0
|  | zákl. přenesená | 0 |  |  | 21% | 0
|  | sníž. přenesená | 0 |  |  | 15% | 0
|  | nulová | 0 |  |  | 0% | 0
| Cena s DPH |  |  | v | CZK |  | 0
| Projektant |  |  | Zpracovatel
| Datum a podpis: |  | Razítko | Datum a podpis: |  |  | Razítko
| Objednavatel |  |  | Uchazeč
| Datum a podpis: |  | Razítko | Datum a podpis: |  |  | Razítko
REKAPITULACE ČLENĚNÍ SOUPISU PRACÍ
Stavba:
VD Harcov, zajištění bezpečnosti za povodní
Objekt:
SO 17 - Úpravy v zátopě
Soupis:
SO 17.3 - Odstranění nebezpečného břehového porostu
Úroveň 3:
17.3.2 - Likvidace křovin a pařezů
Místo: |  |  | Liberec |  |  | Datum: | 28. 6. 2021
Zadavatel: |  |  | Povodí Labe, státní podnik |  |  | Projektant: | Valbek, spol. s.r.o.
Uchazeč: |  |  | Vyplň údaj |  |  | Zpracovatel:
Kód dílu - Popis | [6 empty] | Cena celkem [CZK]
Náklady ze soupisu prací | [6 empty] | 0 | [11 empty] | -1
| HSV - Práce a dodávky HSV | [5 empty] | 0
| 1 - Zemní práce | [5 empty] | 0
| 997 - Přesun sutě | [5 empty] | 0
SOUPIS PRACÍ
Stavba:
VD Harcov, zajištění bezpečnosti za povodní
Objekt:
SO 17 - Úpravy v zátopě
Soupis:
SO 17.3 - Odstranění nebezpečného břehového porostu
Úroveň 3:
17.3.2 - Likvidace křovin a pařezů
Místo: |  |  | Liberec |  |  | Datum: | 28. 6. 2021
Zadavatel: |  |  | Povodí Labe, státní podnik |  |  | Projektant: | Valbek, spol. s.r.o.
Uchazeč: |  |  | Vyplň údaj |  |  | Zpracovatel:
PČ | Typ | Kód | Popis | MJ | Množství | J.cena [CZK] | Cena celkem [CZK] | Cenová soustava |  | DPH | J. Nh [h] | Nh celkem [h] | J. hmotnost [t] | Hmotnost celkem [t] | J. suť [t] | Suť Celkem [t]
Náklady soupisu celkem | [6 empty] | 0 |  |  |  |  | 0 |  | 0 |  | 0 |  | D | -1 | [10 empty] | 0
| D | HSV | Práce a dodávky HSV |  |  |  | 0 |  |  |  |  | 0 |  | 0 |  | 0 | 1 | D | 0 |  |  |  | ROZPOCET | [6 empty] | 0
| D | 1 | Zemní práce |  |  |  | 0 |  |  |  |  | 0 |  | 0 |  | 0 | 1 | D | 1 |  |  |  | ROZPOCET | [6 empty] | 0
1 | K | 111251102 | Odstranění křovin a stromů průměru kmene do 100 mm i s kořeny sklonu terénu do 1:5 z celkové plochy přes 100 do 500 m2 strojně | m2 | 140 |  | 0 | CS ÚRS 2020 02 |  | základní |  | 0 | 0 | 0 | 0 | 0 | 4 | K | 2 |  |  |  | ROZPOCET | 0 | 0 | 0 | 0 | 0 | 1 | 0 | 4 | -1597553977
| PP |  | Odstranění křovin a stromů s odstraněním kořenů strojně průměru kmene do 100 mm v rovině nebo ve svahu sklonu terénu do 1:5, při celkové ploše přes 100 do 500 m2 | [14 empty] | PP | 2
| VV |  | 140,00"m2" |  | 140 | [12 empty] | VV | 2 | 2 | True | 1 | ROZPOCET
2 | K | 111251111 | Drcení ořezaných větví D do 100 mm s odvozem do 20 km | m3 | 1.43 |  | 0 | CS ÚRS 2020 02 |  | základní |  | 0 | 0 | 0 | 0 | 0 | 4 | K | 2 |  |  |  | ROZPOCET | 0 | 0 | 0 | 0 | 0 | 1 | 0 | 4 | -1926157564
| PP |  | Drcení ořezaných větví strojně - (štěpkování) s naložením na dopravní prostředek a odvozem drtě do 20 km a se složením o průměru větví do 100 mm | [14 empty] | PP | 2
| VV |  | "křoviny, štěpkování, předpoklad" 0,20"m3" |  | 0.2 | [12 empty] | VV | 2 | 2 | True | 0 | ROZPOCET
| VV |  | "větve pokácených stromů, štěpkování, předpoklad" 1,23"m3" |  | 1.23 | [12 empty] | VV | 2 | 2 | True | 0 | ROZPOCET
| VV |  | Součet |  | 1.43 | [12 empty] | VV | 2 | 4 | True | 1 | ROZPOCET
3 | K | 112251101 | Odstranění pařezů D do 300 mm | kus | 10 |  | 0 | CS ÚRS 2020 02 |  | základní |  | 0 | 0 | 0 | 0 | 0 | 4 | K | 2 |  |  |  | ROZPOCET | 0 | 0 | 0 | 0 | 0 | 1 | 0 | 4 | -370870258
| PP |  | Odstranění pařezů strojně s jejich vykopáním, vytrháním nebo odstřelením průměru přes 100 do 300 mm | [14 empty] | PP | 2
| VV |  | (2+2+6)"ks" |  | 10 | [12 empty] | VV | 2 | 2 | True | 1 | ROZPOCET
4 | K | 112251102 | Odstranění pařezů D do 500 mm | kus | 13 |  | 0 | CS ÚRS 2020 02 |  | základní |  | 0 | 0 | 0 | 0 | 0 | 4 | K | 2 |  |  |  | ROZPOCET | 0 | 0 | 0 | 0 | 0 | 1 | 0 | 4 | -617177091
| PP |  | Odstranění pařezů strojně s jejich vykopáním, vytrháním nebo odstřelením průměru přes 300 do 500 mm | [14 empty] | PP | 2
| VV |  | (10+2+1)"ks" |  | 13 | [12 empty] | VV | 2 | 2 | True | 1 | ROZPOCET
5 | K | 112251103 | Odstranění pařezů D do 700 mm | kus | 24 |  | 0 | CS ÚRS 2020 02 |  | základní |  | 0 | 0 | 0 | 0 | 0 | 4 | K | 2 |  |  |  | ROZPOCET | 0 | 0 | 0 | 0 | 0 | 1 | 0 | 4 | 1470194996
| PP |  | Odstranění pařezů strojně s jejich vykopáním, vytrháním nebo odstřelením průměru přes 500 do 700 mm | [14 empty] | PP | 2
| VV |  | (3+2+2)"ks" |  | 7 | [12 empty] | VV | 2 | 2 | True | 0 | ROZPOCET
| VV |  | "dle tab kácení - pařezy" 17"ks" |  | 17 | [12 empty] | VV | 2 | 2 | True | 0 | ROZPOCET
| VV |  | Součet |  | 24 | [12 empty] | VV | 2 | 4 | True | 1 | ROZPOCET
6 | K | 112251104 | Odstranění pařezů D do 900 mm | kus | 1 |  | 0 | CS ÚRS 2020 02 |  | základní |  | 0 | 0 | 0 | 0 | 0 | 4 | K | 2 |  |  |  | ROZPOCET | 0 | 0 | 0 | 0 | 0 | 1 | 0 | 4 | -394418292
| PP |  | Odstranění pařezů strojně s jejich vykopáním, vytrháním nebo odstřelením průměru přes 700 do 900 mm | [14 empty] | PP | 2
| VV |  | 1"ks" |  | 1 | [12 empty] | VV | 2 | 2 | True | 1 | ROZPOCET
7 | K | 112251105 | Odstranění pařezů D do 1100 mm | kus | 1 |  | 0 | CS ÚRS 2020 02 |  | základní |  | 0 | 0 | 0 | 0 | 0 | 4 | K | 2 |  |  |  | ROZPOCET | 0 | 0 | 0 | 0 | 0 | 1 | 0 | 4 | -413764261
| PP |  | Odstranění pařezů strojně s jejich vykopáním, vytrháním nebo odstřelením průměru přes 900 do 1100 mm | [14 empty] | PP | 2
| VV |  | 1"ks" |  | 1 | [12 empty] | VV | 2 | 2 | True | 1 | ROZPOCET
8 | K | 112251108 | Odstranění pařezů D do 1500 mm | kus | 1 |  | 0 | CS ÚRS 2020 02 |  | základní |  | 0 | 0 | 0 | 0 | 0 | 4 | K | 2 |  |  |  | ROZPOCET | 0 | 0 | 0 | 0 | 0 | 1 | 0 | 4 | -2061728636
| PP |  | Odstranění pařezů strojně s jejich vykopáním, vytrháním nebo odstřelením průměru přes 1300 do 1500 mm | [14 empty] | PP | 2
| VV |  | 1"ks" |  | 1 | [12 empty] | VV | 2 | 2 | True | 1 | ROZPOCET
| D | 997 | Přesun sutě |  |  |  | 0 |  |  |  |  | 0 |  | 0 |  | 0 | 1 | D | 1 |  |  |  | ROZPOCET | [6 empty] | 0
9 | K | 997013811.RX | Naložení dřevní hmoty - pařezů, odvoz a likvidace dle možností uchazeče (vč případného poplatku za skládku) | kpl | 1 |  | 0 |  |  | základní |  | 0 | 0 | 0 | 0 | 0 | 4 | K | 2 |  |  |  | ROZPOCET | 0 | 0 | 0 | 0 | 0 | 1 | 0 | 4 | 1699213711
| PP |  | Naložení dřevní hmoty - pařezů, odvoz a likvidace dle možností uchazeče (vč případného poplatku za skládku) | [14 empty] | PP | 2
| VV |  | "pařezy" 1"kpl" |  | 1 | [12 empty] | VV | 2 | 2 | True | 1 | ROZPOCET
10 | K | 997013811.R2 | Dobropis za dřevní hmotu - z drcení | m3 | -1.43 |  | 0 |  |  | základní |  | 0 | 0 | 0 | 0 | 0 | 4 | K | 2 |  |  |  | ROZPOCET | 0 | 0 | 0 | 0 | 0 | 1 | 0 | 4 | -1648789694
| PP |  | Dobropis za dřevní hmotu - z drcení | [14 empty] | PP | 2
| P |  | Poznámka k položce: Povinný odkup dřevní hmoty zhotovitelem na staveništi (náklady na další dopravu hradí zhotovitel sám) | [14 empty] | P | 2
| VV |  | "předpoklad dřevní hmoty z drcení" -1,43"m3" |  | -1.43 | [12 empty] | VV | 2 | 2 | True | 1 | ROZPOCET

## 17.4 - Oprava PB zdi v zá...
{9513cb10-6fc0-4e55-b88e-1f155824f6d3}
2
| KRYCÍ LIST SOUPISU PRACÍ | [7 empty] | v --- níže se nacházejí doplnkové a pomocné údaje k sestavám --- v | [8 empty] | False
Stavba:
VD Harcov, zajištění bezpečnosti za povodní
Objekt:
SO 17 - Úpravy v zátopě
Soupis:
SO 17.4 - Oprava PB zdi v zátopě
Úroveň 3:
17.4 - Oprava PB zdi v zátopě
| KSO: |  |  |  |  | CC-CZ:
| Místo: |  | Liberec |  |  | Datum: | 28. 6. 2021
| Zadavatel: |  |  |  |  | IČ:
|  | Povodí Labe, státní podnik |  |  |  | DIČ:
| Uchazeč: |  |  |  |  | IČ: | Vyplň údaj
|  | Vyplň údaj |  |  |  | DIČ: | Vyplň údaj
| Projektant: |  |  |  |  | IČ:
|  | Valbek, spol. s.r.o. |  |  |  | DIČ:
| Zpracovatel: |  |  |  |  | IČ:
DIČ:
Poznámka:
| Cena bez DPH | [5 empty] | 0
|  |  | Základ daně |  |  | Sazba daně | Výše daně
| DPH | základní | 0 |  |  | 21% | 0
|  | snížená | 0 |  |  | 15% | 0
|  | zákl. přenesená | 0 |  |  | 21% | 0
|  | sníž. přenesená | 0 |  |  | 15% | 0
|  | nulová | 0 |  |  | 0% | 0
| Cena s DPH |  |  | v | CZK |  | 0
| Projektant |  |  | Zpracovatel
| Datum a podpis: |  | Razítko | Datum a podpis: |  |  | Razítko
| Objednavatel |  |  | Uchazeč
| Datum a podpis: |  | Razítko | Datum a podpis: |  |  | Razítko
REKAPITULACE ČLENĚNÍ SOUPISU PRACÍ
Stavba:
VD Harcov, zajištění bezpečnosti za povodní
Objekt:
SO 17 - Úpravy v zátopě
Soupis:
SO 17.4 - Oprava PB zdi v zátopě
Úroveň 3:
17.4 - Oprava PB zdi v zátopě
Místo: |  |  | Liberec |  |  | Datum: | 28. 6. 2021
Zadavatel: |  |  | Povodí Labe, státní podnik |  |  | Projektant: | Valbek, spol. s.r.o.
Uchazeč: |  |  | Vyplň údaj |  |  | Zpracovatel:
Kód dílu - Popis | [6 empty] | Cena celkem [CZK]
Náklady ze soupisu prací | [6 empty] | 0 | [11 empty] | -1
| HSV - Práce a dodávky HSV | [5 empty] | 0
| 1 - Zemní práce | [5 empty] | 0
| 2 - Zakládání | [5 empty] | 0
| 3 - Svislé a kompletní konstrukce | [5 empty] | 0
| 4 - Vodorovné konstrukce | [5 empty] | 0
| 5 - Komunikace pozemní | [5 empty] | 0
| 8 - Trubní vedení | [5 empty] | 0
| 9 - Ostatní konstrukce a práce, bourání | [5 empty] | 0
| 997 - Přesun sutě | [5 empty] | 0
| 998 - Přesun hmot | [5 empty] | 0
| PSV - Práce a dodávky PSV | [5 empty] | 0
| 711 - Izolace proti vodě, vlhkosti a plynům | [5 empty] | 0
SOUPIS PRACÍ
Stavba:
VD Harcov, zajištění bezpečnosti za povodní
Objekt:
SO 17 - Úpravy v zátopě
Soupis:
SO 17.4 - Oprava PB zdi v zátopě
Úroveň 3:
17.4 - Oprava PB zdi v zátopě
Místo: |  |  | Liberec |  |  | Datum: | 28. 6. 2021
Zadavatel: |  |  | Povodí Labe, státní podnik |  |  | Projektant: | Valbek, spol. s.r.o.
Uchazeč: |  |  | Vyplň údaj |  |  | Zpracovatel:
PČ | Typ | Kód | Popis | MJ | Množství | J.cena [CZK] | Cena celkem [CZK] | Cenová soustava |  | DPH | J. Nh [h] | Nh celkem [h] | J. hmotnost [t] | Hmotnost celkem [t] | J. suť [t] | Suť Celkem [t]
Náklady soupisu celkem | [6 empty] | 0 |  |  |  |  | 0 |  | 4624.6021 |  | 2980.032 |  | D | -1 | [10 empty] | 0
| D | HSV | Práce a dodávky HSV |  |  |  | 0 |  |  |  |  | 0 |  | 4621.5126 |  | 2980.032 | 1 | D | 0 |  |  |  | ROZPOCET | [6 empty] | 0
| D | 1 | Zemní práce |  |  |  | 0 |  |  |  |  | 0 |  | 0.114 |  | 0 | 1 | D | 1 |  |  |  | ROZPOCET | [6 empty] | 0
1 | K | 114203301 | Třídění lomového kamene nebo betonových tvárnic podle druhu, velikosti nebo tvaru | m3 | 1190.4 |  | 0 | CS ÚRS 2020 02 |  | základní |  | 0 | 0 | 0 | 0 | 0 | 4 | K | 2 |  |  |  | ROZPOCET | 0 | 0 | 0 | 0 | 0 | 1 | 0 | 4 | -1550494034
| PP |  | Třídění lomového kamene nebo betonových tvárnic získaných při rozebrání dlažeb, záhozů, rovnanin a soustřeďovacích staveb podle druhu, velikosti nebo tvaru | [14 empty] | PP | 2
| VV |  | "dle rozebrání zdiva" 1190,40"m3" |  | 1190.4 | [12 empty] | VV | 2 | 2 | True | 1 | ROZPOCET
2 | K | 119003227 | Mobilní plotová zábrana vyplněná dráty výšky do 2,2 m pro zabezpečení výkopu zřízení | m | 760 |  | 0 | CS ÚRS 2020 02 |  | základní |  | 0 | 0.00015 | 0.114 | 0 | 0 | 4 | K | 2 |  |  |  | ROZPOCET | 0 | 0 | 0 | 0 | 0 | 1 | 0 | 4 | 954995042
| PP |  | Pomocné konstrukce při zabezpečení výkopu svislé ocelové mobilní oplocení, výšky do 2,2 m panely vyplněné dráty zřízení | [14 empty] | PP | 2
| VV |  | "provizorní oplocení v místě stávajícího zábradlí" 760,00"m" |  | 760 | [12 empty] | VV | 2 | 2 | True | 1 | ROZPOCET
3 | K | 119003228 | Mobilní plotová zábrana vyplněná dráty výšky do 2,2 m pro zabezpečení výkopu odstranění | m | 760 |  | 0 | CS ÚRS 2020 02 |  | základní |  | 0 | 0 | 0 | 0 | 0 | 4 | K | 2 |  |  |  | ROZPOCET | 0 | 0 | 0 | 0 | 0 | 1 | 0 | 4 | -2106945645
| PP |  | Pomocné konstrukce při zabezpečení výkopu svislé ocelové mobilní oplocení, výšky do 2,2 m panely vyplněné dráty odstranění | [14 empty] | PP | 2
| VV |  | "provizorní oplocení v místě stávajícího zábradlí" 760,00"m" |  | 760 | [12 empty] | VV | 2 | 2 | True | 1 | ROZPOCET
4 | K | 122301402.R2 | Vykopávky v zemníku na suchu vč. vodorovné dopravy ze vzdálenosti dle možností uchazeče a poplatku za nákup vhodného materiálu - JÍLOVÁ ZEMINA VHODNÁ PRO TĚSNÍCÍ VRSTVU | m3 | 192.7 |  | 0 |  |  | základní |  | 0 | 0 | 0 | 0 | 0 | 4 | K | 2 |  |  |  | ROZPOCET | 0 | 0 | 0 | 0 | 0 | 1 | 0 | 4 | 1874037639
| PP |  | Vykopávky v zemníku na suchu vč. vodorovné dopravy ze vzdálenosti dle možností uchazeče a poplatku za nákup vhodného materiálu - JÍLOVÁ ZEMINA VHODNÁ PRO TĚSNÍCÍ VRSTVU | [14 empty] | PP | 2
| VV |  | "dle zřízení těsnící výplně" 192,70"m3" |  | 192.7 | [12 empty] | VV | 2 | 2 | True | 1 | ROZPOCET
5 | K | 131251206 | Hloubení jam zapažených v hornině třídy těžitelnosti I, skupiny 3 objem do 5000 m3 strojně | m3 | 2249.5 |  | 0 | CS ÚRS 2020 02 |  | základní |  | 0 | 0 | 0 | 0 | 0 | 4 | K | 2 |  |  |  | ROZPOCET | 0 | 0 | 0 | 0 | 0 | 1 | 0 | 4 | 1472689806
| PP |  | Hloubení zapažených jam a zářezů strojně s urovnáním dna do předepsaného profilu a spádu v hornině třídy těžitelnosti I skupiny 3 přes 1 000 do 5 000 m3 | [14 empty] | PP | 2
| VV |  | "výkop pro opěrnou zeď" 6,5*634+3,5*108 |  | 4499 | [12 empty] | VV | 2 | 2 | True | 0 | ROZPOCET
| VV |  | " v tř.3 předpoklad 50%" 4499,00"m3"*0,5 |  | 2249.5 | [12 empty] | VV | 2 | 2 | True | 1 | ROZPOCET
6 | K | 131351206 | Hloubení jam zapažených v hornině třídy těžitelnosti II, skupiny 4 objem do 5000 m3 strojně | m3 | 2249.5 |  | 0 | CS ÚRS 2020 02 |  | základní |  | 0 | 0 | 0 | 0 | 0 | 4 | K | 2 |  |  |  | ROZPOCET | 0 | 0 | 0 | 0 | 0 | 1 | 0 | 4 | -285412257
| PP |  | Hloubení zapažených jam a zářezů strojně s urovnáním dna do předepsaného profilu a spádu v hornině třídy těžitelnosti II skupiny 4 přes 1 000 do 5 000 m3 | [14 empty] | PP | 2
| VV |  | " celkový výkop dle výkopu jam v tř.3, v tř.4 předpoklad 50%" 4499,00"m3"*0,5 |  | 2249.5 | [12 empty] | VV | 2 | 2 | True | 1 | ROZPOCET
7 | K | 162351103 | Vodorovné přemístění do 500 m výkopku/sypaniny z horniny třídy těžitelnosti I, skupiny 1 až 3 | m3 | 1693 |  | 0 | CS ÚRS 2020 02 |  | základní |  | 0 | 0 | 0 | 0 | 0 | 4 | K | 2 |  |  |  | ROZPOCET | 0 | 0 | 0 | 0 | 0 | 1 | 0 | 4 | 840095401
| PP |  | Vodorovné přemístění výkopku nebo sypaniny po suchu na obvyklém dopravním prostředku, bez naložení výkopku, avšak se složením bez rozhrnutí z horniny třídy těžitelnosti I skupiny 1 až 3 na vzdálenost přes 50 do 500 m | [14 empty] | PP | 2
| VV |  | "odvoz zásypového materiálu na deponii a zpět, v tř3 předpoklad 50%" 1693,00"m3"*2*0,5 |  | 1693 | [12 empty] | VV | 2 | 2 | True | 1 | ROZPOCET
8 | K | 162351123 | Vodorovné přemístění do 500 m výkopku/sypaniny z hornin třídy těžitelnosti II, skupiny 4 a 5 | m3 | 1693 |  | 0 | CS ÚRS 2020 02 |  | základní |  | 0 | 0 | 0 | 0 | 0 | 4 | K | 2 |  |  |  | ROZPOCET | 0 | 0 | 0 | 0 | 0 | 1 | 0 | 4 | 83990121
| PP |  | Vodorovné přemístění výkopku nebo sypaniny po suchu na obvyklém dopravním prostředku, bez naložení výkopku, avšak se složením bez rozhrnutí z horniny třídy těžitelnosti II na vzdálenost skupiny 4 a 5 na vzdálenost přes 50 do 500 m | [14 empty] | PP | 2
| VV |  | "odvoz zásypového materiálu na deponii a zpět, v tř4 předpoklad 50%" 1693,00"m3"*2*0,5 |  | 1693 | [12 empty] | VV | 2 | 2 | True | 1 | ROZPOCET
9 | K | 162751114.R | Naložení zeminy (veškeré tř. těžitelnosti), odvoz na skládku do vzdálenosti dle možností uchazeče a poplatek za skládku | m3 | 2806 |  | 0 |  |  | základní |  | 0 | 0 | 0 | 0 | 0 | 4 | K | 2 |  |  |  | ROZPOCET | 0 | 0 | 0 | 0 | 0 | 1 | 0 | 4 | -1247960880
| PP |  | Naložení zeminy (veškeré tř. těžitelnosti), odvoz na skládku do vzdálenosti dle možností uchazeče a poplatek za skládku | [14 empty] | PP | 2
| VV |  | "odvoz přebytečné zeminy na skládku" (2249,50"m3"*2)-1693,00"m3" |  | 2806 | [12 empty] | VV | 2 | 2 | True | 1 | ROZPOCET
10 | K | 167151111 | Nakládání výkopku z hornin třídy těžitelnosti I, skupiny 1 až 3 přes 100 m3 | m3 | 846.5 |  | 0 | CS ÚRS 2020 02 |  | základní |  | 0 | 0 | 0 | 0 | 0 | 4 | K | 2 |  |  |  | ROZPOCET | 0 | 0 | 0 | 0 | 0 | 1 | 0 | 4 | 26262715
| PP |  | Nakládání, skládání a překládání neulehlého výkopku nebo sypaniny strojně nakládání, množství přes 100 m3, z hornin třídy těžitelnosti I, skupiny 1 až 3 | [14 empty] | PP | 2
| VV |  | "odvoz zásypového materiálu na deponii a zpět, v tř3 předpoklad 50%" 1693,00"m3"*0,5 |  | 846.5 | [12 empty] | VV | 2 | 2 | True | 1 | ROZPOCET
11 | K | 167151112 | Nakládání výkopku z hornin třídy těžitelnosti II, skupiny 4 a 5 přes 100 m3 | m3 | 846.5 |  | 0 | CS ÚRS 2020 02 |  | základní |  | 0 | 0 | 0 | 0 | 0 | 4 | K | 2 |  |  |  | ROZPOCET | 0 | 0 | 0 | 0 | 0 | 1 | 0 | 4 | 1019999948
| PP |  | Nakládání, skládání a překládání neulehlého výkopku nebo sypaniny strojně nakládání, množství přes 100 m3, z hornin třídy těžitelnosti II, skpiny 4 a 5 | [14 empty] | PP | 2
| VV |  | "odvoz zásypového materiálu na deponii a zpět, v tř4 předpoklad 50%" 1693,00"m3"*0,5 |  | 846.5 | [12 empty] | VV | 2 | 2 | True | 1 | ROZPOCET
12 | K | 171201201 | Uložení sypaniny na skládky nebo meziskládky | m3 | 1693 |  | 0 | CS ÚRS 2020 02 |  | základní |  | 0 | 0 | 0 | 0 | 0 | 4 | K | 2 |  |  |  | ROZPOCET | 0 | 0 | 0 | 0 | 0 | 1 | 0 | 4 | -1788136152
| PP |  | Uložení sypaniny na skládky nebo meziskládky bez hutnění s upravením uložené sypaniny do předepsaného tvaru | [14 empty] | PP | 2
| VV |  | "na deponii" 1693,00"m3" |  | 1693 | [12 empty] | VV | 2 | 2 | True | 1 | ROZPOCET
13 | K | 172102101 | Zřízení těsnicí výplně se zhutněním bez dodání sypaniny | m3 | 192.7 |  | 0 | CS ÚRS 2020 02 |  | základní |  | 0 | 0 | 0 | 0 | 0 | 4 | K | 2 |  |  |  | ROZPOCET | 0 | 0 | 0 | 0 | 0 | 1 | 0 | 4 | -306526156
| PP |  | Zřízení těsnící výplně z vhodné sypaniny s přemístěním sypaniny ze vzdálenosti do 10 m, avšak bez dodání sypaniny, s příp. nutným kropením se zhutněním | [14 empty] | PP | 2
| VV |  | "jílová těsnící vrstva" 0,12*60+0,25*742 |  | 192.7 | [12 empty] | VV | 2 | 2 | True | 1 | ROZPOCET
14 | K | 174101101 | Zásyp jam, šachet rýh nebo kolem objektů sypaninou se zhutněním | m3 | 1693 |  | 0 | CS ÚRS 2020 02 |  | základní |  | 0 | 0 | 0 | 0 | 0 | 4 | K | 2 |  |  |  | ROZPOCET | 0 | 0 | 0 | 0 | 0 | 1 | 0 | 4 | 1493455414
| PP |  | Zásyp sypaninou z jakékoliv horniny strojně s uložením výkopku ve vrstvách se zhutněním jam, šachet, rýh nebo kolem objektů v těchto vykopávkách | [14 empty] | PP | 2
| VV |  | "hutněný násyp ze soudržné zeminy" 2,5*634+1*108 |  | 1693 | [12 empty] | VV | 2 | 2 | True | 1 | ROZPOCET
| D | 2 | Zakládání |  |  |  | 0 |  |  |  |  | 0 |  | 2591.7112 |  | 0 | 1 | D | 1 |  |  |  | ROZPOCET | [6 empty] | 0
15 | K | 212755213.R | Trativody z drenážních trubek plastových flexibilních D 80 mm bez lože | m | 635 |  | 0 | CS ÚRS 2020 02 |  | základní |  | 0 | 0.00033 | 0.20955 | 0 | 0 | 4 | K | 2 |  |  |  | ROZPOCET | 0 | 0 | 0 | 0 | 0 | 1 | 0 | 4 | -1050902111
| PP |  | Trativody bez lože z drenážních trubek plastových flexibilních D 80 mm | [14 empty] | PP | 2
| VV |  | "drenážní trubka DN80" 225+410 |  | 635 | [12 empty] | VV | 2 | 2 | True | 1 | ROZPOCET
16 | K | 274322511 | Základové pasy ze ŽB se zvýšenými nároky na prostředí tř. C 25/30 | m3 | 1054.7 |  | 0 | CS ÚRS 2020 02 |  | základní |  | 0 | 2.4533 | 2587.485 | 0 | 0 | 4 | K | 2 |  |  |  | ROZPOCET | 0 | 0 | 0 | 0 | 0 | 1 | 0 | 4 | -1941184630
| PP |  | Základy z betonu železového (bez výztuže) pasy z betonu se zvýšenými nároky na prostředí tř. C 25/30 | [14 empty] | PP | 2
| VV |  | "základový pas z betonu C25/30" 1*1,3*694+2,5*50+0,55*50 |  | 1054.7 | [12 empty] | VV | 2 | 2 | True | 1 | ROZPOCET
17 | K | 274351121 | Zřízení bednění základových pasů rovného | m2 | 1493.2 |  | 0 | CS ÚRS 2020 02 |  | základní |  | 0 | 0.00269 | 4.0167 | 0 | 0 | 4 | K | 2 |  |  |  | ROZPOCET | 0 | 0 | 0 | 0 | 0 | 1 | 0 | 4 | -172864100
| PP |  | Bednění základů pasů rovné zřízení | [14 empty] | PP | 2
| VV |  | "bednění základových pasů" (334,00+410,00)*1,00*2+1,00*1,30*4 |  | 1493.2 | [12 empty] | VV | 2 | 2 | True | 1 | ROZPOCET
18 | K | 274351122 | Odstranění bednění základových pasů rovného | m2 | 1493.2 |  | 0 | CS ÚRS 2020 02 |  | základní |  | 0 | 0 | 0 | 0 | 0 | 4 | K | 2 |  |  |  | ROZPOCET | 0 | 0 | 0 | 0 | 0 | 1 | 0 | 4 | 1575699658
| PP |  | Bednění základů pasů rovné odstranění | [14 empty] | PP | 2
| VV |  | "dle zřízení bednění pasů" 1493,20"m2" |  | 1493.2 | [12 empty] | VV | 2 | 2 | True | 1 | ROZPOCET
| D | 3 | Svislé a kompletní konstrukce |  |  |  | 0 |  |  |  |  | 0 |  | 1510.0294 |  | 0 | 1 | D | 1 |  |  |  | ROZPOCET | [6 empty] | 0
19 | K | 321222111 | Zdění obkladního zdiva vodních staveb řádkového | m3 | 373.8 |  | 0 | CS ÚRS 2020 02 |  | základní |  | 0 | 0.18293 | 68.3792 | 0 | 0 | 4 | K | 2 |  |  |  | ROZPOCET | 0 | 0 | 0 | 0 | 0 | 1 | 0 | 4 | 1565767554
| PP |  | Zdění obkladního zdiva vodních staveb přehrad, jezů a plavebních komor, spodní stavby vodních elektráren, odběrných věží a výpustných zařízení, opěrných zdí, šachet, šachtic a ostatních konstrukcí řádkového hrubého i čistého na maltu cementovou tl. od 250 do 450 mm | [14 empty] | PP | 2
| VV |  | "zděný kamenný líc v tl. 15cm" 0,15*0,8*50 |  | 6 | [12 empty] | VV | 2 | 2 | True | 0 | ROZPOCET
| VV |  | "zděný kamenný líc v tl. 30cm" 0,3*2*586+0,3*0,5*108 |  | 367.8 | [12 empty] | VV | 2 | 2 | True | 0 | ROZPOCET
| VV |  | Součet |  | 373.8 | [12 empty] | VV | 2 | 4 | True | 1 | ROZPOCET
20 | M | 583810790.R | hranoly lámané pro řádkové zdivo | t | 650.412 |  | 0 |  |  | základní |  | 0 | 1 | 650.412 | 0 | 0 | 8 | M | 2 |  |  |  | ROZPOCET | 0 | 0 | 0 | 0 | 0 | 1 | 0 | 4 | -1042807504
| PP |  | hranoly lámané pro řádkové zdivo | [14 empty] | PP | 2
| VV |  | "nákup hrubých kamenů pro řádkové zdivo, cca 40% původní kámen a 60% nový kámen " 373,80"m3"*0,6*2,90"t/m3" |  | 650.412 | [12 empty] | VV | 2 | 2 | True | 1 | ROZPOCET
21 | K | 327314217 | Opěrné zdi a valy z betonu prostého odolného proti agresivnímu prostředí tř. C 25/30 | m3 | 1128.6 |  | 0 | CS ÚRS 2020 02 |  | základní |  | 0 | 0 | 0 | 0 | 0 | 4 | K | 2 |  |  |  | ROZPOCET | 0 | 0 | 0 | 0 | 0 | 1 | 0 | 4 | 500093167
| PP |  | Opěrné zdi a valy z betonu prostého odolného proti agresivnímu prostředí tř. C 25/30 | [14 empty] | PP | 2
| VV |  | "dřík zdi z betonu C25/30" (1,25*556)+(1,2*108)+(3,5*80)+(0,3*80) |  | 1128.6 | [12 empty] | VV | 2 | 2 | True | 1 | ROZPOCET
22 | K | 327351211 | Bednění opěrných zdí a valů svislých i skloněných zřízení | m2 | 1350.4 |  | 0 | CS ÚRS 2020 02 |  | základní |  | 0 | 0.00237 | 3.2004 | 0 | 0 | 4 | K | 2 |  |  |  | ROZPOCET | 0 | 0 | 0 | 0 | 0 | 1 | 0 | 4 | 586992815
| PP |  | Bednění opěrných zdí a valů svislých i skloněných, výšky do 20 m zřízení | [14 empty] | PP | 2
| VV |  | 2,00*(180+46+80+160+110)+1,00*6+0,50*108+0,5*2+1,40*(20,00+27,00)+0,6*(20,00+27,00)+0,80*4+3,00*4+0,6*(20,00+27,00) |  | 1350.4 | [12 empty] | VV | 2 | 2 | True | 1 | ROZPOCET
23 | K | 327351221 | Bednění opěrných zdí a valů svislých i skloněných odstranění | m2 | 1350.4 |  | 0 | CS ÚRS 2020 02 |  | základní |  | 0 | 0 | 0 | 0 | 0 | 4 | K | 2 |  |  |  | ROZPOCET | 0 | 0 | 0 | 0 | 0 | 1 | 0 | 4 | -897598621
| PP |  | Bednění opěrných zdí a valů svislých i skloněných, výšky do 20 m odstranění | [14 empty] | PP | 2
| VV |  | 1350,40"m2" |  | 1350.4 | [12 empty] | VV | 2 | 2 | True | 1 | ROZPOCET
24 | K | 327361040 | Výztuž opěrných zdí a valů ze svařovaných sítí | t | 16.491 |  | 0 | CS ÚRS 2020 02 |  | základní |  | 0 | 1.0764 | 17.7503 | 0 | 0 | 4 | K | 2 |  |  |  | ROZPOCET | 0 | 0 | 0 | 0 | 0 | 1 | 0 | 4 | -696543514
| PP |  | Výztuž opěrných zdí a valů ze sítí svařovaných | [14 empty] | PP | 2
| VV |  | "ocelová výztužná síť B500B" (3*634+1,5*108)*7,99/1000 |  | 16.491 | [12 empty] | VV | 2 | 2 | True | 1 | ROZPOCET
25 | K | 327501111 | Výplň za opěrami a protimrazové klíny z kameniva drceného nebo těženého | m3 | 369 |  | 0 | CS ÚRS 2020 02 |  | základní |  | 0 | 2.0875 | 770.2875 | 0 | 0 | 4 | K | 2 |  |  |  | ROZPOCET | 0 | 0 | 0 | 0 | 0 | 1 | 0 | 4 | 573070335
| PP |  | Výplň za opěrami a protimrazové klíny z kameniva drceného nebo těženého se zhutněním | [14 empty] | PP | 2
| VV |  | "ochranný štěrkový obsyp fr. 4-32" 0,50"m2"*684,00+0,45"m2"*60,00 |  | 369 | [12 empty] | VV | 2 | 2 | True | 1 | ROZPOCET
| D | 4 | Vodorovné konstrukce |  |  |  | 0 |  |  |  |  | 0 |  | 62.4424 |  | 0 | 1 | D | 1 |  |  |  | ROZPOCET | [6 empty] | 0
26 | K | 430321414.R | Schodišťová konstrukce a rampa z betonu tř. C 25/30 | m3 | 11.25 |  | 0 |  |  | základní |  | 0 | 2.4534 | 27.6004 | 0 | 0 | 4 | K | 2 |  |  |  | ROZPOCET | 0 | 0 | 0 | 0 | 0 | 1 | 0 | 4 | -1879816807
| PP |  | Schodišťová konstrukce a rampa z betonu tř. C 25/30 | [14 empty] | PP | 2
| VV |  | 10*2*0,5+1*2,5*0,5 |  | 11.25 | [12 empty] | VV | 2 | 2 | True | 1 | ROZPOCET
27 | K | 434191423 | Osazení schodišťových stupňů kamenných pemrlovaných na desku | m | 198.5 |  | 0 | CS ÚRS 2020 02 |  | základní |  | 0 | 0.03465 | 6.878 | 0 | 0 | 4 | K | 2 |  |  |  | ROZPOCET | 0 | 0 | 0 | 0 | 0 | 1 | 0 | 4 | 1244897130
| PP |  | Osazování schodišťových stupňů kamenných s vyspárováním styčných spár, s provizorním dřevěným zábradlím a dočasným zakrytím stupnic prkny na desku, stupňů pemrlovaných nebo ostatních | [14 empty] | PP | 2
| VV |  | 10*2,00+2,50*1+11*8,00*2 |  | 198.5 | [12 empty] | VV | 2 | 2 | True | 1 | ROZPOCET
28 | M | 583880150.R | kamenicky opracovávané stupně schodiště | t | 26.439 |  | 0 |  |  | základní |  | 0 | 1 | 26.439 | 0 | 0 | 8 | M | 2 |  |  |  | ROZPOCET | 0 | 0 | 0 | 0 | 0 | 1 | 0 | 4 | 766223885
| PP |  | kamenicky opracovávané stupně schodiště | [14 empty] | PP | 2
| VV |  | 10,13"m3"*0,9*2,90"t/m3" |  | 26.439 | [12 empty] | VV | 2 | 2 | True | 1 | ROZPOCET
29 | K | 434351141 | Zřízení bednění stupňů přímočarých schodišť | m2 | 231.75 |  | 0 | CS ÚRS 2020 02 |  | základní |  | 0 | 0.00658 | 1.5249 | 0 | 0 | 4 | K | 2 |  |  |  | ROZPOCET | 0 | 0 | 0 | 0 | 0 | 1 | 0 | 4 | 460697366
| PP |  | Bednění stupňů betonovaných na podstupňové desce nebo na terénu půdorysně přímočarých zřízení | [14 empty] | PP | 2
| VV |  | 10*1,50*2,00+2*1,10*11+2,50*1,50+1,70*8,00*11+11*1,10*2 |  | 231.75 | [12 empty] | VV | 2 | 2 | True | 1 | ROZPOCET
30 | K | 434351142 | Odstranění bednění stupňů přímočarých schodišť | m2 | 231.75 |  | 0 | CS ÚRS 2020 02 |  | základní |  | 0 | 0 | 0 | 0 | 0 | 4 | K | 2 |  |  |  | ROZPOCET | 0 | 0 | 0 | 0 | 0 | 1 | 0 | 4 | 1082627553
| PP |  | Bednění stupňů betonovaných na podstupňové desce nebo na terénu půdorysně přímočarých odstranění | [14 empty] | PP | 2
| VV |  | 231,75"m2" |  | 231.75 | [12 empty] | VV | 2 | 2 | True | 1 | ROZPOCET
31 | K | 451315113.R | Podkladní nebo výplňová vrstva z betonu C 8/10 | m3 | 15.875 |  | 0 |  |  | základní |  | 0 | 0 | 0 | 0 | 0 | 4 | K | 2 |  |  |  | ROZPOCET | 0 | 0 | 0 | 0 | 0 | 1 | 0 | 4 | 64623432
| PP |  | Podkladní a výplňové vrstvy z betonu prostého, z betonu C 8/10 | [14 empty] | PP | 2
| VV |  | " drenážní beton C-8/10" 0,025*(225+410) |  | 15.875 | [12 empty] | VV | 2 | 2 | True | 1 | ROZPOCET
32 | K | 451315114.R | Podkladní nebo výplňová vrstva z betonu C 12/15 | m3 | 224.98 |  | 0 |  |  | základní |  | 0 | 0 | 0 | 0 | 0 | 4 | K | 2 |  |  |  | ROZPOCET | 0 | 0 | 0 | 0 | 0 | 1 | 0 | 4 | -1371695127
| PP |  | Podkladní a výplňové vrstvy z betonu prostého z betonu C 12/15 | [14 empty] | PP | 2
| VV |  | "podkladní beton C-12/15, tl. 100 mm" 1,3*0,1*694+0,25*50+0,12*50+0,17*644+0,035*108+0,06*50 |  | 224.98 | [12 empty] | VV | 2 | 2 | True | 1 | ROZPOCET
| D | 5 | Komunikace pozemní |  |  |  | 0 |  |  |  |  | 0 |  | 456.1573 |  | 0 | 1 | D | 1 |  |  |  | ROZPOCET | [6 empty] | 0
33 | K | 596811220 | Kladení betonové dlažby komunikací pro pěší do lože z kameniva vel do 0,25 m2 plochy do 50 m2 | m2 | 764.211 |  | 0 | CS ÚRS 2020 02 |  | základní |  | 0 | 0.101 | 77.1853 | 0 | 0 | 4 | K | 2 |  |  |  | ROZPOCET | 0 | 0 | 0 | 0 | 0 | 1 | 0 | 4 | 29344091
| PP |  | Kladení dlažby z betonových nebo kameninových dlaždic komunikací pro pěší s vyplněním spár a se smetením přebytečného materiálu na vzdálenost do 3 m s ložem z kameniva těženého tl. do 30 mm velikosti dlaždic přes 0,09 m2 do 0,25 m2, pro plochy do 50 m2 | [14 empty] | PP | 2
| VV |  | "korunní kameny" 122,20"m3"/0,19 |  | 643.158 | [12 empty] | VV | 2 | 2 | True | 0 | ROZPOCET
| VV |  | "dlažba" 23,00"m3"/0,19 |  | 121.053 | [12 empty] | VV | 2 | 2 | True | 0 | ROZPOCET
| VV |  | Součet |  | 764.211 | [12 empty] | VV | 2 | 4 | True | 1 | ROZPOCET
34 | M | 583880150.R1 | kamenicky opracovávané korunní kameny | t | 318.942 |  | 0 |  |  | základní |  | 0 | 1 | 318.942 | 0 | 0 | 8 | M | 2 |  |  |  | ROZPOCET | 0 | 0 | 0 | 0 | 0 | 1 | 0 | 4 | 189206469
| PP |  | kamenicky opracovávané korunní kameny | [14 empty] | PP | 2
| VV |  | 122,20"m3"*0,9*2,90"t/m3" |  | 318.942 | [12 empty] | VV | 2 | 2 | True | 1 | ROZPOCET
35 | M | 583880150.R2 | kamenicky opracovávaná dlažba | t | 60.03 |  | 0 |  |  | základní |  | 0 | 1 | 60.03 | 0 | 0 | 8 | M | 2 |  |  |  | ROZPOCET | 0 | 0 | 0 | 0 | 0 | 1 | 0 | 4 | 733562171
| PP |  | kamenicky opracovávaná dlažba | [14 empty] | PP | 2
| VV |  | 23,00"m3"*0,9*2,90"t/m3" |  | 60.03 | [12 empty] | VV | 2 | 2 | True | 1 | ROZPOCET
| D | 8 | Trubní vedení |  |  |  | 0 |  |  |  |  | 0 |  | 0.08424 |  | 0 | 1 | D | 1 |  |  |  | ROZPOCET | [6 empty] | 0
36 | K | 871265231.R | Kanalizační potrubí z tvrdého PVC jednovrstvé tuhost třídy SN10 DN 110 vč tvarovek a napojení na drenáže | m | 58.5 |  | 0 |  |  | základní |  | 0 | 0.00144 | 0.08424 | 0 | 0 | 4 | K | 2 |  |  |  | ROZPOCET | 0 | 0 | 0 | 0 | 0 | 1 | 0 | 4 | 797856571
| PP |  | Kanalizační potrubí z tvrdého PVC jednovrstvé tuhost třídy SN10 DN 110 vč tvarovek a napojení na drenáže | [14 empty] | PP | 2
| VV |  | (225/10+360/10)*1 |  | 58.5 | [12 empty] | VV | 2 | 2 | True | 1 | ROZPOCET
| D | 9 | Ostatní konstrukce a práce, bourání |  |  |  | 0 |  |  |  |  | 0 |  | 0.97402 |  | 2980.032 | 1 | D | 1 |  |  |  | ROZPOCET | [6 empty] | 0
37 | K | 931992121 | Výplň dilatačních spár z extrudovaného polystyrénu tl 20 mm | m2 | 259.26 |  | 0 | CS ÚRS 2020 02 |  | základní |  | 0 | 0.00063 | 0.16333 | 0 | 0 | 4 | K | 2 |  |  |  | ROZPOCET | 0 | 0 | 0 | 0 | 0 | 1 | 0 | 4 | -686070575
| PP |  | Výplň dilatačních spár z polystyrenu extrudovaného, tloušťky 20 mm | [14 empty] | PP | 2
| VV |  | "výplň dilatačních spar - extrudovaný polystyren tl. 20 mm, dilatace po 6m" 586/10*(1,3+2,2)+108/10*(1,3+1,4)+(50/10*5) |  | 259.26 | [12 empty] | VV | 2 | 2 | True | 1 | ROZPOCET
38 | K | 931994106 | Těsnění dilatační spáry betonové konstrukce vnitřním těsnicím pásem | m | 238.32 |  | 0 | CS ÚRS 2020 02 |  | základní |  | 0 | 0.00208 | 0.49571 | 0 | 0 | 4 | K | 2 |  |  |  | ROZPOCET | 0 | 0 | 0 | 0 | 0 | 1 | 0 | 4 | 700486849
| PP |  | Těsnění spáry betonové konstrukce pásy, profily, tmely těsnicím pásem vnitřním, spáry dilatační | [14 empty] | PP | 2
| VV |  | "těsnící gumový profil" 586/10*(2,2+0,9)+108/10*(1,7+1)+(50/10*5,5) |  | 238.32 | [12 empty] | VV | 2 | 2 | True | 1 | ROZPOCET
39 | K | 931994142 | Těsnění dilatační spáry betonové konstrukce polyuretanovým tmelem do pl 4,0 cm2 | m | 211.729 |  | 0 | CS ÚRS 2020 02 |  | základní |  | 0 | 0.00017 | 0.035994 | 0 | 0 | 4 | K | 2 |  |  |  | ROZPOCET | 0 | 0 | 0 | 0 | 0 | 1 | 0 | 4 | 345759501
| PP |  | Těsnění spáry betonové konstrukce pásy, profily, tmely tmelem polyuretanovým spáry dilatační do 4,0 cm2 | [14 empty] | PP | 2
| VV |  | "dotěsnění dilatační spáry trvale pružným těsnícím tmelem, 15x20mm" 586/10*(2,2+0,9)+108/10*(1,7+1)+(50/10/5,5) |  | 211.729 | [12 empty] | VV | 2 | 2 | True | 1 | ROZPOCET
40 | K | 963022819 | Bourání kamenných schodišťových stupňů zhotovených na místě | m | 36 |  | 0 | CS ÚRS 2020 02 |  | základní |  | 0 | 0 | 0 | 0.112 | 4.032 | 4 | K | 2 |  |  |  | ROZPOCET | 0 | 0 | 0 | 0 | 0 | 1 | 0 | 4 | 651615238
| PP |  | Bourání kamenných schodišťových stupňů oblých, rovných nebo kosých zhotovených na místě | [14 empty] | PP | 2
| VV |  | 3"schodiště"*2,00*6"ks" |  | 36 | [12 empty] | VV | 2 | 2 | True | 1 | ROZPOCET
41 | K | 985221013 | Postupné rozebírání kamenného zdiva pro další použití přes 3 m3 | m3 | 1190.4 |  | 0 | CS ÚRS 2020 02 |  | základní |  | 0 | 0 | 0 | 2.5 | 2976 | 4 | K | 2 |  |  |  | ROZPOCET | 0 | 0 | 0 | 0 | 0 | 1 | 0 | 4 | -1780499631
| PP |  | Postupné rozebírání zdiva pro další použití kamenného, objemu přes 3 m3 | [14 empty] | PP | 2
| VV |  | "rozebrání stávající kamenné zdi v zátopě" 334,00*2,00*0,80+410,00*2,00*0,80 |  | 1190.4 | [12 empty] | VV | 2 | 2 | True | 1 | ROZPOCET
42 | K | 985331213 | Dodatečné vlepování betonářské výztuže D 12 mm do chemické malty včetně vyvrtání otvoru | m | 211.6 |  | 0 | CS ÚRS 2020 02 |  | základní |  | 0 | 0.00043 | 0.090988 | 0 | 0 | 4 | K | 2 |  |  |  | ROZPOCET | 0 | 0 | 0 | 0 | 0 | 1 | 0 | 4 | -788636104
| PP |  | Dodatečné vlepování betonářské výztuže včetně vyvrtání a vyčištění otvoru chemickou maltou průměr výztuže 12 mm | [14 empty] | PP | 2
| VV |  | "kotvení kamene v místě schidišť" (8*216+5*4+4*40+4*52)*0,05*2 |  | 211.6 | [12 empty] | VV | 2 | 2 | True | 1 | ROZPOCET
43 | M | 13021013 | tyč ocelová žebírková jakost BSt 500S (10 505) výztuž do betonu D 12mm | t | 0.188 |  | 0 | CS ÚRS 2020 02 |  | základní |  | 0 | 1 | 0.188 | 0 | 0 | 8 | M | 2 |  |  |  | ROZPOCET | 0 | 0 | 0 | 0 | 0 | 1 | 0 | 4 | 100631468
| PP |  | tyč ocelová žebírková jakost BSt 500S (10 505) výztuž do betonu D 12mm | [14 empty] | PP | 2
| VV |  | "kotvení kamene v místě schidišť" (8*216+5*4+4*40+4*52)*0,10*0,89"kg/m"/1000 |  | 0.188 | [12 empty] | VV | 2 | 2 | True | 1 | ROZPOCET
44 | K | 9990010 | OCHRANNÝ NÁTĚR VÝZTUŽE (ochrana výztuže v místě pracovních spar) - kompletní provedení | kpl | 1 |  | 0 |  |  | základní |  | 0 | 0 | 0 | 0 | 0 | 4 | K | 2 |  |  |  | ROZPOCET | 0 | 0 | 0 | 0 | 0 | 1 | 0 | 4 | 954590066
| PP |  | OCHRANNÝ NÁTĚR VÝZTUŽE - V PŘÍPADĚ POUŽITÍ OCHRANNÉHO NÁTĚRU VÝZTUŽE (NAPŘ. Z DŮVODU SNÍŽENÉHO KRYTÍ, PŘECHODU PŘES PRACOVNÍ SPÁRY APOD.) BUDE POUŽIT EPOXIDOVÝ NÁTĚR TL. MIN. 200 μm. | [14 empty] | PP | 2
| VV |  | 1"kpl" |  | 1 | [12 empty] | VV | 2 | 2 | True | 1 | ROZPOCET
45 | K | 99999001 | Příprava pro instalaci ocelových kruhů pro kotvení lodiček | ks | 6 |  | 0 |  |  | základní |  | 0 | 0 | 0 | 0 | 0 | 4 | K | 2 |  |  |  | ROZPOCET | 0 | 0 | 0 | 0 | 0 | 1 | 0 | 4 | -369186338
| PP |  | Příprava pro instalaci ocelových kruhů pro kotvení lodiček. Provedení kotvení do spáry kamene – provedení vč. Povrchové ochrany a kotvení. | [14 empty] | PP | 2
46 | K | 99999002 | Demontáž stávajících ocel. vstupů do vody v místě pláže a zdi | ks | 3 |  | 0 |  |  | základní |  | 0 | 0 | 0 | 0 | 0 | 4 | K | 2 |  |  |  | ROZPOCET | 0 | 0 | 0 | 0 | 0 | 1 | 0 | 4 | -1915421243
| PP |  | D+M kruhy pro kotvení lodiček ocel oko, kotvené do spáry kamene - kompletní provedení vč povrchové ochrany a kotvení | [14 empty] | PP | 2
| P |  | Poznámka k položce: Ve spolupráci se statutárním městem Liberec | [14 empty] | P | 2
47 | K | 99999003 | Ztížené práce s kamen. výrobky - očíslování stávajících prvků pro umístění na stejnou pozici | kpl | 1 |  | 0 |  |  | základní |  | 0 | 0 | 0 | 0 | 0 | 4 | K | 2 |  |  |  | ROZPOCET | 0 | 0 | 0 | 0 | 0 | 1 | 0 | 4 | -629230973
| PP |  | Ztížené práce s kamen. výrobky - očíslování stávajících prvků pro umístění na stejnou pozici | [14 empty] | PP | 2
| VV |  | 1"kpl" |  | 1 | [12 empty] | VV | 2 | 2 | True | 1 | ROZPOCET
48 | K | 99999003X | Demontáž mola v místě pláže | ks | 1 |  | 0 |  |  | základní |  | 0 | 0 | 0 | 0 | 0 | 4 | K | 2 |  |  |  | ROZPOCET | 0 | 0 | 0 | 0 | 0 | 1 | 0 | 4 | 84024625
| PP |  | Demontáž mola v místě pláže | [14 empty] | PP | 2
| P |  | Poznámka k položce: Ve spolupráci se statutárním městem Liberec | [14 empty] | P | 2
| D | 997 | Přesun sutě |  |  |  | 0 |  |  |  |  | 0 |  | 0 |  | 0 | 1 | D | 1 |  |  |  | ROZPOCET | [6 empty] | 0
49 | K | 9970000.R | Naložení suti a vybouraných hmot (bez rozlišení materiálu), odvoz na skládku do vzdálenosti dle možností uchazeče a poplatek za skládku | t | 2543.486 |  | 0 |  |  | základní |  | 0 | 0 | 0 | 0 | 0 | 4 | K | 2 |  |  |  | ROZPOCET | 0 | 0 | 0 | 0 | 0 | 1 | 0 | 4 | -2001161239
| PP |  | Naložení suti a vybouraných hmot (bez rozlišení materiálu), odvoz na skládku do vzdálenosti dle možností uchazeče a poplatek za skládku | [14 empty] | PP | 2
| VV |  | Na skládku | [14 empty] | VV | 2 | 1 | True | 0 | ROZPOCET
| VV |  | "kamenný odpad - celkem" (2976,00+4,032)"t" |  | 2980.032 | [12 empty] | VV | 2 | 2 | True | 0 | ROZPOCET
| VV |  | "kameny pro přizdívku, 40%," -373,80"m3"*0,40*2,90"t" |  | -433.608 | [12 empty] | VV | 2 | 2 | True | 0 | ROZPOCET
| VV |  | "kamenné stupně, 10%," -10,13"m3"*0,10*2,90"t" |  | -2.938 | [12 empty] | VV | 2 | 2 | True | 0 | ROZPOCET
| VV |  | Součet |  | 2543.486 | [12 empty] | VV | 2 | 4 | True | 1 | ROZPOCET
50 | K | 997321211 | Svislá doprava suti a vybouraných hmot v do 4 m | t | 3004.812 |  | 0 | CS ÚRS 2020 02 |  | základní |  | 0 | 0 | 0 | 0 | 0 | 4 | K | 2 |  |  |  | ROZPOCET | 0 | 0 | 0 | 0 | 0 | 1 | 0 | 4 | -312308904
| PP |  | Svislá doprava suti a vybouraných hmot s naložením do dopravního zařízení a s vyprázdněním dopravního zařízení na hromadu nebo do dopravního prostředku na výšku do 4 m | [14 empty] | PP | 2
| VV |  | "suť" 3004,812"t" |  | 3004.812 | [12 empty] | VV | 2 | 2 | True | 1 | ROZPOCET
51 | K | 997321511 | Vodorovná doprava suti a vybouraných hmot po suchu do 1 km | t | 873.091 |  | 0 | CS ÚRS 2020 02 |  | základní |  | 0 | 0 | 0 | 0 | 0 | 4 | K | 2 |  |  |  | ROZPOCET | 0 | 0 | 0 | 0 | 0 | 1 | 0 | 4 | 968306555
| PP |  | Vodorovná doprava suti a vybouraných hmot bez naložení, s vyložením a hrubým urovnáním po suchu, na vzdálenost do 1 km | [14 empty] | PP | 2
| VV |  | Na deponii | [14 empty] | VV | 2 | 1 | True | 0 | ROZPOCET
| VV |  | "kameny pro přizdívku, 40%, na deponii a zpět" 373,80"m3"*0,40*2,90"t"*2 |  | 867.216 | [12 empty] | VV | 2 | 2 | True | 0 | ROZPOCET
| VV |  | "kamenné stupně, 10%, na deponii a zpět" 10,13"m3"*0,10*2,90"t"*2 |  | 5.875 | [12 empty] | VV | 2 | 2 | True | 0 | ROZPOCET
| VV |  | Součet |  | 873.091 | [12 empty] | VV | 2 | 4 | True | 1 | ROZPOCET
52 | K | 997321611 | Nakládání nebo překládání suti a vybouraných hmot | t | 873.091 |  | 0 | CS ÚRS 2020 02 |  | základní |  | 0 | 0 | 0 | 0 | 0 | 4 | K | 2 |  |  |  | ROZPOCET | 0 | 0 | 0 | 0 | 0 | 1 | 0 | 4 | 770351852
| PP |  | Vodorovná doprava suti a vybouraných hmot bez naložení, s vyložením a hrubým urovnáním nakládání nebo překládání na dopravní prostředek při vodorovné dopravě suti a vybouraných hmot | [14 empty] | PP | 2
| VV |  | Na deponii | [14 empty] | VV | 2 | 1 | True | 0 | ROZPOCET
| VV |  | "kameny pro přizdívku, 40%, na deponii a zpět" 373,80"m3"*0,40*2,90"t"*2 |  | 867.216 | [12 empty] | VV | 2 | 2 | True | 0 | ROZPOCET
| VV |  | "kamenné stupně, 10%, na deponii a zpět" 10,13"m3"*0,10*2,90"t"*2 |  | 5.875 | [12 empty] | VV | 2 | 2 | True | 0 | ROZPOCET
| VV |  | Součet |  | 873.091 | [12 empty] | VV | 2 | 4 | True | 1 | ROZPOCET
| D | 998 | Přesun hmot |  |  |  | 0 |  |  |  |  | 0 |  | 0 |  | 0 | 1 | D | 1 |  |  |  | ROZPOCET | [6 empty] | 0
53 | K | 998153131 | Přesun hmot pro samostatné zdi a valy zděné z cihel, kamene, tvárnic nebo monolitické v do 12 m | t | 5100.167 |  | 0 | CS ÚRS 2020 02 |  | základní |  | 0 | 0 | 0 | 0 | 0 | 4 | K | 2 |  |  |  | ROZPOCET | 0 | 0 | 0 | 0 | 0 | 1 | 0 | 4 | 429125353
| PP |  | Přesun hmot pro zdi a valy samostatné se svislou nosnou konstrukcí zděnou nebo monolitickou betonovou tyčovou nebo plošnou vodorovná dopravní vzdálenost do 50 m, pro zdi výšky do 12 m | [14 empty] | PP | 2
| VV |  | 4621,513"t" + 373,80"m3"*0,4*2,90"t/m3" |  | 5055.121 | [12 empty] | VV | 2 | 2 | True | 0 | ROZPOCET
| VV |  | 10,13"m3"*0,1*2,90"t/m3" |  | 2.938 | [12 empty] | VV | 2 | 2 | True | 0 | ROZPOCET
| VV |  | 122,20"m3"*0,1*2,90"t/m3" |  | 35.438 | [12 empty] | VV | 2 | 2 | True | 0 | ROZPOCET
| VV |  | 23,00"m3"*0,1*2,90"t/m3" |  | 6.67 | [12 empty] | VV | 2 | 2 | True | 0 | ROZPOCET
| VV |  | Součet |  | 5100.167 | [12 empty] | VV | 2 | 4 | True | 1 | ROZPOCET
| D | PSV | Práce a dodávky PSV |  |  |  | 0 |  |  |  |  | 0 |  | 3.0896 |  | 0 | 2 | D | 0 |  |  |  | ROZPOCET | [6 empty] | 0
| D | 711 | Izolace proti vodě, vlhkosti a plynům |  |  |  | 0 |  |  |  |  | 0 |  | 3.0896 |  | 0 | 2 | D | 1 |  |  |  | ROZPOCET | [6 empty] | 0
54 | K | 711112001 | Provedení izolace proti zemní vlhkosti svislé za studena nátěrem penetračním | m2 | 1473.973 |  | 0 | CS ÚRS 2020 02 |  | základní |  | 0 | 0 | 0 | 0 | 0 | 16 | K | 2 |  |  |  | ROZPOCET | 0 | 0 | 0 | 0 | 0 | 1 | 0 | 16 | 1353817049
| PP |  | Provedení izolace proti zemní vlhkosti natěradly a tmely za studena na ploše svislé S nátěrem penetračním | [14 empty] | PP | 2
| VV |  | "ochranný nátěr 1x ALP + 2x ALN" 2*634+0,7*108 |  | 1343.6 | [12 empty] | VV | 2 | 2 | True | 0 | ROZPOCET
| VV |  | "překrytí rubu dilatace natavovaným asfaltovým pásem" (634/10*2,3+108/10*0,7)*(0,5+0,35) |  | 130.373 | [12 empty] | VV | 2 | 2 | True | 0 | ROZPOCET
| VV |  | Součet |  | 1473.973 | [12 empty] | VV | 2 | 4 | True | 1 | ROZPOCET
55 | M | 11163150 | lak penetrační asfaltový | t | 0.516 |  | 0 | CS ÚRS 2020 02 |  | základní |  | 0 | 1 | 0.516 | 0 | 0 | 32 | M | 2 |  |  |  | ROZPOCET | 0 | 0 | 0 | 0 | 0 | 1 | 0 | 16 | 692942861
| PP |  | lak penetrační asfaltový | [14 empty] | PP | 2
| VV |  | 1473,973*0,00035 'Přepočtené koeficientem množství |  | 0.516 | [12 empty] | VV | 2 | 2 | False | 1 | ROZPOCET
56 | K | 711112002 | Provedení izolace proti zemní vlhkosti svislé za studena lakem asfaltovým | m2 | 2687.2 |  | 0 | CS ÚRS 2020 02 |  | základní |  | 0 | 0 | 0 | 0 | 0 | 16 | K | 2 |  |  |  | ROZPOCET | 0 | 0 | 0 | 0 | 0 | 1 | 0 | 16 | -1427376695
| PP |  | Provedení izolace proti zemní vlhkosti natěradly a tmely za studena na ploše svislé S nátěrem lakem asfaltovým | [14 empty] | PP | 2
| VV |  | "ochranný nátěr 1x ALP + 2x ALN" (2*634+0,7*108)*2 |  | 2687.2 | [12 empty] | VV | 2 | 2 | True | 1 | ROZPOCET
57 | M | 11163152 | lak hydroizolační asfaltový | t | 1.209 |  | 0 | CS ÚRS 2020 02 |  | základní |  | 0 | 1 | 1.209 | 0 | 0 | 32 | M | 2 |  |  |  | ROZPOCET | 0 | 0 | 0 | 0 | 0 | 1 | 0 | 16 | 772201815
| PP |  | lak hydroizolační asfaltový | [14 empty] | PP | 2
| VV |  | 2687,2*0,00045 'Přepočtené koeficientem množství |  | 1.209 | [12 empty] | VV | 2 | 2 | False | 1 | ROZPOCET
58 | K | 711142559 | Provedení izolace proti zemní vlhkosti pásy přitavením svislé NAIP | m2 | 130.373 |  | 0 | CS ÚRS 2020 02 |  | základní |  | 0 | 0.0004 | 0.052149 | 0 | 0 | 16 | K | 2 |  |  |  | ROZPOCET | 0 | 0 | 0 | 0 | 0 | 1 | 0 | 16 | 967202900
| PP |  | Provedení izolace proti zemní vlhkosti pásy přitavením NAIP na ploše svislé S | [14 empty] | PP | 2
| VV |  | "překrytí rubu dilatace natavovaným asfaltovým pásem" (634/10*2,3+108/10*0,7)*(0,5+0,35) |  | 130.373 | [12 empty] | VV | 2 | 2 | True | 1 | ROZPOCET
59 | M | 628321340.R | pás těžký asfaltovaný | m2 | 156.448 |  | 0 |  |  | základní |  | 0 | 0.00388 | 0.60702 | 0 | 0 | 32 | M | 2 |  |  |  | ROZPOCET | 0 | 0 | 0 | 0 | 0 | 1 | 0 | 16 | -1075960824
| PP |  | pás těžký asfaltovaný | [14 empty] | PP | 2
| VV |  | 130,373*1,2 'Přepočtené koeficientem množství |  | 156.448 | [12 empty] | VV | 2 | 2 | False | 1 | ROZPOCET
60 | K | 711491272 | Provedení izolace proti tlakové vodě svislé z textilií vrstva ochranná | m2 | 1343.6 |  | 0 | CS ÚRS 2020 02 |  | základní |  | 0 | 0 | 0 | 0 | 0 | 16 | K | 2 |  |  |  | ROZPOCET | 0 | 0 | 0 | 0 | 0 | 1 | 0 | 16 | 1054105467
| PP |  | Provedení izolace proti povrchové a podpovrchové tlakové vodě ostatní na ploše svislé S z textilií, vrstva ochranná | [14 empty] | PP | 2
| VV |  | "ochranná geotextílie (500g/m2)" 2*634+0,7*108 |  | 1343.6 | [12 empty] | VV | 2 | 2 | True | 1 | ROZPOCET
61 | M | 69311082 | geotextilie netkaná separační, ochranná, filtrační, drenážní PP 500g/m2 | m2 | 1410.78 |  | 0 | CS ÚRS 2020 02 |  | základní |  | 0 | 0.0005 | 0.70539 | 0 | 0 | 32 | M | 2 |  |  |  | ROZPOCET | 0 | 0 | 0 | 0 | 0 | 1 | 0 | 16 | -702372168
| PP |  | geotextilie netkaná separační, ochranná, filtrační, drenážní PP 500g/m2 | [14 empty] | PP | 2
| VV |  | 1343,6*1,05 'Přepočtené koeficientem množství |  | 1410.78 | [12 empty] | VV | 2 | 2 | False | 1 | ROZPOCET
62 | K | 998711101 | Přesun hmot tonážní pro izolace proti vodě, vlhkosti a plynům v objektech výšky do 6 m | t | 3.09 |  | 0 | CS ÚRS 2020 02 |  | základní |  | 0 | 0 | 0 | 0 | 0 | 16 | K | 2 |  |  |  | ROZPOCET | 0 | 0 | 0 | 0 | 0 | 1 | 0 | 16 | 1513140398
| PP |  | Přesun hmot pro izolace proti vodě, vlhkosti a plynům stanovený z hmotnosti přesunovaného materiálu vodorovná dopravní vzdálenost do 50 m v objektech výšky do 6 m | [14 empty] | PP | 2

## 17.5 - Obnova štěrkové ce...
{9ab10efd-8436-42e4-8c47-8c4bbf9a0001}
2
| KRYCÍ LIST SOUPISU PRACÍ | [7 empty] | v --- níže se nacházejí doplnkové a pomocné údaje k sestavám --- v | [8 empty] | False
Stavba:
VD Harcov, zajištění bezpečnosti za povodní
Objekt:
SO 17 - Úpravy v zátopě
Soupis:
SO 17.5 - Obnova štěrkové cesty a zábradlí
Úroveň 3:
17.5 - Obnova štěrkové cesty a zábradlí
| KSO: |  |  |  |  | CC-CZ:
| Místo: |  | Liberec |  |  | Datum: | 28. 6. 2021
| Zadavatel: |  |  |  |  | IČ:
|  | Povodí Labe, státní podnik |  |  |  | DIČ:
| Uchazeč: |  |  |  |  | IČ: | Vyplň údaj
|  | Vyplň údaj |  |  |  | DIČ: | Vyplň údaj
| Projektant: |  |  |  |  | IČ:
|  | Valbek, spol. s.r.o. |  |  |  | DIČ:
| Zpracovatel: |  |  |  |  | IČ:
DIČ:
Poznámka:
| Cena bez DPH | [5 empty] | 0
|  |  | Základ daně |  |  | Sazba daně | Výše daně
| DPH | základní | 0 |  |  | 21% | 0
|  | snížená | 0 |  |  | 15% | 0
|  | zákl. přenesená | 0 |  |  | 21% | 0
|  | sníž. přenesená | 0 |  |  | 15% | 0
|  | nulová | 0 |  |  | 0% | 0
| Cena s DPH |  |  | v | CZK |  | 0
| Projektant |  |  | Zpracovatel
| Datum a podpis: |  | Razítko | Datum a podpis: |  |  | Razítko
| Objednavatel |  |  | Uchazeč
| Datum a podpis: |  | Razítko | Datum a podpis: |  |  | Razítko
REKAPITULACE ČLENĚNÍ SOUPISU PRACÍ
Stavba:
VD Harcov, zajištění bezpečnosti za povodní
Objekt:
SO 17 - Úpravy v zátopě
Soupis:
SO 17.5 - Obnova štěrkové cesty a zábradlí
Úroveň 3:
17.5 - Obnova štěrkové cesty a zábradlí
Místo: |  |  | Liberec |  |  | Datum: | 28. 6. 2021
Zadavatel: |  |  | Povodí Labe, státní podnik |  |  | Projektant: | Valbek, spol. s.r.o.
Uchazeč: |  |  | Vyplň údaj |  |  | Zpracovatel:
Kód dílu - Popis | [6 empty] | Cena celkem [CZK]
Náklady ze soupisu prací | [6 empty] | 0 | [11 empty] | -1
| HSV - Práce a dodávky HSV | [5 empty] | 0
| 1 - Zemní práce | [5 empty] | 0
| 3 - Svislé a kompletní konstrukce | [5 empty] | 0
| 5 - Komunikace pozemní | [5 empty] | 0
| 9 - Ostatní konstrukce a práce, bourání | [5 empty] | 0
| 997 - Přesun sutě | [5 empty] | 0
| 998 - Přesun hmot | [5 empty] | 0
SOUPIS PRACÍ
Stavba:
VD Harcov, zajištění bezpečnosti za povodní
Objekt:
SO 17 - Úpravy v zátopě
Soupis:
SO 17.5 - Obnova štěrkové cesty a zábradlí
Úroveň 3:
17.5 - Obnova štěrkové cesty a zábradlí
Místo: |  |  | Liberec |  |  | Datum: | 28. 6. 2021
Zadavatel: |  |  | Povodí Labe, státní podnik |  |  | Projektant: | Valbek, spol. s.r.o.
Uchazeč: |  |  | Vyplň údaj |  |  | Zpracovatel:
PČ | Typ | Kód | Popis | MJ | Množství | J.cena [CZK] | Cena celkem [CZK] | Cenová soustava |  | DPH | J. Nh [h] | Nh celkem [h] | J. hmotnost [t] | Hmotnost celkem [t] | J. suť [t] | Suť Celkem [t]
Náklady soupisu celkem | [6 empty] | 0 |  |  |  |  | 0 |  | 25.5776 |  | 24.78 |  | D | -1 | [10 empty] | 0
| D | HSV | Práce a dodávky HSV |  |  |  | 0 |  |  |  |  | 0 |  | 25.5776 |  | 24.78 | 1 | D | 0 |  |  |  | ROZPOCET | [6 empty] | 0
| D | 1 | Zemní práce |  |  |  | 0 |  |  |  |  | 0 |  | 0 |  | 0 | 1 | D | 1 |  |  |  | ROZPOCET | [6 empty] | 0
1 | K | 131251206 | Hloubení jam zapažených v hornině třídy těžitelnosti I, skupiny 3 objem do 5000 m3 strojně | m3 | 180.1 |  | 0 | CS ÚRS 2020 02 |  | základní |  | 0 | 0 | 0 | 0 | 0 | 4 | K | 2 |  |  |  | ROZPOCET | 0 | 0 | 0 | 0 | 0 | 1 | 0 | 4 | -345538836
| PP |  | Hloubení zapažených jam a zářezů strojně s urovnáním dna do předepsaného profilu a spádu v hornině třídy těžitelnosti I skupiny 3 přes 1 000 do 5 000 m3 | [14 empty] | PP | 2
| VV |  | "výkop v místě štěrkové cesty pro stavbu zdi" 360,20 |  | 360.2 | [12 empty] | VV | 2 | 2 | True | 0 | ROZPOCET
| VV |  | " v tř.3 předpoklad 50%" 360,20"m3"*0,5 |  | 180.1 | [12 empty] | VV | 2 | 2 | True | 1 | ROZPOCET
2 | K | 131351206 | Hloubení jam zapažených v hornině třídy těžitelnosti II, skupiny 4 objem do 5000 m3 strojně | m3 | 180.1 |  | 0 | CS ÚRS 2020 02 |  | základní |  | 0 | 0 | 0 | 0 | 0 | 4 | K | 2 |  |  |  | ROZPOCET | 0 | 0 | 0 | 0 | 0 | 1 | 0 | 4 | -1339711589
| PP |  | Hloubení zapažených jam a zářezů strojně s urovnáním dna do předepsaného profilu a spádu v hornině třídy těžitelnosti II skupiny 4 přes 1 000 do 5 000 m3 | [14 empty] | PP | 2
| VV |  | " celkový výkop dle výkopu jam v tř.3, v tř.4 předpoklad 50%" 360,20"m3"*0,5 |  | 180.1 | [12 empty] | VV | 2 | 2 | True | 1 | ROZPOCET
3 | K | 162751114.R | Naložení zeminy (veškeré tř. těžitelnosti), odvoz na skládku do vzdálenosti dle možností uchazeče a poplatek za skládku | m3 | 360.2 |  | 0 |  |  | základní |  | 0 | 0 | 0 | 0 | 0 | 4 | K | 2 |  |  |  | ROZPOCET | 0 | 0 | 0 | 0 | 0 | 1 | 0 | 4 | 483213850
| PP |  | Naložení zeminy (veškeré tř. těžitelnosti), odvoz na skládku do vzdálenosti dle možností uchazeče a poplatek za skládku | [14 empty] | PP | 2
| VV |  | "odvoz přebytečné zeminy na skládku" (360,20"m3") |  | 360.2 | [12 empty] | VV | 2 | 2 | True | 1 | ROZPOCET
4 | K | 181951112 | Úprava pláně v hornině třídy těžitelnosti I, skupiny 1 až 3 se zhutněním | m2 | 1830 |  | 0 | CS ÚRS 2020 02 |  | základní |  | 0 | 0 | 0 | 0 | 0 | 4 | K | 2 |  |  |  | ROZPOCET | 0 | 0 | 0 | 0 | 0 | 1 | 0 | 4 | 825530334
| PP |  | Úprava pláně vyrovnáním výškových rozdílů strojně v hornině třídy těžitelnosti I, skupiny 1 až 3 se zhutněním | [14 empty] | PP | 2
| VV |  | "obnova štěrkové cesty" (0,50"m2"*684,00+0,40"m2"*60,00)/0,2 |  | 1830 | [12 empty] | VV | 2 | 2 | True | 1 | ROZPOCET
| D | 3 | Svislé a kompletní konstrukce |  |  |  | 0 |  |  |  |  | 0 |  | 0.006534 |  | 0 | 1 | D | 1 |  |  |  | ROZPOCET | [6 empty] | 0
5 | K | 348171111.a | D+M mostního ocelového zábradlí | m | 19.8 |  | 0 |  |  | základní |  | 0 | 0.00033 | 0.006534 | 0 | 0 | 4 | K | 2 |  |  |  | ROZPOCET | 0 | 0 | 0 | 0 | 0 | 1 | 0 | 4 | 609010402
| PP |  | položka zahrnuje: dodání zábradlí včetně předepsané povrchové úpravy dodatečné kotvení sloupků - kompletní provedení případné nivelační hmoty pod kotevní desky | [14 empty] | PP | 2
| VV |  | "nové zábradlí - zábradlí kotvené do kamene v místě místě schodišť pláže a náplavky" 1,80"m"*11 |  | 19.8 | [12 empty] | VV | 2 | 2 | True | 1 | ROZPOCET
| D | 5 | Komunikace pozemní |  |  |  | 0 |  |  |  |  | 0 |  | 0 |  | 0 | 1 | D | 1 |  |  |  | ROZPOCET | [6 empty] | 0
6 | K | 564861114.R | Podklad ze štěrkodrtě ŠD | m3 | 360.2 |  | 0 |  |  | základní |  | 0 | 0 | 0 | 0 | 0 | 4 | K | 2 |  |  |  | ROZPOCET | 0 | 0 | 0 | 0 | 0 | 1 | 0 | 4 | 970791098
| PP |  | Podklad ze štěrkodrti ŠD s rozprostřením a zhutněním | [14 empty] | PP | 2
| VV |  | "obnova štěrkové cesty" 0,5*634+0,4*108 |  | 360.2 | [12 empty] | VV | 2 | 2 | True | 1 | ROZPOCET
| D | 9 | Ostatní konstrukce a práce, bourání |  |  |  | 0 |  |  |  |  | 0 |  | 25.571 |  | 24.78 | 1 | D | 1 |  |  |  | ROZPOCET | [6 empty] | 0
7 | K | 911111111.R | D+M zábradlí ocelového zabetonovaného | m | 638 |  | 0 |  |  | základní |  | 0 | 0.04008 | 25.571 | 0 | 0 | 4 | K | 2 |  |  |  | ROZPOCET | 0 | 0 | 0 | 0 | 0 | 1 | 0 | 4 | 267486881
| PP |  | položka zahrnuje: - dodání zábradlí včetně předepsané povrchové úpravy - osazení sloupků zaberaněním nebo osazením do betonových bloků (včetně betonových bloků a nutných zemních prací) - případné bednění ( trubku) betonové patky | [14 empty] | PP | 2
| P |  | Poznámka k položce: pro veřejnou zakázku bude oceněno zábradlí ve shodné podobě se stávajícím a s těmito parametry , tj. 2-tyčové zábradlí o výšce 1,1 m, tl. vodorovné trubky 3 mm. Vodorovné trubky musí zůstat kluzné ve sloupcích vč. jejich dilatace po cca 10-ti m v místě napojení 2 trubek vložením trubky menšího průměru z jedné strany napevno přišroubované nerez šroubem a maticí. Do trubek budou vyvrtán odvětrávací a odvodňovací otvor průměru 8 mm. Zábradlí bude následně opatřeno metalizací v kombinaci s nátěrem (penetrace, základní a vrchní vrstva). Předpokládaný odstín RAL 7021 bude konzultován s NPÚ. Sloupky se čtvercovou plotnou navařenou zespodu sloupku budou uchyceny na betonové patky zasahující do nezámrzné hloubky pomocí 4 ks závitových tyčí průměru 12 mm a kotevní délky 25 cm. Závitové tyče budou v betonové patce ukotveny na CH kotvy a skrze plotnu sloupku prošroubovány pomocí nerezových podložek a matic. Matky budou opatřeny krytkami. Spára mezi plotnou a betonovou patkou bude vytmelena odpovídajícím tmelem nebo vyplněna samonivelační hmotou. Po zahájení stavby bude upřesněno, jaký typ zábradlí bude zvolen. Zábradlí vyobrazené na nábřežní zdi výkrese 17.5.2 je architektonický návrh zábradlí hrazený statutárním městem Liberec | [14 empty] | P | 2
| VV |  | "nové zábradlí" 182+46+410 |  | 638 | [12 empty] | VV | 2 | 2 | True | 1 | ROZPOCET
8 | K | 966005111 | Rozebrání a odstranění silničního zábradlí se sloupky osazenými s betonovými patkami | m | 708 |  | 0 | CS ÚRS 2020 02 |  | základní |  | 0 | 0 | 0 | 0.035 | 24.78 | 4 | K | 2 |  |  |  | ROZPOCET | 0 | 0 | 0 | 0 | 0 | 1 | 0 | 4 | 243730134
| PP |  | Rozebrání a odstranění silničního zábradlí a ocelových svodidel s přemístěním hmot na skládku na vzdálenost do 10 m nebo s naložením na dopravní prostředek, se zásypem jam po odstraněných sloupcích a s jeho zhutněním silničního zábradlí se sloupky osazenými s betonovými patkami | [14 empty] | PP | 2
| VV |  | "demontáž stávajícího dvoumadlového ocelového zábradlí" 213,00+84,00+411,00 |  | 708 | [12 empty] | VV | 2 | 2 | True | 1 | ROZPOCET
| D | 997 | Přesun sutě |  |  |  | 0 |  |  |  |  | 0 |  | 0 |  | 0 | 1 | D | 1 |  |  |  | ROZPOCET | [6 empty] | 0
9 | K | 9970000.R | Naložení suti a vybouraných hmot (bez rozlišení materiálu), odvoz na skládku do vzdálenosti dle možností uchazeče a poplatek za skládku | t | 8.26 |  | 0 |  |  | základní |  | 0 | 0 | 0 | 0 | 0 | 4 | K | 2 |  |  |  | ROZPOCET | 0 | 0 | 0 | 0 | 0 | 1 | 0 | 4 | -1397935978
| PP |  | Naložení suti a vybouraných hmot (bez rozlišení materiálu), odvoz na skládku do vzdálenosti dle možností uchazeče a poplatek za skládku | [14 empty] | PP | 2
| VV |  | "zábradlí - beton" 24,78"t"*1/3 |  | 8.26 | [12 empty] | VV | 2 | 2 | True | 1 | ROZPOCET
10 | K | 9970000.R1 | Naložení kovového odpadu, odvoz na deponii určenou investorem | t | 16.52 |  | 0 |  |  | základní |  | 0 | 0 | 0 | 0 | 0 | 4 | K | 2 |  |  |  | ROZPOCET | 0 | 0 | 0 | 0 | 0 | 1 | 0 | 4 | 1411448547
| PP |  | Naložení kovového odpadu, odvoz na deponii určenou investorem | [14 empty] | PP | 2
| VV |  | "zábradlí - kov" 24,78"t"*2/3 |  | 16.52 | [12 empty] | VV | 2 | 2 | True | 1 | ROZPOCET
| D | 998 | Přesun hmot |  |  |  | 0 |  |  |  |  | 0 |  | 0 |  | 0 | 1 | D | 1 |  |  |  | ROZPOCET | [6 empty] | 0
11 | K | 998225111 | Přesun hmot pro pozemní komunikace s krytem z kamene, monolitickým betonovým nebo živičným | t | 25.578 |  | 0 | CS ÚRS 2020 02 |  | základní |  | 0 | 0 | 0 | 0 | 0 | 4 | K | 2 |  |  |  | ROZPOCET | 0 | 0 | 0 | 0 | 0 | 1 | 0 | 4 | -1132052016
| PP |  | Přesun hmot pro komunikace s krytem z kameniva, monolitickým betonovým nebo živičným dopravní vzdálenost do 200 m jakékoliv délky objektu | [14 empty] | PP | 2

## 01 PS - Technologie, prav...
{c4698ca0-8c5b-413a-bfce-08734ee993c6}
2
| KRYCÍ LIST SOUPISU PRACÍ | [7 empty] | v --- níže se nacházejí doplnkové a pomocné údaje k sestavám --- v | [8 empty] | False
Stavba:
VD Harcov, zajištění bezpečnosti za povodní
Objekt:
PS 01 - Technologie, pravá spodní výpust
Soupis:
01 PS - Technologie, pravá spodní výpust
| KSO: |  |  |  |  | CC-CZ:
| Místo: |  | Liberec |  |  | Datum: | 28. 6. 2021
| Zadavatel: |  |  |  |  | IČ:
|  | Povodí Labe, státní podnik |  |  |  | DIČ:
| Uchazeč: |  |  |  |  | IČ: | Vyplň údaj
|  | Vyplň údaj |  |  |  | DIČ: | Vyplň údaj
| Projektant: |  |  |  |  | IČ:
|  | Valbek, spol. s.r.o. |  |  |  | DIČ:
| Zpracovatel: |  |  |  |  | IČ:
DIČ:
Poznámka:
| Cena bez DPH | [5 empty] | 0
|  |  | Základ daně |  |  | Sazba daně | Výše daně
| DPH | základní | 0 |  |  | 21% | 0
|  | snížená | 0 |  |  | 15% | 0
|  | zákl. přenesená | 0 |  |  | 21% | 0
|  | sníž. přenesená | 0 |  |  | 15% | 0
|  | nulová | 0 |  |  | 0% | 0
| Cena s DPH |  |  | v | CZK |  | 0
| Projektant |  |  | Zpracovatel
| Datum a podpis: |  | Razítko | Datum a podpis: |  |  | Razítko
| Objednavatel |  |  | Uchazeč
| Datum a podpis: |  | Razítko | Datum a podpis: |  |  | Razítko
REKAPITULACE ČLENĚNÍ SOUPISU PRACÍ
Stavba:
VD Harcov, zajištění bezpečnosti za povodní
Objekt:
PS 01 - Technologie, pravá spodní výpust
Soupis:
01 PS - Technologie, pravá spodní výpust
Místo: |  |  | Liberec |  |  | Datum: | 28. 6. 2021
Zadavatel: |  |  | Povodí Labe, státní podnik |  |  | Projektant: | Valbek, spol. s.r.o.
Uchazeč: |  |  | Vyplň údaj |  |  | Zpracovatel:
Kód dílu - Popis | [6 empty] | Cena celkem [CZK]
Náklady ze soupisu prací | [6 empty] | 0 | [11 empty] | -1
| 01.TPSV - D.18.2.5. VTOKOVÁ ŠTOLA | [5 empty] | 0
| 02.TPSV - D.18.2.6. VTOKOVÝ KUS A POTRUBÍ VÝPUSTI DN 1000 | [5 empty] | 0
| 03.TPSV - D.18.2.7. VTOKOVÁ ZÁTKA VÝPUSTI DN 1000 S PŘÍSLUŠENSTVÍM | [5 empty] | 0
| 04.TPSV - D.18.2.8. NÁVODNÍ PROVOZNÍ REVIZNÍ UZÁVĚR DN 1000 PN 6 | [5 empty] | 0
| 05.TPSV - D.18.2.9. MONTÁŽNÍ VLOŽKA DN 1000 PN 6 | [5 empty] | 0
| 06.TPSV - D.18.2.10. ZAVZDUŠŇOVACÍ VENTIL DN 250 PN 6 | [5 empty] | 0
| 07.TPSV - D.18.2.11. PROPOJOVACÍ A VYPOUŠTĚCÍ POTRUBÍ DN 80 | [5 empty] | 0
| 08.TPSV - D.18.2.12. REGULAČNÍ UZÁVĚR VÝPUSTI DN 1000 | [5 empty] | 0
| 09.TPSV - D.18.2.13. POTRUBÍ VÝPUSTI MINIMÁLNÍHO ZŮSTATKOVÉHO PRŮTOKU DN 300 S UZÁVĚRY | [5 empty] | 0
| 10.TPSV - D.18.2.14. VTOKOVÁ ZÁTKA VÝPUSTI DN 300 | [5 empty] | 0
| 11.TPSV - D.18.2.15. JÍMKA PROSÁKLÉ VODY | [5 empty] | 0
| 12.TPSV - D.18.2.16. VEDENÍ PROVIZORNÍHO HRAZENÍ VÝVARU VÝPUSTI | [5 empty] | 0
| 13.TPSV - D.18.2.17. POMOCNÁ ZAŘÍZENÍ | [5 empty] | 0
| 14.TPSV - D.18.2.18. PLOŠINY A ŽEBŘÍKY U VÝPUSTI | [5 empty] | 0
| 15.TPSV - D.18.2.19. ODTOKOVÉ POTRUBÍ | [5 empty] | 0
| 16.TPSV - D.18.2.20. KABELOVÉ CHRÁNIČKY | [5 empty] | 0
| 17.TPSV - D.18.2.21. NÁHRADNÍ DÍLY A PŘENOSNÉ ZAŘÍZENÍ | [5 empty] | 0
| 18.TPSV - OSTATNÍ NÁKLADY STROJNÍ ČÁSTI | [5 empty] | 0
SOUPIS PRACÍ
Stavba:
VD Harcov, zajištění bezpečnosti za povodní
Objekt:
PS 01 - Technologie, pravá spodní výpust
Soupis:
01 PS - Technologie, pravá spodní výpust
Místo: |  |  | Liberec |  |  | Datum: | 28. 6. 2021
Zadavatel: |  |  | Povodí Labe, státní podnik |  |  | Projektant: | Valbek, spol. s.r.o.
Uchazeč: |  |  | Vyplň údaj |  |  | Zpracovatel:
PČ | Typ | Kód | Popis | MJ | Množství | J.cena [CZK] | Cena celkem [CZK] | Cenová soustava |  | DPH | J. Nh [h] | Nh celkem [h] | J. hmotnost [t] | Hmotnost celkem [t] | J. suť [t] | Suť Celkem [t]
Náklady soupisu celkem | [6 empty] | 0 |  |  |  |  | 0 |  | 0 |  | 0 |  | D | -1 | [10 empty] | 0
| D | 01.TPSV | D.18.2.5. VTOKOVÁ ŠTOLA |  |  |  | 0 |  |  |  |  | 0 |  | 0 |  | 0 | 1 | D | 0 |  |  |  | ROZPOCET | [6 empty] | 0
1 | K | TPSV.001 | Česle na vtoku - Přední rám | ks | 1 |  | 0 |  |  | základní |  | 0 | 0 | 0 | 0 | 0 | 4 | K | 1 |  |  |  | ROZPOCET | 0 | 0 | 0 | 0 | 0 | 1 | 0 | 4 | -1652897613
| PP |  | Česle na vtoku - Přední rám | [14 empty] | PP | 1
2 | K | TPSV.002 | Česle na vtoku - Zadní rám | ks | 1 |  | 0 |  |  | základní |  | 0 | 0 | 0 | 0 | 0 | 4 | K | 1 |  |  |  | ROZPOCET | 0 | 0 | 0 | 0 | 0 | 1 | 0 | 4 | 1608851113
| PP |  | Česle na vtoku - Zadní rám | [14 empty] | PP | 1
3 | K | TPSV.003 | Česle na vtoku - Boční rámy | ks | 2 |  | 0 |  |  | základní |  | 0 | 0 | 0 | 0 | 0 | 4 | K | 1 |  |  |  | ROZPOCET | 0 | 0 | 0 | 0 | 0 | 1 | 0 | 4 | -1433540767
| PP |  | Česle na vtoku - Boční rámy | [14 empty] | PP | 1
4 | K | TPSV.004 | Česle na vtoku - Výztužné plechy | sd | 1 |  | 0 |  |  | základní |  | 0 | 0 | 0 | 0 | 0 | 4 | K | 1 |  |  |  | ROZPOCET | 0 | 0 | 0 | 0 | 0 | 1 | 0 | 4 | -1752308348
| PP |  | Česle na vtoku - Výztužné plechy | [14 empty] | PP | 1
5 | K | TPSV.005 | Česle na vtoku - Podpěrné nosníky | sd | 1 |  | 0 |  |  | základní |  | 0 | 0 | 0 | 0 | 0 | 4 | K | 1 |  |  |  | ROZPOCET | 0 | 0 | 0 | 0 | 0 | 1 | 0 | 4 | -1330047518
| PP |  | Česle na vtoku - Podpěrné nosníky | [14 empty] | PP | 1
6 | K | TPSV.006 | Česle na vtoku - Česlicová pole | sd | 1 |  | 0 |  |  | základní |  | 0 | 0 | 0 | 0 | 0 | 4 | K | 1 |  |  |  | ROZPOCET | 0 | 0 | 0 | 0 | 0 | 1 | 0 | 4 | 770758610
| PP |  | Česle na vtoku - Česlicová pole | [14 empty] | PP | 1
7 | K | TPSV.007 | Montáž česlí | sada | 1 |  | 0 |  |  | základní |  | 0 | 0 | 0 | 0 | 0 | 4 | K | 1 |  |  |  | ROZPOCET | 0 | 0 | 0 | 0 | 0 | 1 | 0 | 4 | 1607925351
| PP |  | Montáž česlí | [14 empty] | PP | 1
8 | K | TPSV.008 | Demontáž původních česlí | sada | 1 |  | 0 |  |  | základní |  | 0 | 0 | 0 | 0 | 0 | 4 | K | 1 |  |  |  | ROZPOCET | 0 | 0 | 0 | 0 | 0 | 1 | 0 | 4 | 532950653
| PP |  | Demontáž původních česlí | [14 empty] | PP | 1
| D | 02.TPSV | D.18.2.6. VTOKOVÝ KUS A POTRUBÍ VÝPUSTI DN 1000 |  |  |  | 0 |  |  |  |  | 0 |  | 0 |  | 0 | 1 | D | 0 |  |  |  | ROZPOCET | [6 empty] | 0
9 | K | TPSV.009 | Vtokový kus Ø1360 / DN1000 | ks | 1 |  | 0 |  |  | základní |  | 0 | 0 | 0 | 0 | 0 | 4 | K | 1 |  |  |  | ROZPOCET | 0 | 0 | 0 | 0 | 0 | 1 | 0 | 4 | -1720904965
| PP |  | Vtokový kus Ø1360 / DN1000 | [14 empty] | PP | 1
10 | K | TPSV.010 | Potrubí spodní výpusti DN 1000 – část za vtokovým kusem | ks | 1 |  | 0 |  |  | základní |  | 0 | 0 | 0 | 0 | 0 | 4 | K | 1 |  |  |  | ROZPOCET | 0 | 0 | 0 | 0 | 0 | 1 | 0 | 4 | -501968273
| PP |  | Potrubí spodní výpusti DN 1000 – část za vtokovým kusem | [14 empty] | PP | 1
11 | K | TPSV.011 | Potrubí spodní výpusti DN 1000 – lomená část | ks | 1 |  | 0 |  |  | základní |  | 0 | 0 | 0 | 0 | 0 | 4 | K | 1 |  |  |  | ROZPOCET | 0 | 0 | 0 | 0 | 0 | 1 | 0 | 4 | 2090871165
| PP |  | Potrubí spodní výpusti DN 1000 – lomená část | [14 empty] | PP | 1
12 | K | TPSV.012 | Potrubí spodní výpusti DN 1000 – část za nožovým šoupátkem | ks | 1 |  | 0 |  |  | základní |  | 0 | 0 | 0 | 0 | 0 | 4 | K | 1 |  |  |  | ROZPOCET | 0 | 0 | 0 | 0 | 0 | 1 | 0 | 4 | -476149626
| PP |  | Potrubí spodní výpusti DN 1000 – část za nožovým šoupátkem | [14 empty] | PP | 1
13 | K | TPSV.013 | Montáž vtokového kusu a částí potrubí | sada | 1 |  | 0 |  |  | základní |  | 0 | 0 | 0 | 0 | 0 | 4 | K | 1 |  |  |  | ROZPOCET | 0 | 0 | 0 | 0 | 0 | 1 | 0 | 4 | -1759511349
| PP |  | Montáž vtokového kusu a částí potrubí | [14 empty] | PP | 1
14 | K | TPSV.014 | Demontáž původních potrubí, uzávěrů a ocelových konstrukcí v chodbě a v manipulačním domku výpusti | sada | 1 |  | 0 |  |  | základní |  | 0 | 0 | 0 | 0 | 0 | 4 | K | 1 |  |  |  | ROZPOCET | 0 | 0 | 0 | 0 | 0 | 1 | 0 | 4 | 988142552
| PP |  | Demontáž původních potrubí, uzávěrů a ocelových konstrukcí v chodbě a v manipulačním domku výpusti | [14 empty] | PP | 1
| D | 03.TPSV | D.18.2.7. VTOKOVÁ ZÁTKA VÝPUSTI DN 1000 S PŘÍSLUŠENSTVÍM |  |  |  | 0 |  |  |  |  | 0 |  | 0 |  | 0 | 1 | D | 0 |  |  |  | ROZPOCET | [6 empty] | 0
15 | K | TPSV.015 | Vtoková zátka výpusti DN 1000, Ø1360 | ks | 1 |  | 0 |  |  | základní |  | 0 | 0 | 0 | 0 | 0 | 4 | K | 1 |  |  |  | ROZPOCET | 0 | 0 | 0 | 0 | 0 | 1 | 0 | 4 | 701473843
| PP |  | Vtoková zátka výpusti DN 1000, Ø1360 | [14 empty] | PP | 1
16 | K | TPSV.016 | Ovládací mechanizmus pro manipulaci s vtokovou zátkou výpusti DN1000 - Demontáž všech dílů mechanizmu | sd | 1 |  | 0 |  |  | základní |  | 0 | 0 | 0 | 0 | 0 | 4 | K | 1 |  |  |  | ROZPOCET | 0 | 0 | 0 | 0 | 0 | 1 | 0 | 4 | 1192614352
| PP |  | Ovládací mechanizmus pro manipulaci s vtokovou zátkou výpusti DN1000 - Demontáž všech dílů mechanizmu | [14 empty] | PP | 1
17 | K | TPSV.017 | Ovládací mechanizmus pro manipulaci s vtokovou zátkou výpusti DN1000 - Práce před rekonstrukcí mechanizmu | sd | 1 |  | 0 |  |  | základní |  | 0 | 0 | 0 | 0 | 0 | 4 | K | 1 |  |  |  | ROZPOCET | 0 | 0 | 0 | 0 | 0 | 1 | 0 | 4 | 1937803933
| PP |  | Ovládací mechanizmus pro manipulaci s vtokovou zátkou výpusti DN1000 - Práce před rekonstrukcí mechanizmu | [14 empty] | PP | 1
18 | K | TPSV.018 | Ovládací mechanizmus pro manipulaci s vtokovou zátkou výpusti DN1000 - Rekonstrukce mechanizmu | sd | 1 |  | 0 |  |  | základní |  | 0 | 0 | 0 | 0 | 0 | 4 | K | 1 |  |  |  | ROZPOCET | 0 | 0 | 0 | 0 | 0 | 1 | 0 | 4 | -1460669694
| PP |  | Ovládací mechanizmus pro manipulaci s vtokovou zátkou výpusti DN1000 - Rekonstrukce mechanizmu | [14 empty] | PP | 1
19 | K | TPSV.019 | Zařízení pro zavěšení zátky výpusti DN1000 - Vodící kladky s konzolami | sd | 1 |  | 0 |  |  | základní |  | 0 | 0 | 0 | 0 | 0 | 4 | K | 1 |  |  |  | ROZPOCET | 0 | 0 | 0 | 0 | 0 | 1 | 0 | 4 | 1413553302
| PP |  | Zařízení pro zavěšení zátky výpusti DN1000 - Vodící kladky s konzolami | [14 empty] | PP | 1
20 | K | TPSV.020 | Zařízení pro zavěšení zátky výpusti DN1000 - Lano se závěsem pro uskladnění zátky | ks | 1 |  | 0 |  |  | základní |  | 0 | 0 | 0 | 0 | 0 | 4 | K | 1 |  |  |  | ROZPOCET | 0 | 0 | 0 | 0 | 0 | 1 | 0 | 4 | 1858934213
| PP |  | Zařízení pro zavěšení zátky výpusti DN1000 - Lano se závěsem pro uskladnění zátky | [14 empty] | PP | 1
21 | K | TPSV.021 | Zařízení pro zavěšení zátky výpusti DN1000 - Úprava vnitřní kamenné stěny | sd | 1 |  | 0 |  |  | základní |  | 0 | 0 | 0 | 0 | 0 | 4 | K | 1 |  |  |  | ROZPOCET | 0 | 0 | 0 | 0 | 0 | 1 | 0 | 4 | 637934973
| PP |  | Zařízení pro zavěšení zátky výpusti DN1000 - Úprava vnitřní kamenné stěny | [14 empty] | PP | 1
22 | K | TPSV.022 | Plošiny a žebříky v šachtě věže - Plošina pod zavěšenou zátkou | ks | 1 |  | 0 |  |  | základní |  | 0 | 0 | 0 | 0 | 0 | 4 | K | 1 |  |  |  | ROZPOCET | 0 | 0 | 0 | 0 | 0 | 1 | 0 | 4 | 1508522017
| PP |  | Plošiny a žebříky v šachtě věže - Plošina pod zavěšenou zátkou | [14 empty] | PP | 1
23 | K | TPSV.023 | Plošiny a žebříky v šachtě věže - Plošina nad vtokem do potrubí | ks | 1 |  | 0 |  |  | základní |  | 0 | 0 | 0 | 0 | 0 | 4 | K | 1 |  |  |  | ROZPOCET | 0 | 0 | 0 | 0 | 0 | 1 | 0 | 4 | -1518920377
| PP |  | Plošiny a žebříky v šachtě věže - Plošina nad vtokem do potrubí | [14 empty] | PP | 1
24 | K | TPSV.024 | Plošiny a žebříky v šachtě věže - Žebřík z horního podlaží | ks | 1 |  | 0 |  |  | základní |  | 0 | 0 | 0 | 0 | 0 | 4 | K | 1 |  |  |  | ROZPOCET | 0 | 0 | 0 | 0 | 0 | 1 | 0 | 4 | 297739234
| PP |  | Plošiny a žebříky v šachtě věže - Žebřík z horního podlaží | [14 empty] | PP | 1
25 | K | TPSV.025 | Plošiny a žebříky v šachtě věže - Žebřík z plošiny pod zavěšenou zátkou | ks | 1 |  | 0 |  |  | základní |  | 0 | 0 | 0 | 0 | 0 | 4 | K | 1 |  |  |  | ROZPOCET | 0 | 0 | 0 | 0 | 0 | 1 | 0 | 4 | 932135956
| PP |  | Plošiny a žebříky v šachtě věže - Žebřík z plošiny pod zavěšenou zátkou | [14 empty] | PP | 1
26 | K | TPSV.026 | Plošiny a žebříky v šachtě věže - Žebřík z plošiny nad vtokem | ks | 1 |  | 0 |  |  | základní |  | 0 | 0 | 0 | 0 | 0 | 4 | K | 1 |  |  |  | ROZPOCET | 0 | 0 | 0 | 0 | 0 | 1 | 0 | 4 | 467021587
| PP |  | Plošiny a žebříky v šachtě věže - Žebřík z plošiny nad vtokem | [14 empty] | PP | 1
27 | K | TPSV.027 | Plošiny a žebříky v šachtě věže - Úpravy vnitřní kamenné stěny | sd | 1 |  | 0 |  |  | základní |  | 0 | 0 | 0 | 0 | 0 | 4 | K | 1 |  |  |  | ROZPOCET | 0 | 0 | 0 | 0 | 0 | 1 | 0 | 4 | -1463254132
| PP |  | Plošiny a žebříky v šachtě věže - Úpravy vnitřní kamenné stěny | [14 empty] | PP | 1
28 | K | TPSV.028 | Montáž zařízení vtokové zátky s příslušenstvím | sada | 1 |  | 0 |  |  | základní |  | 0 | 0 | 0 | 0 | 0 | 4 | K | 1 |  |  |  | ROZPOCET | 0 | 0 | 0 | 0 | 0 | 1 | 0 | 4 | -170879741
| PP |  | Montáž zařízení vtokové zátky s příslušenstvím | [14 empty] | PP | 1
29 | K | TPSV.029 | Demontáž původního tabulového uzávěru s příslušenstvím a žebříkem | sada | 1 |  | 0 |  |  | základní |  | 0 | 0 | 0 | 0 | 0 | 4 | K | 1 |  |  |  | ROZPOCET | 0 | 0 | 0 | 0 | 0 | 1 | 0 | 4 | -262274744
| PP |  | Demontáž původního tabulového uzávěru s příslušenstvím a žebříkem | [14 empty] | PP | 1
| D | 04.TPSV | D.18.2.8. NÁVODNÍ PROVOZNÍ REVIZNÍ UZÁVĚR DN 1000 PN 6 |  |  |  | 0 |  |  |  |  | 0 |  | 0 |  | 0 | 1 | D | 0 |  |  |  | ROZPOCET | [6 empty] | 0
30 | K | TPSV.030 | Nožové šoupátko DN 1000 PN 6 | ks | 1 |  | 0 |  |  | základní |  | 0 | 0 | 0 | 0 | 0 | 4 | K | 1 |  |  |  | ROZPOCET | 0 | 0 | 0 | 0 | 0 | 1 | 0 | 4 | 2053738244
| PP |  | Nožové šoupátko DN 1000 PN 6 | [14 empty] | PP | 1
31 | K | TPSV.031 | Montáž nožového šoupátka DN 1000 | ks | 1 |  | 0 |  |  | základní |  | 0 | 0 | 0 | 0 | 0 | 4 | K | 1 |  |  |  | ROZPOCET | 0 | 0 | 0 | 0 | 0 | 1 | 0 | 4 | -671803792
| PP |  | Montáž nožového šoupátka DN 1000 | [14 empty] | PP | 1
| D | 05.TPSV | D.18.2.9. MONTÁŽNÍ VLOŽKA DN 1000 PN 6 |  |  |  | 0 |  |  |  |  | 0 |  | 0 |  | 0 | 1 | D | 0 |  |  |  | ROZPOCET | [6 empty] | 0
32 | K | TPSV.032 | Montážní vložka DN 1000 PN 6 | ks | 1 |  | 0 |  |  | základní |  | 0 | 0 | 0 | 0 | 0 | 4 | K | 1 |  |  |  | ROZPOCET | 0 | 0 | 0 | 0 | 0 | 1 | 0 | 4 | -637024149
| PP |  | Montážní vložka DN 1000 PN 6 | [14 empty] | PP | 1
33 | K | TPSV.033 | Montáž montážní vložky DN 1000 | ks | 1 |  | 0 |  |  | základní |  | 0 | 0 | 0 | 0 | 0 | 4 | K | 1 |  |  |  | ROZPOCET | 0 | 0 | 0 | 0 | 0 | 1 | 0 | 4 | 533255244
| PP |  | Montáž montážní vložky DN 1000 | [14 empty] | PP | 1
| D | 06.TPSV | D.18.2.10. ZAVZDUŠŇOVACÍ VENTIL DN 250 PN 6 |  |  |  | 0 |  |  |  |  | 0 |  | 0 |  | 0 | 1 | D | 0 |  |  |  | ROZPOCET | [6 empty] | 0
34 | K | TPSV.034 | Zavzdušňovací ventil DN 250 PN6 | ks | 1 |  | 0 |  |  | základní |  | 0 | 0 | 0 | 0 | 0 | 4 | K | 1 |  |  |  | ROZPOCET | 0 | 0 | 0 | 0 | 0 | 1 | 0 | 4 | -1906240933
| PP |  | Zavzdušňovací ventil DN 250 PN6 | [14 empty] | PP | 1
35 | K | TPSV.035 | Montáž zavzdušňovacího ventilu | ks | 1 |  | 0 |  |  | základní |  | 0 | 0 | 0 | 0 | 0 | 4 | K | 1 |  |  |  | ROZPOCET | 0 | 0 | 0 | 0 | 0 | 1 | 0 | 4 | -1994518054
| PP |  | Montáž zavzdušňovacího ventilu | [14 empty] | PP | 1
| D | 07.TPSV | D.18.2.11. PROPOJOVACÍ A VYPOUŠTĚCÍ POTRUBÍ DN 80 |  |  |  | 0 |  |  |  |  | 0 |  | 0 |  | 0 | 1 | D | 0 |  |  |  | ROZPOCET | [6 empty] | 0
36 | K | TPSV.036 | Propojovací potrubí DN 80 s ručním šoupátkem | sada | 1 |  | 0 |  |  | základní |  | 0 | 0 | 0 | 0 | 0 | 4 | K | 1 |  |  |  | ROZPOCET | 0 | 0 | 0 | 0 | 0 | 1 | 0 | 4 | -810388821
| PP |  | Propojovací potrubí DN 80 s ručním šoupátkem | [14 empty] | PP | 1
37 | K | TPSV.037 | Vypouštěcí potrubí DN 80 s ručním šoupátkem | sada | 1 |  | 0 |  |  | základní |  | 0 | 0 | 0 | 0 | 0 | 4 | K | 1 |  |  |  | ROZPOCET | 0 | 0 | 0 | 0 | 0 | 1 | 0 | 4 | -1777410139
| PP |  | Vypouštěcí potrubí DN 80 s ručním šoupátkem | [14 empty] | PP | 1
38 | K | TPSV.038 | Montáž propojovacího a vypouštěcího potrubí | sada | 1 |  | 0 |  |  | základní |  | 0 | 0 | 0 | 0 | 0 | 4 | K | 1 |  |  |  | ROZPOCET | 0 | 0 | 0 | 0 | 0 | 1 | 0 | 4 | -1942338870
| PP |  | Montáž propojovacího a vypouštěcího potrubí | [14 empty] | PP | 1
| D | 08.TPSV | D.18.2.12. REGULAČNÍ UZÁVĚR VÝPUSTI DN 1000 |  |  |  | 0 |  |  |  |  | 0 |  | 0 |  | 0 | 1 | D | 0 |  |  |  | ROZPOCET | [6 empty] | 0
39 | K | TPSV.039 | Segmentový uzávěr DN 1000 | ks | 1 |  | 0 |  |  | základní |  | 0 | 0 | 0 | 0 | 0 | 4 | K | 1 |  |  |  | ROZPOCET | 0 | 0 | 0 | 0 | 0 | 1 | 0 | 4 | -1558273476
| PP |  | Segmentový uzávěr DN 1000 | [14 empty] | PP | 1
40 | K | TPSV.040 | Montáž segmentového uzávěru | ks | 1 |  | 0 |  |  | základní |  | 0 | 0 | 0 | 0 | 0 | 4 | K | 1 |  |  |  | ROZPOCET | 0 | 0 | 0 | 0 | 0 | 1 | 0 | 4 | 2011973631
| PP |  | Montáž segmentového uzávěru | [14 empty] | PP | 1
| D | 09.TPSV | D.18.2.13. POTRUBÍ VÝPUSTI MINIMÁLNÍHO ZŮSTATKOVÉHO PRŮTOKU DN 300 S UZÁVĚRY |  |  |  | 0 |  |  |  |  | 0 |  | 0 |  | 0 | 1 | D | 0 |  |  |  | ROZPOCET | [6 empty] | 0
41 | K | TPSV.041 | Potrubí výpusti minimálního zůstatkového průtoku DN 300 - Vtokový kus DN 300 s potrubím | ks | 1 |  | 0 |  |  | základní |  | 0 | 0 | 0 | 0 | 0 | 4 | K | 1 |  |  |  | ROZPOCET | 0 | 0 | 0 | 0 | 0 | 1 | 0 | 4 | -1704633919
| PP |  | Potrubí výpusti minimálního zůstatkového průtoku DN 300 - Vtokový kus DN 300 s potrubím | [14 empty] | PP | 1
42 | K | TPSV.042 | Potrubí výpusti minimálního zůstatkového průtoku DN 300 - Příruby DN300 PN10 | sd | 1 |  | 0 |  |  | základní |  | 0 | 0 | 0 | 0 | 0 | 4 | K | 1 |  |  |  | ROZPOCET | 0 | 0 | 0 | 0 | 0 | 1 | 0 | 4 | 1626064584
| PP |  | Potrubí výpusti minimálního zůstatkového průtoku DN 300 - Příruby DN300 PN10 | [14 empty] | PP | 1
43 | K | TPSV.043 | Potrubí výpusti minimálního zůstatkového průtoku DN 300 - Příruby DN 300 PN16 | sd | 1 |  | 0 |  |  | základní |  | 0 | 0 | 0 | 0 | 0 | 4 | K | 1 |  |  |  | ROZPOCET | 0 | 0 | 0 | 0 | 0 | 1 | 0 | 4 | 1323980457
| PP |  | Potrubí výpusti minimálního zůstatkového průtoku DN 300 - Příruby DN 300 PN16 | [14 empty] | PP | 1
44 | K | TPSV.044 | Potrubí výpusti minimálního zůstatkového průtoku DN 300 - Segmentový oblouk 90° | ks | 2 |  | 0 |  |  | základní |  | 0 | 0 | 0 | 0 | 0 | 4 | K | 1 |  |  |  | ROZPOCET | 0 | 0 | 0 | 0 | 0 | 1 | 0 | 4 | -168372555
| PP |  | Potrubí výpusti minimálního zůstatkového průtoku DN 300 - Segmentový oblouk 90° | [14 empty] | PP | 1
45 | K | TPSV.045 | Potrubí výpusti minimálního zůstatkového průtoku DN 300 - Segmentový oblouk 45° | ks | 2 |  | 0 |  |  | základní |  | 0 | 0 | 0 | 0 | 0 | 4 | K | 1 |  |  |  | ROZPOCET | 0 | 0 | 0 | 0 | 0 | 1 | 0 | 4 | 2099696227
| PP |  | Potrubí výpusti minimálního zůstatkového průtoku DN 300 - Segmentový oblouk 45° | [14 empty] | PP | 1
46 | K | TPSV.046 | Potrubí výpusti minimálního zůstatkového průtoku DN 300 - Kotevní materiál zabetonované části potrubí | sd | 1 |  | 0 |  |  | základní |  | 0 | 0 | 0 | 0 | 0 | 4 | K | 1 |  |  |  | ROZPOCET | 0 | 0 | 0 | 0 | 0 | 1 | 0 | 4 | 2016051650
| PP |  | Potrubí výpusti minimálního zůstatkového průtoku DN 300 - Kotevní materiál zabetonované části potrubí | [14 empty] | PP | 1
47 | K | TPSV.047 | Potrubí výpusti minimálního zůstatkového průtoku DN 300 - Podpěry potrubí | ks | 5 |  | 0 |  |  | základní |  | 0 | 0 | 0 | 0 | 0 | 4 | K | 1 |  |  |  | ROZPOCET | 0 | 0 | 0 | 0 | 0 | 1 | 0 | 4 | -747955376
| PP |  | Potrubí výpusti minimálního zůstatkového průtoku DN 300 - Podpěry potrubí | [14 empty] | PP | 1
48 | K | TPSV.048 | Nožové šoupátko DN300 PN10 ruční | ks | 1 |  | 0 |  |  | základní |  | 0 | 0 | 0 | 0 | 0 | 4 | K | 1 |  |  |  | ROZPOCET | 0 | 0 | 0 | 0 | 0 | 1 | 0 | 4 | 1942577977
| PP |  | Nožové šoupátko DN300 PN10 ruční | [14 empty] | PP | 1
49 | K | TPSV.049 | Montážní vložka DN300 PN10 | ks | 1 |  | 0 |  |  | základní |  | 0 | 0 | 0 | 0 | 0 | 4 | K | 1 |  |  |  | ROZPOCET | 0 | 0 | 0 | 0 | 0 | 1 | 0 | 4 | -1341688906
| PP |  | Montážní vložka DN300 PN10 | [14 empty] | PP | 1
50 | K | TPSV.050 | Klínové regulační šoupátko DN 300 PN16, ovládané servomotorem | ks | 1 |  | 0 |  |  | základní |  | 0 | 0 | 0 | 0 | 0 | 4 | K | 1 |  |  |  | ROZPOCET | 0 | 0 | 0 | 0 | 0 | 1 | 0 | 4 | -416488641
| PP |  | Klínové regulační šoupátko DN 300 PN16, ovládané servomotorem | [14 empty] | PP | 1
51 | K | TPSV.051 | Montážní vložka DN300 PN16 | ks | 1 |  | 0 |  |  | základní |  | 0 | 0 | 0 | 0 | 0 | 4 | K | 1 |  |  |  | ROZPOCET | 0 | 0 | 0 | 0 | 0 | 1 | 0 | 4 | -2068118382
| PP |  | Montážní vložka DN300 PN16 | [14 empty] | PP | 1
52 | K | TPSV.052 | Montáž potrubí výpusti DN 300 | sada | 1 |  | 0 |  |  | základní |  | 0 | 0 | 0 | 0 | 0 | 4 | K | 1 |  |  |  | ROZPOCET | 0 | 0 | 0 | 0 | 0 | 1 | 0 | 4 | 592016719
| PP |  | Montáž potrubí výpusti DN 300 | [14 empty] | PP | 1
| D | 10.TPSV | D.18.2.14. VTOKOVÁ ZÁTKA VÝPUSTI DN 300 |  |  |  | 0 |  |  |  |  | 0 |  | 0 |  | 0 | 1 | D | 0 |  |  |  | ROZPOCET | [6 empty] | 0
53 | K | TPSV.053 | Vtoková zátka výpusti DN 300, Ø410 | ks | 1 |  | 0 |  |  | základní |  | 0 | 0 | 0 | 0 | 0 | 4 | K | 1 |  |  |  | ROZPOCET | 0 | 0 | 0 | 0 | 0 | 1 | 0 | 4 | -1496118581
| PP |  | Vtoková zátka výpusti DN 300, Ø410 | [14 empty] | PP | 1
54 | K | TPSV.054 | Zařízení pro zavěšení a manipulaci se zátkou výpusti DN300 - Lanový naviják | ks | 1 |  | 0 |  |  | základní |  | 0 | 0 | 0 | 0 | 0 | 4 | K | 1 |  |  |  | ROZPOCET | 0 | 0 | 0 | 0 | 0 | 1 | 0 | 4 | -1055374063
| PP |  | Zařízení pro zavěšení a manipulaci se zátkou výpusti DN300 - Lanový naviják | [14 empty] | PP | 1
55 | K | TPSV.055 | Zařízení pro zavěšení a manipulaci se zátkou výpusti DN300 - Konzola pro upevnění navijáku | ks | 1 |  | 0 |  |  | základní |  | 0 | 0 | 0 | 0 | 0 | 4 | K | 1 |  |  |  | ROZPOCET | 0 | 0 | 0 | 0 | 0 | 1 | 0 | 4 | -904545402
| PP |  | Zařízení pro zavěšení a manipulaci se zátkou výpusti DN300 - Konzola pro upevnění navijáku | [14 empty] | PP | 1
56 | K | TPSV.056 | Zařízení pro zavěšení a manipulaci se zátkou výpusti DN300 - Přístupová plošinka k navijáku | ks | 1 |  | 0 |  |  | základní |  | 0 | 0 | 0 | 0 | 0 | 4 | K | 1 |  |  |  | ROZPOCET | 0 | 0 | 0 | 0 | 0 | 1 | 0 | 4 | -7927364
| PP |  | Zařízení pro zavěšení a manipulaci se zátkou výpusti DN300 - Přístupová plošinka k navijáku | [14 empty] | PP | 1
57 | K | TPSV.057 | Zařízení pro zavěšení a manipulaci se zátkou výpusti DN300 - Závěs pro uskladnění zátky DN300 | ks | 1 |  | 0 |  |  | základní |  | 0 | 0 | 0 | 0 | 0 | 4 | K | 1 |  |  |  | ROZPOCET | 0 | 0 | 0 | 0 | 0 | 1 | 0 | 4 | -1302751633
| PP |  | Zařízení pro zavěšení a manipulaci se zátkou výpusti DN300 - Závěs pro uskladnění zátky DN300 | [14 empty] | PP | 1
58 | K | TPSV.058 | Montáž vtokové zátky | ks | 1 |  | 0 |  |  | základní |  | 0 | 0 | 0 | 0 | 0 | 4 | K | 1 |  |  |  | ROZPOCET | 0 | 0 | 0 | 0 | 0 | 1 | 0 | 4 | 1183362611
| PP |  | Montáž vtokové zátky | [14 empty] | PP | 1
| D | 11.TPSV | D.18.2.15. JÍMKA PROSÁKLÉ VODY |  |  |  | 0 |  |  |  |  | 0 |  | 0 |  | 0 | 1 | D | 0 |  |  |  | ROZPOCET | [6 empty] | 0
59 | K | TPSV.059 | Ponorné kalové čerpadlo v jímce prosáklé vody | ks | 1 |  | 0 |  |  | základní |  | 0 | 0 | 0 | 0 | 0 | 4 | K | 1 |  |  |  | ROZPOCET | 0 | 0 | 0 | 0 | 0 | 1 | 0 | 4 | 1411962287
| PP |  | Ponorné kalové čerpadlo v jímce prosáklé vody | [14 empty] | PP | 1
60 | K | TPSV.060 | Snímač pro ovládání čerpadla v jímce | ks | 1 |  | 0 |  |  | základní |  | 0 | 0 | 0 | 0 | 0 | 4 | K | 1 |  |  |  | ROZPOCET | 0 | 0 | 0 | 0 | 0 | 1 | 0 | 4 | 1628657122
| PP |  | Snímač pro ovládání čerpadla v jímce | [14 empty] | PP | 1
61 | K | TPSV.061 | Snímač pro signalizaci zvýšené hladiny v jímce | ks | 1 |  | 0 |  |  | základní |  | 0 | 0 | 0 | 0 | 0 | 4 | K | 1 |  |  |  | ROZPOCET | 0 | 0 | 0 | 0 | 0 | 1 | 0 | 4 | -1817577139
| PP |  | Snímač pro signalizaci zvýšené hladiny v jímce | [14 empty] | PP | 1
62 | K | TPSV.062 | Rošt jímky prosáklé vody s rámem | ks | 1 |  | 0 |  |  | základní |  | 0 | 0 | 0 | 0 | 0 | 4 | K | 1 |  |  |  | ROZPOCET | 0 | 0 | 0 | 0 | 0 | 1 | 0 | 4 | -1418258935
| PP |  | Rošt jímky prosáklé vody s rámem | [14 empty] | PP | 1
63 | K | TPSV.063 | Výtlačné potrubí DN50/80 čerpadel prosáklé vody – nezabetonovaná část | sada | 1 |  | 0 |  |  | základní |  | 0 | 0 | 0 | 0 | 0 | 4 | K | 1 |  |  |  | ROZPOCET | 0 | 0 | 0 | 0 | 0 | 1 | 0 | 4 | 1640252086
| PP |  | Výtlačné potrubí DN50/80 čerpadel prosáklé vody – nezabetonovaná část | [14 empty] | PP | 1
64 | K | TPSV.064 | Montáž zařízení jímky | sada | 1 |  | 0 |  |  | základní |  | 0 | 0 | 0 | 0 | 0 | 4 | K | 1 |  |  |  | ROZPOCET | 0 | 0 | 0 | 0 | 0 | 1 | 0 | 4 | 1735128561
| PP |  | Montáž zařízení jímky | [14 empty] | PP | 1
| D | 12.TPSV | D.18.2.16. VEDENÍ PROVIZORNÍHO HRAZENÍ VÝVARU VÝPUSTI |  |  |  | 0 |  |  |  |  | 0 |  | 0 |  | 0 | 1 | D | 0 |  |  |  | ROZPOCET | [6 empty] | 0
65 | K | TPSV.065 | Provizorní hrazení vývaru – vedení | ks | 2 |  | 0 |  |  | základní |  | 0 | 0 | 0 | 0 | 0 | 4 | K | 1 |  |  |  | ROZPOCET | 0 | 0 | 0 | 0 | 0 | 1 | 0 | 4 | 878133103
| PP |  | Provizorní hrazení vývaru – vedení | [14 empty] | PP | 1
66 | K | TPSV.066 | Montáž vedení | ks | 2 |  | 0 |  |  | základní |  | 0 | 0 | 0 | 0 | 0 | 4 | K | 1 |  |  |  | ROZPOCET | 0 | 0 | 0 | 0 | 0 | 1 | 0 | 4 | 649650291
| PP |  | Montáž vedení | [14 empty] | PP | 1
| D | 13.TPSV | D.18.2.17. POMOCNÁ ZAŘÍZENÍ |  |  |  | 0 |  |  |  |  | 0 |  | 0 |  | 0 | 1 | D | 0 |  |  |  | ROZPOCET | [6 empty] | 0
67 | K | TPSV.067 | Nosné traverzy pro montáž | sada | 1 |  | 0 |  |  | základní |  | 0 | 0 | 0 | 0 | 0 | 4 | K | 1 |  |  |  | ROZPOCET | 0 | 0 | 0 | 0 | 0 | 1 | 0 | 4 | 780890825
| PP |  | Nosné traverzy pro montáž | [14 empty] | PP | 1
68 | K | TPSV.068 | Montáž traverzy | sada | 1 |  | 0 |  |  | základní |  | 0 | 0 | 0 | 0 | 0 | 4 | K | 1 |  |  |  | ROZPOCET | 0 | 0 | 0 | 0 | 0 | 1 | 0 | 4 | 2010566816
| PP |  | Montáž traverzy | [14 empty] | PP | 1
| D | 14.TPSV | D.18.2.18. PLOŠINY A ŽEBŘÍKY U VÝPUSTI |  |  |  | 0 |  |  |  |  | 0 |  | 0 |  | 0 | 1 | D | 0 |  |  |  | ROZPOCET | [6 empty] | 0
69 | K | TPSV.069 | Vstupní podlahová plošina | sada | 1 |  | 0 |  |  | základní |  | 0 | 0 | 0 | 0 | 0 | 4 | K | 1 |  |  |  | ROZPOCET | 0 | 0 | 0 | 0 | 0 | 1 | 0 | 4 | -972985059
| PP |  | Vstupní podlahová plošina | [14 empty] | PP | 1
70 | K | TPSV.070 | Podlahová plošina u ovládání segmentu | sada | 1 |  | 0 |  |  | základní |  | 0 | 0 | 0 | 0 | 0 | 4 | K | 1 |  |  |  | ROZPOCET | 0 | 0 | 0 | 0 | 0 | 1 | 0 | 4 | 961434880
| PP |  | Podlahová plošina u ovládání segmentu | [14 empty] | PP | 1
71 | K | TPSV.071 | Plošina podél potrubí | sada | 1 |  | 0 |  |  | základní |  | 0 | 0 | 0 | 0 | 0 | 4 | K | 1 |  |  |  | ROZPOCET | 0 | 0 | 0 | 0 | 0 | 1 | 0 | 4 | -193344616
| PP |  | Plošina podél potrubí | [14 empty] | PP | 1
72 | K | TPSV.072 | Žebříky pro přístup na plošiny | sada | 1 |  | 0 |  |  | základní |  | 0 | 0 | 0 | 0 | 0 | 4 | K | 1 |  |  |  | ROZPOCET | 0 | 0 | 0 | 0 | 0 | 1 | 0 | 4 | 255441452
| PP |  | Žebříky pro přístup na plošiny | [14 empty] | PP | 1
73 | K | TPSV.073 | Montáž plošin a žebříků | sada | 1 |  | 0 |  |  | základní |  | 0 | 0 | 0 | 0 | 0 | 4 | K | 1 |  |  |  | ROZPOCET | 0 | 0 | 0 | 0 | 0 | 1 | 0 | 4 | 217933497
| PP |  | Montáž plošin a žebříků | [14 empty] | PP | 1
| D | 15.TPSV | D.18.2.19. ODTOKOVÉ POTRUBÍ |  |  |  | 0 |  |  |  |  | 0 |  | 0 |  | 0 | 1 | D | 0 |  |  |  | ROZPOCET | [6 empty] | 0
74 | K | TPSV.074 | Odtokové potrubí | sada | 1 |  | 0 |  |  | základní |  | 0 | 0 | 0 | 0 | 0 | 4 | K | 1 |  |  |  | ROZPOCET | 0 | 0 | 0 | 0 | 0 | 1 | 0 | 4 | -334289821
| PP |  | Odtokové potrubí | [14 empty] | PP | 1
75 | K | TPSV.075 | Montáž odtokového potrubí | sada | 1 |  | 0 |  |  | základní |  | 0 | 0 | 0 | 0 | 0 | 4 | K | 1 |  |  |  | ROZPOCET | 0 | 0 | 0 | 0 | 0 | 1 | 0 | 4 | 575912018
| PP |  | Montáž odtokového potrubí | [14 empty] | PP | 1
| D | 16.TPSV | D.18.2.20. KABELOVÉ CHRÁNIČKY |  |  |  | 0 |  |  |  |  | 0 |  | 0 |  | 0 | 1 | D | 0 |  |  |  | ROZPOCET | [6 empty] | 0
76 | K | TPSV.076 | Kabelové chráničky | sada | 1 |  | 0 |  |  | základní |  | 0 | 0 | 0 | 0 | 0 | 4 | K | 1 |  |  |  | ROZPOCET | 0 | 0 | 0 | 0 | 0 | 1 | 0 | 4 | -1866730696
| PP |  | Kabelové chráničky | [14 empty] | PP | 1
77 | K | TPSV.077 | Montáž kabelových chrániček | sada | 1 |  | 0 |  |  | základní |  | 0 | 0 | 0 | 0 | 0 | 4 | K | 1 |  |  |  | ROZPOCET | 0 | 0 | 0 | 0 | 0 | 1 | 0 | 4 | -1260624146
| PP |  | Montáž kabelových chrániček | [14 empty] | PP | 1
| D | 17.TPSV | D.18.2.21. NÁHRADNÍ DÍLY A PŘENOSNÉ ZAŘÍZENÍ |  |  |  | 0 |  |  |  |  | 0 |  | 0 |  | 0 | 1 | D | 0 |  |  |  | ROZPOCET | [6 empty] | 0
78 | K | TPSV.078 | Náhradní díly pro 10 let provozu - ND pro vtokovou zátku výpusti DN 1000, Ø1360 | ks | 1 |  | 0 |  |  | základní |  | 0 | 0 | 0 | 0 | 0 | 4 | K | 1 |  |  |  | ROZPOCET | 0 | 0 | 0 | 0 | 0 | 1 | 0 | 4 | -1637787317
| PP |  | Náhradní díly pro 10 let provozu - ND pro vtokovou zátku výpusti DN 1000, Ø1360 | [14 empty] | PP | 1
79 | K | TPSV.079 | Náhradní díly pro 10 let provozu - ND pro nožové šoupátko DN 1000 PN 6 | ks | 1 |  | 0 |  |  | základní |  | 0 | 0 | 0 | 0 | 0 | 4 | K | 1 |  |  |  | ROZPOCET | 0 | 0 | 0 | 0 | 0 | 1 | 0 | 4 | 1312827001
| PP |  | Náhradní díly pro 10 let provozu - ND pro nožové šoupátko DN 1000 PN 6 | [14 empty] | PP | 1
80 | K | TPSV.080 | Náhradní díly pro 10 let provozu - ND pro zavzdušňovací ventil DN 250 PN6 | ks | 1 |  | 0 |  |  | základní |  | 0 | 0 | 0 | 0 | 0 | 4 | K | 1 |  |  |  | ROZPOCET | 0 | 0 | 0 | 0 | 0 | 1 | 0 | 4 | 260769878
| PP |  | Náhradní díly pro 10 let provozu - ND pro zavzdušňovací ventil DN 250 PN6 | [14 empty] | PP | 1
81 | K | TPSV.081 | Náhradní díly pro 10 let provozu - ND pro segmentový uzávěr DN 1000 | ks | 1 |  | 0 |  |  | základní |  | 0 | 0 | 0 | 0 | 0 | 4 | K | 1 |  |  |  | ROZPOCET | 0 | 0 | 0 | 0 | 0 | 1 | 0 | 4 | 826720119
| PP |  | Náhradní díly pro 10 let provozu - ND pro segmentový uzávěr DN 1000 | [14 empty] | PP | 1
82 | K | TPSV.082 | Náhradní díly pro 10 let provozu - ND pro klínové regulační šoupátko DN 300 | ks | 1 |  | 0 |  |  | základní |  | 0 | 0 | 0 | 0 | 0 | 4 | K | 1 |  |  |  | ROZPOCET | 0 | 0 | 0 | 0 | 0 | 1 | 0 | 4 | 1226688165
| PP |  | Náhradní díly pro 10 let provozu - ND pro klínové regulační šoupátko DN 300 | [14 empty] | PP | 1
83 | K | TPSV.083 | Náhradní díly pro 10 let provozu - ND pro vtokovou zátku výpusti DN 300, Ø410 | ks | 1 |  | 0 |  |  | základní |  | 0 | 0 | 0 | 0 | 0 | 4 | K | 1 |  |  |  | ROZPOCET | 0 | 0 | 0 | 0 | 0 | 1 | 0 | 4 | 1251238968
| PP |  | Náhradní díly pro 10 let provozu - ND pro vtokovou zátku výpusti DN 300, Ø410 | [14 empty] | PP | 1
84 | K | TPSV.084 | Přenosné zařízení - Servomotor pro pohon mechanizmu ovládání zátky | ks | 1 |  | 0 |  |  | základní |  | 0 | 0 | 0 | 0 | 0 | 4 | K | 1 |  |  |  | ROZPOCET | 0 | 0 | 0 | 0 | 0 | 1 | 0 | 4 | -1240220564
| PP |  | Přenosné zařízení - Servomotor pro pohon mechanizmu ovládání zátky | [14 empty] | PP | 1
85 | K | TPSV.085 | Přenosné zařízení - Ponorné kalové čerpadlo v jímce prosáklé vody – nenainstalovaná rezerva | ks | 1 |  | 0 |  |  | základní |  | 0 | 0 | 0 | 0 | 0 | 4 | K | 1 |  |  |  | ROZPOCET | 0 | 0 | 0 | 0 | 0 | 1 | 0 | 4 | 24320103
| PP |  | Přenosné zařízení - Ponorné kalové čerpadlo v jímce prosáklé vody – nenainstalovaná rezerva | [14 empty] | PP | 1
86 | K | TPSV.086 | Přenosné zařízení - Ponorné kalové čerpadlo pro vyčerpání vývaru | ks | 1 |  | 0 |  |  | základní |  | 0 | 0 | 0 | 0 | 0 | 4 | K | 1 |  |  |  | ROZPOCET | 0 | 0 | 0 | 0 | 0 | 1 | 0 | 4 | -1884309532
| PP |  | Přenosné zařízení - Ponorné kalové čerpadlo pro vyčerpání vývaru | [14 empty] | PP | 1
87 | K | TPSV.087 | Přenosné zařízení - Provizorní hrazení vývaru – hradidla s přítlaky | sd | 1 |  | 0 |  |  | základní |  | 0 | 0 | 0 | 0 | 0 | 4 | K | 1 |  |  |  | ROZPOCET | 0 | 0 | 0 | 0 | 0 | 1 | 0 | 4 | 418281723
| PP |  | Přenosné zařízení - Provizorní hrazení vývaru – hradidla s přítlaky | [14 empty] | PP | 1
88 | K | TPSV.088 | Přenosné zařízení - Pojízdný kladkostroj | ks | 1 |  | 0 |  |  | základní |  | 0 | 0 | 0 | 0 | 0 | 4 | K | 1 |  |  |  | ROZPOCET | 0 | 0 | 0 | 0 | 0 | 1 | 0 | 4 | 739542541
| PP |  | Přenosné zařízení - Pojízdný kladkostroj | [14 empty] | PP | 1
| D | 18.TPSV | OSTATNÍ NÁKLADY STROJNÍ ČÁSTI |  |  |  | 0 |  |  |  |  | 0 |  | 0 |  | 0 | 1 | D | 0 |  |  |  | ROZPOCET | [6 empty] | 0
89 | K | 9970000.R1 | Naložení kovového odpadu, odvoz na deponii určenou investorem | t | 22.5 |  | 0 |  |  | základní |  | 0 | 0 | 0 | 0 | 0 | 4 | K | 1 |  |  |  | ROZPOCET | 0 | 0 | 0 | 0 | 0 | 1 | 0 | 4 | 1175723087
| PP |  | Naložení kovového odpadu, odvoz na deponii určenou investorem | [14 empty] | PP | 1
| VV |  | 22,50"t" |  | 22.5 | [12 empty] | VV | 1 | 2 | True | 1 | ROZPOCET
90 | K | 9970000.RX | Naložení suti a vybouraných hmot (bez rozlišení materiálu), odvoz na skládku do vzdálenosti dle možností uchazeče a poplatek za skládku | kpl | 1 |  | 0 |  |  | základní |  | 0 | 0 | 0 | 0 | 0 | 4 | K | 1 |  |  |  | ROZPOCET | 0 | 0 | 0 | 0 | 0 | 1 | 0 | 4 | 1244488328
| PP |  | Naložení suti a vybouraných hmot (bez rozlišení materiálu), odvoz na skládku do vzdálenosti dle možností uchazeče a poplatek za skládku | [14 empty] | PP | 1
91 | K | TPSV.089 | Zkoušky individuální | kpl | 1 |  | 0 |  |  | základní |  | 0 | 0 | 0 | 0 | 0 | 4 | K | 1 |  |  |  | ROZPOCET | 0 | 0 | 0 | 0 | 0 | 1 | 0 | 4 | 2143068619
| PP |  | Zkoušky individuální | [14 empty] | PP | 1
92 | K | TPSV.090 | Zkoušky komplexní | kpl | 1 |  | 0 |  |  | základní |  | 0 | 0 | 0 | 0 | 0 | 4 | K | 1 |  |  |  | ROZPOCET | 0 | 0 | 0 | 0 | 0 | 1 | 0 | 4 | -90549681
| PP |  | Zkoušky komplexní | [14 empty] | PP | 1
93 | K | TPSV.091 | Zaškolení obsluhy | kpl | 1 |  | 0 |  |  | základní |  | 0 | 0 | 0 | 0 | 0 | 4 | K | 1 |  |  |  | ROZPOCET | 0 | 0 | 0 | 0 | 0 | 1 | 0 | 4 | -1718382090
| PP |  | Zaškolení obsluhy | [14 empty] | PP | 1
94 | K | TPSV.092 | Zkušební provoz | kpl | 1 |  | 0 |  |  | základní |  | 0 | 0 | 0 | 0 | 0 | 4 | K | 1 |  |  |  | ROZPOCET | 0 | 0 | 0 | 0 | 0 | 1 | 0 | 4 | -2104604033
| PP |  | Zkušební provoz | [14 empty] | PP | 1
95 | K | TPSV.094 | Technická dokumentace strojní části předaná objednateli | kpl | 1 |  | 0 |  |  | základní |  | 0 | 0 | 0 | 0 | 0 | 4 | K | 1 |  |  |  | ROZPOCET | 0 | 0 | 0 | 0 | 0 | 1 | 0 | 4 | 844187814
| PP |  | Technická dokumentace strojní části předaná objednateli | [14 empty] | PP | 1
96 | K | TPSV.096 | Doprava | kpl | 1 |  | 0 |  |  | základní |  | 0 | 0 | 0 | 0 | 0 | 4 | K | 1 |  |  |  | ROZPOCET | 0 | 0 | 0 | 0 | 0 | 1 | 0 | 4 | 1930669675
| PP |  | Doprava | [14 empty] | PP | 1

## 02 PS - Technologie, levá...
{aa235c33-d83e-4172-b921-b90531854df3}
2
| KRYCÍ LIST SOUPISU PRACÍ | [7 empty] | v --- níže se nacházejí doplnkové a pomocné údaje k sestavám --- v | [8 empty] | False
Stavba:
VD Harcov, zajištění bezpečnosti za povodní
Objekt:
PS 02 - Technologie, levá spodní výpust
Soupis:
02 PS - Technologie, levá spodní výpust
| KSO: |  |  |  |  | CC-CZ:
| Místo: |  | Liberec |  |  | Datum: | 28. 6. 2021
| Zadavatel: |  |  |  |  | IČ:
|  | Povodí Labe, státní podnik |  |  |  | DIČ:
| Uchazeč: |  |  |  |  | IČ: | Vyplň údaj
|  | Vyplň údaj |  |  |  | DIČ: | Vyplň údaj
| Projektant: |  |  |  |  | IČ:
|  | Valbek, spol. s.r.o. |  |  |  | DIČ:
| Zpracovatel: |  |  |  |  | IČ:
DIČ:
Poznámka:
| Cena bez DPH | [5 empty] | 0
|  |  | Základ daně |  |  | Sazba daně | Výše daně
| DPH | základní | 0 |  |  | 21% | 0
|  | snížená | 0 |  |  | 15% | 0
|  | zákl. přenesená | 0 |  |  | 21% | 0
|  | sníž. přenesená | 0 |  |  | 15% | 0
|  | nulová | 0 |  |  | 0% | 0
| Cena s DPH |  |  | v | CZK |  | 0
| Projektant |  |  | Zpracovatel
| Datum a podpis: |  | Razítko | Datum a podpis: |  |  | Razítko
| Objednavatel |  |  | Uchazeč
| Datum a podpis: |  | Razítko | Datum a podpis: |  |  | Razítko
REKAPITULACE ČLENĚNÍ SOUPISU PRACÍ
Stavba:
VD Harcov, zajištění bezpečnosti za povodní
Objekt:
PS 02 - Technologie, levá spodní výpust
Soupis:
02 PS - Technologie, levá spodní výpust
Místo: |  |  | Liberec |  |  | Datum: | 28. 6. 2021
Zadavatel: |  |  | Povodí Labe, státní podnik |  |  | Projektant: | Valbek, spol. s.r.o.
Uchazeč: |  |  | Vyplň údaj |  |  | Zpracovatel:
Kód dílu - Popis | [6 empty] | Cena celkem [CZK]
Náklady ze soupisu prací | [6 empty] | 0 | [11 empty] | -1
| 01.TLSV - D.19.2.5. VTOKOVÁ ŠTOLA | [5 empty] | 0
| 02.TLSV - D.19.2.6. VTOKOVÝ KUS A POTRUBÍ VÝPUSTI DN 1200 | [5 empty] | 0
| 03.TLSV - D.19.2.7. VTOKOVÁ ZÁTKA VÝPUSTI DN 1200 S PŘÍSLUŠENSTVÍM | [5 empty] | 0
| 04.TLSV - D.19.2.8. NÁVODNÍ PROVOZNÍ REVIZNÍ UZÁVĚR DN 1200 PN 6 | [5 empty] | 0
| 05.TLSV - D.19.2.9. MONTÁŽNÍ VLOŽKA DN 1200 PN 6 | [5 empty] | 0
| 06.TLSV - D.19.2.10. ZAVZDUŠŇOVACÍ VENTIL DN 300 PN 6 | [5 empty] | 0
| 07.TLSV - D.19.2.11. OBTOKOVÉ A VYPOUŠTĚCÍ POTRUBÍ DN 80 | [5 empty] | 0
| 08.TLSV - D.19.2.12. REGULAČNÍ UZÁVĚR VÝPUSTI DN 1200 | [5 empty] | 0
| 09.TLSV - D.19.2.13. JÍMKA PROSÁKLÉ VODY | [5 empty] | 0
| 10.TLSV - D.19.2.14. VEDENÍ PROVIZORNÍHO HRAZENÍ VÝVARU VÝPUSTI | [5 empty] | 0
| 11.TLSV - D.19.2.15. POMOCNÁ ZAŘÍZENÍ | [5 empty] | 0
| 12.TLSV - D.19.2.16. PLOŠINY A ŽEBŘÍKY U VÝPUSTI | [5 empty] | 0
| 13.TLSV - D.19.2.17. KABELOVÁ CHRÁNIČKA | [5 empty] | 0
| 14.TLSV - D.19.2.18. NÁHRADNÍ DÍLY A PŘENOSNÉ ZAŘÍZENÍ | [5 empty] | 0
| 15.TLSV - OSTATNÍ NÁKLADY STROJNÍ ČÁSTI | [5 empty] | 0
SOUPIS PRACÍ
Stavba:
VD Harcov, zajištění bezpečnosti za povodní
Objekt:
PS 02 - Technologie, levá spodní výpust
Soupis:
02 PS - Technologie, levá spodní výpust
Místo: |  |  | Liberec |  |  | Datum: | 28. 6. 2021
Zadavatel: |  |  | Povodí Labe, státní podnik |  |  | Projektant: | Valbek, spol. s.r.o.
Uchazeč: |  |  | Vyplň údaj |  |  | Zpracovatel:
PČ | Typ | Kód | Popis | MJ | Množství | J.cena [CZK] | Cena celkem [CZK] | Cenová soustava |  | DPH | J. Nh [h] | Nh celkem [h] | J. hmotnost [t] | Hmotnost celkem [t] | J. suť [t] | Suť Celkem [t]
Náklady soupisu celkem | [6 empty] | 0 |  |  |  |  | 0 |  | 0 |  | 0 |  | D | -1 | [10 empty] | 0
| D | 01.TLSV | D.19.2.5. VTOKOVÁ ŠTOLA |  |  |  | 0 |  |  |  |  | 0 |  | 0 |  | 0 | 1 | D | 0 |  |  |  | ROZPOCET | [6 empty] | 0
1 | K | TLSV.001 | Česle na vtoku - Přední rám | ks | 1 |  | 0 |  |  | základní |  | 0 | 0 | 0 | 0 | 0 | 4 | K | 1 |  |  |  | ROZPOCET | 0 | 0 | 0 | 0 | 0 | 1 | 0 | 4 | -1968136974
| PP |  | Česle na vtoku - Přední rám | [14 empty] | PP | 1
2 | K | TLSV.002 | Česle na vtoku - Zadní rám | ks | 1 |  | 0 |  |  | základní |  | 0 | 0 | 0 | 0 | 0 | 4 | K | 1 |  |  |  | ROZPOCET | 0 | 0 | 0 | 0 | 0 | 1 | 0 | 4 | 1434996370
| PP |  | Česle na vtoku - Zadní rám | [14 empty] | PP | 1
3 | K | TLSV.003 | Česle na vtoku - Boční rámy | ks | 2 |  | 0 |  |  | základní |  | 0 | 0 | 0 | 0 | 0 | 4 | K | 1 |  |  |  | ROZPOCET | 0 | 0 | 0 | 0 | 0 | 1 | 0 | 4 | -364731690
| PP |  | Česle na vtoku - Boční rámy | [14 empty] | PP | 1
4 | K | TLSV.004 | Česle na vtoku - Výztužné plechy | sd | 1 |  | 0 |  |  | základní |  | 0 | 0 | 0 | 0 | 0 | 4 | K | 1 |  |  |  | ROZPOCET | 0 | 0 | 0 | 0 | 0 | 1 | 0 | 4 | -619255369
| PP |  | Česle na vtoku - Výztužné plechy | [14 empty] | PP | 1
5 | K | TLSV.005 | Česle na vtoku - Podpěrné nosníky | sd | 1 |  | 0 |  |  | základní |  | 0 | 0 | 0 | 0 | 0 | 4 | K | 1 |  |  |  | ROZPOCET | 0 | 0 | 0 | 0 | 0 | 1 | 0 | 4 | -850700003
| PP |  | Česle na vtoku - Podpěrné nosníky | [14 empty] | PP | 1
6 | K | TLSV.006 | Česle na vtoku - Česlicová pole | sd | 1 |  | 0 |  |  | základní |  | 0 | 0 | 0 | 0 | 0 | 4 | K | 1 |  |  |  | ROZPOCET | 0 | 0 | 0 | 0 | 0 | 1 | 0 | 4 | 189176574
| PP |  | Česle na vtoku - Česlicová pole | [14 empty] | PP | 1
7 | K | TLSV.007 | Montáž česlí | sada | 1 |  | 0 |  |  | základní |  | 0 | 0 | 0 | 0 | 0 | 4 | K | 1 |  |  |  | ROZPOCET | 0 | 0 | 0 | 0 | 0 | 1 | 0 | 4 | -1339865207
| PP |  | Montáž česlí | [14 empty] | PP | 1
8 | K | TLSV.008 | Demontáž původních česlí | sada | 1 |  | 0 |  |  | základní |  | 0 | 0 | 0 | 0 | 0 | 4 | K | 1 |  |  |  | ROZPOCET | 0 | 0 | 0 | 0 | 0 | 1 | 0 | 4 | -1897472142
| PP |  | Demontáž původních česlí | [14 empty] | PP | 1
| D | 02.TLSV | D.19.2.6. VTOKOVÝ KUS A POTRUBÍ VÝPUSTI DN 1200 |  |  |  | 0 |  |  |  |  | 0 |  | 0 |  | 0 | 1 | D | 0 |  |  |  | ROZPOCET | [6 empty] | 0
9 | K | TLSV.009 | Vtokový kus Ø1640 / DN1200 | ks | 1 |  | 0 |  |  | základní |  | 0 | 0 | 0 | 0 | 0 | 4 | K | 1 |  |  |  | ROZPOCET | 0 | 0 | 0 | 0 | 0 | 1 | 0 | 4 | 1310627007
| PP |  | Vtokový kus Ø1640 / DN1200 | [14 empty] | PP | 1
10 | K | TLSV.010 | Potrubí spodní výpusti DN 1200 – část za vtokovým kusem | ks | 1 |  | 0 |  |  | základní |  | 0 | 0 | 0 | 0 | 0 | 4 | K | 1 |  |  |  | ROZPOCET | 0 | 0 | 0 | 0 | 0 | 1 | 0 | 4 | 665661776
| PP |  | Potrubí spodní výpusti DN 1200 – část za vtokovým kusem | [14 empty] | PP | 1
11 | K | TLSV.011 | Potrubí spodní výpusti DN 1200 – lomená část | ks | 1 |  | 0 |  |  | základní |  | 0 | 0 | 0 | 0 | 0 | 4 | K | 1 |  |  |  | ROZPOCET | 0 | 0 | 0 | 0 | 0 | 1 | 0 | 4 | 1943899801
| PP |  | Potrubí spodní výpusti DN 1200 – lomená část | [14 empty] | PP | 1
12 | K | TLSV.012 | Potrubí spodní výpusti DN 1200 – část za nožovým šoupátkem | ks | 1 |  | 0 |  |  | základní |  | 0 | 0 | 0 | 0 | 0 | 4 | K | 1 |  |  |  | ROZPOCET | 0 | 0 | 0 | 0 | 0 | 1 | 0 | 4 | -1181957112
| PP |  | Potrubí spodní výpusti DN 1200 – část za nožovým šoupátkem | [14 empty] | PP | 1
13 | K | TLSV.013 | Montáž vtokového kusu a částí potrubí | sada | 1 |  | 0 |  |  | základní |  | 0 | 0 | 0 | 0 | 0 | 4 | K | 1 |  |  |  | ROZPOCET | 0 | 0 | 0 | 0 | 0 | 1 | 0 | 4 | -59380009
| PP |  | Montáž vtokového kusu a částí potrubí | [14 empty] | PP | 1
14 | K | TLSV.014 | Demontáž původních potrubí, uzávěrů a ocelových konstrukcí v chodbě a v manipulačním domku výpusti | sada | 1 |  | 0 |  |  | základní |  | 0 | 0 | 0 | 0 | 0 | 4 | K | 1 |  |  |  | ROZPOCET | 0 | 0 | 0 | 0 | 0 | 1 | 0 | 4 | -1546946815
| PP |  | Demontáž původních potrubí, uzávěrů a ocelových konstrukcí v chodbě a v manipulačním domku výpusti | [14 empty] | PP | 1
| D | 03.TLSV | D.19.2.7. VTOKOVÁ ZÁTKA VÝPUSTI DN 1200 S PŘÍSLUŠENSTVÍM |  |  |  | 0 |  |  |  |  | 0 |  | 0 |  | 0 | 1 | D | 0 |  |  |  | ROZPOCET | [6 empty] | 0
15 | K | TLSV.015 | Vtoková zátka výpusti DN 1200, Ø1640 | ks | 1 |  | 0 |  |  | základní |  | 0 | 0 | 0 | 0 | 0 | 4 | K | 1 |  |  |  | ROZPOCET | 0 | 0 | 0 | 0 | 0 | 1 | 0 | 4 | 2056113082
| PP |  | Vtoková zátka výpusti DN 1200, Ø1640 | [14 empty] | PP | 1
16 | K | TLSV.016 | Ovládací mechanizmus pro manipulaci s vtokovou zátkou výpusti DN1200 - Demontáž všech dílů mechanizmu | sd | 1 |  | 0 |  |  | základní |  | 0 | 0 | 0 | 0 | 0 | 4 | K | 1 |  |  |  | ROZPOCET | 0 | 0 | 0 | 0 | 0 | 1 | 0 | 4 | 845527621
| PP |  | Ovládací mechanizmus pro manipulaci s vtokovou zátkou výpusti DN1200 - Demontáž všech dílů mechanizmu | [14 empty] | PP | 1
17 | K | TLSV.017 | Ovládací mechanizmus pro manipulaci s vtokovou zátkou výpusti DN1200 - Práce před rekonstrukcí mechanizmu | sd | 1 |  | 0 |  |  | základní |  | 0 | 0 | 0 | 0 | 0 | 4 | K | 1 |  |  |  | ROZPOCET | 0 | 0 | 0 | 0 | 0 | 1 | 0 | 4 | -959726407
| PP |  | Ovládací mechanizmus pro manipulaci s vtokovou zátkou výpusti DN1200 - Práce před rekonstrukcí mechanizmu | [14 empty] | PP | 1
18 | K | TLSV.018 | Ovládací mechanizmus pro manipulaci s vtokovou zátkou výpusti DN1200 - Rekonstrukce mechanizmu | sd | 1 |  | 0 |  |  | základní |  | 0 | 0 | 0 | 0 | 0 | 4 | K | 1 |  |  |  | ROZPOCET | 0 | 0 | 0 | 0 | 0 | 1 | 0 | 4 | 886455589
| PP |  | Ovládací mechanizmus pro manipulaci s vtokovou zátkou výpusti DN1200 - Rekonstrukce mechanizmu | [14 empty] | PP | 1
19 | K | TLSV.019 | Zařízení pro zavěšení zátky výpusti DN1200 - Vodící kladky s konzolami | sd | 1 |  | 0 |  |  | základní |  | 0 | 0 | 0 | 0 | 0 | 4 | K | 1 |  |  |  | ROZPOCET | 0 | 0 | 0 | 0 | 0 | 1 | 0 | 4 | 1640000320
| PP |  | Zařízení pro zavěšení zátky výpusti DN1200 - Vodící kladky s konzolami | [14 empty] | PP | 1
20 | K | TLSV.020 | Zařízení pro zavěšení zátky výpusti DN1200 - Lano se závěsem pro uskladnění zátky | ks | 1 |  | 0 |  |  | základní |  | 0 | 0 | 0 | 0 | 0 | 4 | K | 1 |  |  |  | ROZPOCET | 0 | 0 | 0 | 0 | 0 | 1 | 0 | 4 | -986865953
| PP |  | Zařízení pro zavěšení zátky výpusti DN1200 - Lano se závěsem pro uskladnění zátky | [14 empty] | PP | 1
21 | K | TLSV.021 | Zařízení pro zavěšení zátky výpusti DN1200 - Úprava vnitřní kamenné stěny | sd | 1 |  | 0 |  |  | základní |  | 0 | 0 | 0 | 0 | 0 | 4 | K | 1 |  |  |  | ROZPOCET | 0 | 0 | 0 | 0 | 0 | 1 | 0 | 4 | 1532271754
| PP |  | Zařízení pro zavěšení zátky výpusti DN1200 - Úprava vnitřní kamenné stěny | [14 empty] | PP | 1
22 | K | TLSV.022 | Plošiny a žebříky v šachtě věže - Plošina pod zavěšenou zátkou | ks | 1 |  | 0 |  |  | základní |  | 0 | 0 | 0 | 0 | 0 | 4 | K | 1 |  |  |  | ROZPOCET | 0 | 0 | 0 | 0 | 0 | 1 | 0 | 4 | -821048956
| PP |  | Plošiny a žebříky v šachtě věže - Plošina pod zavěšenou zátkou | [14 empty] | PP | 1
23 | K | TLSV.023 | Plošiny a žebříky v šachtě věže - Plošina nad vtokem do potrubí | ks | 1 |  | 0 |  |  | základní |  | 0 | 0 | 0 | 0 | 0 | 4 | K | 1 |  |  |  | ROZPOCET | 0 | 0 | 0 | 0 | 0 | 1 | 0 | 4 | -1826063247
| PP |  | Plošiny a žebříky v šachtě věže - Plošina nad vtokem do potrubí | [14 empty] | PP | 1
24 | K | TLSV.024 | Plošiny a žebříky v šachtě věže - Žebřík z horního podlaží | ks | 1 |  | 0 |  |  | základní |  | 0 | 0 | 0 | 0 | 0 | 4 | K | 1 |  |  |  | ROZPOCET | 0 | 0 | 0 | 0 | 0 | 1 | 0 | 4 | 733024163
| PP |  | Plošiny a žebříky v šachtě věže - Žebřík z horního podlaží | [14 empty] | PP | 1
25 | K | TLSV.025 | Plošiny a žebříky v šachtě věže - Žebřík z plošiny pod zavěšenou zátkou | ks | 1 |  | 0 |  |  | základní |  | 0 | 0 | 0 | 0 | 0 | 4 | K | 1 |  |  |  | ROZPOCET | 0 | 0 | 0 | 0 | 0 | 1 | 0 | 4 | -126019637
| PP |  | Plošiny a žebříky v šachtě věže - Žebřík z plošiny pod zavěšenou zátkou | [14 empty] | PP | 1
26 | K | TLSV.026 | Plošiny a žebříky v šachtě věže - Žebřík z plošiny nad vtokem | ks | 1 |  | 0 |  |  | základní |  | 0 | 0 | 0 | 0 | 0 | 4 | K | 1 |  |  |  | ROZPOCET | 0 | 0 | 0 | 0 | 0 | 1 | 0 | 4 | 1498405346
| PP |  | Plošiny a žebříky v šachtě věže - Žebřík z plošiny nad vtokem | [14 empty] | PP | 1
27 | K | TLSV.027 | Plošiny a žebříky v šachtě věže - Úpravy vnitřní kamenné stěny | sd | 1 |  | 0 |  |  | základní |  | 0 | 0 | 0 | 0 | 0 | 4 | K | 1 |  |  |  | ROZPOCET | 0 | 0 | 0 | 0 | 0 | 1 | 0 | 4 | 1544310047
| PP |  | Plošiny a žebříky v šachtě věže - Úpravy vnitřní kamenné stěny | [14 empty] | PP | 1
28 | K | TLSV.028 | Montáž zařízení vtokové zátky s příslušenstvím | sada | 1 |  | 0 |  |  | základní |  | 0 | 0 | 0 | 0 | 0 | 4 | K | 1 |  |  |  | ROZPOCET | 0 | 0 | 0 | 0 | 0 | 1 | 0 | 4 | 107214383
| PP |  | Montáž zařízení vtokové zátky s příslušenstvím | [14 empty] | PP | 1
29 | K | TLSV.029 | Demontáž původního tabulového uzávěru s příslušenstvím a žebříkem | sada | 1 |  | 0 |  |  | základní |  | 0 | 0 | 0 | 0 | 0 | 4 | K | 1 |  |  |  | ROZPOCET | 0 | 0 | 0 | 0 | 0 | 1 | 0 | 4 | -908422380
| PP |  | Demontáž původního tabulového uzávěru s příslušenstvím a žebříkem | [14 empty] | PP | 1
| D | 04.TLSV | D.19.2.8. NÁVODNÍ PROVOZNÍ REVIZNÍ UZÁVĚR DN 1200 PN 6 |  |  |  | 0 |  |  |  |  | 0 |  | 0 |  | 0 | 1 | D | 0 |  |  |  | ROZPOCET | [6 empty] | 0
30 | K | TLSV.030 | Nožové šoupátko DN 1200 PN 6 | ks | 1 |  | 0 |  |  | základní |  | 0 | 0 | 0 | 0 | 0 | 4 | K | 1 |  |  |  | ROZPOCET | 0 | 0 | 0 | 0 | 0 | 1 | 0 | 4 | -814160646
| PP |  | Nožové šoupátko DN 1200 PN 6 | [14 empty] | PP | 1
31 | K | TLSV.031 | Montáž nožového šoupátka DN 1200 | ks | 1 |  | 0 |  |  | základní |  | 0 | 0 | 0 | 0 | 0 | 4 | K | 1 |  |  |  | ROZPOCET | 0 | 0 | 0 | 0 | 0 | 1 | 0 | 4 | 7018180
| PP |  | Montáž nožového šoupátka DN 1200 | [14 empty] | PP | 1
| D | 05.TLSV | D.19.2.9. MONTÁŽNÍ VLOŽKA DN 1200 PN 6 |  |  |  | 0 |  |  |  |  | 0 |  | 0 |  | 0 | 1 | D | 0 |  |  |  | ROZPOCET | [6 empty] | 0
32 | K | TLSV.032 | Montážní vložka DN 1200 PN 6 | ks | 1 |  | 0 |  |  | základní |  | 0 | 0 | 0 | 0 | 0 | 4 | K | 1 |  |  |  | ROZPOCET | 0 | 0 | 0 | 0 | 0 | 1 | 0 | 4 | 267824685
| PP |  | Montážní vložka DN 1200 PN 6 | [14 empty] | PP | 1
33 | K | TLSV.033 | Montáž montážní vložky DN 1200 | ks | 1 |  | 0 |  |  | základní |  | 0 | 0 | 0 | 0 | 0 | 4 | K | 1 |  |  |  | ROZPOCET | 0 | 0 | 0 | 0 | 0 | 1 | 0 | 4 | 12727147
| PP |  | Montáž montážní vložky DN 1200 | [14 empty] | PP | 1
| D | 06.TLSV | D.19.2.10. ZAVZDUŠŇOVACÍ VENTIL DN 300 PN 6 |  |  |  | 0 |  |  |  |  | 0 |  | 0 |  | 0 | 1 | D | 0 |  |  |  | ROZPOCET | [6 empty] | 0
34 | K | TLSV.034 | Zavzdušňovací ventil DN 300 PN6 | ks | 1 |  | 0 |  |  | základní |  | 0 | 0 | 0 | 0 | 0 | 4 | K | 1 |  |  |  | ROZPOCET | 0 | 0 | 0 | 0 | 0 | 1 | 0 | 4 | -1000403737
| PP |  | Zavzdušňovací ventil DN 300 PN6 | [14 empty] | PP | 1
35 | K | TLSV.035 | Montáž zavzdušňovacího ventilu | ks | 1 |  | 0 |  |  | základní |  | 0 | 0 | 0 | 0 | 0 | 4 | K | 1 |  |  |  | ROZPOCET | 0 | 0 | 0 | 0 | 0 | 1 | 0 | 4 | 2116433765
| PP |  | Montáž zavzdušňovacího ventilu | [14 empty] | PP | 1
| D | 07.TLSV | D.19.2.11. OBTOKOVÉ A VYPOUŠTĚCÍ POTRUBÍ DN 80 |  |  |  | 0 |  |  |  |  | 0 |  | 0 |  | 0 | 1 | D | 0 |  |  |  | ROZPOCET | [6 empty] | 0
36 | K | TLSV.036 | Obtokové potrubí DN 80 s ručními šoupátky | sada | 1 |  | 0 |  |  | základní |  | 0 | 0 | 0 | 0 | 0 | 4 | K | 1 |  |  |  | ROZPOCET | 0 | 0 | 0 | 0 | 0 | 1 | 0 | 4 | 1489739894
| PP |  | Obtokové potrubí DN 80 s ručními šoupátky | [14 empty] | PP | 1
37 | K | TLSV.037 | Vypouštěcí potrubí DN 80 s ručním šoupátkem | sada | 1 |  | 0 |  |  | základní |  | 0 | 0 | 0 | 0 | 0 | 4 | K | 1 |  |  |  | ROZPOCET | 0 | 0 | 0 | 0 | 0 | 1 | 0 | 4 | 270297105
| PP |  | Vypouštěcí potrubí DN 80 s ručním šoupátkem | [14 empty] | PP | 1
38 | K | TLSV.038 | Montáž obtokového a vypouštěcího potrubí | sada | 1 |  | 0 |  |  | základní |  | 0 | 0 | 0 | 0 | 0 | 4 | K | 1 |  |  |  | ROZPOCET | 0 | 0 | 0 | 0 | 0 | 1 | 0 | 4 | -1906293308
| PP |  | Montáž obtokového a vypouštěcího potrubí | [14 empty] | PP | 1
| D | 08.TLSV | D.19.2.12. REGULAČNÍ UZÁVĚR VÝPUSTI DN 1200 |  |  |  | 0 |  |  |  |  | 0 |  | 0 |  | 0 | 1 | D | 0 |  |  |  | ROZPOCET | [6 empty] | 0
39 | K | TLSV.039 | Segmentový uzávěr DN 1200 | ks | 1 |  | 0 |  |  | základní |  | 0 | 0 | 0 | 0 | 0 | 4 | K | 1 |  |  |  | ROZPOCET | 0 | 0 | 0 | 0 | 0 | 1 | 0 | 4 | 1725891674
| PP |  | Segmentový uzávěr DN 1200 | [14 empty] | PP | 1
40 | K | TLSV.040 | Montáž segmentového uzávěru | ks | 1 |  | 0 |  |  | základní |  | 0 | 0 | 0 | 0 | 0 | 4 | K | 1 |  |  |  | ROZPOCET | 0 | 0 | 0 | 0 | 0 | 1 | 0 | 4 | -447157634
| PP |  | Montáž segmentového uzávěru | [14 empty] | PP | 1
| D | 09.TLSV | D.19.2.13. JÍMKA PROSÁKLÉ VODY |  |  |  | 0 |  |  |  |  | 0 |  | 0 |  | 0 | 1 | D | 0 |  |  |  | ROZPOCET | [6 empty] | 0
41 | K | TLSV.041 | Ponorné kalové čerpadlo v jímce prosáklé vody | ks | 1 |  | 0 |  |  | základní |  | 0 | 0 | 0 | 0 | 0 | 4 | K | 1 |  |  |  | ROZPOCET | 0 | 0 | 0 | 0 | 0 | 1 | 0 | 4 | -1844163956
| PP |  | Ponorné kalové čerpadlo v jímce prosáklé vody | [14 empty] | PP | 1
42 | K | TLSV.042 | Snímač pro ovládání čerpadla v jímce | ks | 1 |  | 0 |  |  | základní |  | 0 | 0 | 0 | 0 | 0 | 4 | K | 1 |  |  |  | ROZPOCET | 0 | 0 | 0 | 0 | 0 | 1 | 0 | 4 | -1049176463
| PP |  | Snímač pro ovládání čerpadla v jímce | [14 empty] | PP | 1
43 | K | TLSV.043 | Snímač pro signalizaci zvýšené hladiny v jímce | ks | 1 |  | 0 |  |  | základní |  | 0 | 0 | 0 | 0 | 0 | 4 | K | 1 |  |  |  | ROZPOCET | 0 | 0 | 0 | 0 | 0 | 1 | 0 | 4 | 298819517
| PP |  | Snímač pro signalizaci zvýšené hladiny v jímce | [14 empty] | PP | 1
44 | K | TLSV.044 | Rošt jímky prosáklé vody s rámem | ks | 1 |  | 0 |  |  | základní |  | 0 | 0 | 0 | 0 | 0 | 4 | K | 1 |  |  |  | ROZPOCET | 0 | 0 | 0 | 0 | 0 | 1 | 0 | 4 | -1489536683
| PP |  | Rošt jímky prosáklé vody s rámem | [14 empty] | PP | 1
45 | K | TLSV.045 | Výtlačné potrubí DN50/80 čerpadel prosáklé vody – nezabetonovaná část | sada | 1 |  | 0 |  |  | základní |  | 0 | 0 | 0 | 0 | 0 | 4 | K | 1 |  |  |  | ROZPOCET | 0 | 0 | 0 | 0 | 0 | 1 | 0 | 4 | 702277751
| PP |  | Výtlačné potrubí DN50/80 čerpadel prosáklé vody – nezabetonovaná část | [14 empty] | PP | 1
46 | K | TLSV.046 | Montáž zařízení jímky | sada | 1 |  | 0 |  |  | základní |  | 0 | 0 | 0 | 0 | 0 | 4 | K | 1 |  |  |  | ROZPOCET | 0 | 0 | 0 | 0 | 0 | 1 | 0 | 4 | 1581416651
| PP |  | Montáž zařízení jímky | [14 empty] | PP | 1
| D | 10.TLSV | D.19.2.14. VEDENÍ PROVIZORNÍHO HRAZENÍ VÝVARU VÝPUSTI |  |  |  | 0 |  |  |  |  | 0 |  | 0 |  | 0 | 1 | D | 0 |  |  |  | ROZPOCET | [6 empty] | 0
47 | K | TLSV.047 | Provizorní hrazení vývaru – vedení | ks | 2 |  | 0 |  |  | základní |  | 0 | 0 | 0 | 0 | 0 | 4 | K | 1 |  |  |  | ROZPOCET | 0 | 0 | 0 | 0 | 0 | 1 | 0 | 4 | 1524116343
| PP |  | Provizorní hrazení vývaru – vedení | [14 empty] | PP | 1
48 | K | TLSV.048 | Montáž vedení | ks | 2 |  | 0 |  |  | základní |  | 0 | 0 | 0 | 0 | 0 | 4 | K | 1 |  |  |  | ROZPOCET | 0 | 0 | 0 | 0 | 0 | 1 | 0 | 4 | -1326552818
| PP |  | Montáž vedení | [14 empty] | PP | 1
| D | 11.TLSV | D.19.2.15. POMOCNÁ ZAŘÍZENÍ |  |  |  | 0 |  |  |  |  | 0 |  | 0 |  | 0 | 1 | D | 0 |  |  |  | ROZPOCET | [6 empty] | 0
49 | K | TLSV.049 | Nosné traverzy pro montáž | sada | 1 |  | 0 |  |  | základní |  | 0 | 0 | 0 | 0 | 0 | 4 | K | 1 |  |  |  | ROZPOCET | 0 | 0 | 0 | 0 | 0 | 1 | 0 | 4 | -820401330
| PP |  | Nosné traverzy pro montáž | [14 empty] | PP | 1
50 | K | TLSV.050 | Montáž traverzy | sada | 1 |  | 0 |  |  | základní |  | 0 | 0 | 0 | 0 | 0 | 4 | K | 1 |  |  |  | ROZPOCET | 0 | 0 | 0 | 0 | 0 | 1 | 0 | 4 | -465351741
| PP |  | Montáž traverzy | [14 empty] | PP | 1
| D | 12.TLSV | D.19.2.16. PLOŠINY A ŽEBŘÍKY U VÝPUSTI |  |  |  | 0 |  |  |  |  | 0 |  | 0 |  | 0 | 1 | D | 0 |  |  |  | ROZPOCET | [6 empty] | 0
51 | K | TLSV.051 | Vstupní podlahová plošina | sada | 1 |  | 0 |  |  | základní |  | 0 | 0 | 0 | 0 | 0 | 4 | K | 1 |  |  |  | ROZPOCET | 0 | 0 | 0 | 0 | 0 | 1 | 0 | 4 | -687542123
| PP |  | Vstupní podlahová plošina | [14 empty] | PP | 1
52 | K | TLSV.052 | Podlahová plošina u ovládání segmentu | sada | 1 |  | 0 |  |  | základní |  | 0 | 0 | 0 | 0 | 0 | 4 | K | 1 |  |  |  | ROZPOCET | 0 | 0 | 0 | 0 | 0 | 1 | 0 | 4 | -1463824615
| PP |  | Podlahová plošina u ovládání segmentu | [14 empty] | PP | 1
53 | K | TLSV.053 | Lávka přes výpusť | sada | 1 |  | 0 |  |  | základní |  | 0 | 0 | 0 | 0 | 0 | 4 | K | 1 |  |  |  | ROZPOCET | 0 | 0 | 0 | 0 | 0 | 1 | 0 | 4 | 2021898310
| PP |  | Lávka přes výpusť | [14 empty] | PP | 1
54 | K | TLSV.054 | Přístupové žebříky | sada | 1 |  | 0 |  |  | základní |  | 0 | 0 | 0 | 0 | 0 | 4 | K | 1 |  |  |  | ROZPOCET | 0 | 0 | 0 | 0 | 0 | 1 | 0 | 4 | -671402576
| PP |  | Přístupové žebříky | [14 empty] | PP | 1
55 | K | TLSV.055 | Montáž plošin a žebříků | sada | 1 |  | 0 |  |  | základní |  | 0 | 0 | 0 | 0 | 0 | 4 | K | 1 |  |  |  | ROZPOCET | 0 | 0 | 0 | 0 | 0 | 1 | 0 | 4 | -556813
| PP |  | Montáž plošin a žebříků | [14 empty] | PP | 1
| D | 13.TLSV | D.19.2.17. KABELOVÁ CHRÁNIČKA |  |  |  | 0 |  |  |  |  | 0 |  | 0 |  | 0 | 1 | D | 0 |  |  |  | ROZPOCET | [6 empty] | 0
56 | K | TLSV.056 | Kabelová chránička | sada | 1 |  | 0 |  |  | základní |  | 0 | 0 | 0 | 0 | 0 | 4 | K | 1 |  |  |  | ROZPOCET | 0 | 0 | 0 | 0 | 0 | 1 | 0 | 4 | 490503484
| PP |  | Kabelová chránička | [14 empty] | PP | 1
57 | K | TLSV.057 | Montáž kabelové chráničky | sada | 1 |  | 0 |  |  | základní |  | 0 | 0 | 0 | 0 | 0 | 4 | K | 1 |  |  |  | ROZPOCET | 0 | 0 | 0 | 0 | 0 | 1 | 0 | 4 | 121052210
| PP |  | Montáž kabelové chráničky | [14 empty] | PP | 1
| D | 14.TLSV | D.19.2.18. NÁHRADNÍ DÍLY A PŘENOSNÉ ZAŘÍZENÍ |  |  |  | 0 |  |  |  |  | 0 |  | 0 |  | 0 | 1 | D | 0 |  |  |  | ROZPOCET | [6 empty] | 0
58 | K | TLSV.058 | Náhradní díly pro 10 let provozu - ND pro vtokovou zátku výpusti DN 1200, Ø1640 | ks | 1 |  | 0 |  |  | základní |  | 0 | 0 | 0 | 0 | 0 | 4 | K | 1 |  |  |  | ROZPOCET | 0 | 0 | 0 | 0 | 0 | 1 | 0 | 4 | -2099890306
| PP |  | Náhradní díly pro 10 let provozu - ND pro vtokovou zátku výpusti DN 1200, Ø1640 | [14 empty] | PP | 1
59 | K | TLSV.059 | Náhradní díly pro 10 let provozu - ND pro nožové šoupátko DN 1200 PN 6 | ks | 1 |  | 0 |  |  | základní |  | 0 | 0 | 0 | 0 | 0 | 4 | K | 1 |  |  |  | ROZPOCET | 0 | 0 | 0 | 0 | 0 | 1 | 0 | 4 | 1837732435
| PP |  | Náhradní díly pro 10 let provozu - ND pro nožové šoupátko DN 1200 PN 6 | [14 empty] | PP | 1
60 | K | TLSV.060 | Náhradní díly pro 10 let provozu - ND pro zavzdušňovací ventil DN 300 PN6 | ks | 1 |  | 0 |  |  | základní |  | 0 | 0 | 0 | 0 | 0 | 4 | K | 1 |  |  |  | ROZPOCET | 0 | 0 | 0 | 0 | 0 | 1 | 0 | 4 | 1638720982
| PP |  | Náhradní díly pro 10 let provozu - ND pro zavzdušňovací ventil DN 300 PN6 | [14 empty] | PP | 1
61 | K | TLSV.061 | Náhradní díly pro 10 let provozu - ND pro segmentový uzávěr DN 1200 | ks | 1 |  | 0 |  |  | základní |  | 0 | 0 | 0 | 0 | 0 | 4 | K | 1 |  |  |  | ROZPOCET | 0 | 0 | 0 | 0 | 0 | 1 | 0 | 4 | -1141691106
| PP |  | Náhradní díly pro 10 let provozu - ND pro segmentový uzávěr DN 1200 | [14 empty] | PP | 1
62 | K | TLSV.062 | Přenosné zařízení - Ponorné kalové čerpadlo v jímce prosáklé vody – nenainstalovaná rezerva | ks | 1 |  | 0 |  |  | základní |  | 0 | 0 | 0 | 0 | 0 | 4 | K | 1 |  |  |  | ROZPOCET | 0 | 0 | 0 | 0 | 0 | 1 | 0 | 4 | -513125822
| PP |  | Přenosné zařízení - Ponorné kalové čerpadlo v jímce prosáklé vody – nenainstalovaná rezerva | [14 empty] | PP | 1
63 | K | TLSV.063 | Přenosné zařízení - Ponorné kalové čerpadlo pro vyčerpání vývaru | ks | 1 |  | 0 |  |  | základní |  | 0 | 0 | 0 | 0 | 0 | 4 | K | 1 |  |  |  | ROZPOCET | 0 | 0 | 0 | 0 | 0 | 1 | 0 | 4 | -231312423
| PP |  | Přenosné zařízení - Ponorné kalové čerpadlo pro vyčerpání vývaru | [14 empty] | PP | 1
64 | K | TLSV.064 | Přenosné zařízení - Provizorní hrazení vývaru – hradidla s přítlaky | sd | 1 |  | 0 |  |  | základní |  | 0 | 0 | 0 | 0 | 0 | 4 | K | 1 |  |  |  | ROZPOCET | 0 | 0 | 0 | 0 | 0 | 1 | 0 | 4 | -2121015277
| PP |  | Přenosné zařízení - Provizorní hrazení vývaru – hradidla s přítlaky | [14 empty] | PP | 1
65 | K | TLSV.065 | Přenosné zařízení - Pojízdný kladkostroj | ks | 1 |  | 0 |  |  | základní |  | 0 | 0 | 0 | 0 | 0 | 4 | K | 1 |  |  |  | ROZPOCET | 0 | 0 | 0 | 0 | 0 | 1 | 0 | 4 | 122521157
| PP |  | Přenosné zařízení - Pojízdný kladkostroj | [14 empty] | PP | 1
| D | 15.TLSV | OSTATNÍ NÁKLADY STROJNÍ ČÁSTI |  |  |  | 0 |  |  |  |  | 0 |  | 0 |  | 0 | 1 | D | 0 |  |  |  | ROZPOCET | [6 empty] | 0
66 | K | 9970000.R1 | Naložení kovového odpadu, odvoz na deponii určenou investorem | t | 21 |  | 0 |  |  | základní |  | 0 | 0 | 0 | 0 | 0 | 4 | K | 1 |  |  |  | ROZPOCET | 0 | 0 | 0 | 0 | 0 | 1 | 0 | 4 | -1171463550
| PP |  | Naložení kovového odpadu, odvoz na deponii určenou investorem | [14 empty] | PP | 1
| VV |  | 21,00"t" |  | 21 | [12 empty] | VV | 1 | 2 | True | 1 | ROZPOCET
67 | K | 9970000.RX | Naložení suti a vybouraných hmot (bez rozlišení materiálu), odvoz na skládku do vzdálenosti dle možností uchazeče a poplatek za skládku | kpl | 1 |  | 0 |  |  | základní |  | 0 | 0 | 0 | 0 | 0 | 4 | K | 1 |  |  |  | ROZPOCET | 0 | 0 | 0 | 0 | 0 | 1 | 0 | 4 | -1759007371
| PP |  | Naložení suti a vybouraných hmot (bez rozlišení materiálu), odvoz na skládku do vzdálenosti dle možností uchazeče a poplatek za skládku | [14 empty] | PP | 1
68 | K | TLSV.066 | Zkoušky individuální | kpl | 1 |  | 0 |  |  | základní |  | 0 | 0 | 0 | 0 | 0 | 4 | K | 1 |  |  |  | ROZPOCET | 0 | 0 | 0 | 0 | 0 | 1 | 0 | 4 | 434678234
| PP |  | Zkoušky individuální | [14 empty] | PP | 1
69 | K | TLSV.067 | Zkoušky komplexní | kpl | 1 |  | 0 |  |  | základní |  | 0 | 0 | 0 | 0 | 0 | 4 | K | 1 |  |  |  | ROZPOCET | 0 | 0 | 0 | 0 | 0 | 1 | 0 | 4 | 779906426
| PP |  | Zkoušky komplexní | [14 empty] | PP | 1
70 | K | TLSV.068 | Zaškolení obsluhy | kpl | 1 |  | 0 |  |  | základní |  | 0 | 0 | 0 | 0 | 0 | 4 | K | 1 |  |  |  | ROZPOCET | 0 | 0 | 0 | 0 | 0 | 1 | 0 | 4 | -1014619862
| PP |  | Zaškolení obsluhy | [14 empty] | PP | 1
71 | K | TLSV.069 | Zkušební provoz | kpl | 1 |  | 0 |  |  | základní |  | 0 | 0 | 0 | 0 | 0 | 4 | K | 1 |  |  |  | ROZPOCET | 0 | 0 | 0 | 0 | 0 | 1 | 0 | 4 | -579145631
| PP |  | Zkušební provoz | [14 empty] | PP | 1
72 | K | TLSV.071 | Technická dokumentace strojní části předaná objednateli | kpl | 1 |  | 0 |  |  | základní |  | 0 | 0 | 0 | 0 | 0 | 4 | K | 1 |  |  |  | ROZPOCET | 0 | 0 | 0 | 0 | 0 | 1 | 0 | 4 | -188565564
| PP |  | Technická dokumentace strojní části předaná objednateli | [14 empty] | PP | 1
73 | K | TLSV.073 | Doprava | kpl | 1 |  | 0 |  |  | základní |  | 0 | 0 | 0 | 0 | 0 | 4 | K | 1 |  |  |  | ROZPOCET | 0 | 0 | 0 | 0 | 0 | 1 | 0 | 4 | -1280144005
| PP |  | Doprava | [14 empty] | PP | 1

## 03.1 PS - Elektroinstalac...
{c894f8ec-dd98-4890-9c9f-a73a1d90f57a}
2
| KRYCÍ LIST SOUPISU PRACÍ | [7 empty] | v --- níže se nacházejí doplnkové a pomocné údaje k sestavám --- v | [8 empty] | False
Stavba:
VD Harcov, zajištění bezpečnosti za povodní
Objekt:
PS 03 - Elektroinstalace a řídící systém
Soupis:
03.1 PS - Elektroinstalace a řídící systém
| KSO: |  |  |  |  | CC-CZ:
| Místo: |  | Liberec |  |  | Datum: | 28. 6. 2021
| Zadavatel: |  |  |  |  | IČ:
|  | Povodí Labe, státní podnik |  |  |  | DIČ:
| Uchazeč: |  |  |  |  | IČ: | Vyplň údaj
|  | Vyplň údaj |  |  |  | DIČ: | Vyplň údaj
| Projektant: |  |  |  |  | IČ:
|  | Valbek, spol. s.r.o. |  |  |  | DIČ:
| Zpracovatel: |  |  |  |  | IČ:
DIČ:
Poznámka:
| Cena bez DPH | [5 empty] | 0
|  |  | Základ daně |  |  | Sazba daně | Výše daně
| DPH | základní | 0 |  |  | 21% | 0
|  | snížená | 0 |  |  | 15% | 0
|  | zákl. přenesená | 0 |  |  | 21% | 0
|  | sníž. přenesená | 0 |  |  | 15% | 0
|  | nulová | 0 |  |  | 0% | 0
| Cena s DPH |  |  | v | CZK |  | 0
| Projektant |  |  | Zpracovatel
| Datum a podpis: |  | Razítko | Datum a podpis: |  |  | Razítko
| Objednavatel |  |  | Uchazeč
| Datum a podpis: |  | Razítko | Datum a podpis: |  |  | Razítko
REKAPITULACE ČLENĚNÍ SOUPISU PRACÍ
Stavba:
VD Harcov, zajištění bezpečnosti za povodní
Objekt:
PS 03 - Elektroinstalace a řídící systém
Soupis:
03.1 PS - Elektroinstalace a řídící systém
Místo: |  |  | Liberec |  |  | Datum: | 28. 6. 2021
Zadavatel: |  |  | Povodí Labe, státní podnik |  |  | Projektant: | Valbek, spol. s.r.o.
Uchazeč: |  |  | Vyplň údaj |  |  | Zpracovatel:
Kód dílu - Popis | [6 empty] | Cena celkem [CZK]
Náklady ze soupisu prací | [6 empty] | 0 | [11 empty] | -1
| 01.ERS - Rozváděč +RE | [5 empty] | 0
| 02.ERS - Rozvaděč +UC2 | [5 empty] | 0
| 03.ERS - Rozvaděč +UC3 | [5 empty] | 0
| 04.ERS - Rozvaděč +UC3.1 | [5 empty] | 0
| 05.ERS - Rozvaděč +UC4 | [5 empty] | 0
| 06.ERS - Rozvaděč +UC4.1 | [5 empty] | 0
| 07.ERS - Kabely | [5 empty] | 0
| 08.ERS - Ostatní | [5 empty] | 0
| 09.ERS - Limnigraf | [5 empty] | 0
SOUPIS PRACÍ
Stavba:
VD Harcov, zajištění bezpečnosti za povodní
Objekt:
PS 03 - Elektroinstalace a řídící systém
Soupis:
03.1 PS - Elektroinstalace a řídící systém
Místo: |  |  | Liberec |  |  | Datum: | 28. 6. 2021
Zadavatel: |  |  | Povodí Labe, státní podnik |  |  | Projektant: | Valbek, spol. s.r.o.
Uchazeč: |  |  | Vyplň údaj |  |  | Zpracovatel:
PČ | Typ | Kód | Popis | MJ | Množství | J.cena [CZK] | Cena celkem [CZK] | Cenová soustava |  | DPH | J. Nh [h] | Nh celkem [h] | J. hmotnost [t] | Hmotnost celkem [t] | J. suť [t] | Suť Celkem [t]
Náklady soupisu celkem | [6 empty] | 0 |  |  |  |  | 0 |  | 0 |  | 0 |  | D | -1 | [7 empty] | 0
| D | 01.ERS | Rozváděč +RE |  |  |  | 0 |  |  |  |  | 0 |  | 0 |  | 0 | 1 | D | 0 | ROZPOCET | [6 empty] | 0
1 | K | ERS.001 | Skříň Spacial 3D 1200x800x300 + mont. Panel | ks | 1 |  | 0 |  |  | základní |  | 0 | 0 | 0 | 0 | 0 | 4 | K | 1 | ROZPOCET | 0 | 0 | 0 | 0 | 0 | 1 | 0 | 4 | 1736825735
| PP |  | Skříň Spacial 3D 1200x800x300 + mont. Panel | [14 empty] | PP | 1
2 | K | ERS.002 | jistič B40A PL6-40/B/3 | ks | 1 |  | 0 |  |  | základní |  | 0 | 0 | 0 | 0 | 0 | 4 | K | 1 | ROZPOCET | 0 | 0 | 0 | 0 | 0 | 1 | 0 | 4 | 1213926163
| PP |  | jistič B40A PL6-40/B/3 | [14 empty] | PP | 1
3 | K | ERS.003 | jistič B6A PL6-B6/3 | ks | 1 |  | 0 |  |  | základní |  | 0 | 0 | 0 | 0 | 0 | 4 | K | 1 | ROZPOCET | 0 | 0 | 0 | 0 | 0 | 1 | 0 | 4 | -1377754607
| PP |  | jistič B6A PL6-B6/3 | [14 empty] | PP | 1
4 | K | ERS.004 | rele hlídací sled fází 220-500VC PF400VS2X | ks | 1 |  | 0 |  |  | základní |  | 0 | 0 | 0 | 0 | 0 | 4 | K | 1 | ROZPOCET | 0 | 0 | 0 | 0 | 0 | 1 | 0 | 4 | -1327314673
| PP |  | rele hlídací sled fází 220-500VC PF400VS2X | [14 empty] | PP | 1
5 | K | ERS.005 | RSA4 L-35 bílá | ks | 23 |  | 0 |  |  | základní |  | 0 | 0 | 0 | 0 | 0 | 4 | K | 1 | ROZPOCET | 0 | 0 | 0 | 0 | 0 | 1 | 0 | 4 | 83919448
| PP |  | RSA4 L-35 bílá | [14 empty] | PP | 1
6 | K | ERS.006 | RSA PE 10A | ks | 12 |  | 0 |  |  | základní |  | 0 | 0 | 0 | 0 | 0 | 4 | K | 1 | ROZPOCET | 0 | 0 | 0 | 0 | 0 | 1 | 0 | 4 | 2141763589
| PP |  | RSA PE 10A | [14 empty] | PP | 1
7 | K | ERS.007 | RSA 10 A světle modrá | ks | 7 |  | 0 |  |  | základní |  | 0 | 0 | 0 | 0 | 0 | 4 | K | 1 | ROZPOCET | 0 | 0 | 0 | 0 | 0 | 1 | 0 | 4 | -920306222
| PP |  | RSA 10 A světle modrá | [14 empty] | PP | 1
8 | K | ERS.008 | stykač LC1D80P7 80A 230V 50/60Hz 1Z+1V | ks | 1 |  | 0 |  |  | základní |  | 0 | 0 | 0 | 0 | 0 | 4 | K | 1 | ROZPOCET | 0 | 0 | 0 | 0 | 0 | 1 | 0 | 4 | 181535994
| PP |  | stykač LC1D80P7 80A 230V 50/60Hz 1Z+1V | [14 empty] | PP | 1
9 | K | ERS.009 | relé 40.52.9.012.0000 DIN/PS, 2P/8A, 12V DC | ks | 1 |  | 0 |  |  | základní |  | 0 | 0 | 0 | 0 | 0 | 4 | K | 1 | ROZPOCET | 0 | 0 | 0 | 0 | 0 | 1 | 0 | 4 | -1456102341
| PP |  | relé 40.52.9.012.0000 DIN/PS, 2P/8A, 12V DC | [14 empty] | PP | 1
10 | K | ERS.010 | SPBT12-280/3 svodič přepětí | ks | 1 |  | 0 |  |  | základní |  | 0 | 0 | 0 | 0 | 0 | 4 | K | 1 | ROZPOCET | 0 | 0 | 0 | 0 | 0 | 1 | 0 | 4 | 711956759
| PP |  | SPBT12-280/3 svodič přepětí | [14 empty] | PP | 1
11 | K | ERS.011 | jistič C6A PL6-C6/1 | ks | 1 |  | 0 |  |  | základní |  | 0 | 0 | 0 | 0 | 0 | 4 | K | 1 | ROZPOCET | 0 | 0 | 0 | 0 | 0 | 1 | 0 | 4 | -1960055845
| PP |  | jistič C6A PL6-C6/1 | [14 empty] | PP | 1
12 | K | ERS.012 | jistič B40A PL6-40/B/3 | ks | 2 |  | 0 |  |  | základní |  | 0 | 0 | 0 | 0 | 0 | 4 | K | 1 | ROZPOCET | 0 | 0 | 0 | 0 | 0 | 1 | 0 | 4 | -714198804
| PP |  | jistič B40A PL6-40/B/3 | [14 empty] | PP | 1
13 | K | ERS.013 | jistič B32A PL6-32/B/3 | ks | 2 |  | 0 |  |  | základní |  | 0 | 0 | 0 | 0 | 0 | 4 | K | 1 | ROZPOCET | 0 | 0 | 0 | 0 | 0 | 1 | 0 | 4 | -695350316
| PP |  | jistič B32A PL6-32/B/3 | [14 empty] | PP | 1
14 | K | ERS.014 | jistič B6A PL6-B6/1 | ks | 2 |  | 0 |  |  | základní |  | 0 | 0 | 0 | 0 | 0 | 4 | K | 1 | ROZPOCET | 0 | 0 | 0 | 0 | 0 | 1 | 0 | 4 | 566640491
| PP |  | jistič B6A PL6-B6/1 | [14 empty] | PP | 1
15 | K | ERS.015 | jistič C2A PL6-C2/1 | ks | 2 |  | 0 |  |  | základní |  | 0 | 0 | 0 | 0 | 0 | 4 | K | 1 | ROZPOCET | 0 | 0 | 0 | 0 | 0 | 1 | 0 | 4 | -506893628
| PP |  | jistič C2A PL6-C2/1 | [14 empty] | PP | 1
16 | K | ERS.016 | stykač instalační 20A 230V RSI-20-10-A230 1xNO | ks | 2 |  | 0 |  |  | základní |  | 0 | 0 | 0 | 0 | 0 | 4 | K | 1 | ROZPOCET | 0 | 0 | 0 | 0 | 0 | 1 | 0 | 4 | 1080635379
| PP |  | stykač instalační 20A 230V RSI-20-10-A230 1xNO | [14 empty] | PP | 1
17 | K | ERS.017 | zdroj 20-28VDC 5A | ks | 1 |  | 0 |  |  | základní |  | 0 | 0 | 0 | 0 | 0 | 4 | K | 1 | ROZPOCET | 0 | 0 | 0 | 0 | 0 | 1 | 0 | 4 | -881943524
| PP |  | zdroj 20-28VDC 5A | [14 empty] | PP | 1
18 | K | ERS.018 | zdroj 40-52VDC 5A | ks | 1 |  | 0 |  |  | základní |  | 0 | 0 | 0 | 0 | 0 | 4 | K | 1 | ROZPOCET | 0 | 0 | 0 | 0 | 0 | 1 | 0 | 4 | -1106031475
| PP |  | zdroj 40-52VDC 5A | [14 empty] | PP | 1
19 | K | ERS.019 | RSPA LED +pojistka 522.521 ESTP T2A | ks | 2 |  | 0 |  |  | základní |  | 0 | 0 | 0 | 0 | 0 | 4 | K | 1 | ROZPOCET | 0 | 0 | 0 | 0 | 0 | 1 | 0 | 4 | -1837432255
| PP |  | RSPA LED +pojistka 522.521 ESTP T2A | [14 empty] | PP | 1
20 | K | ERS.020 | RSPA LED +pojistka 522.521 ESTP T2,5A | ks | 1 |  | 0 |  |  | základní |  | 0 | 0 | 0 | 0 | 0 | 4 | K | 1 | ROZPOCET | 0 | 0 | 0 | 0 | 0 | 1 | 0 | 4 | 1657371191
| PP |  | RSPA LED +pojistka 522.521 ESTP T2,5A | [14 empty] | PP | 1
21 | K | ERS.021 | RSA 4 A - tmavě modrá | ks | 6 |  | 0 |  |  | základní |  | 0 | 0 | 0 | 0 | 0 | 4 | K | 1 | ROZPOCET | 0 | 0 | 0 | 0 | 0 | 1 | 0 | 4 | 1633810369
| PP |  | RSA 4 A - tmavě modrá | [14 empty] | PP | 1
22 | K | ERS.022 | IGS-1002 HPT 8-port IP30 L2+SNMP + 2x SFPmodul | ks | 1 |  | 0 |  |  | základní |  | 0 | 0 | 0 | 0 | 0 | 4 | K | 1 | ROZPOCET | 0 | 0 | 0 | 0 | 0 | 1 | 0 | 4 | -187573051
| PP |  | IGS-1002 HPT 8-port IP30 L2+SNMP + 2x SFPmodul | [14 empty] | PP | 1
23 | K | ERS.023 | přepěťová ochrana SP-ETHPOE1G-DIN kit | ks | 2 |  | 0 |  |  | základní |  | 0 | 0 | 0 | 0 | 0 | 4 | K | 1 | ROZPOCET | 0 | 0 | 0 | 0 | 0 | 1 | 0 | 4 | -998452865
| PP |  | přepěťová ochrana SP-ETHPOE1G-DIN kit | [14 empty] | PP | 1
24 | K | ERS.024 | WDM filtry GPON/TV 1U optická vana | ks | 1 |  | 0 |  |  | základní |  | 0 | 0 | 0 | 0 | 0 | 4 | K | 1 | ROZPOCET | 0 | 0 | 0 | 0 | 0 | 1 | 0 | 4 | 1952382851
| PP |  | WDM filtry GPON/TV 1U optická vana | [14 empty] | PP | 1
25 | K | ERS.025 | PLC tecomat foxtrot CP-1004 | ks | 1 |  | 0 |  |  | základní |  | 0 | 0 | 0 | 0 | 0 | 4 | K | 1 | ROZPOCET | 0 | 0 | 0 | 0 | 0 | 1 | 0 | 4 | -222065150
| PP |  | PLC tecomat foxtrot CP-1004 | [14 empty] | PP | 1
26 | K | ERS.026 | CL2-523R signálka červená 230 | ks | 1 |  | 0 |  |  | základní |  | 0 | 0 | 0 | 0 | 0 | 4 | K | 1 | ROZPOCET | 0 | 0 | 0 | 0 | 0 | 1 | 0 | 4 | 1262777423
| PP |  | CL2-523R signálka červená 230 | [14 empty] | PP | 1
27 | K | ERS.027 | Slavnostní osvětlení vystaveného exponátu LED do 30W | ks | 2 |  | 0 |  |  | základní |  | 0 | 0 | 0 | 0 | 0 | 4 | K | 1 | ROZPOCET | 0 | 0 | 0 | 0 | 0 | 1 | 0 | 4 | -1408709605
| PP |  | Slavnostní osvětlení vystaveného exponátu LED do 30W | [14 empty] | PP | 1
28 | K | ERS.028 | Osvětlení informační tabule LED do 30W | ks | 2 |  | 0 |  |  | základní |  | 0 | 0 | 0 | 0 | 0 | 4 | K | 1 | ROZPOCET | 0 | 0 | 0 | 0 | 0 | 1 | 0 | 4 | 970270754
| PP |  | Osvětlení informační tabule LED do 30W | [14 empty] | PP | 1
| D | 02.ERS | Rozvaděč +UC2 |  |  |  | 0 |  |  |  |  | 0 |  | 0 |  | 0 | 1 | D | 0 | ROZPOCET | [6 empty] | 0
29 | K | ERS.029 | Skříň Spacial 3D 1200x800x300 + mont. Panel | ks | 1 |  | 0 |  |  | základní |  | 0 | 0 | 0 | 0 | 0 | 4 | K | 1 | ROZPOCET | 0 | 0 | 0 | 0 | 0 | 1 | 0 | 4 | -1790822172
| PP |  | Skříň Spacial 3D 1200x800x300 + mont. Panel | [14 empty] | PP | 1
30 | K | ERS.030 | Vačkový spínač 3p. 32A | ks | 1 |  | 0 |  |  | základní |  | 0 | 0 | 0 | 0 | 0 | 4 | K | 1 | ROZPOCET | 0 | 0 | 0 | 0 | 0 | 1 | 0 | 4 | -1486727202
| PP |  | Vačkový spínač 3p. 32A | [14 empty] | PP | 1
31 | K | ERS.031 | B+C SPBT 12-280/4 svodič přepětí | ks | 1 |  | 0 |  |  | základní |  | 0 | 0 | 0 | 0 | 0 | 4 | K | 1 | ROZPOCET | 0 | 0 | 0 | 0 | 0 | 1 | 0 | 4 | -1735192040
| PP |  | B+C SPBT 12-280/4 svodič přepětí | [14 empty] | PP | 1
32 | K | ERS.032 | RSA4 L-35 bílá | ks | 30 |  | 0 |  |  | základní |  | 0 | 0 | 0 | 0 | 0 | 4 | K | 1 | ROZPOCET | 0 | 0 | 0 | 0 | 0 | 1 | 0 | 4 | 703961990
| PP |  | RSA4 L-35 bílá | [14 empty] | PP | 1
33 | K | ERS.033 | jistič B6A PL6-B6/1 | ks | 3 |  | 0 |  |  | základní |  | 0 | 0 | 0 | 0 | 0 | 4 | K | 1 | ROZPOCET | 0 | 0 | 0 | 0 | 0 | 1 | 0 | 4 | 1738419466
| PP |  | jistič B6A PL6-B6/1 | [14 empty] | PP | 1
34 | K | ERS.033.1 | Jistič B2A PL6-B2/1 | ks | 1 |  | 0 |  |  | základní |  | 0 | 0 | 0 | 0 | 0 | 4 | K | 1 | ROZPOCET | 0 | 0 | 0 | 0 | 0 | 1 | 0 | 4 | -1411718811
| PP |  | Jistič B2A PL6-B2/1 | [14 empty] | PP | 1
35 | K | ERS.034 | PL6-C25/3 | ks | 1 |  | 0 |  |  | základní |  | 0 | 0 | 0 | 0 | 0 | 4 | K | 1 | ROZPOCET | 0 | 0 | 0 | 0 | 0 | 1 | 0 | 4 | 1110590281
| PP |  | PL6-C25/3 | [14 empty] | PP | 1
36 | K | ERS.035 | Z-MS-1,6/3 spoštěč motoru Eaton | ks | 3 |  | 0 |  |  | základní |  | 0 | 0 | 0 | 0 | 0 | 4 | K | 1 | ROZPOCET | 0 | 0 | 0 | 0 | 0 | 1 | 0 | 4 | 564360299
| PP |  | Z-MS-1,6/3 spoštěč motoru Eaton | [14 empty] | PP | 1
37 | K | ERS.036 | stykač LC1D09P7 9A 230V 50/60Hz 1Z+1V | ks | 4 |  | 0 |  |  | základní |  | 0 | 0 | 0 | 0 | 0 | 4 | K | 1 | ROZPOCET | 0 | 0 | 0 | 0 | 0 | 1 | 0 | 4 | 1863616674
| PP |  | stykač LC1D09P7 9A 230V 50/60Hz 1Z+1V | [14 empty] | PP | 1
38 | K | ERS.037 | ZB5 AD2 p harmony hlavice otoč 2poz černá | ks | 1 |  | 0 |  |  | základní |  | 0 | 0 | 0 | 0 | 0 | 4 | K | 1 | ROZPOCET | 0 | 0 | 0 | 0 | 0 | 1 | 0 | 4 | -860812980
| PP |  | ZB5 AD2 p harmony hlavice otoč 2poz černá | [14 empty] | PP | 1
39 | K | ERS.038 | RSA PE 10A | ks | 11 |  | 0 |  |  | základní |  | 0 | 0 | 0 | 0 | 0 | 4 | K | 1 | ROZPOCET | 0 | 0 | 0 | 0 | 0 | 1 | 0 | 4 | -315162098
| PP |  | RSA PE 10A | [14 empty] | PP | 1
40 | K | ERS.039 | RSA 10 A světle modrá | ks | 10 |  | 0 |  |  | základní |  | 0 | 0 | 0 | 0 | 0 | 4 | K | 1 | ROZPOCET | 0 | 0 | 0 | 0 | 0 | 1 | 0 | 4 | 654800158
| PP |  | RSA 10 A světle modrá | [14 empty] | PP | 1
41 | K | ERS.040 | jistič B6A PL6-B6/1 | ks | 2 |  | 0 |  |  | základní |  | 0 | 0 | 0 | 0 | 0 | 4 | K | 1 | ROZPOCET | 0 | 0 | 0 | 0 | 0 | 1 | 0 | 4 | -1221428892
| PP |  | jistič B6A PL6-B6/1 | [14 empty] | PP | 1
42 | K | ERS.041 | PL6-C2/1 | ks | 2 |  | 0 |  |  | základní |  | 0 | 0 | 0 | 0 | 0 | 4 | K | 1 | ROZPOCET | 0 | 0 | 0 | 0 | 0 | 1 | 0 | 4 | -566434268
| PP |  | PL6-C2/1 | [14 empty] | PP | 1
43 | K | ERS.042 | zdroj 20-28VDC 5A | ks | 1 |  | 0 |  |  | základní |  | 0 | 0 | 0 | 0 | 0 | 4 | K | 1 | ROZPOCET | 0 | 0 | 0 | 0 | 0 | 1 | 0 | 4 | 908328674
| PP |  | zdroj 20-28VDC 5A | [14 empty] | PP | 1
44 | K | ERS.043 | zdroj 40-52VDC 5A | ks | 1 |  | 0 |  |  | základní |  | 0 | 0 | 0 | 0 | 0 | 4 | K | 1 | ROZPOCET | 0 | 0 | 0 | 0 | 0 | 1 | 0 | 4 | 773124562
| PP |  | zdroj 40-52VDC 5A | [14 empty] | PP | 1
45 | K | ERS.044 | RSPA LED +pojistka 522.521 ESTP T2A | ks | 2 |  | 0 |  |  | základní |  | 0 | 0 | 0 | 0 | 0 | 4 | K | 1 | ROZPOCET | 0 | 0 | 0 | 0 | 0 | 1 | 0 | 4 | -368667039
| PP |  | RSPA LED +pojistka 522.521 ESTP T2A | [14 empty] | PP | 1
46 | K | ERS.045 | RSPA LED +520613 ESTP T0,4A | ks | 1 |  | 0 |  |  | základní |  | 0 | 0 | 0 | 0 | 0 | 4 | K | 1 | ROZPOCET | 0 | 0 | 0 | 0 | 0 | 1 | 0 | 4 | 549753847
| PP |  | RSPA LED +520613 ESTP T0,4A | [14 empty] | PP | 1
47 | K | ERS.046 | RSPA LED +pojistka 522.521 ESTP T2,5A | ks | 1 |  | 0 |  |  | základní |  | 0 | 0 | 0 | 0 | 0 | 4 | K | 1 | ROZPOCET | 0 | 0 | 0 | 0 | 0 | 1 | 0 | 4 | 945054690
| PP |  | RSPA LED +pojistka 522.521 ESTP T2,5A | [14 empty] | PP | 1
48 | K | ERS.047 | RSA 4 A - tmavě modrá | ks | 6 |  | 0 |  |  | základní |  | 0 | 0 | 0 | 0 | 0 | 4 | K | 1 | ROZPOCET | 0 | 0 | 0 | 0 | 0 | 1 | 0 | 4 | 270916640
| PP |  | RSA 4 A - tmavě modrá | [14 empty] | PP | 1
49 | K | ERS.048 | IGS-1002 HPT 8-port IP30 L2+SNMP + 2x SFPmodul | ks | 1 |  | 0 |  |  | základní |  | 0 | 0 | 0 | 0 | 0 | 4 | K | 1 | ROZPOCET | 0 | 0 | 0 | 0 | 0 | 1 | 0 | 4 | 589750606
| PP |  | IGS-1002 HPT 8-port IP30 L2+SNMP + 2x SFPmodul | [14 empty] | PP | 1
50 | K | ERS.049 | WDM filtry GPON/TV 1U optická vana | ks | 1 |  | 0 |  |  | základní |  | 0 | 0 | 0 | 0 | 0 | 4 | K | 1 | ROZPOCET | 0 | 0 | 0 | 0 | 0 | 1 | 0 | 4 | 917968182
| PP |  | WDM filtry GPON/TV 1U optická vana | [14 empty] | PP | 1
51 | K | ERS.050 | PLC tecomat foxtrot CP-1004 | ks | 1 |  | 0 |  |  | základní |  | 0 | 0 | 0 | 0 | 0 | 4 | K | 1 | ROZPOCET | 0 | 0 | 0 | 0 | 0 | 1 | 0 | 4 | 778280478
| PP |  | PLC tecomat foxtrot CP-1004 | [14 empty] | PP | 1
52 | K | ERS.051 | Osvětlovací těleso chodby 1500mm LED 24W, IP65 | ks | 30 |  | 0 |  |  | základní |  | 0 | 0 | 0 | 0 | 0 | 4 | K | 1 | ROZPOCET | 0 | 0 | 0 | 0 | 0 | 1 | 0 | 4 | 1056638814
| PP |  | Osvětlovací těleso chodby 1500mm LED 24W, IP65 | [14 empty] | PP | 1
53 | K | ERS.052 | Záložní zdroje pro dosvit osvětlení při výpadku napájení | ks | 6 |  | 0 |  |  | základní |  | 0 | 0 | 0 | 0 | 0 | 4 | K | 1 | ROZPOCET | 0 | 0 | 0 | 0 | 0 | 1 | 0 | 4 | -963442333
| PP |  | Záložní zdroje pro dosvit osvětlení při výpadku napájení | [14 empty] | PP | 1
54 | K | ERS.053 | Vypínač osvětlení ř.1 IP44 | ks | 1 |  | 0 |  |  | základní |  | 0 | 0 | 0 | 0 | 0 | 4 | K | 1 | ROZPOCET | 0 | 0 | 0 | 0 | 0 | 1 | 0 | 4 | -1347565372
| PP |  | Vypínač osvětlení ř.1 IP44 | [14 empty] | PP | 1
55 | K | ERS.054 | Nástěnné svítidlo pro osvětlení vstupu do chodby IP44 | ks | 1 |  | 0 |  |  | základní |  | 0 | 0 | 0 | 0 | 0 | 4 | K | 1 | ROZPOCET | 0 | 0 | 0 | 0 | 0 | 1 | 0 | 4 | 2080210458
| PP |  | Nástěnné svítidlo pro osvětlení vstupu do chodby IP44 | [14 empty] | PP | 1
56 | K | ERS.055 | Rozbočovací svorkovnice IP65 pro 3x CYKY-J 5x4 | ks | 2 |  | 0 |  |  | základní |  | 0 | 0 | 0 | 0 | 0 | 4 | K | 1 | ROZPOCET | 0 | 0 | 0 | 0 | 0 | 1 | 0 | 4 | -842978411
| PP |  | Rozbočovací svorkovnice IP65 pro 3x CYKY-J 5x4 | [14 empty] | PP | 1
57 | K | ERS.056 | Zásuvková skříň IP65 s proud. Chráničem | ks | 3 |  | 0 |  |  | základní |  | 0 | 0 | 0 | 0 | 0 | 4 | K | 1 | ROZPOCET | 0 | 0 | 0 | 0 | 0 | 1 | 0 | 4 | 1661888540
| PP |  | Zásuvková skříň IP65 s proud. Chráničem | [14 empty] | PP | 1
58 | K | ERS.057 | Sdružovací skříňka | ks | 1 |  | 0 |  |  | základní |  | 0 | 0 | 0 | 0 | 0 | 4 | K | 1 | ROZPOCET | 0 | 0 | 0 | 0 | 0 | 1 | 0 | 4 | 430728580
| PP |  | Sdružovací skříňka | [14 empty] | PP | 1
59 | K | ERS.058 | Snímač hladiny 0-1m.v.s./4-20mA | ks | 1 |  | 0 |  |  | základní |  | 0 | 0 | 0 | 0 | 0 | 4 | K | 1 | ROZPOCET | 0 | 0 | 0 | 0 | 0 | 1 | 0 | 4 | 146431826
| PP |  | Snímač hladiny 0-1m.v.s./4-20mA | [14 empty] | PP | 1
60 | K | ERS.059 | Snímač havarijní hladiny v jímce prosáklé vody | ks | 1 |  | 0 |  |  | základní |  | 0 | 0 | 0 | 0 | 0 | 4 | K | 1 | ROZPOCET | 0 | 0 | 0 | 0 | 0 | 1 | 0 | 4 | 1907948108
| PP |  | Snímač havarijní hladiny v jímce prosáklé vody | [14 empty] | PP | 1
61 | K | ERS.059.1 | Termostat topení na DIN | ks | 1 |  | 0 |  |  | základní |  | 0 | 0 | 0 | 0 | 0 | 4 | K | 1 | ROZPOCET | 0 | 0 | 0 | 0 | 0 | 1 | 0 | 4 | -1270097179
| PP |  | Termostat topení na DIN | [14 empty] | PP | 1
62 | K | ERS.059.2 | Topení s ventilátorem 150W | ks | 1 |  | 0 |  |  | základní |  | 0 | 0 | 0 | 0 | 0 | 4 | K | 1 | ROZPOCET | 0 | 0 | 0 | 0 | 0 | 1 | 0 | 4 | -225038537
| PP |  | Topení s ventilátorem 150W | [14 empty] | PP | 1
| D | 03.ERS | Rozvaděč +UC3 |  |  |  | 0 |  |  |  |  | 0 |  | 0 |  | 0 | 1 | D | 0 | ROZPOCET | [6 empty] | 0
63 | K | ERS.060 | Skříň Spacial 3D 1200x800x300 + mont. Panel | ks | 1 |  | 0 |  |  | základní |  | 0 | 0 | 0 | 0 | 0 | 4 | K | 1 | ROZPOCET | 0 | 0 | 0 | 0 | 0 | 1 | 0 | 4 | 948135304
| PP |  | Skříň Spacial 3D 1200x800x300 + mont. Panel | [14 empty] | PP | 1
64 | K | ERS.061 | Vačkový spínač 3p. 32A | ks | 1 |  | 0 |  |  | základní |  | 0 | 0 | 0 | 0 | 0 | 4 | K | 1 | ROZPOCET | 0 | 0 | 0 | 0 | 0 | 1 | 0 | 4 | 1661884507
| PP |  | Vačkový spínač 3p. 32A | [14 empty] | PP | 1
65 | K | ERS.062 | PL6-C32/3 | ks | 1 |  | 0 |  |  | základní |  | 0 | 0 | 0 | 0 | 0 | 4 | K | 1 | ROZPOCET | 0 | 0 | 0 | 0 | 0 | 1 | 0 | 4 | -74748807
| PP |  | PL6-C32/3 | [14 empty] | PP | 1
66 | K | ERS.063 | RSA4 L-35 bílá | ks | 25 |  | 0 |  |  | základní |  | 0 | 0 | 0 | 0 | 0 | 4 | K | 1 | ROZPOCET | 0 | 0 | 0 | 0 | 0 | 1 | 0 | 4 | -1649730244
| PP |  | RSA4 L-35 bílá | [14 empty] | PP | 1
67 | K | ERS.064 | RSA PE 10A | ks | 14 |  | 0 |  |  | základní |  | 0 | 0 | 0 | 0 | 0 | 4 | K | 1 | ROZPOCET | 0 | 0 | 0 | 0 | 0 | 1 | 0 | 4 | 1036660049
| PP |  | RSA PE 10A | [14 empty] | PP | 1
68 | K | ERS.065 | RSA 10 A světle modrá | ks | 10 |  | 0 |  |  | základní |  | 0 | 0 | 0 | 0 | 0 | 4 | K | 1 | ROZPOCET | 0 | 0 | 0 | 0 | 0 | 1 | 0 | 4 | -974980717
| PP |  | RSA 10 A světle modrá | [14 empty] | PP | 1
69 | K | ERS.066 | SPBT12-280/3 svodič přepětí | ks | 1 |  | 0 |  |  | základní |  | 0 | 0 | 0 | 0 | 0 | 4 | K | 1 | ROZPOCET | 0 | 0 | 0 | 0 | 0 | 1 | 0 | 4 | 1626595927
| PP |  | SPBT12-280/3 svodič přepětí | [14 empty] | PP | 1
70 | K | ERS.067 | jistič B6A PL6-B6/1 | ks | 4 |  | 0 |  |  | základní |  | 0 | 0 | 0 | 0 | 0 | 4 | K | 1 | ROZPOCET | 0 | 0 | 0 | 0 | 0 | 1 | 0 | 4 | 1010824123
| PP |  | jistič B6A PL6-B6/1 | [14 empty] | PP | 1
71 | K | ERS.067.1 | Jistič B2A PL6-B2/1 | ks | 1 |  | 0 |  |  | základní |  | 0 | 0 | 0 | 0 | 0 | 4 | K | 1 | ROZPOCET | 0 | 0 | 0 | 0 | 0 | 1 | 0 | 4 | -1001783764
| PP |  | Jistič B2A PL6-B2/1 | [14 empty] | PP | 1
72 | K | ERS.068 | PL6-C25/3 | ks | 2 |  | 0 |  |  | základní |  | 0 | 0 | 0 | 0 | 0 | 4 | K | 1 | ROZPOCET | 0 | 0 | 0 | 0 | 0 | 1 | 0 | 4 | -237570092
| PP |  | PL6-C25/3 | [14 empty] | PP | 1
73 | K | ERS.069 | PL6-C2/1 | ks | 2 |  | 0 |  |  | základní |  | 0 | 0 | 0 | 0 | 0 | 4 | K | 1 | ROZPOCET | 0 | 0 | 0 | 0 | 0 | 1 | 0 | 4 | 642710125
| PP |  | PL6-C2/1 | [14 empty] | PP | 1
74 | K | ERS.070 | zdroj 20-28VDC 5A | ks | 1 |  | 0 |  |  | základní |  | 0 | 0 | 0 | 0 | 0 | 4 | K | 1 | ROZPOCET | 0 | 0 | 0 | 0 | 0 | 1 | 0 | 4 | 757679964
| PP |  | zdroj 20-28VDC 5A | [14 empty] | PP | 1
75 | K | ERS.071 | zdroj 40-52VDC 5A | ks | 1 |  | 0 |  |  | základní |  | 0 | 0 | 0 | 0 | 0 | 4 | K | 1 | ROZPOCET | 0 | 0 | 0 | 0 | 0 | 1 | 0 | 4 | 2067328896
| PP |  | zdroj 40-52VDC 5A | [14 empty] | PP | 1
76 | K | ERS.072 | RSA 4 A - tmavě modrá | ks | 6 |  | 0 |  |  | základní |  | 0 | 0 | 0 | 0 | 0 | 4 | K | 1 | ROZPOCET | 0 | 0 | 0 | 0 | 0 | 1 | 0 | 4 | 1153119427
| PP |  | RSA 4 A - tmavě modrá | [14 empty] | PP | 1
77 | K | ERS.073 | RSP LED +pojistka 522.521 ESTP T2A | ks | 2 |  | 0 |  |  | základní |  | 0 | 0 | 0 | 0 | 0 | 4 | K | 1 | ROZPOCET | 0 | 0 | 0 | 0 | 0 | 1 | 0 | 4 | -426126327
| PP |  | RSP LED +pojistka 522.521 ESTP T2A | [14 empty] | PP | 1
78 | K | ERS.074 | RSP LED +520613 ESTP T0,4A | ks | 4 |  | 0 |  |  | základní |  | 0 | 0 | 0 | 0 | 0 | 4 | K | 1 | ROZPOCET | 0 | 0 | 0 | 0 | 0 | 1 | 0 | 4 | 240961615
| PP |  | RSP LED +520613 ESTP T0,4A | [14 empty] | PP | 1
79 | K | ERS.075 | RSP LED +pojistka 522.521 ESTP T2,5A | ks | 1 |  | 0 |  |  | základní |  | 0 | 0 | 0 | 0 | 0 | 4 | K | 1 | ROZPOCET | 0 | 0 | 0 | 0 | 0 | 1 | 0 | 4 | 1900542995
| PP |  | RSP LED +pojistka 522.521 ESTP T2,5A | [14 empty] | PP | 1
80 | K | ERS.076 | Z-MS-10/3 | ks | 1 |  | 0 |  |  | základní |  | 0 | 0 | 0 | 0 | 0 | 4 | K | 1 | ROZPOCET | 0 | 0 | 0 | 0 | 0 | 1 | 0 | 4 | 511558311
| PP |  | Z-MS-10/3 | [14 empty] | PP | 1
81 | K | ERS.077 | Z-MS-2,5/3 | ks | 2 |  | 0 |  |  | základní |  | 0 | 0 | 0 | 0 | 0 | 4 | K | 1 | ROZPOCET | 0 | 0 | 0 | 0 | 0 | 1 | 0 | 4 | 1959985210
| PP |  | Z-MS-2,5/3 | [14 empty] | PP | 1
82 | K | ERS.078 | převodník TA na 4…20 mA, | ks | 3 |  | 0 |  |  | základní |  | 0 | 0 | 0 | 0 | 0 | 4 | K | 1 | ROZPOCET | 0 | 0 | 0 | 0 | 0 | 1 | 0 | 4 | 1568819384
| PP |  | převodník TA na 4…20 mA, | [14 empty] | PP | 1
83 | K | ERS.079 | svorka RSA4 | ks | 42 |  | 0 |  |  | základní |  | 0 | 0 | 0 | 0 | 0 | 4 | K | 1 | ROZPOCET | 0 | 0 | 0 | 0 | 0 | 1 | 0 | 4 | -288219160
| PP |  | svorka RSA4 | [14 empty] | PP | 1
84 | K | ERS.080 | Dotykový displej 10" | ks | 1 |  | 0 |  |  | základní |  | 0 | 0 | 0 | 0 | 0 | 4 | K | 1 | ROZPOCET | 0 | 0 | 0 | 0 | 0 | 1 | 0 | 4 | 521786894
| PP |  | Dotykový displej 10" | [14 empty] | PP | 1
85 | K | ERS.081 | PLC tecomat foxtrot CP-1003 | ks | 1 |  | 0 |  |  | základní |  | 0 | 0 | 0 | 0 | 0 | 4 | K | 1 | ROZPOCET | 0 | 0 | 0 | 0 | 0 | 1 | 0 | 4 | -57283491
| PP |  | PLC tecomat foxtrot CP-1003 | [14 empty] | PP | 1
86 | K | ERS.082 | ZB5 AD2 p harmony hlavice otoč 2poz černá | ks | 1 |  | 0 |  |  | základní |  | 0 | 0 | 0 | 0 | 0 | 4 | K | 1 | ROZPOCET | 0 | 0 | 0 | 0 | 0 | 1 | 0 | 4 | -86017442
| PP |  | ZB5 AD2 p harmony hlavice otoč 2poz černá | [14 empty] | PP | 1
87 | K | ERS.083 | Signálka CLA 502G zelená | ks | 1 |  | 0 |  |  | základní |  | 0 | 0 | 0 | 0 | 0 | 4 | K | 1 | ROZPOCET | 0 | 0 | 0 | 0 | 0 | 1 | 0 | 4 | 864151559
| PP |  | Signálka CLA 502G zelená | [14 empty] | PP | 1
88 | K | ERS.084 | Signálka CLA 502Y žlutá | ks | 3 |  | 0 |  |  | základní |  | 0 | 0 | 0 | 0 | 0 | 4 | K | 1 | ROZPOCET | 0 | 0 | 0 | 0 | 0 | 1 | 0 | 4 | -1856804418
| PP |  | Signálka CLA 502Y žlutá | [14 empty] | PP | 1
89 | K | ERS.085 | ZB5 AD3 hlavice otočná černá 3 pozice pevné | ks | 3 |  | 0 |  |  | základní |  | 0 | 0 | 0 | 0 | 0 | 4 | K | 1 | ROZPOCET | 0 | 0 | 0 | 0 | 0 | 1 | 0 | 4 | 839622488
| PP |  | ZB5 AD3 hlavice otočná černá 3 pozice pevné | [14 empty] | PP | 1
90 | K | ERS.086 | RSA 4 | ks | 19 |  | 0 |  |  | základní |  | 0 | 0 | 0 | 0 | 0 | 4 | K | 1 | ROZPOCET | 0 | 0 | 0 | 0 | 0 | 1 | 0 | 4 | -1472966040
| PP |  | RSA 4 | [14 empty] | PP | 1
91 | K | ERS.087 | IR-1501 | ks | 1 |  | 0 |  |  | základní |  | 0 | 0 | 0 | 0 | 0 | 4 | K | 1 | ROZPOCET | 0 | 0 | 0 | 0 | 0 | 1 | 0 | 4 | 1011014651
| PP |  | IR-1501 | [14 empty] | PP | 1
92 | K | ERS.088 | IT-1604 | ks | 1 |  | 0 |  |  | základní |  | 0 | 0 | 0 | 0 | 0 | 4 | K | 1 | ROZPOCET | 0 | 0 | 0 | 0 | 0 | 1 | 0 | 4 | -129818530
| PP |  | IT-1604 | [14 empty] | PP | 1
93 | K | ERS.089 | IGS-1002 HPT 8-port IP30 L2+SNMP + 2x SFPmodul | ks | 1 |  | 0 |  |  | základní |  | 0 | 0 | 0 | 0 | 0 | 4 | K | 1 | ROZPOCET | 0 | 0 | 0 | 0 | 0 | 1 | 0 | 4 | 1028616654
| PP |  | IGS-1002 HPT 8-port IP30 L2+SNMP + 2x SFPmodul | [14 empty] | PP | 1
94 | K | ERS.090 | WDM filtry GPON/TV 1U optická vana | ks | 1 |  | 0 |  |  | základní |  | 0 | 0 | 0 | 0 | 0 | 4 | K | 1 | ROZPOCET | 0 | 0 | 0 | 0 | 0 | 1 | 0 | 4 | 2047936281
| PP |  | WDM filtry GPON/TV 1U optická vana | [14 empty] | PP | 1
95 | K | ERS.091 | Zásuvková skříň IP65 s proud. Chráničem | ks | 1 |  | 0 |  |  | základní |  | 0 | 0 | 0 | 0 | 0 | 4 | K | 1 | ROZPOCET | 0 | 0 | 0 | 0 | 0 | 1 | 0 | 4 | -1076705736
| PP |  | Zásuvková skříň IP65 s proud. Chráničem | [14 empty] | PP | 1
96 | K | ERS.092 | Slavnostní osvětlení hráze, LED do 10W | ks | 3 |  | 0 |  |  | základní |  | 0 | 0 | 0 | 0 | 0 | 4 | K | 1 | ROZPOCET | 0 | 0 | 0 | 0 | 0 | 1 | 0 | 4 | 883876737
| PP |  | Slavnostní osvětlení hráze, LED do 10W | [14 empty] | PP | 1
97 | K | ERS.093 | Vypínač osvětlení ř.1 IP44 | ks | 1 |  | 0 |  |  | základní |  | 0 | 0 | 0 | 0 | 0 | 4 | K | 1 | ROZPOCET | 0 | 0 | 0 | 0 | 0 | 1 | 0 | 4 | 1611764983
| PP |  | Vypínač osvětlení ř.1 IP44 | [14 empty] | PP | 1
98 | K | ERS.094 | Nástěnné svítidlo pro osvětlení vstupu do chodby IP44 | ks | 1 |  | 0 |  |  | základní |  | 0 | 0 | 0 | 0 | 0 | 4 | K | 1 | ROZPOCET | 0 | 0 | 0 | 0 | 0 | 1 | 0 | 4 | -644437787
| PP |  | Nástěnné svítidlo pro osvětlení vstupu do chodby IP44 | [14 empty] | PP | 1
99 | K | ERS.095 | Snímač hladiny vody v jezeře včetně jímky 0-10m.v.s. | ks | 1 |  | 0 |  |  | základní |  | 0 | 0 | 0 | 0 | 0 | 4 | K | 1 | ROZPOCET | 0 | 0 | 0 | 0 | 0 | 1 | 0 | 4 | 1257712666
| PP |  | Snímač hladiny vody v jezeře včetně jímky 0-10m.v.s. | [14 empty] | PP | 1
100 | K | ERS.096 | Oddělovač signálu 4-20/4-20mA pro TBD | ks | 1 |  | 0 |  |  | základní |  | 0 | 0 | 0 | 0 | 0 | 4 | K | 1 | ROZPOCET | 0 | 0 | 0 | 0 | 0 | 1 | 0 | 4 | -687281211
| PP |  | Oddělovač signálu 4-20/4-20mA pro TBD | [14 empty] | PP | 1
101 | K | ERS.097 | Řetěz pro zavěšení kabelů nerez | m | 15 |  | 0 |  |  | základní |  | 0 | 0 | 0 | 0 | 0 | 4 | K | 1 | ROZPOCET | 0 | 0 | 0 | 0 | 0 | 1 | 0 | 4 | -318495240
| PP |  | Řetěz pro zavěšení kabelů nerez | [14 empty] | PP | 1
102 | K | ERS.097.1 | Termostat topení na DIN | ks | 1 |  | 0 |  |  | základní |  | 0 | 0 | 0 | 0 | 0 | 4 | K | 1 | ROZPOCET | 0 | 0 | 0 | 0 | 0 | 1 | 0 | 4 | 566692031
| PP |  | Termostat topení na DIN | [14 empty] | PP | 1
103 | K | ERS.097.2 | Topení s ventilátorem 150W | ks | 1 |  | 0 |  |  | základní |  | 0 | 0 | 0 | 0 | 0 | 4 | K | 1 | ROZPOCET | 0 | 0 | 0 | 0 | 0 | 1 | 0 | 4 | -1705061300
| PP |  | Topení s ventilátorem 150W | [14 empty] | PP | 1
| D | 04.ERS | Rozvaděč +UC3.1 |  |  |  | 0 |  |  |  |  | 0 |  | 0 |  | 0 | 1 | D | 0 | ROZPOCET | [6 empty] | 0
104 | K | ERS.098 | 600x800x250 rozvaděč | ks | 1 |  | 0 |  |  | základní |  | 0 | 0 | 0 | 0 | 0 | 4 | K | 1 | ROZPOCET | 0 | 0 | 0 | 0 | 0 | 1 | 0 | 4 | -1665018746
| PP |  | 600x800x250 rozvaděč | [14 empty] | PP | 1
105 | K | ERS.099 | Vačkový spínač 3p. 32A | ks | 1 |  | 0 |  |  | základní |  | 0 | 0 | 0 | 0 | 0 | 4 | K | 1 | ROZPOCET | 0 | 0 | 0 | 0 | 0 | 1 | 0 | 4 | -883459346
| PP |  | Vačkový spínač 3p. 32A | [14 empty] | PP | 1
106 | K | ERS.100 | RSA4 L-35 bílá | ks | 6 |  | 0 |  |  | základní |  | 0 | 0 | 0 | 0 | 0 | 4 | K | 1 | ROZPOCET | 0 | 0 | 0 | 0 | 0 | 1 | 0 | 4 | -567333394
| PP |  | RSA4 L-35 bílá | [14 empty] | PP | 1
107 | K | ERS.101 | RSA PE 10A | ks | 1 |  | 0 |  |  | základní |  | 0 | 0 | 0 | 0 | 0 | 4 | K | 1 | ROZPOCET | 0 | 0 | 0 | 0 | 0 | 1 | 0 | 4 | -1713923809
| PP |  | RSA PE 10A | [14 empty] | PP | 1
108 | K | ERS.102 | RSA 10 A světle modrá | ks | 1 |  | 0 |  |  | základní |  | 0 | 0 | 0 | 0 | 0 | 4 | K | 1 | ROZPOCET | 0 | 0 | 0 | 0 | 0 | 1 | 0 | 4 | -834478338
| PP |  | RSA 10 A světle modrá | [14 empty] | PP | 1
109 | K | ERS.103 | jistič B6A PL6-B6/1 | ks | 4 |  | 0 |  |  | základní |  | 0 | 0 | 0 | 0 | 0 | 4 | K | 1 | ROZPOCET | 0 | 0 | 0 | 0 | 0 | 1 | 0 | 4 | -1841820016
| PP |  | jistič B6A PL6-B6/1 | [14 empty] | PP | 1
110 | K | ERS.103.1 | Jistič B2A PL6-B2/1 | ks | 1 |  | 0 |  |  | základní |  | 0 | 0 | 0 | 0 | 0 | 4 | K | 1 | ROZPOCET | 0 | 0 | 0 | 0 | 0 | 1 | 0 | 4 | -248432552
| PP |  | Jistič B2A PL6-B2/1 | [14 empty] | PP | 1
111 | K | ERS.103.2 | Jistič C16A/3 | ks | 1 |  | 0 |  |  | základní |  | 0 | 0 | 0 | 0 | 0 | 4 | K | 1 | ROZPOCET | 0 | 0 | 0 | 0 | 0 | 1 | 0 | 4 | -114813797
| PP |  | Jistič C16A/3 | [14 empty] | PP | 1
112 | K | ERS.104 | PL6-C25/3 | ks | 1 |  | 0 |  |  | základní |  | 0 | 0 | 0 | 0 | 0 | 4 | K | 1 | ROZPOCET | 0 | 0 | 0 | 0 | 0 | 1 | 0 | 4 | -1687336789
| PP |  | PL6-C25/3 | [14 empty] | PP | 1
113 | K | ERS.105 | Z-MS-10/3 | ks | 1 |  | 0 |  |  | základní |  | 0 | 0 | 0 | 0 | 0 | 4 | K | 1 | ROZPOCET | 0 | 0 | 0 | 0 | 0 | 1 | 0 | 4 | -2217621
| PP |  | Z-MS-10/3 | [14 empty] | PP | 1
114 | K | ERS.106 | PL6-C6/1 | ks | 1 |  | 0 |  |  | základní |  | 0 | 0 | 0 | 0 | 0 | 4 | K | 1 | ROZPOCET | 0 | 0 | 0 | 0 | 0 | 1 | 0 | 4 | 1272319191
| PP |  | PL6-C6/1 | [14 empty] | PP | 1
115 | K | ERS.107 | PL7-D2/1 | ks | 1 |  | 0 |  |  | základní |  | 0 | 0 | 0 | 0 | 0 | 4 | K | 1 | ROZPOCET | 0 | 0 | 0 | 0 | 0 | 1 | 0 | 4 | 353303037
| PP |  | PL7-D2/1 | [14 empty] | PP | 1
116 | K | ERS.108 | chránič proudový 4p 25A 30mA AC PF6 | ks | 1 |  | 0 |  |  | základní |  | 0 | 0 | 0 | 0 | 0 | 4 | K | 1 | ROZPOCET | 0 | 0 | 0 | 0 | 0 | 1 | 0 | 4 | 800081644
| PP |  | chránič proudový 4p 25A 30mA AC PF6 | [14 empty] | PP | 1
117 | K | ERS.109 | stykač LC1D18P7 18A 230V 50/60Hz 1Z+1V | ks | 1 |  | 0 |  |  | základní |  | 0 | 0 | 0 | 0 | 0 | 4 | K | 1 | ROZPOCET | 0 | 0 | 0 | 0 | 0 | 1 | 0 | 4 | 849171294
| PP |  | stykač LC1D18P7 18A 230V 50/60Hz 1Z+1V | [14 empty] | PP | 1
118 | K | ERS.110 | stykač instalační 20A 230V RSI-20-10-A230 1xNO | ks | 3 |  | 0 |  |  | základní |  | 0 | 0 | 0 | 0 | 0 | 4 | K | 1 | ROZPOCET | 0 | 0 | 0 | 0 | 0 | 1 | 0 | 4 | 864605942
| PP |  | stykač instalační 20A 230V RSI-20-10-A230 1xNO | [14 empty] | PP | 1
119 | K | ERS.111 | trafo 230/24V 250VA JBC E4040-0543 | ks | 1 |  | 0 |  |  | základní |  | 0 | 0 | 0 | 0 | 0 | 4 | K | 1 | ROZPOCET | 0 | 0 | 0 | 0 | 0 | 1 | 0 | 4 | -1026449410
| PP |  | trafo 230/24V 250VA JBC E4040-0543 | [14 empty] | PP | 1
120 | K | ERS.112 | RSA4 | ks | 13 |  | 0 |  |  | základní |  | 0 | 0 | 0 | 0 | 0 | 4 | K | 1 | ROZPOCET | 0 | 0 | 0 | 0 | 0 | 1 | 0 | 4 | -1753837835
| PP |  | RSA4 | [14 empty] | PP | 1
121 | K | ERS.113 | RSP LED +520.622 ESKA 3,15A | ks | 5 |  | 0 |  |  | základní |  | 0 | 0 | 0 | 0 | 0 | 4 | K | 1 | ROZPOCET | 0 | 0 | 0 | 0 | 0 | 1 | 0 | 4 | -2093449396
| PP |  | RSP LED +520.622 ESKA 3,15A | [14 empty] | PP | 1
122 | K | ERS.114 | RSA 4 | ks | 19 |  | 0 |  |  | základní |  | 0 | 0 | 0 | 0 | 0 | 4 | K | 1 | ROZPOCET | 0 | 0 | 0 | 0 | 0 | 1 | 0 | 4 | -267463547
| PP |  | RSA 4 | [14 empty] | PP | 1
123 | K | ERS.115 | Zásuvka kombinovaná 5p. 32A, 230V/16A | ks | 1 |  | 0 |  |  | základní |  | 0 | 0 | 0 | 0 | 0 | 4 | K | 1 | ROZPOCET | 0 | 0 | 0 | 0 | 0 | 1 | 0 | 4 | -666697077
| PP |  | Zásuvka kombinovaná 5p. 32A, 230V/16A | [14 empty] | PP | 1
124 | K | ERS.116 | Slavnostní osvětlení hráze, LED do 10W | ks | 2 |  | 0 |  |  | základní |  | 0 | 0 | 0 | 0 | 0 | 4 | K | 1 | ROZPOCET | 0 | 0 | 0 | 0 | 0 | 1 | 0 | 4 | 1450530266
| PP |  | Slavnostní osvětlení hráze, LED do 10W | [14 empty] | PP | 1
125 | K | ERS.117 | Vypínač osvětlení ř.1 IP44 | ks | 2 |  | 0 |  |  | základní |  | 0 | 0 | 0 | 0 | 0 | 4 | K | 1 | ROZPOCET | 0 | 0 | 0 | 0 | 0 | 1 | 0 | 4 | -345502233
| PP |  | Vypínač osvětlení ř.1 IP44 | [14 empty] | PP | 1
126 | K | ERS.118 | Dekorativní svítidlo nad vchodem do strojovny | ks | 1 |  | 0 |  |  | základní |  | 0 | 0 | 0 | 0 | 0 | 4 | K | 1 | ROZPOCET | 0 | 0 | 0 | 0 | 0 | 1 | 0 | 4 | -689423371
| PP |  | Dekorativní svítidlo nad vchodem do strojovny | [14 empty] | PP | 1
127 | K | ERS.119 | Nástěnné svítidlo pro osvětlení strojovny IP44 | ks | 4 |  | 0 |  |  | základní |  | 0 | 0 | 0 | 0 | 0 | 4 | K | 1 | ROZPOCET | 0 | 0 | 0 | 0 | 0 | 1 | 0 | 4 | -179286365
| PP |  | Nástěnné svítidlo pro osvětlení strojovny IP44 | [14 empty] | PP | 1
128 | K | ERS.120 | Topný kabel pro vyhřívání vrtů 24V / 30W | ks | 5 |  | 0 |  |  | základní |  | 0 | 0 | 0 | 0 | 0 | 4 | K | 1 | ROZPOCET | 0 | 0 | 0 | 0 | 0 | 1 | 0 | 4 | -417837119
| PP |  | Topný kabel pro vyhřívání vrtů 24V / 30W | [14 empty] | PP | 1
129 | K | ERS.121 | Snímač teploty Pt1000 | ks | 1 |  | 0 |  |  | základní |  | 0 | 0 | 0 | 0 | 0 | 4 | K | 1 | ROZPOCET | 0 | 0 | 0 | 0 | 0 | 1 | 0 | 4 | -1691304721
| PP |  | Snímač teploty Pt1000 | [14 empty] | PP | 1
130 | K | ERS.122 | Snímač hladiny 0-1m.v.s./4-20mA | ks | 1 |  | 0 |  |  | základní |  | 0 | 0 | 0 | 0 | 0 | 4 | K | 1 | ROZPOCET | 0 | 0 | 0 | 0 | 0 | 1 | 0 | 4 | 939756925
| PP |  | Snímač hladiny 0-1m.v.s./4-20mA | [14 empty] | PP | 1
131 | K | ERS.123 | Snímač havarijní hladiny v jímce prosáklé vody | ks | 1 |  | 0 |  |  | základní |  | 0 | 0 | 0 | 0 | 0 | 4 | K | 1 | ROZPOCET | 0 | 0 | 0 | 0 | 0 | 1 | 0 | 4 | 1230608809
| PP |  | Snímač havarijní hladiny v jímce prosáklé vody | [14 empty] | PP | 1
132 | K | ERS.123.1 | Termostat topení na DIN | ks | 1 |  | 0 |  |  | základní |  | 0 | 0 | 0 | 0 | 0 | 4 | K | 1 | ROZPOCET | 0 | 0 | 0 | 0 | 0 | 1 | 0 | 4 | -1845739015
| PP |  | Termostat topení na DIN | [14 empty] | PP | 1
133 | K | ERS.123.2 | Topení s ventilátorem 150W | ks | 1 |  | 0 |  |  | základní |  | 0 | 0 | 0 | 0 | 0 | 4 | K | 1 | ROZPOCET | 0 | 0 | 0 | 0 | 0 | 1 | 0 | 4 | 2060818403
| PP |  | Topení s ventilátorem 150W | [14 empty] | PP | 1
134 | K | ERS.123.3 | Optická vana pro zakončení rezerv optiky | ks | 1 |  | 0 |  |  | základní |  | 0 | 0 | 0 | 0 | 0 | 4 | K | 1 | ROZPOCET | 0 | 0 | 0 | 0 | 0 | 1 | 0 | 4 | 175727190
| PP |  | Optická vana pro zakončení rezerv optiky | [14 empty] | PP | 1
| D | 05.ERS | Rozvaděč +UC4 |  |  |  | 0 |  |  |  |  | 0 |  | 0 |  | 0 | 1 | D | 0 | ROZPOCET | [6 empty] | 0
135 | K | ERS.124 | Skříň Spacial 3D 1200x800x300 + mont. Panel | ks | 1 |  | 0 |  |  | základní |  | 0 | 0 | 0 | 0 | 0 | 4 | K | 1 | ROZPOCET | 0 | 0 | 0 | 0 | 0 | 1 | 0 | 4 | 1651186455
| PP |  | Skříň Spacial 3D 1200x800x300 + mont. Panel | [14 empty] | PP | 1
136 | K | ERS.125 | RSA PE 10A | ks | 1 |  | 0 |  |  | základní |  | 0 | 0 | 0 | 0 | 0 | 4 | K | 1 | ROZPOCET | 0 | 0 | 0 | 0 | 0 | 1 | 0 | 4 | -905061293
| PP |  | RSA PE 10A | [14 empty] | PP | 1
137 | K | ERS.126 | RSA 10 A světle modrá | ks | 1 |  | 0 |  |  | základní |  | 0 | 0 | 0 | 0 | 0 | 4 | K | 1 | ROZPOCET | 0 | 0 | 0 | 0 | 0 | 1 | 0 | 4 | 1053222348
| PP |  | RSA 10 A světle modrá | [14 empty] | PP | 1
138 | K | ERS.127 | Vačkový spínač 3p. 32A | ks | 1 |  | 0 |  |  | základní |  | 0 | 0 | 0 | 0 | 0 | 4 | K | 1 | ROZPOCET | 0 | 0 | 0 | 0 | 0 | 1 | 0 | 4 | 773562937
| PP |  | Vačkový spínač 3p. 32A | [14 empty] | PP | 1
139 | K | ERS.128 | PL6-C32/3 | ks | 1 |  | 0 |  |  | základní |  | 0 | 0 | 0 | 0 | 0 | 4 | K | 1 | ROZPOCET | 0 | 0 | 0 | 0 | 0 | 1 | 0 | 4 | -274529805
| PP |  | PL6-C32/3 | [14 empty] | PP | 1
140 | K | ERS.129 | RSA4 L-35 bílá | ks | 6 |  | 0 |  |  | základní |  | 0 | 0 | 0 | 0 | 0 | 4 | K | 1 | ROZPOCET | 0 | 0 | 0 | 0 | 0 | 1 | 0 | 4 | -420679969
| PP |  | RSA4 L-35 bílá | [14 empty] | PP | 1
141 | K | ERS.130 | SPBT12-280/3 svodič přepětí | ks | 1 |  | 0 |  |  | základní |  | 0 | 0 | 0 | 0 | 0 | 4 | K | 1 | ROZPOCET | 0 | 0 | 0 | 0 | 0 | 1 | 0 | 4 | 675304034
| PP |  | SPBT12-280/3 svodič přepětí | [14 empty] | PP | 1
142 | K | ERS.131 | jistič B6A PL6-B6/1 | ks | 4 |  | 0 |  |  | základní |  | 0 | 0 | 0 | 0 | 0 | 4 | K | 1 | ROZPOCET | 0 | 0 | 0 | 0 | 0 | 1 | 0 | 4 | 951040484
| PP |  | jistič B6A PL6-B6/1 | [14 empty] | PP | 1
143 | K | ERS.131.1 | Jistič B2A PL6-B2/1 | ks | 1 |  | 0 |  |  | základní |  | 0 | 0 | 0 | 0 | 0 | 4 | K | 1 | ROZPOCET | 0 | 0 | 0 | 0 | 0 | 1 | 0 | 4 | -1605657834
| PP |  | Jistič B2A PL6-B2/1 | [14 empty] | PP | 1
144 | K | ERS.132 | PL6-C25/3 | ks | 1 |  | 0 |  |  | základní |  | 0 | 0 | 0 | 0 | 0 | 4 | K | 1 | ROZPOCET | 0 | 0 | 0 | 0 | 0 | 1 | 0 | 4 | -963207242
| PP |  | PL6-C25/3 | [14 empty] | PP | 1
145 | K | ERS.133 | PL6-C2/1 | ks | 2 |  | 0 |  |  | základní |  | 0 | 0 | 0 | 0 | 0 | 4 | K | 1 | ROZPOCET | 0 | 0 | 0 | 0 | 0 | 1 | 0 | 4 | -82675405
| PP |  | PL6-C2/1 | [14 empty] | PP | 1
146 | K | ERS.134 | RSA4 L-35 bílá | ks | 1 |  | 0 |  |  | základní |  | 0 | 0 | 0 | 0 | 0 | 4 | K | 1 | ROZPOCET | 0 | 0 | 0 | 0 | 0 | 1 | 0 | 4 | 263312280
| PP |  | RSA4 L-35 bílá | [14 empty] | PP | 1
147 | K | ERS.135 | zdroj 20-28VDC 5A | ks | 1 |  | 0 |  |  | základní |  | 0 | 0 | 0 | 0 | 0 | 4 | K | 1 | ROZPOCET | 0 | 0 | 0 | 0 | 0 | 1 | 0 | 4 | -365555691
| PP |  | zdroj 20-28VDC 5A | [14 empty] | PP | 1
148 | K | ERS.136 | zdroj 40-52VDC 5A | ks | 1 |  | 0 |  |  | základní |  | 0 | 0 | 0 | 0 | 0 | 4 | K | 1 | ROZPOCET | 0 | 0 | 0 | 0 | 0 | 1 | 0 | 4 | -1379072545
| PP |  | zdroj 40-52VDC 5A | [14 empty] | PP | 1
149 | K | ERS.137 | RSA 4 A - tmavě modrá | ks | 1 |  | 0 |  |  | základní |  | 0 | 0 | 0 | 0 | 0 | 4 | K | 1 | ROZPOCET | 0 | 0 | 0 | 0 | 0 | 1 | 0 | 4 | -1926560162
| PP |  | RSA 4 A - tmavě modrá | [14 empty] | PP | 1
150 | K | ERS.138 | RSPA LED +pojistka 522.521 ESTP T2A | ks | 2 |  | 0 |  |  | základní |  | 0 | 0 | 0 | 0 | 0 | 4 | K | 1 | ROZPOCET | 0 | 0 | 0 | 0 | 0 | 1 | 0 | 4 | 409147521
| PP |  | RSPA LED +pojistka 522.521 ESTP T2A | [14 empty] | PP | 1
151 | K | ERS.139 | RSPA LED +520613 ESTP T0,4A | ks | 4 |  | 0 |  |  | základní |  | 0 | 0 | 0 | 0 | 0 | 4 | K | 1 | ROZPOCET | 0 | 0 | 0 | 0 | 0 | 1 | 0 | 4 | 1404739044
| PP |  | RSPA LED +520613 ESTP T0,4A | [14 empty] | PP | 1
152 | K | ERS.140 | RSPA LED +pojistka 522.521 ESTP T2,5A | ks | 1 |  | 0 |  |  | základní |  | 0 | 0 | 0 | 0 | 0 | 4 | K | 1 | ROZPOCET | 0 | 0 | 0 | 0 | 0 | 1 | 0 | 4 | 1281980528
| PP |  | RSPA LED +pojistka 522.521 ESTP T2,5A | [14 empty] | PP | 1
153 | K | ERS.141 | stykač instalační 20A 230V RSI-20-10-A230 1xNO | ks | 1 |  | 0 |  |  | základní |  | 0 | 0 | 0 | 0 | 0 | 4 | K | 1 | ROZPOCET | 0 | 0 | 0 | 0 | 0 | 1 | 0 | 4 | -929085522
| PP |  | stykač instalační 20A 230V RSI-20-10-A230 1xNO | [14 empty] | PP | 1
154 | K | ERS.142 | PL6-C25/3 | ks | 1 |  | 0 |  |  | základní |  | 0 | 0 | 0 | 0 | 0 | 4 | K | 1 | ROZPOCET | 0 | 0 | 0 | 0 | 0 | 1 | 0 | 4 | -166536041
| PP |  | PL6-C25/3 | [14 empty] | PP | 1
155 | K | ERS.143 | Z-MS-10/3 | ks | 1 |  | 0 |  |  | základní |  | 0 | 0 | 0 | 0 | 0 | 4 | K | 1 | ROZPOCET | 0 | 0 | 0 | 0 | 0 | 1 | 0 | 4 | -338649335
| PP |  | Z-MS-10/3 | [14 empty] | PP | 1
156 | K | ERS.144 | Z-MS-2,5/3 | ks | 1 |  | 0 |  |  | základní |  | 0 | 0 | 0 | 0 | 0 | 4 | K | 1 | ROZPOCET | 0 | 0 | 0 | 0 | 0 | 1 | 0 | 4 | 2112164979
| PP |  | Z-MS-2,5/3 | [14 empty] | PP | 1
157 | K | ERS.145 | převodník TA na 4…20 mA, | ks | 2 |  | 0 |  |  | základní |  | 0 | 0 | 0 | 0 | 0 | 4 | K | 1 | ROZPOCET | 0 | 0 | 0 | 0 | 0 | 1 | 0 | 4 | -1587532441
| PP |  | převodník TA na 4…20 mA, | [14 empty] | PP | 1
158 | K | ERS.146 | Dotykový displej 10" | ks | 1 |  | 0 |  |  | základní |  | 0 | 0 | 0 | 0 | 0 | 4 | K | 1 | ROZPOCET | 0 | 0 | 0 | 0 | 0 | 1 | 0 | 4 | 2103560331
| PP |  | Dotykový displej 10" | [14 empty] | PP | 1
159 | K | ERS.147 | PLC tecomat foxtrot CP-1003 | ks | 1 |  | 0 |  |  | základní |  | 0 | 0 | 0 | 0 | 0 | 4 | K | 1 | ROZPOCET | 0 | 0 | 0 | 0 | 0 | 1 | 0 | 4 | 584518068
| PP |  | PLC tecomat foxtrot CP-1003 | [14 empty] | PP | 1
160 | K | ERS.148 | ZB5 AD2 p harmony hlavice otoč 2poz černá | ks | 1 |  | 0 |  |  | základní |  | 0 | 0 | 0 | 0 | 0 | 4 | K | 1 | ROZPOCET | 0 | 0 | 0 | 0 | 0 | 1 | 0 | 4 | 372863055
| PP |  | ZB5 AD2 p harmony hlavice otoč 2poz černá | [14 empty] | PP | 1
161 | K | ERS.149 | Signálka CLA 502G zelená | ks | 1 |  | 0 |  |  | základní |  | 0 | 0 | 0 | 0 | 0 | 4 | K | 1 | ROZPOCET | 0 | 0 | 0 | 0 | 0 | 1 | 0 | 4 | 896198
| PP |  | Signálka CLA 502G zelená | [14 empty] | PP | 1
162 | K | ERS.150 | Signálka CLA 502Y žlutá | ks | 2 |  | 0 |  |  | základní |  | 0 | 0 | 0 | 0 | 0 | 4 | K | 1 | ROZPOCET | 0 | 0 | 0 | 0 | 0 | 1 | 0 | 4 | 585914129
| PP |  | Signálka CLA 502Y žlutá | [14 empty] | PP | 1
163 | K | ERS.151 | ZB5 AD3 hlavice otočná černá 3 pozice pevné | ks | 1 |  | 0 |  |  | základní |  | 0 | 0 | 0 | 0 | 0 | 4 | K | 1 | ROZPOCET | 0 | 0 | 0 | 0 | 0 | 1 | 0 | 4 | -1814777014
| PP |  | ZB5 AD3 hlavice otočná černá 3 pozice pevné | [14 empty] | PP | 1
164 | K | ERS.152 | svorka RSA4 | ks | 28 |  | 0 |  |  | základní |  | 0 | 0 | 0 | 0 | 0 | 4 | K | 1 | ROZPOCET | 0 | 0 | 0 | 0 | 0 | 1 | 0 | 4 | 2065713392
| PP |  | svorka RSA4 | [14 empty] | PP | 1
165 | K | ERS.153 | svorka RSA 4 | ks | 19 |  | 0 |  |  | základní |  | 0 | 0 | 0 | 0 | 0 | 4 | K | 1 | ROZPOCET | 0 | 0 | 0 | 0 | 0 | 1 | 0 | 4 | -1169494021
| PP |  | svorka RSA 4 | [14 empty] | PP | 1
166 | K | ERS.154 | IR-1501 | ks | 1 |  | 0 |  |  | základní |  | 0 | 0 | 0 | 0 | 0 | 4 | K | 1 | ROZPOCET | 0 | 0 | 0 | 0 | 0 | 1 | 0 | 4 | 1468466284
| PP |  | IR-1501 | [14 empty] | PP | 1
167 | K | ERS.155 | IR-1604 | ks | 1 |  | 0 |  |  | základní |  | 0 | 0 | 0 | 0 | 0 | 4 | K | 1 | ROZPOCET | 0 | 0 | 0 | 0 | 0 | 1 | 0 | 4 | -1038500887
| PP |  | IR-1604 | [14 empty] | PP | 1
168 | K | ERS.156 | IGS-1002 HPT 8-port IP30 L2+SNMP + 2x SFPmodul | ks | 1 |  | 0 |  |  | základní |  | 0 | 0 | 0 | 0 | 0 | 4 | K | 1 | ROZPOCET | 0 | 0 | 0 | 0 | 0 | 1 | 0 | 4 | -1585297125
| PP |  | IGS-1002 HPT 8-port IP30 L2+SNMP + 2x SFPmodul | [14 empty] | PP | 1
169 | K | ERS.157 | přepěťová ochrana SP-ETHPOE1G-DIN kit | ks | 2 |  | 0 |  |  | základní |  | 0 | 0 | 0 | 0 | 0 | 4 | K | 1 | ROZPOCET | 0 | 0 | 0 | 0 | 0 | 1 | 0 | 4 | -1543046971
| PP |  | přepěťová ochrana SP-ETHPOE1G-DIN kit | [14 empty] | PP | 1
170 | K | ERS.158 | WDM filtry GPON/TV 1U optická vana | ks | 1 |  | 0 |  |  | základní |  | 0 | 0 | 0 | 0 | 0 | 4 | K | 1 | ROZPOCET | 0 | 0 | 0 | 0 | 0 | 1 | 0 | 4 | 1913126491
| PP |  | WDM filtry GPON/TV 1U optická vana | [14 empty] | PP | 1
171 | K | ERS.159 | Zásuvková skříň IP65 s proud. Chráničem | ks | 1 |  | 0 |  |  | základní |  | 0 | 0 | 0 | 0 | 0 | 4 | K | 1 | ROZPOCET | 0 | 0 | 0 | 0 | 0 | 1 | 0 | 4 | -168280646
| PP |  | Zásuvková skříň IP65 s proud. Chráničem | [14 empty] | PP | 1
172 | K | ERS.160 | Slavnostní osvětlení hráze, LED do 10W | ks | 2 |  | 0 |  |  | základní |  | 0 | 0 | 0 | 0 | 0 | 4 | K | 1 | ROZPOCET | 0 | 0 | 0 | 0 | 0 | 1 | 0 | 4 | -2076429391
| PP |  | Slavnostní osvětlení hráze, LED do 10W | [14 empty] | PP | 1
173 | K | ERS.161 | Vypínač osvětlení ř.1 IP44 | ks | 1 |  | 0 |  |  | základní |  | 0 | 0 | 0 | 0 | 0 | 4 | K | 1 | ROZPOCET | 0 | 0 | 0 | 0 | 0 | 1 | 0 | 4 | 1354954740
| PP |  | Vypínač osvětlení ř.1 IP44 | [14 empty] | PP | 1
174 | K | ERS.162 | Nástěnné svítidlo pro osvětlení vstupu do chodby IP44 | ks | 1 |  | 0 |  |  | základní |  | 0 | 0 | 0 | 0 | 0 | 4 | K | 1 | ROZPOCET | 0 | 0 | 0 | 0 | 0 | 1 | 0 | 4 | -1160499992
| PP |  | Nástěnné svítidlo pro osvětlení vstupu do chodby IP44 | [14 empty] | PP | 1
175 | K | ERS.163 | Řetěz pro zavěšení kabelů nerez | m | 15 |  | 0 |  |  | základní |  | 0 | 0 | 0 | 0 | 0 | 4 | K | 1 | ROZPOCET | 0 | 0 | 0 | 0 | 0 | 1 | 0 | 4 | 2019376570
| PP |  | Řetěz pro zavěšení kabelů nerez | [14 empty] | PP | 1
176 | K | ERS.163.1 | Termostat topení na DIN | ks | 1 |  | 0 |  |  | základní |  | 0 | 0 | 0 | 0 | 0 | 4 | K | 1 | ROZPOCET | 0 | 0 | 0 | 0 | 0 | 1 | 0 | 4 | -1792109078
| PP |  | Termostat topení na DIN | [14 empty] | PP | 1
177 | K | ERS.163.2 | Topení s ventilátorem 150W | ks | 1 |  | 0 |  |  | základní |  | 0 | 0 | 0 | 0 | 0 | 4 | K | 1 | ROZPOCET | 0 | 0 | 0 | 0 | 0 | 1 | 0 | 4 | -1325381642
| PP |  | Topení s ventilátorem 150W | [14 empty] | PP | 1
| D | 06.ERS | Rozvaděč +UC4.1 |  |  |  | 0 |  |  |  |  | 0 |  | 0 |  | 0 | 1 | D | 0 | ROZPOCET | [6 empty] | 0
178 | K | ERS.164 | 600x800x250 rozvaděč | ks | 1 |  | 0 |  |  | základní |  | 0 | 0 | 0 | 0 | 0 | 4 | K | 1 | ROZPOCET | 0 | 0 | 0 | 0 | 0 | 1 | 0 | 4 | 1174106395
| PP |  | 600x800x250 rozvaděč | [14 empty] | PP | 1
179 | K | ERS.165 | Vačkový spínač 3p. 32A | ks | 1 |  | 0 |  |  | základní |  | 0 | 0 | 0 | 0 | 0 | 4 | K | 1 | ROZPOCET | 0 | 0 | 0 | 0 | 0 | 1 | 0 | 4 | 807242116
| PP |  | Vačkový spínač 3p. 32A | [14 empty] | PP | 1
180 | K | ERS.166 | RSA4 L-35 bílá | ks | 1 |  | 0 |  |  | základní |  | 0 | 0 | 0 | 0 | 0 | 4 | K | 1 | ROZPOCET | 0 | 0 | 0 | 0 | 0 | 1 | 0 | 4 | 499909689
| PP |  | RSA4 L-35 bílá | [14 empty] | PP | 1
181 | K | ERS.167 | RSA PE 10A | ks | 1 |  | 0 |  |  | základní |  | 0 | 0 | 0 | 0 | 0 | 4 | K | 1 | ROZPOCET | 0 | 0 | 0 | 0 | 0 | 1 | 0 | 4 | -326267725
| PP |  | RSA PE 10A | [14 empty] | PP | 1
182 | K | ERS.168 | RSA 10 A světle modrá | ks | 1 |  | 0 |  |  | základní |  | 0 | 0 | 0 | 0 | 0 | 4 | K | 1 | ROZPOCET | 0 | 0 | 0 | 0 | 0 | 1 | 0 | 4 | 1380577281
| PP |  | RSA 10 A světle modrá | [14 empty] | PP | 1
183 | K | ERS.169 | jistič B6A PL6-B6/1 | ks | 4 |  | 0 |  |  | základní |  | 0 | 0 | 0 | 0 | 0 | 4 | K | 1 | ROZPOCET | 0 | 0 | 0 | 0 | 0 | 1 | 0 | 4 | -1336168410
| PP |  | jistič B6A PL6-B6/1 | [14 empty] | PP | 1
184 | K | ERS.169.1 | Jistič B2A PL6-B2/1 | ks | 1 |  | 0 |  |  | základní |  | 0 | 0 | 0 | 0 | 0 | 4 | K | 1 | ROZPOCET | 0 | 0 | 0 | 0 | 0 | 1 | 0 | 4 | -1653386127
| PP |  | Jistič B2A PL6-B2/1 | [14 empty] | PP | 1
185 | K | ERS.170 | PL6-C25/3 | ks | 1 |  | 0 |  |  | základní |  | 0 | 0 | 0 | 0 | 0 | 4 | K | 1 | ROZPOCET | 0 | 0 | 0 | 0 | 0 | 1 | 0 | 4 | 954200595
| PP |  | PL6-C25/3 | [14 empty] | PP | 1
186 | K | ERS.171 | Z-MS-10/3 | ks | 1 |  | 0 |  |  | základní |  | 0 | 0 | 0 | 0 | 0 | 4 | K | 1 | ROZPOCET | 0 | 0 | 0 | 0 | 0 | 1 | 0 | 4 | -1557354013
| PP |  | Z-MS-10/3 | [14 empty] | PP | 1
187 | K | ERS.172 | PL6-C6/1 | ks | 1 |  | 0 |  |  | základní |  | 0 | 0 | 0 | 0 | 0 | 4 | K | 1 | ROZPOCET | 0 | 0 | 0 | 0 | 0 | 1 | 0 | 4 | 1965170384
| PP |  | PL6-C6/1 | [14 empty] | PP | 1
188 | K | ERS.173 | PL7-D1/1 D2A | ks | 1 |  | 0 |  |  | základní |  | 0 | 0 | 0 | 0 | 0 | 4 | K | 1 | ROZPOCET | 0 | 0 | 0 | 0 | 0 | 1 | 0 | 4 | -787192094
| PP |  | PL7-D1/1 D2A | [14 empty] | PP | 1
189 | K | ERS.174 | chránič proudový 4p 25A 30mA AC PF6 | ks | 1 |  | 0 |  |  | základní |  | 0 | 0 | 0 | 0 | 0 | 4 | K | 1 | ROZPOCET | 0 | 0 | 0 | 0 | 0 | 1 | 0 | 4 | -2135298467
| PP |  | chránič proudový 4p 25A 30mA AC PF6 | [14 empty] | PP | 1
190 | K | ERS.175 | stykač LC1D18P7 18A 230V 50/60Hz 1Z+1V | ks | 1 |  | 0 |  |  | základní |  | 0 | 0 | 0 | 0 | 0 | 4 | K | 1 | ROZPOCET | 0 | 0 | 0 | 0 | 0 | 1 | 0 | 4 | 1440411277
| PP |  | stykač LC1D18P7 18A 230V 50/60Hz 1Z+1V | [14 empty] | PP | 1
191 | K | ERS.176 | stykač instalační 20A 230V RSI-20-10-A230 1xNO | ks | 3 |  | 0 |  |  | základní |  | 0 | 0 | 0 | 0 | 0 | 4 | K | 1 | ROZPOCET | 0 | 0 | 0 | 0 | 0 | 1 | 0 | 4 | -1115307808
| PP |  | stykač instalační 20A 230V RSI-20-10-A230 1xNO | [14 empty] | PP | 1
192 | K | ERS.177 | trafo 230/24V 250VA JBC E4040-0543 | ks | 1 |  | 0 |  |  | základní |  | 0 | 0 | 0 | 0 | 0 | 4 | K | 1 | ROZPOCET | 0 | 0 | 0 | 0 | 0 | 1 | 0 | 4 | -200925456
| PP |  | trafo 230/24V 250VA JBC E4040-0543 | [14 empty] | PP | 1
193 | K | ERS.178 | RSP LED +520.622 ESKA 3,15A | ks | 5 |  | 0 |  |  | základní |  | 0 | 0 | 0 | 0 | 0 | 4 | K | 1 | ROZPOCET | 0 | 0 | 0 | 0 | 0 | 1 | 0 | 4 | -286721111
| PP |  | RSP LED +520.622 ESKA 3,15A | [14 empty] | PP | 1
194 | K | ERS.179 | RSA4 L-35 bílá | ks | 1 |  | 0 |  |  | základní |  | 0 | 0 | 0 | 0 | 0 | 4 | K | 1 | ROZPOCET | 0 | 0 | 0 | 0 | 0 | 1 | 0 | 4 | -1213643642
| PP |  | RSA4 L-35 bílá | [14 empty] | PP | 1
195 | K | ERS.180 | RSA4 L-35 bílá | ks | 1 |  | 0 |  |  | základní |  | 0 | 0 | 0 | 0 | 0 | 4 | K | 1 | ROZPOCET | 0 | 0 | 0 | 0 | 0 | 1 | 0 | 4 | -858144573
| PP |  | RSA4 L-35 bílá | [14 empty] | PP | 1
196 | K | ERS.181 | RSA 4 | ks | 22 |  | 0 |  |  | základní |  | 0 | 0 | 0 | 0 | 0 | 4 | K | 1 | ROZPOCET | 0 | 0 | 0 | 0 | 0 | 1 | 0 | 4 | -2143122811
| PP |  | RSA 4 | [14 empty] | PP | 1
197 | K | ERS.182 | Zásuvka kombinovaná 5p. 32A, 230V/16A | ks | 1 |  | 0 |  |  | základní |  | 0 | 0 | 0 | 0 | 0 | 4 | K | 1 | ROZPOCET | 0 | 0 | 0 | 0 | 0 | 1 | 0 | 4 | 1210203255
| PP |  | Zásuvka kombinovaná 5p. 32A, 230V/16A | [14 empty] | PP | 1
198 | K | ERS.183 | Slavnostní osvětlení hráze, LED do 10W | ks | 2 |  | 0 |  |  | základní |  | 0 | 0 | 0 | 0 | 0 | 4 | K | 1 | ROZPOCET | 0 | 0 | 0 | 0 | 0 | 1 | 0 | 4 | -1239087199
| PP |  | Slavnostní osvětlení hráze, LED do 10W | [14 empty] | PP | 1
199 | K | ERS.184 | Vypínač osvětlení ř.1 IP44 | ks | 2 |  | 0 |  |  | základní |  | 0 | 0 | 0 | 0 | 0 | 4 | K | 1 | ROZPOCET | 0 | 0 | 0 | 0 | 0 | 1 | 0 | 4 | -1292729402
| PP |  | Vypínač osvětlení ř.1 IP44 | [14 empty] | PP | 1
200 | K | ERS.185 | Dekorativní svítidlo nad vchodem do strojovny | ks | 1 |  | 0 |  |  | základní |  | 0 | 0 | 0 | 0 | 0 | 4 | K | 1 | ROZPOCET | 0 | 0 | 0 | 0 | 0 | 1 | 0 | 4 | -761764022
| PP |  | Dekorativní svítidlo nad vchodem do strojovny | [14 empty] | PP | 1
201 | K | ERS.186 | Nástěnné svítidlo pro osvětlení strojovny IP44 | ks | 4 |  | 0 |  |  | základní |  | 0 | 0 | 0 | 0 | 0 | 4 | K | 1 | ROZPOCET | 0 | 0 | 0 | 0 | 0 | 1 | 0 | 4 | 365693561
| PP |  | Nástěnné svítidlo pro osvětlení strojovny IP44 | [14 empty] | PP | 1
202 | K | ERS.187 | Topný kabel pro vyhřívání vrtů 24V / 30W | ks | 5 |  | 0 |  |  | základní |  | 0 | 0 | 0 | 0 | 0 | 4 | K | 1 | ROZPOCET | 0 | 0 | 0 | 0 | 0 | 1 | 0 | 4 | -308422421
| PP |  | Topný kabel pro vyhřívání vrtů 24V / 30W | [14 empty] | PP | 1
203 | K | ERS.188 | Snímač teploty Pt1000 | ks | 1 |  | 0 |  |  | základní |  | 0 | 0 | 0 | 0 | 0 | 4 | K | 1 | ROZPOCET | 0 | 0 | 0 | 0 | 0 | 1 | 0 | 4 | -1684655220
| PP |  | Snímač teploty Pt1000 | [14 empty] | PP | 1
204 | K | ERS.189 | Snímač hladiny 0-1m.v.s./4-20mA | ks | 1 |  | 0 |  |  | základní |  | 0 | 0 | 0 | 0 | 0 | 4 | K | 1 | ROZPOCET | 0 | 0 | 0 | 0 | 0 | 1 | 0 | 4 | -1183388275
| PP |  | Snímač hladiny 0-1m.v.s./4-20mA | [14 empty] | PP | 1
205 | K | ERS.190 | Snímač havarijní hladiny v jímce prosáklé vody | ks | 1 |  | 0 |  |  | základní |  | 0 | 0 | 0 | 0 | 0 | 4 | K | 1 | ROZPOCET | 0 | 0 | 0 | 0 | 0 | 1 | 0 | 4 | 1642784349
| PP |  | Snímač havarijní hladiny v jímce prosáklé vody | [14 empty] | PP | 1
206 | K | ERS.191 | Galvanický oddělovač 4-20mA/4-20mA | ks | 1 |  | 0 |  |  | základní |  | 0 | 0 | 0 | 0 | 0 | 4 | K | 1 | ROZPOCET | 0 | 0 | 0 | 0 | 0 | 1 | 0 | 4 | -876564799
| PP |  | Galvanický oddělovač 4-20mA/4-20mA | [14 empty] | PP | 1
207 | K | ERS.191.1 | Termostat topení na DIN | ks | 1 |  | 0 |  |  | základní |  | 0 | 0 | 0 | 0 | 0 | 4 | K | 1 | ROZPOCET | 0 | 0 | 0 | 0 | 0 | 1 | 0 | 4 | 1263710484
| PP |  | Termostat topení na DIN | [14 empty] | PP | 1
208 | K | ERS.191.2 | Topení s ventilátorem 150W | ks | 1 |  | 0 |  |  | základní |  | 0 | 0 | 0 | 0 | 0 | 4 | K | 1 | ROZPOCET | 0 | 0 | 0 | 0 | 0 | 1 | 0 | 4 | 1971995635
| PP |  | Topení s ventilátorem 150W | [14 empty] | PP | 1
209 | K | ERS.191.3 | Optická vana pro zakončení rezerv optiky | ks | 1 |  | 0 |  |  | základní |  | 0 | 0 | 0 | 0 | 0 | 4 | K | 1 | ROZPOCET | 0 | 0 | 0 | 0 | 0 | 1 | 0 | 4 | -1323897546
| PP |  | Optická vana pro zakončení rezerv optiky | [14 empty] | PP | 1
| D | 07.ERS | Kabely |  |  |  | 0 |  |  |  |  | 0 |  | 0 |  | 0 | 1 | D | 0 | ROZPOCET | [6 empty] | 0
210 | K | ERS.193 | CYKY-J 3x1,5 | m | 360 |  | 0 |  |  | základní |  | 0 | 0 | 0 | 0 | 0 | 4 | K | 1 | ROZPOCET | 0 | 0 | 0 | 0 | 0 | 1 | 0 | 4 | 548744028
| PP |  | CYKY-J 3x1,5 | [14 empty] | PP | 1
211 | K | ERS.194 | CYKY-J 4x10 | m | 160 |  | 0 |  |  | základní |  | 0 | 0 | 0 | 0 | 0 | 4 | K | 1 | ROZPOCET | 0 | 0 | 0 | 0 | 0 | 1 | 0 | 4 | -997266747
| PP |  | CYKY-J 4x10 | [14 empty] | PP | 1
212 | K | ERS.195 | CYKY-J 7x1,5 | m | 20 |  | 0 |  |  | základní |  | 0 | 0 | 0 | 0 | 0 | 4 | K | 1 | ROZPOCET | 0 | 0 | 0 | 0 | 0 | 1 | 0 | 4 | 934889018
| PP |  | CYKY-J 7x1,5 | [14 empty] | PP | 1
213 | K | ERS.196 | CYKY-J 5x6 | m | 50 |  | 0 |  |  | základní |  | 0 | 0 | 0 | 0 | 0 | 4 | K | 1 | ROZPOCET | 0 | 0 | 0 | 0 | 0 | 1 | 0 | 4 | -1693267660
| PP |  | CYKY-J 5x6 | [14 empty] | PP | 1
214 | K | ERS.197 | CYKY-J 5x1,5 | m | 635 |  | 0 |  |  | základní |  | 0 | 0 | 0 | 0 | 0 | 4 | K | 1 | ROZPOCET | 0 | 0 | 0 | 0 | 0 | 1 | 0 | 4 | 1929554148
| PP |  | CYKY-J 5x1,5 | [14 empty] | PP | 1
215 | K | ERS.198 | JYTY-J 7x1 | m | 40 |  | 0 |  |  | základní |  | 0 | 0 | 0 | 0 | 0 | 4 | K | 1 | ROZPOCET | 0 | 0 | 0 | 0 | 0 | 1 | 0 | 4 | 1638053099
| PP |  | JYTY-J 7x1 | [14 empty] | PP | 1
216 | K | ERS.199 | CYKY-J 5x4 | m | 230 |  | 0 |  |  | základní |  | 0 | 0 | 0 | 0 | 0 | 4 | K | 1 | ROZPOCET | 0 | 0 | 0 | 0 | 0 | 1 | 0 | 4 | 1756237824
| PP |  | CYKY-J 5x4 | [14 empty] | PP | 1
217 | K | ERS.200 | CYKY-J 5x2,5 | m | 100 |  | 0 |  |  | základní |  | 0 | 0 | 0 | 0 | 0 | 4 | K | 1 | ROZPOCET | 0 | 0 | 0 | 0 | 0 | 1 | 0 | 4 | 1000895514
| PP |  | CYKY-J 5x2,5 | [14 empty] | PP | 1
218 | K | ERS.200.1 | Kabel TCEPKPFLE 3x4x0,6 telekomunikační | m | 200 |  | 0 |  |  | základní |  | 0 | 0 | 0 | 0 | 0 | 4 | K | 1 | ROZPOCET | 0 | 0 | 0 | 0 | 0 | 1 | 0 | 4 | 2017005589
| PP |  | Kabel TCEPKPFLE 3x4x0,6 telekomunikační | [14 empty] | PP | 1
219 | K | ERS.201 | JYTY-o 14x1 | m | 200 |  | 0 |  |  | základní |  | 0 | 0 | 0 | 0 | 0 | 4 | K | 1 | ROZPOCET | 0 | 0 | 0 | 0 | 0 | 1 | 0 | 4 | 1285023423
| PP |  | JYTY-o 14x1 | [14 empty] | PP | 1
220 | K | ERS.202 | UTP cat6e PE venkovní 4x2x0,35 | m | 450 |  | 0 |  |  | základní |  | 0 | 0 | 0 | 0 | 0 | 4 | K | 1 | ROZPOCET | 0 | 0 | 0 | 0 | 0 | 1 | 0 | 4 | -313161560
| PP |  | UTP cat6e PE venkovní 4x2x0,35 | [14 empty] | PP | 1
221 | K | ERS.203 | CLT-12-OM2-LSOH solarix 12vl 50/125 | m | 400 |  | 0 |  |  | základní |  | 0 | 0 | 0 | 0 | 0 | 4 | K | 1 | ROZPOCET | 0 | 0 | 0 | 0 | 0 | 1 | 0 | 4 | 513335737
| PP |  | CLT-12-OM2-LSOH solarix 12vl 50/125 | [14 empty] | PP | 1
222 | K | ERS.204 | JYTY-o 19x1 | m | 80 |  | 0 |  |  | základní |  | 0 | 0 | 0 | 0 | 0 | 4 | K | 1 | ROZPOCET | 0 | 0 | 0 | 0 | 0 | 1 | 0 | 4 | 578205917
| PP |  | JYTY-o 19x1 | [14 empty] | PP | 1
223 | K | ERS.205 | JYTY-o 2x1 | m | 50 |  | 0 |  |  | základní |  | 0 | 0 | 0 | 0 | 0 | 4 | K | 1 | ROZPOCET | 0 | 0 | 0 | 0 | 0 | 1 | 0 | 4 | 1134730584
| PP |  | JYTY-o 2x1 | [14 empty] | PP | 1
224 | K | ERS.206 | JYTY-o 4x1 | m | 20 |  | 0 |  |  | základní |  | 0 | 0 | 0 | 0 | 0 | 4 | K | 1 | ROZPOCET | 0 | 0 | 0 | 0 | 0 | 1 | 0 | 4 | 1824950090
| PP |  | JYTY-o 4x1 | [14 empty] | PP | 1
225 | K | ERS.207 | CYKY 4 x 16 | m | 280 |  | 0 |  |  | základní |  | 0 | 0 | 0 | 0 | 0 | 4 | K | 1 | ROZPOCET | 0 | 0 | 0 | 0 | 0 | 1 | 0 | 4 | 565052365
| PP |  | CYKY 4 x 16 | [14 empty] | PP | 1
226 | K | ERS.208 | zemní box 55x55x55 Typ KMR-55x55x55 | ks | 2 |  | 0 |  |  | základní |  | 0 | 0 | 0 | 0 | 0 | 4 | K | 1 | ROZPOCET | 0 | 0 | 0 | 0 | 0 | 1 | 0 | 4 | -390098190
| PP |  | zemní box 55x55x55 Typ KMR-55x55x55 | [14 empty] | PP | 1
227 | K | ERS.209 | Zemní box min. 300x300x300mm ( koruna hráze ) | ks | 8 |  | 0 |  |  | základní |  | 0 | 0 | 0 | 0 | 0 | 4 | K | 1 | ROZPOCET | 0 | 0 | 0 | 0 | 0 | 1 | 0 | 4 | -405863595
| PP |  | Zemní box min. 300x300x300mm ( koruna hráze ) | [14 empty] | PP | 1
228 | K | ERS.210 | Výkop hraz -domek hrázného cca 125m hloubka 110cm | m | 125 |  | 0 |  |  | základní |  | 0 | 0 | 0 | 0 | 0 | 4 | K | 1 | ROZPOCET | 0 | 0 | 0 | 0 | 0 | 1 | 0 | 4 | -1404594167
| PP |  | Výkop hraz -domek hrázného cca 125m hloubka 110cm | [14 empty] | PP | 1
229 | K | ERS.211 | KOPOFLEX 110MM | m | 330 |  | 0 |  |  | základní |  | 0 | 0 | 0 | 0 | 0 | 4 | K | 1 | ROZPOCET | 0 | 0 | 0 | 0 | 0 | 1 | 0 | 4 | 782905759
| PP |  | KOPOFLEX 110MM | [14 empty] | PP | 1
230 | K | ERS.212 | MIKROTRUBIČKA HDPE DO 25mm | m | 450 |  | 0 |  |  | základní |  | 0 | 0 | 0 | 0 | 0 | 4 | K | 1 | ROZPOCET | 0 | 0 | 0 | 0 | 0 | 1 | 0 | 4 | -1383108154
| PP |  | MIKROTRUBIČKA HDPE DO 25mm | [14 empty] | PP | 1
231 | K | ERS.213 | KOPOFLEX 50 mm | m | 200 |  | 0 |  |  | základní |  | 0 | 0 | 0 | 0 | 0 | 4 | K | 1 | ROZPOCET | 0 | 0 | 0 | 0 | 0 | 1 | 0 | 4 | -2089190096
| PP |  | KOPOFLEX 50 mm | [14 empty] | PP | 1
232 | K | ERS.214 | Výkopové práce okolo manipulačnich domků | m | 70 |  | 0 |  |  | základní |  | 0 | 0 | 0 | 0 | 0 | 4 | K | 1 | ROZPOCET | 0 | 0 | 0 | 0 | 0 | 1 | 0 | 4 | -1827488758
| PP |  | Výkopové práce okolo manipulačnich domků | [14 empty] | PP | 1
233 | K | ERS.215 | KOPOFLEX 50mm | m | 70 |  | 0 |  |  | základní |  | 0 | 0 | 0 | 0 | 0 | 4 | K | 1 | ROZPOCET | 0 | 0 | 0 | 0 | 0 | 1 | 0 | 4 | -1806669884
| PP |  | KOPOFLEX 50mm | [14 empty] | PP | 1
234 | K | ERS.216 | Zasypání se zhutněním | m3 | 60 |  | 0 |  |  | základní |  | 0 | 0 | 0 | 0 | 0 | 4 | K | 1 | ROZPOCET | 0 | 0 | 0 | 0 | 0 | 1 | 0 | 4 | 776487781
| PP |  | Zasypání se zhutněním | [14 empty] | PP | 1
235 | K | ERS.217 | Kabelové trasy ve štole, drátěný rošt nerez | m | 130 |  | 0 |  |  | základní |  | 0 | 0 | 0 | 0 | 0 | 4 | K | 1 | ROZPOCET | 0 | 0 | 0 | 0 | 0 | 1 | 0 | 4 | 1198326024
| PP |  | Kabelové trasy ve štole, drátěný rošt nerez | [14 empty] | PP | 1
236 | K | ERS.218 | Kabelové trasy ve strojovnách spodních výpustí nerez, plast | m | 50 |  | 0 |  |  | základní |  | 0 | 0 | 0 | 0 | 0 | 4 | K | 1 | ROZPOCET | 0 | 0 | 0 | 0 | 0 | 1 | 0 | 4 | 1204497945
| PP |  | Kabelové trasy ve strojovnách spodních výpustí nerez, plast | [14 empty] | PP | 1
237 | K | ERS.219 | Demontáž a odstranění stávající el. přípojky hráze | kpl | 1 |  | 0 |  |  | základní |  | 0 | 0 | 0 | 0 | 0 | 4 | K | 1 | ROZPOCET | 0 | 0 | 0 | 0 | 0 | 1 | 0 | 4 | 1192528355
| PP |  | Demontáž a odstranění stávající el. přípojky hráze | [14 empty] | PP | 1
238 | K | ERS.220 | Doplnění stávající uzemňovací soustavy FeZn 30 x 4 | kg | 125 |  | 0 |  |  | základní |  | 0 | 0 | 0 | 0 | 0 | 4 | K | 1 | ROZPOCET | 0 | 0 | 0 | 0 | 0 | 1 | 0 | 4 | 2145746209
| PP |  | Doplnění stávající uzemňovací soustavy FeZn 30 x 4 | [14 empty] | PP | 1
239 | K | ERS.221 | Doplnění stávající uzemňovací soustavy drát FeZn 10mm | kg | 50 |  | 0 |  |  | základní |  | 0 | 0 | 0 | 0 | 0 | 4 | K | 1 | ROZPOCET | 0 | 0 | 0 | 0 | 0 | 1 | 0 | 4 | -1217370324
| PP |  | Doplnění stávající uzemňovací soustavy drát FeZn 10mm | [14 empty] | PP | 1
240 | K | ERS.222 | Svorka SR03b | ks | 40 |  | 0 |  |  | základní |  | 0 | 0 | 0 | 0 | 0 | 4 | K | 1 | ROZPOCET | 0 | 0 | 0 | 0 | 0 | 1 | 0 | 4 | -1489174479
| PP |  | Svorka SR03b | [14 empty] | PP | 1
241 | K | ERS.222.1 | TCEPKPFLE 3x4x0,6 | m | 200 |  | 0 |  |  | základní |  | 0 | 0 | 0 | 0 | 0 | 4 | K | 1 | ROZPOCET | 0 | 0 | 0 | 0 | 0 | 1 | 0 | 4 | 616772544
| PP |  | TCEPKPFLE 3x4x0,6 | [14 empty] | PP | 1
242 | K | ERS.222.2 | Ochranné pospojování CY 10 | m | 50 |  | 0 |  |  | základní |  | 0 | 0 | 0 | 0 | 0 | 4 | K | 1 | ROZPOCET | 0 | 0 | 0 | 0 | 0 | 1 | 0 | 4 | 1716651002
| PP |  | Ochranné pospojování CY 10 | [14 empty] | PP | 1
243 | K | ERS.222.3 | Hlavní uzemňovací přípojnice např. EQ04PE ELCON | ks | 6 |  | 0 |  |  | základní |  | 0 | 0 | 0 | 0 | 0 | 4 | K | 1 | ROZPOCET | 0 | 0 | 0 | 0 | 0 | 1 | 0 | 4 | -967060682
| PP |  | Hlavní uzemňovací přípojnice např. EQ04PE ELCON | [14 empty] | PP | 1
| D | 08.ERS | Ostatní |  |  |  | 0 |  |  |  |  | 0 |  | 0 |  | 0 | 1 | D | 0 | ROZPOCET | [6 empty] | 0
244 | K | ERS.223 | Spojovací a nosný materiál | ks | 1 |  | 0 |  |  | základní |  | 0 | 0 | 0 | 0 | 0 | 4 | K | 1 | ROZPOCET | 0 | 0 | 0 | 0 | 0 | 1 | 0 | 4 | -1932253494
| PP |  | Spojovací a nosný materiál | [14 empty] | PP | 1
245 | K | ERS.224 | Software | ks | 1 |  | 0 |  |  | základní |  | 0 | 0 | 0 | 0 | 0 | 4 | K | 1 | ROZPOCET | 0 | 0 | 0 | 0 | 0 | 1 | 0 | 4 | -880840616
| PP |  | Software | [14 empty] | PP | 1
246 | K | ERS.225 | Zaškolení obsluhy, návody … | ks | 1 |  | 0 |  |  | základní |  | 0 | 0 | 0 | 0 | 0 | 4 | K | 1 | ROZPOCET | 0 | 0 | 0 | 0 | 0 | 1 | 0 | 4 | -870772272
| PP |  | Zhotovitel v rámci RDS zpracuje a investorovi předá manuál pro ovládání technologie věží, výpustí, poppis vizualizace, apod. | [14 empty] | PP | 1
247 | K | ERS.226 | Dokumentace skutečného provedení | ks | 1 |  | 0 |  |  | základní |  | 0 | 0 | 0 | 0 | 0 | 4 | K | 1 | ROZPOCET | 0 | 0 | 0 | 0 | 0 | 1 | 0 | 4 | -1469536818
| PP |  | Dokumentace skutečného provedení | [14 empty] | PP | 1
248 | K | ERS.227 | Revize dle ČSN | ks | 1 |  | 0 |  |  | základní |  | 0 | 0 | 0 | 0 | 0 | 4 | K | 1 | ROZPOCET | 0 | 0 | 0 | 0 | 0 | 1 | 0 | 4 | -1628371527
| PP |  | Revize dle ČSN | [14 empty] | PP | 1
249 | K | ERS.228.2 | Doprava materiálu | kpl | 1 |  | 0 |  |  | základní |  | 0 | 0 | 0 | 0 | 0 | 4 | K | 1 | ROZPOCET | 0 | 0 | 0 | 0 | 0 | 1 | 0 | 4 | -1621926711
| PP |  | Doprava materiálu | [14 empty] | PP | 1
250 | K | ERS.228.4 | Náklady na zkušební provoz. | kpl | 1 |  | 0 |  |  | základní |  | 0 | 0 | 0 | 0 | 0 | 4 | K | 1 | ROZPOCET | 0 | 0 | 0 | 0 | 0 | 1 | 0 | 4 | -519174198
| PP |  | Náklady na zkušební provoz. | [14 empty] | PP | 1
| D | 09.ERS | Limnigraf |  |  |  | 0 |  |  |  |  | 0 |  | 0 |  | 0 | 1 | D | 0 | ROZPOCET | [6 empty] | 0
251 | K | ERS.192 | Snímač hladiny vody LIMNIGRAF včetně jímky 0-2m.v.s. | ks | 1 |  | 0 |  |  | základní |  | 0 | 0 | 0 | 0 | 0 | 4 | K | 1 | ROZPOCET | 0 | 0 | 0 | 0 | 0 | 1 | 0 | 4 | 550984995
| PP |  | Snímač hladiny vody LIMNIGRAF včetně jímky 0-2m.v.s. | [14 empty] | PP | 1
252 | K | ERS.229 | Přípojná krabice s přepěťovou ochranou např. KL1 BDS | ks | 1 |  | 0 |  |  | základní |  | 0 | 0 | 0 | 0 | 0 | 1 | K | 1 | ROZPOCET | 0 | 0 | 0 | 0 | 0 | 1 | 0 | 1 | -492266436
| PP |  | Přípojná krabice s přepěťovou ochranou např. KL1 BDS | [14 empty] | PP | 1
253 | K | ERS.230 | Kovový podstavec pro SK1 - zámečnický výrobek | ks | 1 |  | 0 |  |  | základní |  | 0 | 0 | 0 | 0 | 0 | 1 | K | 1 | ROZPOCET | 0 | 0 | 0 | 0 | 0 | 1 | 0 | 1 | -1006098149
| PP |  | Kovový podstavec pro SK1 - zámečnický výrobek | [14 empty] | PP | 1
254 | K | ERS.231 | Vodočetná lať cejchovaná např. RIGEL | ks | 1 |  | 0 |  |  | základní |  | 0 | 0 | 0 | 0 | 0 | 1 | K | 1 | ROZPOCET | 0 | 0 | 0 | 0 | 0 | 1 | 0 | 1 | 832076834
| PP |  | Vodočetná lať cejchovaná např. RIGEL | [14 empty] | PP | 1
255 | K | ERS.232 | Frézování drážky pro lať a instalace latě | m | 4 |  | 0 |  |  | základní |  | 0 | 0 | 0 | 0 | 0 | 1 | K | 1 | ROZPOCET | 0 | 0 | 0 | 0 | 0 | 1 | 0 | 1 | -1225578198
| PP |  | Frézování drážky pro lať a instalace latě | [14 empty] | PP | 1

## 03.2 PS - Elektrická příp...
{8e5dd636-e20d-41c4-90df-3740ff753574}
2
| KRYCÍ LIST SOUPISU PRACÍ | [7 empty] | v --- níže se nacházejí doplnkové a pomocné údaje k sestavám --- v | [8 empty] | False
Stavba:
VD Harcov, zajištění bezpečnosti za povodní
Objekt:
PS 03 - Elektroinstalace a řídící systém
Soupis:
03.2 PS - Elektrická přípojka VD
| KSO: |  |  |  |  | CC-CZ:
| Místo: |  | Liberec |  |  | Datum: | 28. 6. 2021
| Zadavatel: |  |  |  |  | IČ:
|  | Povodí Labe, státní podnik |  |  |  | DIČ:
| Uchazeč: |  |  |  |  | IČ: | Vyplň údaj
|  | Vyplň údaj |  |  |  | DIČ: | Vyplň údaj
| Projektant: |  |  |  |  | IČ:
|  | Valbek, spol. s.r.o. |  |  |  | DIČ:
| Zpracovatel: |  |  |  |  | IČ:
DIČ:
Poznámka:
| Cena bez DPH | [5 empty] | 0
|  |  | Základ daně |  |  | Sazba daně | Výše daně
| DPH | základní | 0 |  |  | 21% | 0
|  | snížená | 0 |  |  | 15% | 0
|  | zákl. přenesená | 0 |  |  | 21% | 0
|  | sníž. přenesená | 0 |  |  | 15% | 0
|  | nulová | 0 |  |  | 0% | 0
| Cena s DPH |  |  | v | CZK |  | 0
| Projektant |  |  | Zpracovatel
| Datum a podpis: |  | Razítko | Datum a podpis: |  |  | Razítko
| Objednavatel |  |  | Uchazeč
| Datum a podpis: |  | Razítko | Datum a podpis: |  |  | Razítko
REKAPITULACE ČLENĚNÍ SOUPISU PRACÍ
Stavba:
VD Harcov, zajištění bezpečnosti za povodní
Objekt:
PS 03 - Elektroinstalace a řídící systém
Soupis:
03.2 PS - Elektrická přípojka VD
Místo: |  |  | Liberec |  |  | Datum: | 28. 6. 2021
Zadavatel: |  |  | Povodí Labe, státní podnik |  |  | Projektant: | Valbek, spol. s.r.o.
Uchazeč: |  |  | Vyplň údaj |  |  | Zpracovatel:
Kód dílu - Popis | [6 empty] | Cena celkem [CZK]
Náklady ze soupisu prací | [6 empty] | 0 | [11 empty] | -1
| 01.EPVD - Elekrická přípojka přípojka VD | [5 empty] | 0
SOUPIS PRACÍ
Stavba:
VD Harcov, zajištění bezpečnosti za povodní
Objekt:
PS 03 - Elektroinstalace a řídící systém
Soupis:
03.2 PS - Elektrická přípojka VD
Místo: |  |  | Liberec |  |  | Datum: | 28. 6. 2021
Zadavatel: |  |  | Povodí Labe, státní podnik |  |  | Projektant: | Valbek, spol. s.r.o.
Uchazeč: |  |  | Vyplň údaj |  |  | Zpracovatel:
PČ | Typ | Kód | Popis | MJ | Množství | J.cena [CZK] | Cena celkem [CZK] | Cenová soustava |  | DPH | J. Nh [h] | Nh celkem [h] | J. hmotnost [t] | Hmotnost celkem [t] | J. suť [t] | Suť Celkem [t]
Náklady soupisu celkem | [6 empty] | 0 |  |  |  |  | 0 |  | 0 |  | 0 |  | D | -1 | [7 empty] | 0
| D | 01.EPVD | Elekrická přípojka přípojka VD |  |  |  | 0 |  |  |  |  | 0 |  | 0 |  | 0 | 1 | D | 0 | ROZPOCET | [6 empty] | 0
1 | K | EPVD.001 | CYKY 4 x 16 | m | 280 |  | 0 |  |  | základní |  | 0 | 0 | 0 | 0 | 0 | 4 | K | 1 | ROZPOCET | 0 | 0 | 0 | 0 | 0 | 1 | 0 | 4 | 1137220234
| PP |  | CYKY 4 x 16 | [14 empty] | PP | 1
2 | K | EPVD.002 | Výkop hraz -domek hrázného cca 125m hloubka 110cm | m | 125 |  | 0 |  |  | základní |  | 0 | 0 | 0 | 0 | 0 | 4 | K | 1 | ROZPOCET | 0 | 0 | 0 | 0 | 0 | 1 | 0 | 4 | 550361834
| PP |  | Výkop hraz -domek hrázného cca 125m hloubka 110cm CCA 85m3 ZEMINY | [14 empty] | PP | 1
3 | K | EPVD.003 | KOPOFLEX 110MM | m | 125 |  | 0 |  |  | základní |  | 0 | 0 | 0 | 0 | 0 | 4 | K | 1 | ROZPOCET | 0 | 0 | 0 | 0 | 0 | 1 | 0 | 4 | -1804874127
| PP |  | KOPOFLEX 110MM | [14 empty] | PP | 1
4 | K | EPVD.004 | MIKROTRUBIČKA HDPE DO 25mm | m | 130 |  | 0 |  |  | základní |  | 0 | 0 | 0 | 0 | 0 | 4 | K | 1 | ROZPOCET | 0 | 0 | 0 | 0 | 0 | 1 | 0 | 4 | 917833298
| PP |  | MIKROTRUBIČKA HDPE DO 25mm | [14 empty] | PP | 1
5 | K | EPVD.005 | VÝKOP CCA 43 m3 | m | 65 |  | 0 |  |  | základní |  | 0 | 0 | 0 | 0 | 0 | 4 | K | 1 | ROZPOCET | 0 | 0 | 0 | 0 | 0 | 1 | 0 | 4 | 910920795
| PP |  | VÝKOP CCA 43 m3 | [14 empty] | PP | 1
| P |  | Poznámka k položce: Odstranění a obnova komunikace viz SO 02.1 | [14 empty] | P | 1
6 | K | EPVD.006 | KOPOFLEX 50 mm | m | 130 |  | 0 |  |  | základní |  | 0 | 0 | 0 | 0 | 0 | 4 | K | 1 | ROZPOCET | 0 | 0 | 0 | 0 | 0 | 1 | 0 | 4 | 1094745016
| PP |  | KOPOFLEX 50 mm | [14 empty] | PP | 1
7 | K | EPVD.007 | Zasypání se zhutněním | m3 | 85 |  | 0 |  |  | základní |  | 0 | 0 | 0 | 0 | 0 | 4 | K | 1 | ROZPOCET | 0 | 0 | 0 | 0 | 0 | 1 | 0 | 4 | 1327832025
| PP |  | Zasypání se zhutněním | [14 empty] | PP | 1
8 | K | EPVD.008.2 | Doprava materiálu | kpl | 1 |  | 0 |  |  | základní |  | 0 | 0 | 0 | 0 | 0 | 4 | K | 1 | ROZPOCET | 0 | 0 | 0 | 0 | 0 | 1 | 0 | 4 | -1468017865
| PP |  | Doprava materiálu | [14 empty] | PP | 1
9 | K | EPVD.008.4 | Náklady na zkušební provoz. | kpl | 1 |  | 0 |  |  | základní |  | 0 | 0 | 0 | 0 | 0 | 4 | K | 1 | ROZPOCET | 0 | 0 | 0 | 0 | 0 | 1 | 0 | 4 | -639722935
| PP |  | Náklady na zkušební provoz. | [14 empty] | PP | 1

## 03.3 PS - Elektrocentrála
{1b26ad06-b26a-403b-8ebc-9029d002bc71}
2
| KRYCÍ LIST SOUPISU PRACÍ | [7 empty] | v --- níže se nacházejí doplnkové a pomocné údaje k sestavám --- v | [8 empty] | False
Stavba:
VD Harcov, zajištění bezpečnosti za povodní
Objekt:
PS 03 - Elektroinstalace a řídící systém
Soupis:
03.3 PS - Elektrocentrála
| KSO: |  |  |  |  | CC-CZ:
| Místo: |  | Liberec |  |  | Datum: | 28. 6. 2021
| Zadavatel: |  |  |  |  | IČ:
|  | Povodí Labe, státní podnik |  |  |  | DIČ:
| Uchazeč: |  |  |  |  | IČ: | Vyplň údaj
|  | Vyplň údaj |  |  |  | DIČ: | Vyplň údaj
| Projektant: |  |  |  |  | IČ:
|  | Valbek, spol. s.r.o. |  |  |  | DIČ:
| Zpracovatel: |  |  |  |  | IČ:
DIČ:
Poznámka:
| Cena bez DPH | [5 empty] | 0
|  |  | Základ daně |  |  | Sazba daně | Výše daně
| DPH | základní | 0 |  |  | 21% | 0
|  | snížená | 0 |  |  | 15% | 0
|  | zákl. přenesená | 0 |  |  | 21% | 0
|  | sníž. přenesená | 0 |  |  | 15% | 0
|  | nulová | 0 |  |  | 0% | 0
| Cena s DPH |  |  | v | CZK |  | 0
| Projektant |  |  | Zpracovatel
| Datum a podpis: |  | Razítko | Datum a podpis: |  |  | Razítko
| Objednavatel |  |  | Uchazeč
| Datum a podpis: |  | Razítko | Datum a podpis: |  |  | Razítko
REKAPITULACE ČLENĚNÍ SOUPISU PRACÍ
Stavba:
VD Harcov, zajištění bezpečnosti za povodní
Objekt:
PS 03 - Elektroinstalace a řídící systém
Soupis:
03.3 PS - Elektrocentrála
Místo: |  |  | Liberec |  |  | Datum: | 28. 6. 2021
Zadavatel: |  |  | Povodí Labe, státní podnik |  |  | Projektant: | Valbek, spol. s.r.o.
Uchazeč: |  |  | Vyplň údaj |  |  | Zpracovatel:
Kód dílu - Popis | [6 empty] | Cena celkem [CZK]
Náklady ze soupisu prací | [6 empty] | 0 | [11 empty] | -1
| 01.ELC - Elektrocentrála | [5 empty] | 0
SOUPIS PRACÍ
Stavba:
VD Harcov, zajištění bezpečnosti za povodní
Objekt:
PS 03 - Elektroinstalace a řídící systém
Soupis:
03.3 PS - Elektrocentrála
Místo: |  |  | Liberec |  |  | Datum: | 28. 6. 2021
Zadavatel: |  |  | Povodí Labe, státní podnik |  |  | Projektant: | Valbek, spol. s.r.o.
Uchazeč: |  |  | Vyplň údaj |  |  | Zpracovatel:
PČ | Typ | Kód | Popis | MJ | Množství | J.cena [CZK] | Cena celkem [CZK] | Cenová soustava |  | DPH | J. Nh [h] | Nh celkem [h] | J. hmotnost [t] | Hmotnost celkem [t] | J. suť [t] | Suť Celkem [t]
Náklady soupisu celkem | [6 empty] | 0 |  |  |  |  | 0 |  | 0 |  | 0 |  | D | -1 | [7 empty] | 0
| D | 01.ELC | Elektrocentrála |  |  |  | 0 |  |  |  |  | 0 |  | 0 |  | 0 | 1 | D | 0 | ROZPOCET | [6 empty] | 0
1 | K | ELC.01 | Elektrocentrála 30kVA | ks | 1 |  | 0 |  |  | základní |  | 0 | 0 | 0 | 0 | 0 | 4 | K | 1 | ROZPOCET | 0 | 0 | 0 | 0 | 0 | 1 | 0 | 4 | -1922066930
| PP |  | Elektrocentrála 30kVA | [14 empty] | PP | 1
2 | K | ELC.02.2 | Doprava materiálu | ks | 1 |  | 0 |  |  | základní |  | 0 | 0 | 0 | 0 | 0 | 4 | K | 1 | ROZPOCET | 0 | 0 | 0 | 0 | 0 | 1 | 0 | 4 | 2139550058
| PP |  | Doprava materiálu | [14 empty] | PP | 1
3 | K | ELC.02.4 | Náklady na zkušební provoz. | ks | 1 |  | 0 |  |  | základní |  | 0 | 0 | 0 | 0 | 0 | 4 | K | 1 | ROZPOCET | 0 | 0 | 0 | 0 | 0 | 1 | 0 | 4 | -2103788852
| PP |  | Náklady na zkušební provoz. | [14 empty] | PP | 1

## 03.4 PS - Komunikace
{36af1dda-d048-4f0a-b137-91389072292b}
2
| KRYCÍ LIST SOUPISU PRACÍ | [7 empty] | v --- níže se nacházejí doplnkové a pomocné údaje k sestavám --- v | [8 empty] | False
Stavba:
VD Harcov, zajištění bezpečnosti za povodní
Objekt:
PS 03 - Elektroinstalace a řídící systém
Soupis:
03.4 PS - Komunikace
| KSO: |  |  |  |  | CC-CZ:
| Místo: |  | Liberec |  |  | Datum: | 28. 6. 2021
| Zadavatel: |  |  |  |  | IČ:
|  | Povodí Labe, státní podnik |  |  |  | DIČ:
| Uchazeč: |  |  |  |  | IČ: | Vyplň údaj
|  | Vyplň údaj |  |  |  | DIČ: | Vyplň údaj
| Projektant: |  |  |  |  | IČ:
|  | Valbek, spol. s.r.o. |  |  |  | DIČ:
| Zpracovatel: |  |  |  |  | IČ:
DIČ:
Poznámka:
| Cena bez DPH | [5 empty] | 0
|  |  | Základ daně |  |  | Sazba daně | Výše daně
| DPH | základní | 0 |  |  | 21% | 0
|  | snížená | 0 |  |  | 15% | 0
|  | zákl. přenesená | 0 |  |  | 21% | 0
|  | sníž. přenesená | 0 |  |  | 15% | 0
|  | nulová | 0 |  |  | 0% | 0
| Cena s DPH |  |  | v | CZK |  | 0
| Projektant |  |  | Zpracovatel
| Datum a podpis: |  | Razítko | Datum a podpis: |  |  | Razítko
| Objednavatel |  |  | Uchazeč
| Datum a podpis: |  | Razítko | Datum a podpis: |  |  | Razítko
REKAPITULACE ČLENĚNÍ SOUPISU PRACÍ
Stavba:
VD Harcov, zajištění bezpečnosti za povodní
Objekt:
PS 03 - Elektroinstalace a řídící systém
Soupis:
03.4 PS - Komunikace
Místo: |  |  | Liberec |  |  | Datum: | 28. 6. 2021
Zadavatel: |  |  | Povodí Labe, státní podnik |  |  | Projektant: | Valbek, spol. s.r.o.
Uchazeč: |  |  | Vyplň údaj |  |  | Zpracovatel:
Kód dílu - Popis | [6 empty] | Cena celkem [CZK]
Náklady ze soupisu prací | [6 empty] | 0 | [11 empty] | -1
| HSV - Práce a dodávky HSV | [5 empty] | 0
| 1 - Zemní práce | [5 empty] | 0
| 5 - Komunikace pozemní | [5 empty] | 0
| 9 - Ostatní konstrukce a práce, bourání | [5 empty] | 0
| 997 - Přesun sutě | [5 empty] | 0
| 998 - Přesun hmot | [5 empty] | 0
SOUPIS PRACÍ
Stavba:
VD Harcov, zajištění bezpečnosti za povodní
Objekt:
PS 03 - Elektroinstalace a řídící systém
Soupis:
03.4 PS - Komunikace
Místo: |  |  | Liberec |  |  | Datum: | 28. 6. 2021
Zadavatel: |  |  | Povodí Labe, státní podnik |  |  | Projektant: | Valbek, spol. s.r.o.
Uchazeč: |  |  | Vyplň údaj |  |  | Zpracovatel:
PČ | Typ | Kód | Popis | MJ | Množství | J.cena [CZK] | Cena celkem [CZK] | Cenová soustava |  | DPH | J. Nh [h] | Nh celkem [h] | J. hmotnost [t] | Hmotnost celkem [t] | J. suť [t] | Suť Celkem [t]
Náklady soupisu celkem | [6 empty] | 0 |  |  |  |  | 0 |  | 4.3323 |  | 15.01 |  | D | -1 | [10 empty] | 0
| D | HSV | Práce a dodávky HSV |  |  |  | 0 |  |  |  |  | 0 |  | 4.3323 |  | 15.01 | 1 | D | 0 |  |  |  | ROZPOCET | [6 empty] | 0
| D | 1 | Zemní práce |  |  |  | 0 |  |  |  |  | 0 |  | 0 |  | 15.01 | 1 | D | 1 |  |  |  | ROZPOCET | [6 empty] | 0
1 | K | 113106123 | Rozebrání dlažeb ze zámkových dlaždic komunikací pro pěší ručně | m2 | 15 |  | 0 | CS ÚRS 2020 02 |  | základní |  | 0 | 0 | 0 | 0.26 | 3.9 | 4 | K | 2 |  |  |  | ROZPOCET | 0 | 0 | 0 | 0 | 0 | 1 | 0 | 4 | 412569050
| PP |  | Rozebrání dlažeb komunikací pro pěší s přemístěním hmot na skládku na vzdálenost do 3 m nebo s naložením na dopravní prostředek s ložem z kameniva nebo živice a s jakoukoliv výplní spár ručně ze zámkové dlažby | [14 empty] | PP | 2
| VV |  | 15,00"m2" |  | 15 | [12 empty] | VV | 2 | 2 | True | 1 | ROZPOCET
2 | K | 113106195 | Rozebrání dlažeb vozovek z vegetační dlažby betonové s ložem z kameniva strojně pl do 50 m2 | m2 | 26 |  | 0 | CS ÚRS 2020 02 |  | základní |  | 0 | 0 | 0 | 0.26 | 6.76 | 4 | K | 2 |  |  |  | ROZPOCET | 0 | 0 | 0 | 0 | 0 | 1 | 0 | 4 | 1816545707
| PP |  | Rozebrání dlažeb a dílců vozovek a ploch s přemístěním hmot na skládku na vzdálenost do 3 m nebo s naložením na dopravní prostředek, s jakoukoliv výplní spár strojně plochy jednotlivě do 50 m2 z vegetační dlažby s ložem z kameniva betonové | [14 empty] | PP | 2
| VV |  | 26,00"m2" |  | 26 | [12 empty] | VV | 2 | 2 | True | 1 | ROZPOCET
3 | K | 113107322 | Odstranění podkladu z kameniva drceného tl 200 mm strojně pl do 50 m2 | m2 | 15 |  | 0 | CS ÚRS 2020 02 |  | základní |  | 0 | 0 | 0 | 0.29 | 4.35 | 4 | K | 2 |  |  |  | ROZPOCET | 0 | 0 | 0 | 0 | 0 | 1 | 0 | 4 | 779529044
| PP |  | Odstranění podkladů nebo krytů strojně plochy jednotlivě do 50 m2 s přemístěním hmot na skládku na vzdálenost do 3 m nebo s naložením na dopravní prostředek z kameniva hrubého drceného, o tl. vrstvy přes 100 do 200 mm | [14 empty] | PP | 2
| VV |  | 15,00"m2" |  | 15 | [12 empty] | VV | 2 | 2 | True | 1 | ROZPOCET
4 | K | 181951112 | Úprava pláně v hornině třídy těžitelnosti I, skupiny 1 až 3 se zhutněním strojně | m2 | 41 |  | 0 | CS ÚRS 2020 02 |  | základní |  | 0 | 0 | 0 | 0 | 0 | 4 | K | 2 |  |  |  | ROZPOCET | 0 | 0 | 0 | 0 | 0 | 1 | 0 | 4 | 1296546881
| PP |  | Úprava pláně vyrovnáním výškových rozdílů strojně v hornině třídy těžitelnosti I, skupiny 1 až 3 se zhutněním | [14 empty] | PP | 2
| VV |  | (15,00+26,00)"m2" |  | 41 | [12 empty] | VV | 2 | 2 | True | 1 | ROZPOCET
| D | 5 | Komunikace pozemní |  |  |  | 0 |  |  |  |  | 0 |  | 4.3323 |  | 0 | 1 | D | 1 |  |  |  | ROZPOCET | [6 empty] | 0
5 | K | 564861111 | Podklad ze štěrkodrtě ŠD tl 200 mm | m2 | 15 |  | 0 | CS ÚRS 2020 02 |  | základní |  | 0 | 0 | 0 | 0 | 0 | 4 | K | 2 |  |  |  | ROZPOCET | 0 | 0 | 0 | 0 | 0 | 1 | 0 | 4 | -416588716
| PP |  | Podklad ze štěrkodrti ŠD s rozprostřením a zhutněním, po zhutnění tl. 200 mm | [14 empty] | PP | 2
| VV |  | 15,00"m2" |  | 15 | [12 empty] | VV | 2 | 2 | True | 1 | ROZPOCET
6 | K | 596211110 | Kladení zámkové dlažby komunikací pro pěší tl 60 mm skupiny A pl do 50 m2 | m2 | 15 |  | 0 | CS ÚRS 2020 02 |  | základní |  | 0 | 0.08425 | 1.2637 | 0 | 0 | 4 | K | 2 |  |  |  | ROZPOCET | 0 | 0 | 0 | 0 | 0 | 1 | 0 | 4 | -76987760
| PP |  | Kladení dlažby z betonových zámkových dlaždic komunikací pro pěší s ložem z kameniva těženého nebo drceného tl. do 40 mm, s vyplněním spár s dvojitým hutněním, vibrováním a se smetením přebytečného materiálu na krajnici tl. 60 mm skupiny A, pro plochy do 50 m2 | [14 empty] | PP | 2
| VV |  | 15,00"m2" |  | 15 | [12 empty] | VV | 2 | 2 | True | 1 | ROZPOCET
7 | M | 59245015 | dlažba zámková tvaru I 200x165x60mm přírodní | m2 | 1.5 |  | 0 | CS ÚRS 2020 02 |  | základní |  | 0 | 0.113 | 0.1695 | 0 | 0 | 8 | M | 2 |  |  |  | ROZPOCET | 0 | 0 | 0 | 0 | 0 | 1 | 0 | 4 | -280482226
| PP |  | dlažba zámková tvaru I 200x165x60mm přírodní | [14 empty] | PP | 2
| VV |  | 15,00"m2"*0,10 |  | 1.5 | [12 empty] | VV | 2 | 2 | True | 1 | ROZPOCET
8 | K | 596412312 | Kladení dlažby z vegetačních tvárnic pozemních komunikací tl 100 mm do 300 m2 | m2 | 26 |  | 0 | CS ÚRS 2020 02 |  | základní |  | 0 | 0.098 | 2.548 | 0 | 0 | 4 | K | 2 |  |  |  | ROZPOCET | 0 | 0 | 0 | 0 | 0 | 1 | 0 | 4 | -342804744
| PP |  | Kladení dlažby z betonových vegetačních dlaždic pozemních komunikací s ložem z kameniva těženého nebo drceného tl. do 50 mm, s vyplněním spár a vegetačních otvorů, s hutněním vibrováním tl. 100 mm, bez rozlišení skupiny, pro plochy do 300 m2 | [14 empty] | PP | 2
| VV |  | 26,00"m2" |  | 26 | [12 empty] | VV | 2 | 2 | True | 1 | ROZPOCET
9 | M | 59245031 | dlažba plošná betonová vegetační 600x400x100mm | m2 | 2.6 |  | 0 | CS ÚRS 2020 02 |  | základní |  | 0 | 0.135 | 0.351 | 0 | 0 | 8 | M | 2 |  |  |  | ROZPOCET | 0 | 0 | 0 | 0 | 0 | 1 | 0 | 4 | 159061524
| PP |  | dlažba plošná betonová vegetační 600x400x100mm | [14 empty] | PP | 2
| VV |  | 26,00"m2"*0,1 |  | 2.6 | [12 empty] | VV | 2 | 2 | True | 1 | ROZPOCET
| D | 9 | Ostatní konstrukce a práce, bourání |  |  |  | 0 |  |  |  |  | 0 |  | 0 |  | 0 | 1 | D | 1 |  |  |  | ROZPOCET | [6 empty] | 0
10 | K | 979054441 | Očištění vybouraných z desek nebo dlaždic s původním spárováním z kameniva těženého | m2 | 26 |  | 0 | CS ÚRS 2020 02 |  | základní |  | 0 | 0 | 0 | 0 | 0 | 4 | K | 2 |  |  |  | ROZPOCET | 0 | 0 | 0 | 0 | 0 | 1 | 0 | 4 | -1557330182
| PP |  | Očištění vybouraných prvků komunikací od spojovacího materiálu s odklizením a uložením očištěných hmot a spojovacího materiálu na skládku na vzdálenost do 10 m dlaždic, desek nebo tvarovek s původním vyplněním spár kamenivem těženým | [14 empty] | PP | 2
| VV |  | 26,00"m2" |  | 26 | [12 empty] | VV | 2 | 2 | True | 1 | ROZPOCET
11 | K | 979054451 | Očištění vybouraných zámkových dlaždic s původním spárováním z kameniva těženého | m2 | 15 |  | 0 | CS ÚRS 2020 02 |  | základní |  | 0 | 0 | 0 | 0 | 0 | 4 | K | 2 |  |  |  | ROZPOCET | 0 | 0 | 0 | 0 | 0 | 1 | 0 | 4 | 867504562
| PP |  | Očištění vybouraných prvků komunikací od spojovacího materiálu s odklizením a uložením očištěných hmot a spojovacího materiálu na skládku na vzdálenost do 10 m zámkových dlaždic s vyplněním spár kamenivem | [14 empty] | PP | 2
| VV |  | 15,00"m2" |  | 15 | [12 empty] | VV | 2 | 2 | True | 1 | ROZPOCET
| D | 997 | Přesun sutě |  |  |  | 0 |  |  |  |  | 0 |  | 0 |  | 0 | 1 | D | 1 |  |  |  | ROZPOCET | [6 empty] | 0
12 | K | 9970000.R | Naložení suti a vybouraných hmot (bez rozlišení materiálu), odvoz na skládku do vzdálenosti dle možností uchazeče a poplatek za skládku | t | 2.261 |  | 0 |  |  | základní |  | 0 | 0 | 0 | 0 | 0 | 4 | K | 2 |  |  |  | ROZPOCET | 0 | 0 | 0 | 0 | 0 | 1 | 0 | 4 | -2125876297
| PP |  | Naložení suti a vybouraných hmot (bez rozlišení materiálu), odvoz na skládku do vzdálenosti dle možností uchazeče a poplatek za skládku | [14 empty] | PP | 2
| VV |  | Na skládku - sypké | [14 empty] | VV | 2 | 1 | True | 0 | ROZPOCET
| VV |  | "kamenivo" 1,74"t" |  | 1.74 | [12 empty] | VV | 2 | 2 | True | 0 | ROZPOCET
| VV |  | Na skládku - kusové | [14 empty] | VV | 2 | 1 | True | 0 | ROZPOCET
| VV |  | "vegetační tvárnice na skládku" 0,351"t" |  | 0.351 | [12 empty] | VV | 2 | 2 | True | 0 | ROZPOCET
| VV |  | "zámková dlažba na skládku" 0,17"t" |  | 0.17 | [12 empty] | VV | 2 | 2 | True | 0 | ROZPOCET
| VV |  | Součet |  | 2.261 | [12 empty] | VV | 2 | 4 | True | 1 | ROZPOCET
| D | 998 | Přesun hmot |  |  |  | 0 |  |  |  |  | 0 |  | 0 |  | 0 | 1 | D | 1 |  |  |  | ROZPOCET | [6 empty] | 0
13 | K | 998223011 | Přesun hmot pro pozemní komunikace s krytem dlážděným | t | 4.332 |  | 0 | CS ÚRS 2020 02 |  | základní |  | 0 | 0 | 0 | 0 | 0 | 4 | K | 2 |  |  |  | ROZPOCET | 0 | 0 | 0 | 0 | 0 | 1 | 0 | 4 | 467770253
| PP |  | Přesun hmot pro pozemní komunikace s krytem dlážděným dopravní vzdálenost do 200 m jakékoliv délky objektu | [14 empty] | PP | 2

## 04 PS - Automatický monit...
{51915f87-6def-4e86-bced-39e25ff3a3e3}
2
| KRYCÍ LIST SOUPISU PRACÍ | [7 empty] | v --- níže se nacházejí doplnkové a pomocné údaje k sestavám --- v | [8 empty] | False
Stavba:
VD Harcov, zajištění bezpečnosti za povodní
Objekt:
PS 04 - Automatický monitoring TBD a VHD
Soupis:
04 PS - Automatický monitoring TBD a VHD
| KSO: |  |  |  |  | CC-CZ:
| Místo: |  | Liberec |  |  | Datum: | 28. 6. 2021
| Zadavatel: |  |  |  |  | IČ:
|  | Povodí Labe, státní podnik |  |  |  | DIČ:
| Uchazeč: |  |  |  |  | IČ: | Vyplň údaj
|  | Vyplň údaj |  |  |  | DIČ: | Vyplň údaj
| Projektant: |  |  |  |  | IČ:
|  | Valbek, spol. s.r.o. |  |  |  | DIČ:
| Zpracovatel: |  |  |  |  | IČ:
DIČ:
Poznámka:
| Cena bez DPH | [5 empty] | 0
|  |  | Základ daně |  |  | Sazba daně | Výše daně
| DPH | základní | 0 |  |  | 21% | 0
|  | snížená | 0 |  |  | 15% | 0
|  | zákl. přenesená | 0 |  |  | 21% | 0
|  | sníž. přenesená | 0 |  |  | 15% | 0
|  | nulová | 0 |  |  | 0% | 0
| Cena s DPH |  |  | v | CZK |  | 0
| Projektant |  |  | Zpracovatel
| Datum a podpis: |  | Razítko | Datum a podpis: |  |  | Razítko
| Objednavatel |  |  | Uchazeč
| Datum a podpis: |  | Razítko | Datum a podpis: |  |  | Razítko
REKAPITULACE ČLENĚNÍ SOUPISU PRACÍ
Stavba:
VD Harcov, zajištění bezpečnosti za povodní
Objekt:
PS 04 - Automatický monitoring TBD a VHD
Soupis:
04 PS - Automatický monitoring TBD a VHD
Místo: |  |  | Liberec |  |  | Datum: | 28. 6. 2021
Zadavatel: |  |  | Povodí Labe, státní podnik |  |  | Projektant: | Valbek, spol. s.r.o.
Uchazeč: |  |  | Vyplň údaj |  |  | Zpracovatel:
Kód dílu - Popis | [6 empty] | Cena celkem [CZK]
Náklady ze soupisu prací | [6 empty] | 0 | [11 empty] | -1
| M - Práce a dodávky M | [5 empty] | 0
SOUPIS PRACÍ
Stavba:
VD Harcov, zajištění bezpečnosti za povodní
Objekt:
PS 04 - Automatický monitoring TBD a VHD
Soupis:
04 PS - Automatický monitoring TBD a VHD
Místo: |  |  | Liberec |  |  | Datum: | 28. 6. 2021
Zadavatel: |  |  | Povodí Labe, státní podnik |  |  | Projektant: | Valbek, spol. s.r.o.
Uchazeč: |  |  | Vyplň údaj |  |  | Zpracovatel:
PČ | Typ | Kód | Popis | MJ | Množství | J.cena [CZK] | Cena celkem [CZK] | Cenová soustava |  | DPH | J. Nh [h] | Nh celkem [h] | J. hmotnost [t] | Hmotnost celkem [t] | J. suť [t] | Suť Celkem [t]
Náklady soupisu celkem | [6 empty] | 0 |  |  |  |  | 0 |  | 0 |  | 0 |  | D | -1 | [7 empty] | 0
| D | M | Práce a dodávky M |  |  |  | 0 |  |  |  |  | 0 |  | 0 |  | 0 | 3 | D | 0 | ROZPOCET | [6 empty] | 0
1 | K | 0401 | Snímače tlaku ve vztlakoměrných vrtech | ks | 25 |  | 0 |  |  | základní |  | 0 | 0 | 0 | 0 | 0 | 1 | K | 1 | ROZPOCET | 0 | 0 | 0 | 0 | 0 | 1 | 0 | 1 | 2014143589
| PP |  | Snímače tlaku ve vztlakoměrných vrtech | [14 empty] | PP | 1
2 | K | 0402 | Zhlaví vztlakoměrného vrtu | ks | 25 |  | 0 |  |  | základní |  | 0 | 0 | 0 | 0 | 0 | 1 | K | 1 | ROZPOCET | 0 | 0 | 0 | 0 | 0 | 1 | 0 | 1 | -661010129
| PP |  | Zhlaví vztlakoměrného vrtu | [14 empty] | PP | 1
3 | K | 0403 | Čtyřúrovňový extenzometr | ks | 1 |  | 0 |  |  | základní |  | 0 | 0 | 0 | 0 | 0 | 1 | K | 1 | ROZPOCET | 0 | 0 | 0 | 0 | 0 | 1 | 0 | 1 | -1537208600
| PP |  | Čtyřúrovňový extenzometr | [14 empty] | PP | 1
4 | K | 0404 | Fixace extenzometru, vrtací a injektážní práce | ks | 37 |  | 0 |  |  | základní |  | 0 | 0 | 0 | 0 | 0 | 1 | K | 1 | ROZPOCET | 0 | 0 | 0 | 0 | 0 | 1 | 0 | 1 | -2035746321
| PP |  | Fixace extenzometru, vrtací a injektážní práce | [14 empty] | PP | 1
5 | K | 0405 | Materiál na injektáž | ks | 1 |  | 0 |  |  | základní |  | 0 | 0 | 0 | 0 | 0 | 1 | K | 1 | ROZPOCET | 0 | 0 | 0 | 0 | 0 | 1 | 0 | 1 | -340216354
| PP |  | Materiál na injektáž | [14 empty] | PP | 1
6 | K | 0406 | Úchylkoměr pro ruční kontrolní měření | ks | 1 |  | 0 |  |  | základní |  | 0 | 0 | 0 | 0 | 0 | 1 | K | 1 | ROZPOCET | 0 | 0 | 0 | 0 | 0 | 1 | 0 | 1 | 1637168671
| PP |  | Úchylkoměr pro ruční kontrolní měření | [14 empty] | PP | 1
7 | K | 0407 | Měření teplot | ks | 2 |  | 0 |  |  | základní |  | 0 | 0 | 0 | 0 | 0 | 1 | K | 1 | ROZPOCET | 0 | 0 | 0 | 0 | 0 | 1 | 0 | 1 | -792125171
| PP |  | Měření teplot | [14 empty] | PP | 1
8 | K | 0408 | Měření hladin | ks | 6 |  | 0 |  |  | základní |  | 0 | 0 | 0 | 0 | 0 | 1 | K | 1 | ROZPOCET | 0 | 0 | 0 | 0 | 0 | 1 | 0 | 1 | 1546766933
| PP |  | Měření hladin | [14 empty] | PP | 1
9 | K | 0409 | Barometrické čidlo | ks | 1 |  | 0 |  |  | základní |  | 0 | 0 | 0 | 0 | 0 | 1 | K | 1 | ROZPOCET | 0 | 0 | 0 | 0 | 0 | 1 | 0 | 1 | 1538484765
| PP |  | Barometrické čidlo | [14 empty] | PP | 1
10 | K | 0410 | Měřící ústředna dataloger + multiplexery | ks | 1 |  | 0 |  |  | základní |  | 0 | 0 | 0 | 0 | 0 | 1 | K | 1 | ROZPOCET | 0 | 0 | 0 | 0 | 0 | 1 | 0 | 1 | 768052256
| PP |  | Měřící ústředna dataloger + multiplexery | [14 empty] | PP | 1
11 | K | 0411 | Software a zprovoznění, komunikace, datové přenosy | ks | 1 |  | 0 |  |  | základní |  | 0 | 0 | 0 | 0 | 0 | 1 | K | 1 | ROZPOCET | 0 | 0 | 0 | 0 | 0 | 1 | 0 | 1 | -494241437
| PP |  | Software a zprovoznění, komunikace, datové přenosy | [14 empty] | PP | 1
12 | K | 0412 | Kabelové spoje | m | 1600 |  | 0 |  |  | základní |  | 0 | 0 | 0 | 0 | 0 | 1 | K | 1 | ROZPOCET | 0 | 0 | 0 | 0 | 0 | 1 | 0 | 1 | 1910502731
| PP |  | Kabelové spoje | [14 empty] | PP | 1
13 | K | 0413.2 | Doprava materiálu | kpl | 1 |  | 0 |  |  | základní |  | 0 | 0 | 0 | 0 | 0 | 1 | K | 1 | ROZPOCET | 0 | 0 | 0 | 0 | 0 | 1 | 0 | 1 | -737547218
| PP |  | Doprava materiálu | [14 empty] | PP | 1
14 | K | 0413.4 | Náklady na zkušební provoz. | kpl | 1 |  | 0 |  |  | základní |  | 0 | 0 | 0 | 0 | 0 | 1 | K | 1 | ROZPOCET | 0 | 0 | 0 | 0 | 0 | 1 | 0 | 1 | 1889271799
| PP |  | Náklady na zkušební provoz. | [14 empty] | PP | 1