## Malé
Příloha č. 1 - Technické specifikace předmětu koupě
ČÁST ZAKÁZKY Č. 3
Vozidlo předmětem koupě: | malé elektrické dodávkové vozidlo - nové
Počet kusů vozidel: | 1 ks
Místo předání vozidla: | PSS Pouchov - Stavební 915, Hradec Králové
Minimální požadované technické parametry:
Výrobce vozidla:
Obchodní označení vozidla:
Typ vozidla:
Kategorie vozidel (M1/N1):
Pohon motoru: | elektřina
Výkon motoru: | min. 44 kW
Točivý moment: | min. 220 Nm
Dojezd na 1 nabití, pouze elektrický pohon (dle WLTP) | min. 230 km
Kapacita baterie: | min. 33 kWh
Pohon nápravy: | jedné
Počet míst k sezení: | min. 2 ks
Dělící přepážka: | ano - plná
Boční posuvné dveře: | min. na pravé straně
Výškově nastavitelné sedadlo řidiče: | ano
Počet airbagů a jejich umístění: | min. 2 ks
Užitečná hmotnost: | min. 600 kg
Rozměr nákladové plochy za dělící přepážkou | délka min. 2100 mm, šířka mezi podběhy min. 1100 mm
Výška nákladového prostoru: | min. 1 200 mm
Podlaha v nákladovém prostoru: | gumová rohož
Fixační body v podlaze: | min. 4 ks, zapuštěné v podlaze, nosnost min. 100 kg
Zadní dveře: | dvoukřídlé dveře s možností otevření o 180°, bez okna
Maximální výška vozidla: | max. 1 900 mm
Maximální hmotnost vozidla: | do 3 500 kg
Přední lapače nečistot: | ano
Zadní lapače nečistot: | ano
Barva vozidla: | bílá
Barva interiéru: | tmavá
Denní svícení automaticky po zapnutí klíčku: | ano
Mlhové světlomety: | ano - požadovány v případě, že vozidlo není vybaveno potkávacími světlomety, které nahrazují funkci mlhových světlometů
Centrální zamykání všech dveří s dálkovým ovládáním: | ano - 2 ks klíčů s dálkovým ovládáním
Palubní počítač: | ano - min. s ukazateli dojezdu, aktuální spotřeby, průměrné spotřeby na 100 km a venkovní teploty
Vnější zpětná zrcátka elektricky ovládaná a vyhřívaná: | ano
Elektricky ovládaná přední okna: | ano
Klimatizace: | ano - tovární
Autorádio s bluetooh handsfree: | ano - tovární
Gumové koberce do auta: | ano
Plnohodnotné rezervní kolo se zvedákem: | ano
Povinná výbava vozidla: | dle platné legislativy, lékárnička (s datem platnosti min. 20 měsíců od data předání vozidla), počet reflexních vest dle počtu míst k sezení; sada žárovek, tažné lano
Protikorozní ošetření vozidla: | ano
Exhalační norma: | dle platné legislativy
Umožnění připojení externího modulu GPS na sběrnici vozidla bez porušení záruky. Sběrnice musí umožňovat vyčítání dat o počtu ujetých km: | ano - státní podnik využívá systém WEBDISPEČINK - prodávající musí garantovat vzájemnou kompatibilitu a zajistit zpřístupnění dat na sběrnici vozidla
Záruka minimálně: | 24 měsíců bez omezení
Další požadavky:
Tažné zařízení: | ano - ISO 50
Sada 4 kol se zimními pneumatikami: | ano
Nabíjecí kabel: | 1x na 240 V/32 A, 1x na 400 V/ 32 A
Uchazeč doplní žlutě označená pole