## Titul
Soupis prací a dodávek
stavba: | VD Roudnice nad Labem, oprava převodovek zpětné vazby středního sektoru
Č.akce | 13320022
Položkový soupis prací a dodávek
Předpokládaný rozsah prací:
1 | Rozebrání převodovky s vypuštěním náplní.
2 | Revize jedenotlivých dílů, očištění a oprava drobných mechanických poškození
3 | Výroba nových dílů - ozubená kola.
4 | Dodávka nových dílů - ložiska, těsnění, gufera, spojovací materiál
5 | Sestavení převodovky - montážní práce včetně vymezení a úpravy vůlí
6 | Zaběhání ozubených převodů včetně výměny náplní po zaběhání a kontroly stavu
Poznámky:
.- Nový spojovací materiál bude nerezový A2/A4.

## OprPrevodovky
Položkový soupis prací a dodávek
akce:
VD Roudnice nad Labem, oprava převodovek zpětné vazby středního sektoru
Položkový soupis prací a dodávek
č.pol. | Popis | Kalkulace |  |  |  | Cena celkem
|  | výměra | jedn. | ks | cena/jedn.
(Kč)
Planetová převodovka 3CV
| .-opravné práce |  |  |  |  | 0
1 | .-očištění a revize jednotlivých dílů včetně drobných oprav | 8 | hod | 1 | 0 | 0
2 | .-úprava skříně pro osazení nových ložisek | 12 | hod | 1 | 0 | 0
| .-montážní práce |  |  |  |  | 0
3 | .-zpětné sestavení převodovky včetně náplní | 32 | hod | 1 | 0 | 0
4 | .-zaběhání převodovky, kontrola stavu a obnova náplní | 1 | kpl | 1 | 0 | 0
| .-protikorozní ochrana OK: |  |  |  |  | 0
5 | .-příprava povrchu - St 2, Sa2.5 | 1 | m2 | 1 | 0 | 0
6 | .-nátěr (ISO 12944-5/A6.04 - EP/PUR) | 1 | m2 | 1 | 0 | 0
životnost H - vysoká, korozní třída - C4
| .-materiál, dodávka: |  |  |  |  | 0
7 | .- ložisko 6204 ZZ |  | ks | 2 | 0 | 0
8 | .- ložisko 7215 |  | ks | 2 | 0 | 0
9 | .- ložisko 6206 |  | ks | 5 | 0 | 0
10 | .- ložisko 6007 |  | ks | 2 | 0 | 0
11 | .- ložisko 7207 B |  | ks | 1 | 0 | 0
12 | .- gufero GP 35x62x12 |  | ks | 1 | 0 | 0
13 | .- gufero GP 80x100x13 |  | ks | 1 | 0 | 0
14 | .- gufero GP 30x42x7 |  | ks | 1 | 0 | 0
15 | .- spojovací materiál A2/A4 |  | kpl | 1 | 0 | 0
16 | .- těsnění |  | kpl | 1 | 0 | 0
17 | .- náplně - převodový olej |  | kpl | 2 | 0 | 0
18 | .- drobný spotř.materiál (hadry, odmašť., ředidla. ...) |  | kpl | 1 | 0 | 0
| .-materiál, výroba: |  |  |  |  | 0
19 | .- čelního ozubená kola převodovky |  |  | 4 | 0 | 0
| .- polotovar ozubeného kola | 3 | kg | 1 | 0 | 0
| .- obrobení ozubeného kola | 8 | hod | 1 | 0 | 0
| .- tepelné zpracování | 2 | kg | 1 | 0 | 0
20 | .- kuželová ozubená kola (pastorek, talíř) |  |  | 2 | 0 | 0
| .- polotovar ozubeného kola | 3 | kg | 1 | 0 | 0
| .- obrobení ozubeného kola | 8 | hod | 1 | 0 | 0
| .- tepelné zpracování | 2 | kg | 1 | 0 | 0
| Ostatní náklady |  |  |  |  | 0
1 | .-dokumentace současného stavu (rozebrané díly) |  | kpl | 1 | 0 | 0
2 | .-výrobní dokumentace nových dílů |  | kpl | 1 | 0 | 0
3 | .-protokol o provedené opravě - rozsah provedených prací - specifikace nových dílů a PKO |  | kpl | 1 | 0 | 0
| Celkem |  |  |  |  | 0
Čelní převodovka GSM
| .-opravné práce |  |  |  |  | 0
1 | .-očištění a revize jednotlivých dílů včetně drobných oprav | 8 | hod | 1 | 0 | 0
2 | .-úprava skříně pro osazení nových ložisek | 6 | hod | 1 | 0 | 0
| .-montážní práce |  |  |  |  | 0
3 | .-zpětné sestavení převodovky včetně náplní | 32 | hod | 1 | 0 | 0
| .-protikorozní ochrana OK: |  |  |  |  | 0
4 | .-příprava povrchu - St 2, Sa2.5 | 1.5 | m2 | 1 | 0 | 0
5 | .-nátěr (ISO 12944-5/A6.04 - EP/PUR) | 1.5 | m2 | 1 | 0 | 0
životnost H - vysoká, korozní třída - C4
| .-materiál, dodávka: |  |  |  |  | 0
6 | .- ložisko 30307 A |  | ks | 2 | 0 | 0
7 | .- ložisko 32016 AX |  | ks | 2 | 0 | 0
8 | .- ložisko 32309 A |  | ks | 2 | 0 | 0
9 | .- gufero 35x50x7 |  | ks | 1 | 0 | 0
10 | .- gufero 80x100x7 |  | ks | 2 | 0 | 0
11 | .- spojovací materiál A2/A4 |  | kpl | 1 | 0 | 0
12 | .- náplně - převodový olej |  | kpl | 1 | 0 | 0
13 | .- těsnění |  | kpl | 1 | 0 | 0
14 | .- drobný spotř.materiál (hadry, odmašť., ředidla. ...) |  | kpl | 1 | 0 | 0
| .-materiál, výroba: |  |  |  |  | 0
15 | .- vymezovací kroužek pod ložisko (110x140x0.1) |  |  | 2 | 0 | 0
16 | .- kroužek 80x90x21 |  |  | 2 | 0 | 0
| Ostatní náklady |  |  |  |  | 0
1 | .-dokumentace současného stavu (rozebrané díly) |  | kpl | 1 | 0 | 0
2 | .-výrobní dokumentace nových dílů |  | kpl | 1 | 0 | 0
3 | .-protokol o provedené opravě - rozsah provedených prací - specifikace nových dílů a PKO |  | kpl | 1 | 0 | 0
| Celkem |  |  |  |  | 0
| CELKEM OPRAVA PŘEVODOVEK |  |  |  |  | 0