## Rekapitulace stavby
Export Komplet | [27 empty] | 2.0 | ZAMOK |  |  |  |  | False | False | {98394050-b977-4cb4-b063-cc9e414ed2ea}
[33 empty] | 0,01 | 21
[33 empty] | 0,01 | 15
|  | REKAPITULACE STAVBY | [17 empty] | v --- níže se nacházejí doplnkové a pomocné údaje k sestavám --- v | [11 empty] | Návod na vyplnění | 0,001
|  | Kód: |  |  |  |  | 16UL01012 | [24 empty] | Měnit lze pouze buňky se žlutým podbarvením! 1) na prvním listu Rekapitulace stavby vyplňte v sestavě a) Souhrnný list - údaje o Uchazeči (přenesou se do ostatních sestav i v jiných listech) b) Rekapitulace objektů - potřebné Ostatní náklady 2) na vybraných listech vyplňte v sestavě a) Krycí list - údaje o Uchazeči, pokud se liší od údajů o Uchazeči na Souhrnném listu (údaje se přenesou do ostatních sestav v daném listu) b) Rekapitulace rozpočtu - potřebné Ostatní náklady c) Celkové náklady za stavbu - ceny u položek - množství, pokud má žluté podbarvení - a v případě potřeby poznámku (ta je ve skrytém sloupci) | 0,01
|  | Stavba: |  |  |  |  | VD Harcov, zajištění bezpečnosti za povodní | [25 empty] | 0,01
|  | KSO: | [13 empty] | CC-CZ: | [16 empty] | 0,01
|  | Místo: |  |  |  |  | Liberec | [8 empty] | Datum: |  | 30. 11. 2021 | [14 empty] | 0,01
0,01
|  | Zadavatel: | [13 empty] | IČ: | [16 empty] | 0,01
|  |  | Povodí Labe, státní podnik | [12 empty] | DIČ: | [16 empty] | 0,01
0,01
|  | Uchazeč: | [13 empty] | IČ: |  | Vyplň údaj | [14 empty] | 0,01
|  |  | Vyplň údaj | [12 empty] | DIČ: |  | Vyplň údaj | [14 empty] | 0,01
False
|  | Projektant: | [13 empty] | IČ: | [16 empty] | False
|  |  | Valbek, spol. s.r.o. | [12 empty] | DIČ: | [16 empty] | True
0,01
|  | Zpracovatel: | [13 empty] | IČ: | [16 empty] | 0,01
[16 empty] | DIČ: | [16 empty] | True
Poznámka:
Soupis prací je sestaven s využitím Cenové soustavy ÚRS. Položky, které pochází z této cenové soustavy, jsou ve sloupci 'Cenová soustava' označeny popisem 'CS ÚRS' a úrovní příslušného kalendářního pololetí. Veškeré další informace vymezující popis a podmínky použití těchto položek z Cenové soustavy, které nejsou uvedeny přímo v soupisu prací, jsou neomezeně dálkově k dispozici na www.cs-urs.cz, sekce Cenové a technické podmínky.
|  | Cena bez DPH | [13 empty] | 0
[8 empty] | Sazba daně |  |  | Základ daně |  |  |  |  | Výše daně
|  | DPH |  | základní |  |  |  | 21% |  |  | 0 |  |  |  |  | 0
|  |  |  | snížená |  |  |  | 15% |  |  | 0 |  |  |  |  | 0
|  |  |  | zákl. přenesená |  |  |  | 21% |  |  | 0 |  |  |  |  | 0
|  |  |  | sníž. přenesená |  |  |  | 15% |  |  | 0 |  |  |  |  | 0
|  |  |  | nulová |  |  |  | 0% |  |  | 0 |  |  |  |  | 0
|  | Cena s DPH | [6 empty] | v |  |  | CZK |  |  |  | 0
|  | Projektant | [11 empty] | Zpracovatel
|  | Datum a podpis: | [7 empty] | Razítko |  |  |  | Datum a podpis: |  |  | Razítko
|  | Objednavatel | [11 empty] | Uchazeč
|  | Datum a podpis: | [7 empty] | Razítko |  |  |  | Datum a podpis: |  |  | Razítko
REKAPITULACE OBJEKTŮ STAVBY A SOUPISŮ PRACÍ
| Kód: | [6 empty] | 16UL01012
| Stavba: | [6 empty] | VD Harcov, zajištění bezpečnosti za povodní
| Místo: | [6 empty] | Liberec | [6 empty] | Datum: |  | 30. 11. 2021
| Zadavatel: | [6 empty] | Povodí Labe, státní podnik | [6 empty] | Projektant: |  | Valbek, spol. s.r.o. |  |  | Informatívní údaje z listů zakázek
| Uchazeč: | [13 empty] | Zpracovatel:
| Kód |  |  |  | Popis | [7 empty] | Cena bez DPH [CZK] |  |  |  |  | Cena s DPH [CZK] | Typ | z toho Ostat. náklady [CZK] | DPH [CZK] | Normohodiny [h] | DPH základní [CZK] | DPH snížená [CZK] | DPH základní přenesená [CZK] | DPH snížená přenesená [CZK] | Základna DPH základní | Základna DPH snížená | Základna DPH zákl. přenesená | Základna DPH sníž. přenesená | Základna DPH nulová
| Náklady z rozpočtů | [11 empty] | 0 |  |  |  |  | 0 |  | 0 | 0 | 0 | 0 | 0 | 0 | 0 | 0 | 0 | 0 | 0 | 0 |  | D | 0 | ###NOIMPORT### | IMPORT | {98394050-b977-4cb4-b063-cc9e414ed2ea} | {00000000-0000-0000-0000-000000000000}
|  | SO 00 |  |  |  | Vedlejší a ostatní náklady | [6 empty] | 0 |  |  |  |  | 0 | VON | 0 | 0 | 0 | 0 | 0 | 0 | 0 | 0 | 0 | 0 | 0 | 0 |  | D | 1 | ###NOIMPORT### | IMPORT | {1a837edf-f9bb-44db-be4f-0d4d61cdd814} | {98394050-b977-4cb4-b063-cc9e414ed2ea} | 2
/ |  |  | 00 |  |  |  | Vedlejší a ostatní náklady | [5 empty] | 0 |  |  |  |  | 0 | Soupis | 0 | 0 | 0 | 0 | 0 | 0 | 0 | 0 | 0 | 0 | 0 | 0 |  |  | 2 |  | IMPORT | {4200092c-1c75-493b-a3cf-3f0602f8397a} | {1a837edf-f9bb-44db-be4f-0d4d61cdd814}
|  | SO 01 |  |  |  | Návodní líc | [6 empty] | 0 |  |  |  |  | 0 | STA | 0 | 0 | 0 | 0 | 0 | 0 | 0 | 0 | 0 | 0 | 0 | 0 |  | D | 1 | ###NOIMPORT### | IMPORT | {9e20c557-3428-414c-b935-e95990db0300} | {98394050-b977-4cb4-b063-cc9e414ed2ea} | 2
/ |  |  | 01 |  |  |  | Návodní líc | [5 empty] | 0 |  |  |  |  | 0 | Soupis | 0 | 0 | 0 | 0 | 0 | 0 | 0 | 0 | 0 | 0 | 0 | 0 |  |  | 2 |  | IMPORT | {b07a6b43-bc05-4fad-92a9-5a315e61ee98} | {9e20c557-3428-414c-b935-e95990db0300}
|  | SO 02 |  |  |  | Injekční chodba | [6 empty] | 0 |  |  |  |  | 0 | STA | 0 | 0 | 0 | 0 | 0 | 0 | 0 | 0 | 0 | 0 | 0 | 0 |  | D | 1 | ###NOIMPORT### | IMPORT | {d301b1d7-a49c-420a-af73-5544f26ff7c8} | {98394050-b977-4cb4-b063-cc9e414ed2ea} | 2
|  |  | SO 02 |  |  |  | Injektážní chodba | [5 empty] | 0 |  |  |  |  | 0 | Soupis | 0 | 0 | 0 | 0 | 0 | 0 | 0 | 0 | 0 | 0 | 0 | 0 |  | D | 2 | ###NOIMPORT### | IMPORT | {5ccc8159-5cd8-442e-bf20-d704fd184ada} | {d301b1d7-a49c-420a-af73-5544f26ff7c8}
/ |  |  |  | 02 |  |  |  | Injektážní chodba |  |  |  |  | 0 |  |  |  |  | 0 | Soupis | 0 | 0 | 0 | 0 | 0 | 0 | 0 | 0 | 0 | 0 | 0 | 0 |  |  | 3 |  | IMPORT | {b2b83626-944d-4558-8290-3b9772608055} | {5ccc8159-5cd8-442e-bf20-d704fd184ada}
|  |  | SO 02.1 |  |  |  | Obnova cesty | [5 empty] | 0 |  |  |  |  | 0 | Soupis | 0 | 0 | 0 | 0 | 0 | 0 | 0 | 0 | 0 | 0 | 0 | 0 |  | D | 2 | ###NOIMPORT### | IMPORT | {a1009a3b-9f86-4ee2-82e6-d21eb3029138} | {d301b1d7-a49c-420a-af73-5544f26ff7c8}
/ |  |  |  | 02.1 |  |  |  | Obnova cesty |  |  |  |  | 0 |  |  |  |  | 0 | Soupis | 0 | 0 | 0 | 0 | 0 | 0 | 0 | 0 | 0 | 0 | 0 | 0 |  |  | 3 |  | IMPORT | {c790b7d8-e672-4165-bd70-dca18010e7ac} | {a1009a3b-9f86-4ee2-82e6-d21eb3029138}
|  | SO 03 |  |  |  | Injekční clona | [6 empty] | 0 |  |  |  |  | 0 | STA | 0 | 0 | 0 | 0 | 0 | 0 | 0 | 0 | 0 | 0 | 0 | 0 |  | D | 1 | ###NOIMPORT### | IMPORT | {3f20cb4e-828e-4509-ba14-080d858b86f2} | {98394050-b977-4cb4-b063-cc9e414ed2ea} | 2
/ |  |  | 03 |  |  |  | Injekční clona | [5 empty] | 0 |  |  |  |  | 0 | Soupis | 0 | 0 | 0 | 0 | 0 | 0 | 0 | 0 | 0 | 0 | 0 | 0 |  |  | 2 |  | IMPORT | {e17e0b82-3957-4bb4-97ff-61172becf139} | {3f20cb4e-828e-4509-ba14-080d858b86f2}
|  | SO 04 |  |  |  | Přístupová šachta | [6 empty] | 0 |  |  |  |  | 0 | STA | 0 | 0 | 0 | 0 | 0 | 0 | 0 | 0 | 0 | 0 | 0 | 0 |  | D | 1 | ###NOIMPORT### | IMPORT | {f6d3f264-6183-41f3-ba79-5e524ff20730} | {98394050-b977-4cb4-b063-cc9e414ed2ea} | 2
|  |  | SO 4.1 |  |  |  | Objekt přístupové šachty | [5 empty] | 0 |  |  |  |  | 0 | Soupis | 0 | 0 | 0 | 0 | 0 | 0 | 0 | 0 | 0 | 0 | 0 | 0 |  | D | 2 | ###NOIMPORT### | IMPORT | {52532eb6-6f7b-4c9b-b4e7-bf3ae1e66796} | {f6d3f264-6183-41f3-ba79-5e524ff20730}
/ |  |  |  | 4.1.1 |  |  |  | Vstupní šachta |  |  |  |  | 0 |  |  |  |  | 0 | Soupis | 0 | 0 | 0 | 0 | 0 | 0 | 0 | 0 | 0 | 0 | 0 | 0 |  |  | 3 |  | IMPORT | {97b123c7-382d-4a15-bd2e-ddd08cfc485d} | {52532eb6-6f7b-4c9b-b4e7-bf3ae1e66796}
/ |  |  |  | 4.1.2 |  |  |  | Montážní šachta |  |  |  |  | 0 |  |  |  |  | 0 | Soupis | 0 | 0 | 0 | 0 | 0 | 0 | 0 | 0 | 0 | 0 | 0 | 0 |  |  | 3 |  | IMPORT | {79a2c60f-6d04-407f-be46-ae54fd3edd69} | {52532eb6-6f7b-4c9b-b4e7-bf3ae1e66796}
/ |  |  |  | 4.1.3 |  |  |  | Přenosné čerpadlo |  |  |  |  | 0 |  |  |  |  | 0 | Soupis | 0 | 0 | 0 | 0 | 0 | 0 | 0 | 0 | 0 | 0 | 0 | 0 |  |  | 3 |  | IMPORT | {527c0a2c-b60b-432e-bef8-3fd48972bf31} | {52532eb6-6f7b-4c9b-b4e7-bf3ae1e66796}
|  |  | SO 4.2 |  |  |  | Odtěžení svahu, vylámání skály a výstavba opěrných zdí | [5 empty] | 0 |  |  |  |  | 0 | Soupis | 0 | 0 | 0 | 0 | 0 | 0 | 0 | 0 | 0 | 0 | 0 | 0 |  | D | 2 | ###NOIMPORT### | IMPORT | {e9860c98-1579-4093-b4ae-034f45cd4dd1} | {f6d3f264-6183-41f3-ba79-5e524ff20730}
/ |  |  |  | 4.2 |  |  |  | Odtěžení svahu, vylámání skály a výstavba opěrných zdí |  |  |  |  | 0 |  |  |  |  | 0 | Soupis | 0 | 0 | 0 | 0 | 0 | 0 | 0 | 0 | 0 | 0 | 0 | 0 |  |  | 3 |  | IMPORT | {99e5c835-73b5-4620-ae88-02dfb0dccc0b} | {e9860c98-1579-4093-b4ae-034f45cd4dd1}
|  |  | SO 4.2.1 |  |  |  | Oplocení provozního objektu VD | [5 empty] | 0 |  |  |  |  | 0 | Soupis | 0 | 0 | 0 | 0 | 0 | 0 | 0 | 0 | 0 | 0 | 0 | 0 |  | D | 2 | ###NOIMPORT### | IMPORT | {8f06dbf9-f3a8-4964-8eeb-c7bd366ae06e} | {f6d3f264-6183-41f3-ba79-5e524ff20730}
/ |  |  |  | 4.2.1 |  |  |  | Oplocení provozního objektu VD |  |  |  |  | 0 |  |  |  |  | 0 | Soupis | 0 | 0 | 0 | 0 | 0 | 0 | 0 | 0 | 0 | 0 | 0 | 0 |  |  | 3 |  | IMPORT | {0a534246-31c1-4c62-a6a2-ab83978746fd} | {8f06dbf9-f3a8-4964-8eeb-c7bd366ae06e}
|  |  | SO 4.3 |  |  |  | Rekonstrukce garáží na provozní objekt VD | [5 empty] | 0 |  |  |  |  | 0 | Soupis | 0 | 0 | 0 | 0 | 0 | 0 | 0 | 0 | 0 | 0 | 0 | 0 |  | D | 2 | ###NOIMPORT### | IMPORT | {0f538969-fb82-4191-8122-2b7557c0431f} | {f6d3f264-6183-41f3-ba79-5e524ff20730}
/ |  |  |  | 4.3.1 |  |  |  | Stavební část |  |  |  |  | 0 |  |  |  |  | 0 | Soupis | 0 | 0 | 0 | 0 | 0 | 0 | 0 | 0 | 0 | 0 | 0 | 0 |  |  | 3 |  | IMPORT | {0b2dc0c1-b67a-4faf-8ab4-2bbd115c8d0d} | {0f538969-fb82-4191-8122-2b7557c0431f}
/ |  |  |  | 4.3.2 |  |  |  | Silnoproudé elektroinstalace |  |  |  |  | 0 |  |  |  |  | 0 | Soupis | 0 | 0 | 0 | 0 | 0 | 0 | 0 | 0 | 0 | 0 | 0 | 0 |  |  | 3 |  | IMPORT | {c4f76e87-ca76-4666-9da5-34a0ec106f7f} | {0f538969-fb82-4191-8122-2b7557c0431f}
|  |  | SO 4.4 |  |  |  | Dešťová kanalizační přípojka | [5 empty] | 0 |  |  |  |  | 0 | Soupis | 0 | 0 | 0 | 0 | 0 | 0 | 0 | 0 | 0 | 0 | 0 | 0 |  | D | 2 | ###NOIMPORT### | IMPORT | {795960e3-ebe1-46f6-8e32-b4559be30a77} | {f6d3f264-6183-41f3-ba79-5e524ff20730}
/ |  |  |  | 4.4 |  |  |  | Dešťová kanalizační přípojka |  |  |  |  | 0 |  |  |  |  | 0 | Soupis | 0 | 0 | 0 | 0 | 0 | 0 | 0 | 0 | 0 | 0 | 0 | 0 |  |  | 3 |  | IMPORT | {e83b9cf2-90d4-49b2-8ec9-015141262c1b} | {795960e3-ebe1-46f6-8e32-b4559be30a77}
|  | SO 05 |  |  |  | Předsyp a jímka | [6 empty] | 0 |  |  |  |  | 0 | STA | 0 | 0 | 0 | 0 | 0 | 0 | 0 | 0 | 0 | 0 | 0 | 0 |  | D | 1 | ###NOIMPORT### | IMPORT | {76a568e3-8c07-4461-8ab4-0c3f1bb8ce88} | {98394050-b977-4cb4-b063-cc9e414ed2ea} | 2
/ |  |  | 05.1 |  |  |  | Předsyp | [5 empty] | 0 |  |  |  |  | 0 | Soupis | 0 | 0 | 0 | 0 | 0 | 0 | 0 | 0 | 0 | 0 | 0 | 0 |  |  | 2 |  | IMPORT | {d1c5a6a6-1ab5-409f-964c-c9ba82b3d7d0} | {76a568e3-8c07-4461-8ab4-0c3f1bb8ce88}
/ |  |  | 05.2 |  |  |  | Jímka | [5 empty] | 0 |  |  |  |  | 0 | Soupis | 0 | 0 | 0 | 0 | 0 | 0 | 0 | 0 | 0 | 0 | 0 | 0 |  |  | 2 |  | IMPORT | {f9a496c7-53b2-42ef-bfe6-08db9c014c61} | {76a568e3-8c07-4461-8ab4-0c3f1bb8ce88}
|  | SO 06 |  |  |  | Koruna hráze | [6 empty] | 0 |  |  |  |  | 0 | STA | 0 | 0 | 0 | 0 | 0 | 0 | 0 | 0 | 0 | 0 | 0 | 0 |  | D | 1 | ###NOIMPORT### | IMPORT | {5bdf6d60-99bb-4536-8c73-4d99c172499c} | {98394050-b977-4cb4-b063-cc9e414ed2ea} | 2
/ |  |  | 06.1 |  |  |  | Koruna hráze - pevná část hráze | [5 empty] | 0 |  |  |  |  | 0 | Soupis | 0 | 0 | 0 | 0 | 0 | 0 | 0 | 0 | 0 | 0 | 0 | 0 |  |  | 2 |  | IMPORT | {1abbff71-5f8c-4444-8f1b-e4d8a36c3ed8} | {5bdf6d60-99bb-4536-8c73-4d99c172499c}
/ |  |  | 06.2 |  |  |  | Koruna hráze - přemostění nad bezpečnostními přelivy | [5 empty] | 0 |  |  |  |  | 0 | Soupis | 0 | 0 | 0 | 0 | 0 | 0 | 0 | 0 | 0 | 0 | 0 | 0 |  |  | 2 |  | IMPORT | {830bdd2b-c67a-4244-a187-c11eedce94d4} | {5bdf6d60-99bb-4536-8c73-4d99c172499c}
|  | SO 07 |  |  |  | Zdivo hráze | [6 empty] | 0 |  |  |  |  | 0 | STA | 0 | 0 | 0 | 0 | 0 | 0 | 0 | 0 | 0 | 0 | 0 | 0 |  | D | 1 | ###NOIMPORT### | IMPORT | {16958574-0d64-49df-906d-4fcdf05917f5} | {98394050-b977-4cb4-b063-cc9e414ed2ea} | 2
/ |  |  | 07 |  |  |  | Zdivo hráze | [5 empty] | 0 |  |  |  |  | 0 | Soupis | 0 | 0 | 0 | 0 | 0 | 0 | 0 | 0 | 0 | 0 | 0 | 0 |  |  | 2 |  | IMPORT | {fdb59dbe-7182-4796-b1cc-3e8f1d945c10} | {16958574-0d64-49df-906d-4fcdf05917f5}
|  | SO 08 |  |  |  | Drenážní vrty | [6 empty] | 0 |  |  |  |  | 0 | STA | 0 | 0 | 0 | 0 | 0 | 0 | 0 | 0 | 0 | 0 | 0 | 0 |  | D | 1 | ###NOIMPORT### | IMPORT | {1536054b-24d7-4bbf-99b2-0a2f7c0a8af8} | {98394050-b977-4cb4-b063-cc9e414ed2ea} | 2
/ |  |  | 08 |  |  |  | Drenážní vrty | [5 empty] | 0 |  |  |  |  | 0 | Soupis | 0 | 0 | 0 | 0 | 0 | 0 | 0 | 0 | 0 | 0 | 0 | 0 |  |  | 2 |  | IMPORT | {d2d6e99f-ff9a-4d85-9221-f5da89b34dae} | {1536054b-24d7-4bbf-99b2-0a2f7c0a8af8}
|  | SO 09 |  |  |  | Pravá SV - stavební úpravy | [6 empty] | 0 |  |  |  |  | 0 | STA | 0 | 0 | 0 | 0 | 0 | 0 | 0 | 0 | 0 | 0 | 0 | 0 |  | D | 1 | ###NOIMPORT### | IMPORT | {349ba118-d2ec-4805-94ba-81b1078c434e} | {98394050-b977-4cb4-b063-cc9e414ed2ea} | 2
/ |  |  | 09 |  |  |  | Pravá SV - stavební úpravy | [5 empty] | 0 |  |  |  |  | 0 | Soupis | 0 | 0 | 0 | 0 | 0 | 0 | 0 | 0 | 0 | 0 | 0 | 0 |  |  | 2 |  | IMPORT | {933173cf-8ab6-48e9-a894-f3294ecc9e82} | {349ba118-d2ec-4805-94ba-81b1078c434e}
|  | SO 10 |  |  |  | Levá SV - stavební úpravy | [6 empty] | 0 |  |  |  |  | 0 | STA | 0 | 0 | 0 | 0 | 0 | 0 | 0 | 0 | 0 | 0 | 0 | 0 |  | D | 1 | ###NOIMPORT### | IMPORT | {3cd2abb3-2576-4902-a13a-4eb16dc16118} | {98394050-b977-4cb4-b063-cc9e414ed2ea} | 2
/ |  |  | 10 |  |  |  | Levá SV - stavební úpravy | [5 empty] | 0 |  |  |  |  | 0 | Soupis | 0 | 0 | 0 | 0 | 0 | 0 | 0 | 0 | 0 | 0 | 0 | 0 |  |  | 2 |  | IMPORT | {a18a93be-00f3-43b3-97ad-2a9597e91719} | {3cd2abb3-2576-4902-a13a-4eb16dc16118}
|  | SO 11 |  |  |  | Úpravy v podhrází | [6 empty] | 0 |  |  |  |  | 0 | STA | 0 | 0 | 0 | 0 | 0 | 0 | 0 | 0 | 0 | 0 | 0 | 0 |  | D | 1 | ###NOIMPORT### | IMPORT | {52f0d8f8-9caa-4a8d-801b-e29c97809d9b} | {98394050-b977-4cb4-b063-cc9e414ed2ea} | 2
|  |  | SO 11.1 |  |  |  | Rekonstrukce odpadního koryta | [5 empty] | 0 |  |  |  |  | 0 | Soupis | 0 | 0 | 0 | 0 | 0 | 0 | 0 | 0 | 0 | 0 | 0 | 0 |  | D | 2 | ###NOIMPORT### | IMPORT | {64a5c0f7-e468-4152-a32e-b3d5be272f97} | {52f0d8f8-9caa-4a8d-801b-e29c97809d9b}
/ |  |  |  | 11.1 |  |  |  | Rekonstrukce odpadního koryta |  |  |  |  | 0 |  |  |  |  | 0 | Soupis | 0 | 0 | 0 | 0 | 0 | 0 | 0 | 0 | 0 | 0 | 0 | 0 |  |  | 3 |  | IMPORT | {35ded43e-8cbc-4f89-888d-d93cb71fa774} | {64a5c0f7-e468-4152-a32e-b3d5be272f97}
|  |  | SO 11.2 |  |  |  | Zpevnění přilehlých ploch při patě hráze | [5 empty] | 0 |  |  |  |  | 0 | Soupis | 0 | 0 | 0 | 0 | 0 | 0 | 0 | 0 | 0 | 0 | 0 | 0 |  | D | 2 | ###NOIMPORT### | IMPORT | {a7fce617-43a2-4c6c-91fe-40c402029c5c} | {52f0d8f8-9caa-4a8d-801b-e29c97809d9b}
/ |  |  |  | 11.2 |  |  |  | Zpevnění přilehlých ploch při patě hráze |  |  |  |  | 0 |  |  |  |  | 0 | Soupis | 0 | 0 | 0 | 0 | 0 | 0 | 0 | 0 | 0 | 0 | 0 | 0 |  |  | 3 |  | IMPORT | {d82f8108-8b50-4ee9-bab3-054d366e7af2} | {a7fce617-43a2-4c6c-91fe-40c402029c5c}
|  |  | SO 11.3 |  |  |  | Rekonstrukce plotu v podhrází | [5 empty] | 0 |  |  |  |  | 0 | Soupis | 0 | 0 | 0 | 0 | 0 | 0 | 0 | 0 | 0 | 0 | 0 | 0 |  | D | 2 | ###NOIMPORT### | IMPORT | {cc58e02d-5a9c-48da-bb79-971ca6b83317} | {52f0d8f8-9caa-4a8d-801b-e29c97809d9b}
/ |  |  |  | 11.3 |  |  |  | Rekonstrukce plotu v podhrází |  |  |  |  | 0 |  |  |  |  | 0 | Soupis | 0 | 0 | 0 | 0 | 0 | 0 | 0 | 0 | 0 | 0 | 0 | 0 |  |  | 3 |  | IMPORT | {45c4065c-d5fa-44aa-b9ac-d3762fa7714c} | {cc58e02d-5a9c-48da-bb79-971ca6b83317}
|  | SO 12 |  |  |  | Vzdušní líc | [6 empty] | 0 |  |  |  |  | 0 | STA | 0 | 0 | 0 | 0 | 0 | 0 | 0 | 0 | 0 | 0 | 0 | 0 |  | D | 1 | ###NOIMPORT### | IMPORT | {0a1d890e-7bb9-4845-b235-6f5e5efd0ed4} | {98394050-b977-4cb4-b063-cc9e414ed2ea} | 2
/ |  |  | 12 |  |  |  | Vzdušní líc | [5 empty] | 0 |  |  |  |  | 0 | Soupis | 0 | 0 | 0 | 0 | 0 | 0 | 0 | 0 | 0 | 0 | 0 | 0 |  |  | 2 |  | IMPORT | {31a5fde4-07d1-40a0-80be-2c73ac120b7f} | {0a1d890e-7bb9-4845-b235-6f5e5efd0ed4}
|  | SO 13 |  |  |  | Úpravy bezpečnostního přelivu | [6 empty] | 0 |  |  |  |  | 0 | STA | 0 | 0 | 0 | 0 | 0 | 0 | 0 | 0 | 0 | 0 | 0 | 0 |  | D | 1 | ###NOIMPORT### | IMPORT | {9536ce42-e4cb-44c1-b493-8f8be05eed68} | {98394050-b977-4cb4-b063-cc9e414ed2ea} | 2
|  |  | SO 13.1 |  |  |  | Stavební rekonstrukce bezpečnostního přelivu | [5 empty] | 0 |  |  |  |  | 0 | Soupis | 0 | 0 | 0 | 0 | 0 | 0 | 0 | 0 | 0 | 0 | 0 | 0 |  | D | 2 | ###NOIMPORT### | IMPORT | {c9c36401-ddc3-4553-90ae-f3893e18c125} | {9536ce42-e4cb-44c1-b493-8f8be05eed68}
/ |  |  |  | 13.1 |  |  |  | Stavební rekonstrukce bezpečnostního přelivu |  |  |  |  | 0 |  |  |  |  | 0 | Soupis | 0 | 0 | 0 | 0 | 0 | 0 | 0 | 0 | 0 | 0 | 0 | 0 |  |  | 3 |  | IMPORT | {2f3dbe6e-d269-4bf2-b996-8d82d63bf54f} | {c9c36401-ddc3-4553-90ae-f3893e18c125}
|  |  | SO 13.2 |  |  |  | Směrová rekonstrukce nátoku bezpečnostního přelivu | [5 empty] | 0 |  |  |  |  | 0 | Soupis | 0 | 0 | 0 | 0 | 0 | 0 | 0 | 0 | 0 | 0 | 0 | 0 |  | D | 2 | ###NOIMPORT### | IMPORT | {f606d659-88fe-4d84-97ec-ee8486011b71} | {9536ce42-e4cb-44c1-b493-8f8be05eed68}
/ |  |  |  | 13.2 |  |  |  | Směrová rekonstrukce nátoku bezpečnostního přelivu |  |  |  |  | 0 |  |  |  |  | 0 | Soupis | 0 | 0 | 0 | 0 | 0 | 0 | 0 | 0 | 0 | 0 | 0 | 0 |  |  | 3 |  | IMPORT | {a9ab2898-6be3-4b17-a21a-e9e170482f10} | {f606d659-88fe-4d84-97ec-ee8486011b71}
|  | SO 14 |  |  |  | Úpravy kaskády | [6 empty] | 0 |  |  |  |  | 0 | STA | 0 | 0 | 0 | 0 | 0 | 0 | 0 | 0 | 0 | 0 | 0 | 0 |  | D | 1 | ###NOIMPORT### | IMPORT | {02ba5821-61a4-4b69-9544-9c208037411c} | {98394050-b977-4cb4-b063-cc9e414ed2ea} | 2
|  |  | SO 14.1 |  |  |  | Snížení „LB zdi kaskády | [5 empty] | 0 |  |  |  |  | 0 | Soupis | 0 | 0 | 0 | 0 | 0 | 0 | 0 | 0 | 0 | 0 | 0 | 0 |  | D | 2 | ###NOIMPORT### | IMPORT | {bf8d1786-6287-4a34-a950-1dd3e33858e3} | {02ba5821-61a4-4b69-9544-9c208037411c}
/ |  |  |  | 14.1 |  |  |  | Snížení „LB zdi kaskády |  |  |  |  | 0 |  |  |  |  | 0 | Soupis | 0 | 0 | 0 | 0 | 0 | 0 | 0 | 0 | 0 | 0 | 0 | 0 |  |  | 3 |  | IMPORT | {61eb0726-0b3f-430f-88db-75f8754d00a4} | {bf8d1786-6287-4a34-a950-1dd3e33858e3}
|  |  | SO 14.2 |  |  |  | Stavební rekonstrukce bezpečnostního přelivu | [5 empty] | 0 |  |  |  |  | 0 | Soupis | 0 | 0 | 0 | 0 | 0 | 0 | 0 | 0 | 0 | 0 | 0 | 0 |  | D | 2 | ###NOIMPORT### | IMPORT | {a7915e28-b2e8-4bd2-9e12-a78f99d4693d} | {02ba5821-61a4-4b69-9544-9c208037411c}
/ |  |  |  | 14.2 |  |  |  | Stavební rekonstrukce bezpečnostního přelivu |  |  |  |  | 0 |  |  |  |  | 0 | Soupis | 0 | 0 | 0 | 0 | 0 | 0 | 0 | 0 | 0 | 0 | 0 | 0 |  |  | 3 |  | IMPORT | {6b3d8f8b-9e9e-446e-ae7e-a2203d1f775d} | {a7915e28-b2e8-4bd2-9e12-a78f99d4693d}
|  | SO 15 |  |  |  | Zařízení TBD | [6 empty] | 0 |  |  |  |  | 0 | STA | 0 | 0 | 0 | 0 | 0 | 0 | 0 | 0 | 0 | 0 | 0 | 0 |  | D | 1 | ###NOIMPORT### | IMPORT | {332edde8-3afc-4e55-b6a3-1a29ca6f41b8} | {98394050-b977-4cb4-b063-cc9e414ed2ea} | 2
/ |  |  | 15.1 |  |  |  | Vztlakoměrné vrty | [5 empty] | 0 |  |  |  |  | 0 | Soupis | 0 | 0 | 0 | 0 | 0 | 0 | 0 | 0 | 0 | 0 | 0 | 0 |  |  | 2 |  | IMPORT | {551e023d-fa7f-4966-8270-2dd0eb0380b4} | {332edde8-3afc-4e55-b6a3-1a29ca6f41b8}
/ |  |  | 15.2 |  |  |  | Vrty na koruně | [5 empty] | 0 |  |  |  |  | 0 | Soupis | 0 | 0 | 0 | 0 | 0 | 0 | 0 | 0 | 0 | 0 | 0 | 0 |  |  | 2 |  | IMPORT | {9bd6c3ac-b5c7-476a-83ee-532a06df2941} | {332edde8-3afc-4e55-b6a3-1a29ca6f41b8}
/ |  |  | 15.3 |  |  |  | Vrty v podhrází | [5 empty] | 0 |  |  |  |  | 0 | Soupis | 0 | 0 | 0 | 0 | 0 | 0 | 0 | 0 | 0 | 0 | 0 | 0 |  |  | 2 |  | IMPORT | {eed6c910-04e8-4048-8bf6-9f4ffe8911cf} | {332edde8-3afc-4e55-b6a3-1a29ca6f41b8}
/ |  |  | 15.4 |  |  |  | Geodetické body | [5 empty] | 0 |  |  |  |  | 0 | Soupis | 0 | 0 | 0 | 0 | 0 | 0 | 0 | 0 | 0 | 0 | 0 | 0 |  |  | 2 |  | IMPORT | {6d57e27f-c972-4ec3-bf46-542e6c490723} | {332edde8-3afc-4e55-b6a3-1a29ca6f41b8}
/ |  |  | 15.5 |  |  |  | Deformetrické základy | [5 empty] | 0 |  |  |  |  | 0 | Soupis | 0 | 0 | 0 | 0 | 0 | 0 | 0 | 0 | 0 | 0 | 0 | 0 |  |  | 2 |  | IMPORT | {6f8b8bcd-7031-4908-b0a0-03b4c110794a} | {332edde8-3afc-4e55-b6a3-1a29ca6f41b8}
/ |  |  | 15.6 |  |  |  | Extenzometr | [5 empty] | 0 |  |  |  |  | 0 | Soupis | 0 | 0 | 0 | 0 | 0 | 0 | 0 | 0 | 0 | 0 | 0 | 0 |  |  | 2 |  | IMPORT | {c699de4f-00ed-4c06-ba56-260d0ffe1831} | {332edde8-3afc-4e55-b6a3-1a29ca6f41b8}
/ |  |  | 15.7 |  |  |  | VRN pro zařízení TBD | [5 empty] | 0 |  |  |  |  | 0 | Soupis | 0 | 0 | 0 | 0 | 0 | 0 | 0 | 0 | 0 | 0 | 0 | 0 |  |  | 2 |  | IMPORT | {f3529d69-2189-443a-988b-b5ebc9508c65} | {332edde8-3afc-4e55-b6a3-1a29ca6f41b8}
|  | SO 16 |  |  |  | Ostatní konstrukce pro vybavení VD | [6 empty] | 0 |  |  |  |  | 0 | STA | 0 | 0 | 0 | 0 | 0 | 0 | 0 | 0 | 0 | 0 | 0 | 0 |  | D | 1 | ###NOIMPORT### | IMPORT | {984ee48d-8245-4d7f-b664-072f8e9a7e0d} | {98394050-b977-4cb4-b063-cc9e414ed2ea} | 2
|  |  | SO 16.2 |  |  |  | Kamerový systém a zabezpečení vstupu do areálu VD | [5 empty] | 0 |  |  |  |  | 0 | Soupis | 0 | 0 | 0 | 0 | 0 | 0 | 0 | 0 | 0 | 0 | 0 | 0 |  | D | 2 | ###NOIMPORT### | IMPORT | {3903bfb7-51ba-42ca-8e55-bec3bf86365c} | {984ee48d-8245-4d7f-b664-072f8e9a7e0d}
/ |  |  |  | 16.2 |  |  |  | Kamerový systém a zabezpečení vstupu do areálu VD |  |  |  |  | 0 |  |  |  |  | 0 | Soupis | 0 | 0 | 0 | 0 | 0 | 0 | 0 | 0 | 0 | 0 | 0 | 0 |  |  | 3 |  | IMPORT | {6dbce104-d858-4db4-a69a-46623f7fff12} | {3903bfb7-51ba-42ca-8e55-bec3bf86365c}
|  |  | SO 16.3 |  |  |  | Slavnostní osvětlení vzdušního líce hráze VD | [5 empty] | 0 |  |  |  |  | 0 | Soupis | 0 | 0 | 0 | 0 | 0 | 0 | 0 | 0 | 0 | 0 | 0 | 0 |  | D | 2 | ###NOIMPORT### | IMPORT | {a0132efa-ac39-416e-b080-df9671c94b80} | {984ee48d-8245-4d7f-b664-072f8e9a7e0d}
/ |  |  |  | 16.3.1 |  |  |  | Slavnostní osvětlení vzdušného líce hráze VD |  |  |  |  | 0 |  |  |  |  | 0 | Soupis | 0 | 0 | 0 | 0 | 0 | 0 | 0 | 0 | 0 | 0 | 0 | 0 |  |  | 3 |  | IMPORT | {6a0fd800-2361-4342-baf2-34b63c46f1f3} | {a0132efa-ac39-416e-b080-df9671c94b80}
/ |  |  |  | 16.3.2 |  |  |  | Přípojka veřejného osvětlení |  |  |  |  | 0 |  |  |  |  | 0 | Soupis | 0 | 0 | 0 | 0 | 0 | 0 | 0 | 0 | 0 | 0 | 0 | 0 |  |  | 3 |  | IMPORT | {19f6524e-5444-4b7e-9fcf-d901af59b52e} | {a0132efa-ac39-416e-b080-df9671c94b80}
|  | SO 17 |  |  |  | Úpravy v zátopě | [6 empty] | 0 |  |  |  |  | 0 | STA | 0 | 0 | 0 | 0 | 0 | 0 | 0 | 0 | 0 | 0 | 0 | 0 |  | D | 1 | ###NOIMPORT### | IMPORT | {7e297e30-5fbb-4ae5-aa1c-6ea9725b75aa} | {98394050-b977-4cb4-b063-cc9e414ed2ea} | 2
|  |  | SO 17.1 |  |  |  | Odbahnění nádrže | [5 empty] | 0 |  |  |  |  | 0 | Soupis | 0 | 0 | 0 | 0 | 0 | 0 | 0 | 0 | 0 | 0 | 0 | 0 |  | D | 2 | ###NOIMPORT### | IMPORT | {a5e15f24-a5d1-479d-a752-a43579ff78ef} | {7e297e30-5fbb-4ae5-aa1c-6ea9725b75aa}
/ |  |  |  | 17.1 |  |  |  | Odbahnění nádrže |  |  |  |  | 0 |  |  |  |  | 0 | Soupis | 0 | 0 | 0 | 0 | 0 | 0 | 0 | 0 | 0 | 0 | 0 | 0 |  |  | 3 |  | IMPORT | {b17decb7-f966-4e8b-a3ec-999a5e52ec26} | {a5e15f24-a5d1-479d-a752-a43579ff78ef}
|  |  | SO 17.2 |  |  |  | Odstranění ŽB konstrukce v zátopě | [5 empty] | 0 |  |  |  |  | 0 | Soupis | 0 | 0 | 0 | 0 | 0 | 0 | 0 | 0 | 0 | 0 | 0 | 0 |  | D | 2 | ###NOIMPORT### | IMPORT | {0f99a28d-fe87-4e73-bee6-4fee6f8a2957} | {7e297e30-5fbb-4ae5-aa1c-6ea9725b75aa}
/ |  |  |  | 17.2 |  |  |  | Odstranění ŽB konstrukce v zátopě |  |  |  |  | 0 |  |  |  |  | 0 | Soupis | 0 | 0 | 0 | 0 | 0 | 0 | 0 | 0 | 0 | 0 | 0 | 0 |  |  | 3 |  | IMPORT | {3bd75ea8-0dc0-4dbb-970f-a93b065a7e54} | {0f99a28d-fe87-4e73-bee6-4fee6f8a2957}
|  |  | SO 17.3 |  |  |  | Odstranění nebezpečného břehového porostu | [5 empty] | 0 |  |  |  |  | 0 | Soupis | 0 | 0 | 0 | 0 | 0 | 0 | 0 | 0 | 0 | 0 | 0 | 0 |  | D | 2 | ###NOIMPORT### | IMPORT | {dd585d8a-8afd-47ff-b71f-d3debcd97374} | {7e297e30-5fbb-4ae5-aa1c-6ea9725b75aa}
/ |  |  |  | 17.3.1 |  |  |  | Kácení stromů |  |  |  |  | 0 |  |  |  |  | 0 | Soupis | 0 | 0 | 0 | 0 | 0 | 0 | 0 | 0 | 0 | 0 | 0 | 0 |  |  | 3 |  | IMPORT | {deb650fc-7955-475b-a4d8-877636c7aefb} | {dd585d8a-8afd-47ff-b71f-d3debcd97374}
/ |  |  |  | 17.3.2 |  |  |  | Likvidace křovin a pařezů |  |  |  |  | 0 |  |  |  |  | 0 | Soupis | 0 | 0 | 0 | 0 | 0 | 0 | 0 | 0 | 0 | 0 | 0 | 0 |  |  | 3 |  | IMPORT | {339b9bb3-5b77-4dda-8c42-41b6375321ae} | {dd585d8a-8afd-47ff-b71f-d3debcd97374}
|  |  | SO 17.4 |  |  |  | Oprava PB zdi v zátopě | [5 empty] | 0 |  |  |  |  | 0 | Soupis | 0 | 0 | 0 | 0 | 0 | 0 | 0 | 0 | 0 | 0 | 0 | 0 |  | D | 2 | ###NOIMPORT### | IMPORT | {46af4320-37f9-4819-b0cd-c1461e41cd3d} | {7e297e30-5fbb-4ae5-aa1c-6ea9725b75aa}
/ |  |  |  | 17.4 |  |  |  | Oprava PB zdi v zátopě |  |  |  |  | 0 |  |  |  |  | 0 | Soupis | 0 | 0 | 0 | 0 | 0 | 0 | 0 | 0 | 0 | 0 | 0 | 0 |  |  | 3 |  | IMPORT | {9513cb10-6fc0-4e55-b88e-1f155824f6d3} | {46af4320-37f9-4819-b0cd-c1461e41cd3d}
|  |  | SO 17.5 |  |  |  | Obnova štěrkové cesty a zábradlí | [5 empty] | 0 |  |  |  |  | 0 | Soupis | 0 | 0 | 0 | 0 | 0 | 0 | 0 | 0 | 0 | 0 | 0 | 0 |  | D | 2 | ###NOIMPORT### | IMPORT | {44bf4d7a-8edf-4cbb-b309-74eeaea41b29} | {7e297e30-5fbb-4ae5-aa1c-6ea9725b75aa}
/ |  |  |  | 17.5 |  |  |  | Obnova štěrkové cesty a zábradlí |  |  |  |  | 0 |  |  |  |  | 0 | Soupis | 0 | 0 | 0 | 0 | 0 | 0 | 0 | 0 | 0 | 0 | 0 | 0 |  |  | 3 |  | IMPORT | {9ab10efd-8436-42e4-8c47-8c4bbf9a0001} | {44bf4d7a-8edf-4cbb-b309-74eeaea41b29}
|  | PS 01 |  |  |  | Technologie, pravá spodní výpust | [6 empty] | 0 |  |  |  |  | 0 | PRO | 0 | 0 | 0 | 0 | 0 | 0 | 0 | 0 | 0 | 0 | 0 | 0 |  | D | 1 | ###NOIMPORT### | IMPORT | {f587cd6b-5ff9-434a-9d13-0af67bad06fd} | {98394050-b977-4cb4-b063-cc9e414ed2ea} | 2
/ |  |  | 01 PS |  |  |  | Technologie, pravá spodní výpust | [5 empty] | 0 |  |  |  |  | 0 | Soupis | 0 | 0 | 0 | 0 | 0 | 0 | 0 | 0 | 0 | 0 | 0 | 0 |  |  | 2 |  | IMPORT | {c4698ca0-8c5b-413a-bfce-08734ee993c6} | {f587cd6b-5ff9-434a-9d13-0af67bad06fd}
|  | PS 02 |  |  |  | Technologie, levá spodní výpust | [6 empty] | 0 |  |  |  |  | 0 | PRO | 0 | 0 | 0 | 0 | 0 | 0 | 0 | 0 | 0 | 0 | 0 | 0 |  | D | 1 | ###NOIMPORT### | IMPORT | {4729e754-0814-4161-b7b9-ebed7e06c40c} | {98394050-b977-4cb4-b063-cc9e414ed2ea} | 2
/ |  |  | 02 PS |  |  |  | Technologie, levá spodní výpust | [5 empty] | 0 |  |  |  |  | 0 | Soupis | 0 | 0 | 0 | 0 | 0 | 0 | 0 | 0 | 0 | 0 | 0 | 0 |  |  | 2 |  | IMPORT | {aa235c33-d83e-4172-b921-b90531854df3} | {4729e754-0814-4161-b7b9-ebed7e06c40c}
|  | PS 03 |  |  |  | Elektroinstalace a řídící systém | [6 empty] | 0 |  |  |  |  | 0 | PRO | 0 | 0 | 0 | 0 | 0 | 0 | 0 | 0 | 0 | 0 | 0 | 0 |  | D | 1 | ###NOIMPORT### | IMPORT | {f6030349-44bc-4cde-a697-fdcaf69b7ed5} | {98394050-b977-4cb4-b063-cc9e414ed2ea} | 2
/ |  |  | 03.1 PS |  |  |  | Elektroinstalace a řídící systém | [5 empty] | 0 |  |  |  |  | 0 | Soupis | 0 | 0 | 0 | 0 | 0 | 0 | 0 | 0 | 0 | 0 | 0 | 0 |  |  | 2 |  | IMPORT | {c894f8ec-dd98-4890-9c9f-a73a1d90f57a} | {f6030349-44bc-4cde-a697-fdcaf69b7ed5}
/ |  |  | 03.2 PS |  |  |  | Elektrická přípojka VD | [5 empty] | 0 |  |  |  |  | 0 | Soupis | 0 | 0 | 0 | 0 | 0 | 0 | 0 | 0 | 0 | 0 | 0 | 0 |  |  | 2 |  | IMPORT | {8e5dd636-e20d-41c4-90df-3740ff753574} | {f6030349-44bc-4cde-a697-fdcaf69b7ed5}
/ |  |  | 03.3 PS |  |  |  | Elektrocentrála | [5 empty] | 0 |  |  |  |  | 0 | Soupis | 0 | 0 | 0 | 0 | 0 | 0 | 0 | 0 | 0 | 0 | 0 | 0 |  |  | 2 |  | IMPORT | {1b26ad06-b26a-403b-8ebc-9029d002bc71} | {f6030349-44bc-4cde-a697-fdcaf69b7ed5}
/ |  |  | 03.4 PS |  |  |  | Komunikace | [5 empty] | 0 |  |  |  |  | 0 | Soupis | 0 | 0 | 0 | 0 | 0 | 0 | 0 | 0 | 0 | 0 | 0 | 0 |  |  | 2 |  | IMPORT | {36af1dda-d048-4f0a-b137-91389072292b} | {f6030349-44bc-4cde-a697-fdcaf69b7ed5}
|  | PS 04 |  |  |  | Automatický monitoring TBD a VHD | [6 empty] | 0 |  |  |  |  | 0 | PRO | 0 | 0 | 0 | 0 | 0 | 0 | 0 | 0 | 0 | 0 | 0 | 0 |  | D | 1 | ###NOIMPORT### | IMPORT | {44b29aa4-3cc0-49de-95e7-fd9fe0c5e6a4} | {98394050-b977-4cb4-b063-cc9e414ed2ea} | 2
/ |  |  | 04 PS |  |  |  | Automatický monitoring TBD a VHD | [5 empty] | 0 |  |  |  |  | 0 | Soupis | 0 | 0 | 0 | 0 | 0 | 0 | 0 | 0 | 0 | 0 | 0 | 0 |  |  | 2 |  | IMPORT | {51915f87-6def-4e86-bced-39e25ff3a3e3} | {44b29aa4-3cc0-49de-95e7-fd9fe0c5e6a4}

## 00 - Vedlejší a ostatní n...
{4200092c-1c75-493b-a3cf-3f0602f8397a}
2
| KRYCÍ LIST SOUPISU PRACÍ | [7 empty] | v --- níže se nacházejí doplnkové a pomocné údaje k sestavám --- v | [8 empty] | False
Stavba:
VD Harcov, zajištění bezpečnosti za povodní
Objekt:
SO 00 - Vedlejší a ostatní náklady
Soupis:
00 - Vedlejší a ostatní náklady
| KSO: |  |  |  |  | CC-CZ:
| Místo: |  | Liberec |  |  | Datum: | 30. 11. 2021
| Zadavatel: |  |  |  |  | IČ:
|  | Povodí Labe, státní podnik |  |  |  | DIČ:
| Uchazeč: |  |  |  |  | IČ: | Vyplň údaj
|  | Vyplň údaj |  |  |  | DIČ: | Vyplň údaj
| Projektant: |  |  |  |  | IČ:
|  | Valbek, spol. s.r.o. |  |  |  | DIČ:
| Zpracovatel: |  |  |  |  | IČ:
DIČ:
Poznámka:
| Cena bez DPH | [5 empty] | 0
|  |  | Základ daně |  |  | Sazba daně | Výše daně
| DPH | základní | 0 |  |  | 21% | 0
|  | snížená | 0 |  |  | 15% | 0
|  | zákl. přenesená | 0 |  |  | 21% | 0
|  | sníž. přenesená | 0 |  |  | 15% | 0
|  | nulová | 0 |  |  | 0% | 0
| Cena s DPH |  |  | v | CZK |  | 0
| Projektant |  |  | Zpracovatel
| Datum a podpis: |  | Razítko | Datum a podpis: |  |  | Razítko
| Objednavatel |  |  | Uchazeč
| Datum a podpis: |  | Razítko | Datum a podpis: |  |  | Razítko
REKAPITULACE ČLENĚNÍ SOUPISU PRACÍ
Stavba:
VD Harcov, zajištění bezpečnosti za povodní
Objekt:
SO 00 - Vedlejší a ostatní náklady
Soupis:
00 - Vedlejší a ostatní náklady
Místo: |  |  | Liberec |  |  | Datum: | 30. 11. 2021
Zadavatel: |  |  | Povodí Labe, státní podnik |  |  | Projektant: | Valbek, spol. s.r.o.
Uchazeč: |  |  | Vyplň údaj |  |  | Zpracovatel:
Kód dílu - Popis | [6 empty] | Cena celkem [CZK]
Náklady ze soupisu prací | [6 empty] | 0 | [11 empty] | -1
| OST - Vedlejší a ostatní rozpočtové náklady | [5 empty] | 0
| 01 - Vedlejší rozpočtové náklady | [5 empty] | 0
| 02 - Projektová dokumentace - ostatní náklady | [5 empty] | 0
| 03 - Geodetické práce a vytýčení - ostatní náklady | [5 empty] | 0
| 04 - Inženýrská činnost | [5 empty] | 0
| 09 - Ostatní náklady | [5 empty] | 0
SOUPIS PRACÍ
Stavba:
VD Harcov, zajištění bezpečnosti za povodní
Objekt:
SO 00 - Vedlejší a ostatní náklady
Soupis:
00 - Vedlejší a ostatní náklady
Místo: |  |  | Liberec |  |  | Datum: | 30. 11. 2021
Zadavatel: |  |  | Povodí Labe, státní podnik |  |  | Projektant: | Valbek, spol. s.r.o.
Uchazeč: |  |  | Vyplň údaj |  |  | Zpracovatel:
PČ | Typ | Kód | Popis | MJ | Množství | J.cena [CZK] | Cena celkem [CZK] | Cenová soustava |  | DPH | J. Nh [h] | Nh celkem [h] | J. hmotnost [t] | Hmotnost celkem [t] | J. suť [t] | Suť Celkem [t]
Náklady soupisu celkem | [6 empty] | 0 |  |  |  |  | 0 |  | 0 |  | 0 |  | D | -1 | [10 empty] | 0
| D | OST | Vedlejší a ostatní rozpočtové náklady |  |  |  | 0 |  |  |  |  | 0 |  | 0 |  | 0 | 4 | D | 0 |  |  |  | ROZPOCET | [6 empty] | 0
| D | 01 | Vedlejší rozpočtové náklady |  |  |  | 0 |  |  |  |  | 0 |  | 0 |  | 0 | 4 | D | 1 |  |  |  | ROZPOCET | [6 empty] | 0
1 | K | 011 | Zajištění kompletního zařízení staveniště a jeho připojení na sítě | soubor | 1 |  | 0 |  |  | základní |  | 0 | 0 | 0 | 0 | 0 | 1024 | K | 2 |  |  |  | ROZPOCET | 0 | 0 | 0 | 0 | 0 | 1 | 0 | 1024 | 1342787170
| PP |  | Zajištění kompletního zařízení staveniště a jeho připojení na sítě | [14 empty] | PP | 2
| VV |  | - zajištění ohlášení všech staveb zařízení staveniště dle §104 odst. (2) zákona č. 183/2006 Sb. | [14 empty] | VV | 2 | 1 | True | 0 | ROZPOCET
| VV |  | - zajištění oplocení prostoru ZS, jeho napojení na inž. sítě | [14 empty] | VV | 2 | 1 | True | 0 | ROZPOCET
| VV |  | - zajištění následné likvidace všech objektů ZS včetně připojení na sítě | [14 empty] | VV | 2 | 1 | True | 0 | ROZPOCET
| VV |  | - zajištění zřízení a odstranění dočasných komunikací, sjezdů a nájezdů pro realizaci stavby | [14 empty] | VV | 2 | 1 | True | 0 | ROZPOCET
| VV |  | včetně zřízení/odstranění souvisejících podsypů, instalace geotextilie a panelů a včetně statického zajištění mostku u výjezdu ze zátopy | [14 empty] | VV | 2 | 1 | True | 0 | ROZPOCET
| VV |  | - zajištění ostrahy stavby a staveniště po dobu realizace stavby | [14 empty] | VV | 2 | 1 | True | 0 | ROZPOCET
| VV |  | - zajištění podmínek pro použití přístupových komunikací dotčených stavbou s příslušnými vlastníky či správci a zajištění jejich splnění | [14 empty] | VV | 2 | 1 | True | 0 | ROZPOCET
| VV |  | - zřízení čisticích zón před výjezdem z obvodu staveniště | [14 empty] | VV | 2 | 1 | True | 0 | ROZPOCET
| VV |  | - provedení takových opatření, aby plochy obvodu staveniště nebyly znečištěny ropnými látkami a jinými podobnými produkty | [14 empty] | VV | 2 | 1 | True | 0 | ROZPOCET
| VV |  | - provedení takových opatření, aby nebyly překročeny limity prašnosti a hlučnosti dané obecně závaznou vyhláškou | [14 empty] | VV | 2 | 1 | True | 0 | ROZPOCET
| VV |  | - zajištění péče o nepředané objekty a konstrukce stavby, jejich ošetřování a zimní opatření | [14 empty] | VV | 2 | 1 | True | 0 | ROZPOCET
| VV |  | - zajištění ochrany veškeré zeleně v prostoru staveniště a v jeho bezprostřední blízkosti pro poškození během realizace stavby | [14 empty] | VV | 2 | 1 | True | 0 | ROZPOCET
| VV |  | - zajištění místnosti pro TDI v ZS vč. jejího vybavení ve spolupráci s pracovníky PLa Liberec | [14 empty] | VV | 2 | 1 | True | 0 | ROZPOCET
| VV |  | - zajištění + likvidace všech objektů ZS všech poddodavatelů | [14 empty] | VV | 2 | 1 | True | 0 | ROZPOCET
| VV |  | 1 |  | 1 | [12 empty] | VV | 2 | 2 | True | 1 | ROZPOCET
2 | K | 01101 | Průběžné čištění komunikací | soubor | 1 |  | 0 |  |  | základní |  | 0 | 0 | 0 | 0 | 0 | 1024 | K | 2 |  |  |  | ROZPOCET | 0 | 0 | 0 | 0 | 0 | 1 | 0 | 1024 | 910370813
| PP |  | Průběžné čištění komunikací | [14 empty] | PP | 2
| VV |  | 1 |  | 1 | [12 empty] | VV | 2 | 2 | True | 1 | ROZPOCET
3 | K | 01132 | Zajištění obnovy zpevněných a nezpevněných komunikací | soubor | 1 |  | 0 |  |  | základní |  | 0 | 0 | 0 | 0 | 0 | 1024 | K | 2 |  |  |  | ROZPOCET | 0 | 0 | 0 | 0 | 0 | 1 | 0 | 1024 | 1323890424
| PP |  | Zajištění obnovy zpevněných a nezpevněných komunikací | [14 empty] | PP | 2
| VV |  | "obnova všech stávajících asfaltových, zpevněných i nezpevněných komunikací při jejich případném porušení" | [14 empty] | VV | 2 | 1 | True | 0 | ROZPOCET
| VV |  | 1 |  | 1 | [12 empty] | VV | 2 | 2 | True | 1 | ROZPOCET
4 | K | 013274000 | Pasportizace objektů před započetím prací | soubor | 1 |  | 0 | CS ÚRS 2020 02 |  | základní |  | 0 | 0 | 0 | 0 | 0 | 1024 | K | 2 |  |  |  | ROZPOCET | 0 | 0 | 0 | 0 | 0 | 1 | 0 | 1024 | 206194913
| PP |  | Pasportizace objektů před započetím prací | [14 empty] | PP | 2
| P |  | Poznámka k položce: předpoklad 6 objektů | [14 empty] | P | 2
5 | K | 013274000.R | Pasportizace objektů při stížnostech | soubor | 1 |  | 0 |  |  | základní |  | 0 | 0 | 0 | 0 | 0 | 1024 | K | 2 |  |  |  | ROZPOCET | 0 | 0 | 0 | 0 | 0 | 1 | 0 | 1024 | 686098369
| PP |  | Pasportizace objektů při stížnostech | [14 empty] | PP | 2
| P |  | Poznámka k položce: předpoklad 6 objektů | [14 empty] | P | 2
6 | K | 013284000 | Pasportizace objektů po provedení prací | soubor | 1 |  | 0 | CS ÚRS 2020 02 |  | základní |  | 0 | 0 | 0 | 0 | 0 | 1024 | K | 2 |  |  |  | ROZPOCET | 0 | 0 | 0 | 0 | 0 | 1 | 0 | 1024 | 1508563497
| PP |  | Pasportizace objektů po provedení prací | [14 empty] | PP | 2
| P |  | Poznámka k položce: předpoklad 6 objektů | [14 empty] | P | 2
| D | 02 | Projektová dokumentace - ostatní náklady |  |  |  | 0 |  |  |  |  | 0 |  | 0 |  | 0 | 4 | D | 1 |  |  |  | ROZPOCET | [6 empty] | 0
7 | K | 013203000.R | Dokumentace stavby bez rozlišení - mostní list | kus | 1 |  | 0 |  |  | základní |  | 0 | 0 | 0 | 0 | 0 | 1024 | K | 2 |  |  |  | ROZPOCET | 0 | 0 | 0 | 0 | 0 | 1 | 0 | 1024 | 1627024282
| PP |  | -pro objekt SO 06 - pro přemostění se vydává mostní list, se stanovenou zatížitelností -mostní list ve formátu pdf a png včetně zadání do BMS, včetně statického výpočtu zatížitelnosti dle ČSN 73 6222 | [14 empty] | PP | 2
8 | K | 0210 | Zhotovitelem vypracovaný Plán pro případ havárie pro případ úniku závadných látek (např. ropné produkty, cementové výluhy, odpadní vody z těsnících clon, atd.) | kus | 1 |  | 0 |  |  | základní |  | 0 | 0 | 0 | 0 | 0 | 1024 | K | 2 |  |  |  | ROZPOCET | 0 | 0 | 0 | 0 | 0 | 1 | 0 | 1024 | 539048813
| PP |  | Zhotovitelem vypracovaný Plán pro případ havárie pro případ úniku závadných látek (např. ropné produkty, cementové výluhy, odpadní vody z těsnících clon, atd.) | [14 empty] | PP | 2
9 | K | 0221 | Zpracování povodňového plánu stavby dle §71 zákona č. 254/2001 Sb. včetně zajištění schválení příslušnými orgány správy a Povodím Labe, státní podnik | kus | 1 |  | 0 |  |  | základní |  | 0 | 0 | 0 | 0 | 0 | 1024 | K | 2 |  |  |  | ROZPOCET | 0 | 0 | 0 | 0 | 0 | 1 | 0 | 1024 | 1473959959
| PP |  | Zpracování povodňového plánu stavby dle §71 zákona č. 254/2001 Sb. včetně zajištění schválení příslušnými orgány správy a Povodím Labe, státní podnik | [14 empty] | PP | 2
10 | K | 023 | Vypracování projektu skutečného provedení díla | soubor | 1 |  | 0 |  |  | základní |  | 0 | 0 | 0 | 0 | 0 | 1024 | K | 2 |  |  |  | ROZPOCET | 0 | 0 | 0 | 0 | 0 | 1 | 0 | 1024 | 404368568
| PP |  | Vypracování projektu skutečného provedení díla | [14 empty] | PP | 2
11 | K | 024 | Zajištění veškerých podkladů pro zpracování manipulačního řádu po dokončení realizace | kus | 1 |  | 0 |  |  | základní |  | 0 | 0 | 0 | 0 | 0 | 1024 | K | 2 |  |  |  | ROZPOCET | 0 | 0 | 0 | 0 | 0 | 1 | 0 | 1024 | -1960178141
| PP |  | Zajištění veškerých podkladů pro zpracování manipulačního řádu po dokončení realizace | [14 empty] | PP | 2
| P |  | Poznámka k položce: popis VD, výpočty, výkresy skutečného provedení 1x v tištěné podobě, vše 1x na CD v editovatelném i needitovatelném formátu | [14 empty] | P | 2
12 | K | 025 | Zajištění zpracování nového provozního řádu | kus | 1 |  | 0 |  |  | základní |  | 0 | 0 | 0 | 0 | 0 | 1024 | K | 2 |  |  |  | ROZPOCET | 0 | 0 | 0 | 0 | 0 | 1 | 0 | 1024 | 2017926014
| PP |  | Zajištění zpracování nového provozního řádu | [14 empty] | PP | 2
| P |  | Poznámka k položce: dle předaného vzoru investorem 6x v tištěné podobě, vše 1x na CD v editovatelném i needitovatelném formátu | [14 empty] | P | 2
13 | K | 026 | Zpracování realizační nebo výrobní dokumentace zhotovitele, dílenských výkresů, technologických předpisů | kus | 1 |  | 0 |  |  | základní |  | 0 | 0 | 0 | 0 | 0 | 1024 | K | 2 |  |  |  | ROZPOCET | 0 | 0 | 0 | 0 | 0 | 1 | 0 | 1024 | -777524484
| PP |  | Zpracování realizační nebo výrobní dokumentace zhotovitele, dílenských výkresů, technologických předpisů | [14 empty] | PP | 2
| D | 03 | Geodetické práce a vytýčení - ostatní náklady |  |  |  | 0 |  |  |  |  | 0 |  | 0 |  | 0 | 4 | D | 1 |  |  |  | ROZPOCET | [6 empty] | 0
14 | K | 031 | Vypracování geodetického zaměření skutečného stavu | kus | 1 |  | 0 |  |  | základní |  | 0 | 0 | 0 | 0 | 0 | 262144 | K | 2 |  |  |  | ROZPOCET | 0 | 0 | 0 | 0 | 0 | 1 | 0 | 262144 | 1223084980
| PP |  | Vypracování geodetického zaměření skutečného stavu | [14 empty] | PP | 2
15 | K | 032 | Zpracování geometrických plánů | soubor | 1 |  | 0 |  |  | základní |  | 0 | 0 | 0 | 0 | 0 | 262144 | K | 2 |  |  |  | ROZPOCET | 0 | 0 | 0 | 0 | 0 | 1 | 0 | 262144 | 1940373553
| PP |  | Zpracování geometrických plánů | [14 empty] | PP | 2
| VV |  | - Geometrické plány pro věcná břemena inženýrských sítí a též podzemní štoly | [14 empty] | VV | 2 | 1 | True | 0 | ROZPOCET
| VV |  | - zajištění odsouhlasení geometrických plánů příslušným katastrálním úřadem | [14 empty] | VV | 2 | 1 | True | 0 | ROZPOCET
| VV |  | 1 |  | 1 | [12 empty] | VV | 2 | 2 | True | 1 | ROZPOCET
16 | K | 035 | Zajištění veškerých geodetických prací souvisejících s realizací díla vč. zaměření dna po odtěžení sedimentů | soubor | 1 |  | 0 |  |  | základní |  | 0 | 0 | 0 | 0 | 0 | 262144 | K | 2 |  |  |  | ROZPOCET | 0 | 0 | 0 | 0 | 0 | 1 | 0 | 262144 | -1580943972
| PP |  | Zajištění veškerých geodetických prací souvisejících s realizací díla vč. zaměření dna po odtěžení sedimentů | [14 empty] | PP | 2
| P |  | Poznámka k položce: zahrnuje též vytyčení staveniště | [14 empty] | P | 2
17 | K | 036 | Geotechnický monitoring a vyhodnocení výsledků ražby štoly SO02 | soubor | 1 |  | 0 |  |  | základní |  | 0 | 0 | 0 | 0 | 0 | 262144 | K | 2 |  |  |  | ROZPOCET | 0 | 0 | 0 | 0 | 0 | 1 | 0 | 262144 | -1439335048
| PP |  | Geotechnický monitoring a vyhodnocení výsledků ražby štoly SO02 | [14 empty] | PP | 2
18 | K | 036.R | Seismické měření při ražbě štoly a vyhodnocení výsledků | soubor | 1 |  | 0 |  |  | základní |  | 0 | 0 | 0 | 0 | 0 | 1024 | K | 2 |  |  |  | ROZPOCET | 0 | 0 | 0 | 0 | 0 | 1 | 0 | 1024 | 2136260078
| PP |  | Seismické měření při ražbě štoly a vyhodnocení výsledků vč zajištění průběžné informovanosti vlastníků okolních nemovitostí o provádění odstřelů např. formou mobilní hasičské sirény, SMS, telefonátů, apod. | [14 empty] | PP | 2
| P |  | Poznámka k položce: vztahuje se k SO 04.2 odtěžení svahu | [14 empty] | P | 2
| D | 04 | Inženýrská činnost |  |  |  | 0 |  |  |  |  | 0 |  | 0 |  | 0 | 1 | D | 1 |  |  |  | ROZPOCET | [6 empty] | 0
19 | K | 041403000.R | Zajištění veškerých předpisů BOZP na staveništi | soubor | 1 |  | 0 |  |  | základní |  | 0 | 0 | 0 | 0 | 0 | 1024 | K | 2 |  |  |  | ROZPOCET | 0 | 0 | 0 | 0 | 0 | 1 | 0 | 1024 | 69547471
| PP |  | Zajištění veškerých předpisů BOZP na staveništi | [14 empty] | PP | 2
20 | K | 041903000.R | Zajištění fyzické osoby, která má odbornou kvalifikaci a způsobilost při hornické činnosti nebo činnosti prováděné hornický způsobem | soubor | 1 |  | 0 |  |  | základní |  | 0 | 0 | 0 | 0 | 0 | 1024 | K | 2 |  |  |  | ROZPOCET | 0 | 0 | 0 | 0 | 0 | 1 | 0 | 1024 | 574954268
| PP |  | Zajištění fyzické osoby, která má odbornou kvalifikaci a způsobilost při hornické činnosti nebo činnosti prováděné hornický způsobem | [14 empty] | PP | 2
| P |  | Poznámka k položce: předpoklad 1měsíc, 15 dní, 8h/den | [14 empty] | P | 2
21 | K | 041903000.R2 | Zajištění odborného dozoru při provádění vrtacích a injektážních prací. Dále také u provádění VTZ (týká se SO03 a SO07) | soubor | 1 |  | 0 |  |  | základní |  | 0 | 0 | 0 | 0 | 0 | 1024 | K | 2 |  |  |  | ROZPOCET | 0 | 0 | 0 | 0 | 0 | 1 | 0 | 1024 | -1853413996
| PP |  | Zajištění odborného dozoru při provádění vrtacích a injektážních prací. Dále také u provádění VTZ (týká se SO03 a SO07) | [14 empty] | PP | 2
| P |  | Poznámka k položce: předpoklad 6měsíců, 10 dní/měsíc, 8h/den | [14 empty] | P | 2
22 | K | 042903000.R2 | Zajištění souhlasu OBU s trhacími pracemi | soubor | 1 |  | 0 |  |  | základní |  | 0 | 0 | 0 | 0 | 0 | 1024 | K | 2 |  |  |  | ROZPOCET | 0 | 0 | 0 | 0 | 0 | 1 | 0 | 1024 | -1364713783
| PP |  | Zajištění souhlasu OBU s trhacími pracemi | [14 empty] | PP | 2
| D | 09 | Ostatní náklady |  |  |  | 0 |  |  |  |  | 0 |  | 0 |  | 0 | 4 | D | 1 |  |  |  | ROZPOCET | [6 empty] | 0
23 | K | 037 | Zajištění písemných souhlasných vyjádření všech dotčených vlastníků a případných uživatelů všech pozemků dotčených stavbou s jejich konečnou úpravou po dokončení prací | soubor | 1 |  | 0 |  |  | základní |  | 0 | 0 | 0 | 0 | 0 | 262144 | K | 2 |  |  |  | ROZPOCET | 0 | 0 | 0 | 0 | 0 | 1 | 0 | 262144 | 472427878
| PP |  | Zajištění písemných souhlasných vyjádření všech dotčených vlastníků a případných uživatelů všech pozemků dotčených stavbou s jejich konečnou úpravou po dokončení prací | [14 empty] | PP | 2
| P |  | Poznámka k položce: Souhlasy Statutárního města Liberec po finální úpravě dotčených komunikací, KSS LK po zpětné montáži svodidel a v místě výjezdů na silnici z nádrže, event. cizích vlastníků pozemků, pokud jejich pozemky byly dotčeny stavbou (např. pojezdem mechanizace, skládkou stavebního materiálu, apod.) | [14 empty] | P | 2
24 | K | 042903000.R | Ostatní posudky - Hlavní mostní prohlídka | ks | 1 |  | 0 |  |  | základní |  | 0 | 0 | 0 | 0 | 0 | 1024 | K | 2 |  |  |  | ROZPOCET | 0 | 0 | 0 | 0 | 0 | 1 | 0 | 1024 | -2004002517
| PP |  | -pro objekt SO 06 | [14 empty] | PP | 2
25 | K | 09211 | Odstranění překážek v majetku cizích osob a jejich zpětné navrácení (demontáž a zpětná montáž svodidel) | soubor | 1 |  | 0 |  |  | základní |  | 0 | 0 | 0 | 0 | 0 | 262144 | K | 2 |  |  |  | ROZPOCET | 0 | 0 | 0 | 0 | 0 | 1 | 0 | 262144 | -1422348272
| PP |  | Odstranění překážek v majetku cizích osob a jejich zpětné navrácení (demontáž a zpětná montáž svodidel) | [14 empty] | PP | 2
| P |  | Poznámka k položce: předpoklad délky svodidla: 20,0m | [14 empty] | P | 2
26 | K | 0931 | Provedení pasportizace stávajících nemovitostí (vč. pozemků) a jejich příslušenství, zajištění fotodokumentace stávajícího stavu přístupových komunikací | soubor | 1 |  | 0 |  |  | základní |  | 0 | 0 | 0 | 0 | 0 | 262144 | K | 2 |  |  |  | ROZPOCET | 0 | 0 | 0 | 0 | 0 | 1 | 0 | 262144 | 726058275
| PP |  | Provedení pasportizace stávajících nemovitostí (vč. pozemků) a jejich příslušenství, zajištění fotodokumentace stávajícího stavu přístupových komunikací | [14 empty] | PP | 2
27 | K | 0932 | Provedení pasportizace stávajících individuálních zdrojů vody (studní) vč. popisu technického stavu a zaměření hloubky studní a hladiny vody v nich v průběhu a po dokončení stavby + základní rozbor pitné vody po dokončení prací | kus | 1 |  | 0 |  |  | základní |  | 0 | 0 | 0 | 0 | 0 | 262144 | K | 2 |  |  |  | ROZPOCET | 0 | 0 | 0 | 0 | 0 | 1 | 0 | 262144 | 2004390257
| PP |  | Provedení pasportizace stávajících individuálních zdrojů vody (studní) vč. popisu technického stavu a zaměření hloubky studní a hladiny vody v nich v průběhu a po dokončení stavby + základní rozbor pitné vody po dokončení prací | [14 empty] | PP | 2
28 | K | 094 | Zajištění vytýčení veškerých podzemních zařízení | kus | 1 |  | 0 |  |  | základní |  | 0 | 0 | 0 | 0 | 0 | 262144 | K | 2 |  |  |  | ROZPOCET | 0 | 0 | 0 | 0 | 0 | 1 | 0 | 262144 | -1999215885
| PP |  | Zajištění vytýčení veškerých podzemních zařízení | [14 empty] | PP | 2
29 | K | 095 | Zajištění šetření o podzemních sítích vč. zajištění nových vyjádření v případě, že před realizací pozbyly platnosti | soubor | 1 |  | 0 |  |  | základní |  | 0 | 0 | 0 | 0 | 0 | 262144 | K | 2 |  |  |  | ROZPOCET | 0 | 0 | 0 | 0 | 0 | 1 | 0 | 262144 | -2051030227
| PP |  | Zajištění šetření o podzemních sítích vč. zajištění nových vyjádření v případě, že před realizací pozbyly platnosti | [14 empty] | PP | 2
30 | K | 0990 | Zajištění povolení ke kácení a zajištění dokladů o předání dřevní hmoty vzniklé smýcením porostů k dalšímu využití | soubor | 1 |  | 0 |  |  | základní |  | 0 | 0 | 0 | 0 | 0 | 262144 | K | 2 |  |  |  | ROZPOCET | 0 | 0 | 0 | 0 | 0 | 1 | 0 | 262144 | 1378186104
| PP |  | Zajištění povolení ke kácení a zajištění dokladů o předání dřevní hmoty vzniklé smýcením porostů k dalšímu využití | [14 empty] | PP | 2
31 | K | 0992 | Zajištění odborného transferu chráněných živočichů | soubor | 1 |  | 0 |  |  | základní |  | 0 | 0 | 0 | 0 | 0 | 262144 | K | 2 |  |  |  | ROZPOCET | 0 | 0 | 0 | 0 | 0 | 1 | 0 | 262144 | -2100617574
| PP |  | Zajištění odborného transferu chráněných živočichů | [14 empty] | PP | 2
32 | K | 09920 | Spolupráce a součinnost při odborném odlovení rybí obsádky z prostoru staveniště | soubor | 1 |  | 0 |  |  | základní |  | 0 | 0 | 0 | 0 | 0 | 262144 | K | 2 |  |  |  | ROZPOCET | 0 | 0 | 0 | 0 | 0 | 1 | 0 | 262144 | -1927310401
| PP |  | Spolupráce a součinnost při odborném odlovení rybí obsádky z prostoru staveniště | [14 empty] | PP | 2
33 | K | 09921 | Zajištění biologického dozoru odborně způsobilou osobou | soubor | 1 |  | 0 |  |  | základní |  | 0 | 0 | 0 | 0 | 0 | 262144 | K | 2 |  |  |  | ROZPOCET | 0 | 0 | 0 | 0 | 0 | 1 | 0 | 262144 | 2002702784
| PP |  | Zajištění biologického dozoru odborně způsobilou osobou | [14 empty] | PP | 2
| VV |  | "viz příloha D., F.1" | [14 empty] | VV | 2 | 1 | True | 0 | ROZPOCET
| VV |  | "biologický dozor po celou dobu výstavby" | [14 empty] | VV | 2 | 1 | True | 0 | ROZPOCET
| VV |  | "zajištění terénního monitoringu staveniště" | [14 empty] | VV | 2 | 1 | True | 0 | ROZPOCET
| VV |  | "sledování výskytu ochranářsky významných organismů" | [14 empty] | VV | 2 | 1 | True | 0 | ROZPOCET
| VV |  | "zajištění plnění podmínek orgánu ochrany přírody" | [14 empty] | VV | 2 | 1 | True | 0 | ROZPOCET
| VV |  | "koordinace prací biologického servisu" | [14 empty] | VV | 2 | 1 | True | 0 | ROZPOCET
| VV |  | "zpracování zprávy o výsledcích biologického dozoru" | [14 empty] | VV | 2 | 1 | True | 0 | ROZPOCET
| VV |  | 1 |  | 1 | [12 empty] | VV | 2 | 2 | True | 1 | ROZPOCET
34 | K | 0993 | Zajištění dopravně inženýrských opatření | soubor | 1 |  | 0 |  |  | základní |  | 0 | 0 | 0 | 0 | 0 | 262144 | K | 2 |  |  |  | ROZPOCET | 0 | 0 | 0 | 0 | 0 | 1 | 0 | 262144 | 220532282
| PP |  | Zajištění dopravně inženýrských opatření | [14 empty] | PP | 2
| VV |  | - zajištění dopravně inženýrských opatření | [14 empty] | VV | 2 | 1 | True | 0 | ROZPOCET
| VV |  | - zajištění zřízení a likvidace dopravního značení včetně případné světelné signalizace | [14 empty] | VV | 2 | 1 | True | 0 | ROZPOCET
| VV |  | - zajištění vydání dopravně inženýrského rozhodnutí | [14 empty] | VV | 2 | 1 | True | 0 | ROZPOCET
| VV |  | 1 |  | 1 | [12 empty] | VV | 2 | 2 | True | 1 | ROZPOCET
35 | K | 0994 | Zajištění veškerých předepsaných rozborů, atestů, zkoušek a revizí dle příslušných norem a dalších předpisů a nařízení platných v ČR, kterými bude prokázáno dosažení předepsané kvality a parametrů dokončeného díla | soubor | 1 |  | 0 |  |  | základní |  | 0 | 0 | 0 | 0 | 0 | 262144 | K | 2 |  |  |  | ROZPOCET | 0 | 0 | 0 | 0 | 0 | 1 | 0 | 262144 | 2061872186
| PP |  | Zajištění veškerých předepsaných rozborů, atestů, zkoušek a revizí dle příslušných norem a dalších předpisů a nařízení platných v ČR, kterými bude prokázáno dosažení předepsané kvality a parametrů dokončeného díla | [14 empty] | PP | 2
36 | K | 09941 | Zajištění zkoušky modulu přetvárnosti Edef | soubor | 5 |  | 0 |  |  | základní |  | 0 | 0 | 0 | 0 | 0 | 262144 | K | 2 |  |  |  | ROZPOCET | 0 | 0 | 0 | 0 | 0 | 1 | 0 | 262144 | 1037362034
| PP |  | Zajištění zkoušky modulu přetvárnosti Edef | [14 empty] | PP | 2
| VV |  | městská komunikace - SO 02.1 + na dvoře SO 04 | [14 empty] | VV | 2 | 1 | True | 0 | ROZPOCET
| VV |  | 5"ks" |  | 5 | [12 empty] | VV | 2 | 2 | True | 1 | ROZPOCET
37 | K | 0996.1 | Zajištění výroby a instalace informačních tabulí (během stavby) | soubor | 1 |  | 0 |  |  | základní |  | 0 | 0 | 0 | 0 | 0 | 262144 | K | 2 |  |  |  | ROZPOCET | 0 | 0 | 0 | 0 | 0 | 1 | 0 | 262144 | 843437851
| PP |  | Zajištění výroby a instalace informačních tabulí (během stavby) | [14 empty] | PP | 2
38 | K | 0996.2 | Zajištění výroby a instalace informačních tabulí (trvalá cedule umístěná před dokončením prací) | soubor | 1 |  | 0 |  |  | základní |  | 0 | 0 | 0 | 0 | 0 | 262144 | K | 2 |  |  |  | ROZPOCET | 0 | 0 | 0 | 0 | 0 | 1 | 0 | 262144 | -829142590
| PP |  | Zajištění výroby a instalace informačních tabulí (trvalá cedule umístěná před dokončením prací) | [14 empty] | PP | 2
39 | K | 0997 | Zajištění kontrolního a zkušebního plánu stavby | soubor | 1 |  | 0 |  |  | základní |  | 0 | 0 | 0 | 0 | 0 | 262144 | K | 2 |  |  |  | ROZPOCET | 0 | 0 | 0 | 0 | 0 | 1 | 0 | 262144 | -734534709
| PP |  | Zajištění kontrolního a zkušebního plánu stavby | [14 empty] | PP | 2
40 | K | 09991 | Zajištění fotodokumentace veškerých konstrukcí, které budou v průběhu výstavby skryty nebo zakryty | soubor | 1 |  | 0 |  |  | základní |  | 0 | 0 | 0 | 0 | 0 | 262144 | K | 2 |  |  |  | ROZPOCET | 0 | 0 | 0 | 0 | 0 | 1 | 0 | 262144 | -1309433895
| PP |  | Zajištění fotodokumentace veškerých konstrukcí, které budou v průběhu výstavby skryty nebo zakryty | [14 empty] | PP | 2
| P |  | Poznámka k položce: 30 fotek/měsíc předpoklad 33 měsíců | [14 empty] | P | 2
41 | K | 099911 | Zajištění vedení průběžné evidence odpadů | soubor | 1 |  | 0 |  |  | základní |  | 0 | 0 | 0 | 0 | 0 | 262144 | K | 2 |  |  |  | ROZPOCET | 0 | 0 | 0 | 0 | 0 | 1 | 0 | 262144 | 530040625
| PP |  | Zajištění vedení průběžné evidence odpadů | [14 empty] | PP | 2
42 | K | 09992 | Zpracování programu TBD po dokončení díla | soubor | 1 |  | 0 |  |  | základní |  | 0 | 0 | 0 | 0 | 0 | 262144 | K | 2 |  |  |  | ROZPOCET | 0 | 0 | 0 | 0 | 0 | 1 | 0 | 262144 | -1452023836
| PP |  | Zpracování programu TBD po dokončení díla | [14 empty] | PP | 2
| P |  | Poznámka k položce: 7x v tištěné podobě, vše 1x na CD v editovatelném i needitovatelném formátu | [14 empty] | P | 2
43 | K | 09993 | Předání zálohy dat řídicího systému na CD | soubor | 1 |  | 0 |  |  | základní |  | 0 | 0 | 0 | 0 | 0 | 262144 | K | 2 |  |  |  | ROZPOCET | 0 | 0 | 0 | 0 | 0 | 1 | 0 | 262144 | 145995897
| PP |  | Předání zálohy dat řídicího systému na CD | [14 empty] | PP | 2

## 01 - Návodní líc
{b07a6b43-bc05-4fad-92a9-5a315e61ee98}
2
| KRYCÍ LIST SOUPISU PRACÍ | [7 empty] | v --- níže se nacházejí doplnkové a pomocné údaje k sestavám --- v | [8 empty] | False
Stavba:
VD Harcov, zajištění bezpečnosti za povodní
Objekt:
SO 01 - Návodní líc
Soupis:
01 - Návodní líc
| KSO: |  |  |  |  | CC-CZ:
| Místo: |  | Liberec |  |  | Datum: | 30. 11. 2021
| Zadavatel: |  |  |  |  | IČ:
|  | Povodí Labe, státní podnik |  |  |  | DIČ:
| Uchazeč: |  |  |  |  | IČ: | Vyplň údaj
|  | Vyplň údaj |  |  |  | DIČ: | Vyplň údaj
| Projektant: |  |  |  |  | IČ:
|  | Valbek, spol. s.r.o. |  |  |  | DIČ:
| Zpracovatel: |  |  |  |  | IČ:
DIČ:
Poznámka:
| Cena bez DPH | [5 empty] | 0
|  |  | Základ daně |  |  | Sazba daně | Výše daně
| DPH | základní | 0 |  |  | 21% | 0
|  | snížená | 0 |  |  | 15% | 0
|  | zákl. přenesená | 0 |  |  | 21% | 0
|  | sníž. přenesená | 0 |  |  | 15% | 0
|  | nulová | 0 |  |  | 0% | 0
| Cena s DPH |  |  | v | CZK |  | 0
| Projektant |  |  | Zpracovatel
| Datum a podpis: |  | Razítko | Datum a podpis: |  |  | Razítko
| Objednavatel |  |  | Uchazeč
| Datum a podpis: |  | Razítko | Datum a podpis: |  |  | Razítko
REKAPITULACE ČLENĚNÍ SOUPISU PRACÍ
Stavba:
VD Harcov, zajištění bezpečnosti za povodní
Objekt:
SO 01 - Návodní líc
Soupis:
01 - Návodní líc
Místo: |  |  | Liberec |  |  | Datum: | 30. 11. 2021
Zadavatel: |  |  | Povodí Labe, státní podnik |  |  | Projektant: | Valbek, spol. s.r.o.
Uchazeč: |  |  | Vyplň údaj |  |  | Zpracovatel:
Kód dílu - Popis | [6 empty] | Cena celkem [CZK]
Náklady ze soupisu prací | [6 empty] | 0 | [11 empty] | -1
| HSV - Práce a dodávky HSV | [5 empty] | 0
| 1 - Zemní práce | [5 empty] | 0
| 2 - Zakládání | [5 empty] | 0
| 3 - Svislé a kompletní konstrukce | [5 empty] | 0
| 9 - Ostatní konstrukce a práce, bourání | [5 empty] | 0
| 997 - Přesun sutě | [5 empty] | 0
| 998 - Přesun hmot | [5 empty] | 0
| PSV - Práce a dodávky PSV | [5 empty] | 0
| 711 - Izolace proti vodě, vlhkosti a plynům | [5 empty] | 0
SOUPIS PRACÍ
Stavba:
VD Harcov, zajištění bezpečnosti za povodní
Objekt:
SO 01 - Návodní líc
Soupis:
01 - Návodní líc
Místo: |  |  | Liberec |  |  | Datum: | 30. 11. 2021
Zadavatel: |  |  | Povodí Labe, státní podnik |  |  | Projektant: | Valbek, spol. s.r.o.
Uchazeč: |  |  | Vyplň údaj |  |  | Zpracovatel:
PČ | Typ | Kód | Popis | MJ | Množství | J.cena [CZK] | Cena celkem [CZK] | Cenová soustava |  | DPH | J. Nh [h] | Nh celkem [h] | J. hmotnost [t] | Hmotnost celkem [t] | J. suť [t] | Suť Celkem [t]
Náklady soupisu celkem | [6 empty] | 0 |  |  |  |  | 0 |  | 392.683 |  | 758.3698 |  | D | -1 | [10 empty] | 0
| D | HSV | Práce a dodávky HSV |  |  |  | 0 |  |  |  |  | 0 |  | 375.883 |  | 758.3698 | 1 | D | 0 |  |  |  | ROZPOCET | [6 empty] | 0
| D | 1 | Zemní práce |  |  |  | 0 |  |  |  |  | 0 |  | 0 |  | 0 | 1 | D | 1 |  |  |  | ROZPOCET | [6 empty] | 0
1 | K | 114203301 | Třídění lomového kamene nebo betonových tvárnic podle druhu, velikosti nebo tvaru | m3 | 195.57 |  | 0 | CS ÚRS 2020 02 |  | základní |  | 0 | 0 | 0 | 0 | 0 | 4 | K | 2 |  |  |  | ROZPOCET | 0 | 0 | 0 | 0 | 0 | 1 | 0 | 4 | -255625321
| PP |  | Třídění lomového kamene nebo betonových tvárnic získaných při rozebrání dlažeb, záhozů, rovnanin a soustřeďovacích staveb podle druhu, velikosti nebo tvaru | [14 empty] | PP | 2
| VV |  | "dle rozebrání zdiva" 195,57"m3" |  | 195.57 | [12 empty] | VV | 2 | 2 | True | 1 | ROZPOCET
| D | 2 | Zakládání |  |  |  | 0 |  |  |  |  | 0 |  | 0.0022245 |  | 0 | 1 | D | 1 |  |  |  | ROZPOCET | [6 empty] | 0
2 | K | 282606000 | D+M injektážních pakrů pro chemickou injektáž | ks | 578 |  | 0 |  |  | základní |  | 0 | 0 | 0 | 0 | 0 | 4 | K | 2 |  |  |  | ROZPOCET | 0 | 0 | 0 | 0 | 0 | 1 | 0 | 4 | -740224473
| PP |  | D+M injektážních pakrů pro chemickou injektáž | [14 empty] | PP | 2
| P |  | Poznámka k položce: pakr délky min. 13 cm, pr. 13 mm do vrtu max. pr.20 mm | [14 empty] | P | 2
| VV |  | "injektážních pakrů pro chemickou injektáž" | [14 empty] | VV | 2 | 1 | True | 0 | ROZPOCET
| VV |  | Věže: | [14 empty] | VV | 2 | 1 | True | 0 | ROZPOCET
| VV |  | 2m*2věže*10,7m*9ks/m2=385ks | [14 empty] | VV | 2 | 1 | True | 0 | ROZPOCET
| VV |  | Styk | [14 empty] | VV | 2 | 1 | True | 0 | ROZPOCET
| VV |  | 0,5m*2strany*2věže*10,7m*9ks/m2=193ks | [14 empty] | VV | 2 | 1 | True | 0 | ROZPOCET
| VV |  | 578"ks" |  | 578 | [12 empty] | VV | 2 | 2 | True | 1 | ROZPOCET
3 | K | 282606011.R | Injektáž nizkotlaká z chemických pojiv | m3 | 2.247 |  | 0 |  |  | základní |  | 0 | 0.00099 | 0.0022245 | 0 | 0 | 4 | K | 2 |  |  |  | ROZPOCET | 0 | 0 | 0 | 0 | 0 | 1 | 0 | 4 | 596706620
| PP |  | Položka injektážních prací obsahuje kompletní práce, mimo zřízení vrtů, které jsou nutné pro předepsanou funkci injektáže (statickou, těsnící a pod.). Položka zahrnuje veškerý materiál, výrobky a polotovary, včetně mimostaveništní a vnitrostaveništní dopravy (rovněž přesuny), včetně naložení a složení, případně s uložením. | [14 empty] | PP | 2
| P |  | Poznámka k položce: Objem je stanoven v „m3“ zabudované injekční směsi. | [14 empty] | P | 2
| VV |  | "injektáž kamenného zdiva za věžemi SV, předpoklad 5% objemu zdiva" | [14 empty] | VV | 2 | 1 | True | 0 | ROZPOCET
| VV |  | Věže: | [14 empty] | VV | 2 | 1 | True | 0 | ROZPOCET
| VV |  | 2m*2věže*10,7m*0,05*0,7m=1,498m3 | [14 empty] | VV | 2 | 1 | True | 0 | ROZPOCET
| VV |  | Styk | [14 empty] | VV | 2 | 1 | True | 0 | ROZPOCET
| VV |  | 0,5m*2strany*2věže*0,05*0,7m=0,749m3 | [14 empty] | VV | 2 | 1 | True | 0 | ROZPOCET
| VV |  | 2,247"m3" |  | 2.247 | [12 empty] | VV | 2 | 2 | True | 1 | ROZPOCET
| D | 3 | Svislé a kompletní konstrukce |  |  |  | 0 |  |  |  |  | 0 |  | 358.4666 |  | 0 | 1 | D | 1 |  |  |  | ROZPOCET | [6 empty] | 0
4 | K | 321222111 | Zdění obkladního zdiva vodních staveb řádkového | m3 | 195.57 |  | 0 | CS ÚRS 2020 02 |  | základní |  | 0 | 0.18293 | 35.7756 | 0 | 0 | 4 | K | 2 |  |  |  | ROZPOCET | 0 | 0 | 0 | 0 | 0 | 1 | 0 | 4 | 603476818
| PP |  | Zdění obkladního zdiva vodních staveb přehrad, jezů a plavebních komor, spodní stavby vodních elektráren, odběrných věží a výpustných zařízení, opěrných zdí, šachet, šachtic a ostatních konstrukcí řádkového hrubého i čistého na maltu cementovou tl. od 250 do 450 mm | [14 empty] | PP | 2
| P |  | Poznámka k položce: Požadavek na krystalizační přísadu do spárovací malty | [14 empty] | P | 2
| VV |  | "vyzdění kamenné ochranné přizdívky ze zvlášť vybraných kamenů (použití původních kamenů + nákup 60% nových)" 0,45*4,10*106,00 |  | 195.57 | [12 empty] | VV | 2 | 2 | True | 1 | ROZPOCET
5 | M | 583810790.R | hranoly lámané pro řádkové zdivo | t | 322.691 |  | 0 |  |  | základní |  | 0 | 1 | 322.691 | 0 | 0 | 8 | M | 2 |  |  |  | ROZPOCET | 0 | 0 | 0 | 0 | 0 | 1 | 0 | 4 | 1201251592
| PP |  | hranoly lámané pro řádkové zdivo | [14 empty] | PP | 2
| VV |  | "nákup náhradních kamenů, předpoklad 60%, předpoklad hmotnosti 2500kg/m3" (0,45*4,10*106,00)*0,6*2,5 |  | 293.355 | [12 empty] | VV | 2 | 2 | True | 1 | ROZPOCET
| VV |  | 293,355*1,1 'Přepočtené koeficientem množství |  | 322.691 | [12 empty] | VV | 2 | 2 | False | 1 | ROZPOCET
| D | 9 | Ostatní konstrukce a práce, bourání |  |  |  | 0 |  |  |  |  | 0 |  | 17.4141 |  | 758.3698 | 1 | D | 1 |  |  |  | ROZPOCET | [6 empty] | 0
6 | K | 943221111 | Montáž lešení prostorového rámového těžkého s podlahami zatížení tř. 4 do 300 kg/m2 v do 10 m | m3 | 5040 |  | 0 | CS ÚRS 2020 02 |  | základní |  | 0 | 0 | 0 | 0 | 0 | 4 | K | 2 |  |  |  | ROZPOCET | 0 | 0 | 0 | 0 | 0 | 1 | 0 | 4 | 2080606928
| PP |  | Montáž lešení prostorového rámového těžkého pracovního s podlahami s provozním zatížením tř. 4 do 300 kg/m2, výšky do 10 m | [14 empty] | PP | 2
| VV |  | 1680,00"m2"*3,00 |  | 5040 | [12 empty] | VV | 2 | 2 | True | 1 | ROZPOCET
7 | K | 943221211 | Příplatek k lešení prostorovému rámovému těžkému s podlahami tř.4 v 10 m za první a ZKD den použití | m3 | 1209600 |  | 0 | CS ÚRS 2020 02 |  | základní |  | 0 | 0 | 0 | 0 | 0 | 4 | K | 2 |  |  |  | ROZPOCET | 0 | 0 | 0 | 0 | 0 | 1 | 0 | 4 | 469004526
| PP |  | Montáž lešení prostorového rámového těžkého pracovního s podlahami Příplatek za první a každý další den použití lešení k ceně -1111 | [14 empty] | PP | 2
| VV |  | "předpoklad délky lešení 8 měsíců" 5040,00"m3"*240"dní" |  | 1209600 | [12 empty] | VV | 2 | 2 | True | 1 | ROZPOCET
8 | K | 943221811 | Demontáž lešení prostorového rámového těžkého s podlahami zatížení tř. 4 do 300 kg/m2 v do 10 m | m3 | 5040 |  | 0 | CS ÚRS 2020 02 |  | základní |  | 0 | 0 | 0 | 0 | 0 | 4 | K | 2 |  |  |  | ROZPOCET | 0 | 0 | 0 | 0 | 0 | 1 | 0 | 4 | 1363851336
| PP |  | Demontáž lešení prostorového rámového těžkého pracovního s podlahami s provozním zatížením tř. 4 do 300 kg/m2, výšky do 10 m | [14 empty] | PP | 2
| VV |  | "dle montáže lešení" 5040,00"m3" |  | 5040 | [12 empty] | VV | 2 | 2 | True | 1 | ROZPOCET
9 | K | 946211131 | Montáž lešení zavěšeného trubkového na potrubních mostech zatížení tř. 3 do 200 kg/m2 v do 10 m | m2 | 100 |  | 0 | CS ÚRS 2020 02 |  | základní |  | 0 | 0 | 0 | 0 | 0 | 4 | K | 2 |  |  |  | ROZPOCET | 0 | 0 | 0 | 0 | 0 | 1 | 0 | 4 | -1091285380
| PP |  | Montáž zavěšeného trubkového lešení na potrubních mostech nebo na mostní konstrukci s podlahami s provozním zatížením tř. 3 přes 150 do 200 kg/m2, umístěného ve výšce do 10 m | [14 empty] | PP | 2
| VV |  | 100,00*1,00 |  | 100 | [12 empty] | VV | 2 | 2 | True | 1 | ROZPOCET
10 | K | 946211231 | Příplatek k lešení zavěšenému trubkovému na mostech 200 kg/m2 v 10 m za první a ZKD den použití | m2 | 9000 |  | 0 | CS ÚRS 2020 02 |  | základní |  | 0 | 0 | 0 | 0 | 0 | 4 | K | 2 |  |  |  | ROZPOCET | 0 | 0 | 0 | 0 | 0 | 1 | 0 | 4 | 1415825657
| PP |  | Montáž zavěšeného trubkového lešení na potrubních mostech nebo na mostní konstrukci Příplatek za první a každý další den použití lešení k ceně -1131 | [14 empty] | PP | 2
| VV |  | 100,00"m2"*3*30 |  | 9000 | [12 empty] | VV | 2 | 2 | True | 1 | ROZPOCET
11 | K | 946211831 | Demontáž lešení zavěšeného trubkového na potrubních mostech zatížení tř. 3 do 200 kg/m2 v do 10 m | m2 | 100 |  | 0 | CS ÚRS 2020 02 |  | základní |  | 0 | 0 | 0 | 0 | 0 | 4 | K | 2 |  |  |  | ROZPOCET | 0 | 0 | 0 | 0 | 0 | 1 | 0 | 4 | 707457901
| PP |  | Demontáž zavěšeného trubkového lešení na potrubních mostech nebo na mostní konstrukci s podlahami s provozním zatížením tř. 3 přes 150 do 200 kg/m2, umístěného ve výšce do 10 m | [14 empty] | PP | 2
| VV |  | 100,00"m2" |  | 100 | [12 empty] | VV | 2 | 2 | True | 1 | ROZPOCET
12 | K | 949121114 | Montáž lešení lehkého kozového dílcového v do 3,5 m | sada | 2 |  | 0 | CS ÚRS 2020 02 |  | základní |  | 0 | 0 | 0 | 0 | 0 | 4 | K | 2 |  |  |  | ROZPOCET | 0 | 0 | 0 | 0 | 0 | 1 | 0 | 4 | -868575241
| PP |  | Montáž lešení lehkého kozového dílcového o výšce lešeňové podlahy přes 2,5 do 3,5 m | [14 empty] | PP | 2
| VV |  | 2"sady" |  | 2 | [12 empty] | VV | 2 | 2 | True | 1 | ROZPOCET
13 | K | 949121232 | Příplatek k lešení lehkému kozovému dílcovému ve světlíku v do 3,5 m za první a ZKD den použití | sada | 120 |  | 0 | CS ÚRS 2020 02 |  | základní |  | 0 | 0 | 0 | 0 | 0 | 4 | K | 2 |  |  |  | ROZPOCET | 0 | 0 | 0 | 0 | 0 | 1 | 0 | 4 | -1266016789
| PP |  | Montáž lešení lehkého kozového dílcového Příplatek za první a každý další den použití lešení k ceně -1132 | [14 empty] | PP | 2
| VV |  | 2"sady" *60 |  | 120 | [12 empty] | VV | 2 | 2 | True | 1 | ROZPOCET
14 | K | 949121814 | Demontáž lešení lehkého kozového dílcového v do 3,5 m | sada | 2 |  | 0 | CS ÚRS 2020 02 |  | základní |  | 0 | 0 | 0 | 0 | 0 | 4 | K | 2 |  |  |  | ROZPOCET | 0 | 0 | 0 | 0 | 0 | 1 | 0 | 4 | -165191917
| PP |  | Demontáž lešení lehkého kozového dílcového o výšce lešeňové podlahy přes 2,5 do 3,5 m | [14 empty] | PP | 2
| VV |  | 2"sady" |  | 2 | [12 empty] | VV | 2 | 2 | True | 1 | ROZPOCET
15 | K | 977131116 | Vrty příklepovými vrtáky D do 20 mm do cihelného zdiva nebo prostého betonu | m | 404.4 |  | 0 | CS ÚRS 2020 02 |  | základní |  | 0 | 4e-05 | 0.016176 | 0.001 | 0.4044 | 4 | K | 2 |  |  |  | ROZPOCET | 0 | 0 | 0 | 0 | 0 | 1 | 0 | 4 | 79223345
| PP |  | Vrty příklepovými vrtáky do cihelného zdiva nebo prostého betonu průměru přes 16 do 20 mm | [14 empty] | PP | 2
| VV |  | "pro pakry" | [14 empty] | VV | 2 | 1 | True | 0 | ROZPOCET
| VV |  | 2m*2věže*10,7m*9ks/m2*0,7m=269,6m | [14 empty] | VV | 2 | 1 | True | 0 | ROZPOCET
| VV |  | Styk | [14 empty] | VV | 2 | 1 | True | 0 | ROZPOCET
| VV |  | 0,5m*2strany*2věže*10,7m*9ks/m2*0,7m=134,8m | [14 empty] | VV | 2 | 1 | True | 0 | ROZPOCET
| VV |  | 404,40"m" |  | 404.4 | [12 empty] | VV | 2 | 2 | True | 1 | ROZPOCET
16 | K | 985111213 | Odsekání betonu stěn tl do 150 mm | m2 | 434.6 |  | 0 | CS ÚRS 2020 02 |  | základní |  | 0 | 0 | 0 | 0.355 | 154.283 | 4 | K | 2 |  |  |  | ROZPOCET | 0 | 0 | 0 | 0 | 0 | 1 | 0 | 4 | 425419838
| PP |  | Odsekání vrstev betonu stěn, tloušťka odsekané vrstvy přes 100 do 150 mm | [14 empty] | PP | 2
| VV |  | "Rozebrání ochranné kamenné přizdívky hráze" 434,60"m2" |  | 434.6 | [12 empty] | VV | 2 | 2 | True | 1 | ROZPOCET
17 | K | 985131111 | Očištění ploch stěn, rubu kleneb a podlah tlakovou vodou | m2 | 1680 |  | 0 | CS ÚRS 2020 02 |  | základní |  | 0 | 0 | 0 | 0 | 0 | 4 | K | 2 |  |  |  | ROZPOCET | 0 | 0 | 0 | 0 | 0 | 1 | 0 | 4 | -546678660
| PP |  | Očištění ploch stěn, rubu kleneb a podlah tlakovou vodou | [14 empty] | PP | 2
| VV |  | Rozvinutá plocha odečtena z digitálního podkladu | [14 empty] | VV | 2 | 1 | True | 0 | ROZPOCET
| VV |  | "Očištění stávajícího povrchu zdiva hráze" 1680,00"m2" |  | 1680 | [12 empty] | VV | 2 | 2 | True | 1 | ROZPOCET
18 | K | 985142211 | Vysekání spojovací hmoty ze spár zdiva hl přes 40 mm dl do 6 m/m2 | m2 | 417.149 |  | 0 | CS ÚRS 2020 02 |  | základní |  | 0 | 0 | 0 | 0.0395 | 16.4774 | 4 | K | 2 |  |  |  | ROZPOCET | 0 | 0 | 0 | 0 | 0 | 1 | 0 | 4 | -1769022756
| PP |  | Vysekání spojovací hmoty ze spár zdiva včetně vyčištění hloubky spáry přes 40 mm délky spáry na 1 m2 upravované plochy do 6 m | [14 empty] | PP | 2
| VV |  | Vysekání, přespárování, a úpravu spár na věžích. Kde se zdivo neodstraňuje | [14 empty] | VV | 2 | 1 | True | 0 | ROZPOCET
| VV |  | (1,8*3,14*10,7+2,2*3,14*3,55)*2+(3,4*3,14*10,7*3/4+3,4*3,14*3,55)*2 |  | 417.149 | [12 empty] | VV | 2 | 2 | True | 1 | ROZPOCET
19 | K | 985221013 | Postupné rozebírání kamenného zdiva pro další použití přes 3 m3 | m3 | 195.57 |  | 0 | CS ÚRS 2020 02 |  | základní |  | 0 | 0 | 0 | 2.5 | 488.925 | 4 | K | 2 |  |  |  | ROZPOCET | 0 | 0 | 0 | 0 | 0 | 1 | 0 | 4 | 587729245
| PP |  | Postupné rozebírání zdiva pro další použití kamenného, objemu přes 3 m3 | [14 empty] | PP | 2
| VV |  | "Rozebrání ochranné kamenné přizdívky hráze, kameny ponechány pro zpětné použití" 106,00*4,10*0,45 |  | 195.57 | [12 empty] | VV | 2 | 2 | True | 1 | ROZPOCET
20 | K | 985232111 | Hloubkové spárování zdiva aktivovanou maltou spára hl do 80 mm dl do 6 m/m2 | m2 | 417.149 |  | 0 | CS ÚRS 2020 02 |  | základní |  | 0 | 0.03908 | 16.3022 | 0 | 0 | 4 | K | 2 |  |  |  | ROZPOCET | 0 | 0 | 0 | 0 | 0 | 1 | 0 | 4 | 1039870275
| PP |  | Hloubkové spárování zdiva hloubky přes 40 do 80 mm aktivovanou maltou délky spáry na 1 m2 upravované plochy do 6 m | [14 empty] | PP | 2
| P |  | Poznámka k položce: Požadavek na krystalizační přísadu do spárovací malty | [14 empty] | P | 2
| VV |  | vysekání, přespárování, a úpravu spár na věžích. Kde se zdivo neodstraňuje | [14 empty] | VV | 2 | 1 | True | 0 | ROZPOCET
| VV |  | (1,8*3,14*10,7+2,2*3,14*3,55)*2+(3,4*3,14*10,7*3/4+3,4*3,14*3,55)*2 |  | 417.149 | [12 empty] | VV | 2 | 2 | True | 1 | ROZPOCET
21 | K | 985233111 | Úprava spár po spárování zdiva uhlazením spára dl do 6 m/m2 | m2 | 417.149 |  | 0 | CS ÚRS 2020 02 |  | základní |  | 0 | 0 | 0 | 0 | 0 | 4 | K | 2 |  |  |  | ROZPOCET | 0 | 0 | 0 | 0 | 0 | 1 | 0 | 4 | 1737977854
| PP |  | Úprava spár po spárování zdiva kamenného nebo cihelného délky spáry na 1 m2 upravované plochy do 6 m uhlazením | [14 empty] | PP | 2
| VV |  | Vysekání, přespárování, a úpravu spár na věžích. Kde se zdivo neodstraňuje | [14 empty] | VV | 2 | 1 | True | 0 | ROZPOCET
| VV |  | "spárování-plocha zdiva" 417,149"m2" |  | 417.149 | [12 empty] | VV | 2 | 2 | True | 1 | ROZPOCET
22 | K | 985331213 | Dodatečné vlepování betonářské výztuže D 12 mm do chemické malty včetně vyvrtání otvoru | m | 423 |  | 0 | CS ÚRS 2020 02 |  | základní |  | 0 | 0.00043 | 0.18189 | 0 | 0 | 4 | K | 2 |  |  |  | ROZPOCET | 0 | 0 | 0 | 0 | 0 | 1 | 0 | 4 | 1514161716
| PP |  | Dodatečné vlepování betonářské výztuže včetně vyvrtání a vyčištění otvoru chemickou maltou průměr výztuže 12 mm | [14 empty] | PP | 2
| VV |  | "kotvení ochrany izolace, hl vrtu 200mm" 1680"ks"*0,20 |  | 336 | [12 empty] | VV | 2 | 2 | True | 0 | ROZPOCET
| VV |  | "kotvení kamenné přizdívky, hl vrtu 200mm" 435"ks"*0,20 |  | 87 | [12 empty] | VV | 2 | 2 | True | 0 | ROZPOCET
| VV |  | Součet |  | 423 | [12 empty] | VV | 2 | 4 | True | 1 | ROZPOCET
23 | M | 130210130.R | betonářská tyč kompozitní, D 12 mm | m | 776.85 |  | 0 |  |  | základní |  | 0 | 0.00032 | 0.24859 | 0 | 0 | 8 | M | 2 |  |  |  | ROZPOCET | 0 | 0 | 0 | 0 | 0 | 1 | 0 | 4 | 1494550280
| PP |  | betonářská tyč kompozitní, D 12 mm | [14 empty] | PP | 2
| VV |  | "kotvení ochrany izolace, délka profilu 320mm" 1680"ks"*0,32 |  | 537.6 | [12 empty] | VV | 2 | 2 | True | 0 | ROZPOCET
| VV |  | "kotvení kamenné přizdívky, délka profilu 550mm" 435"ks"*0,55 |  | 239.25 | [12 empty] | VV | 2 | 2 | True | 0 | ROZPOCET
| VV |  | Součet |  | 776.85 | [12 empty] | VV | 2 | 4 | True | 1 | ROZPOCET
24 | K | 985511111 | Stříkaný beton ze suché směsi pevnosti 25 MPa stěn tl 30 mm | m2 | 1680 |  | 0 | CS ÚRS 2020 02 |  | základní |  | 0 | 0 | 0 | 0.0135 | 22.68 | 4 | K | 2 |  |  |  | ROZPOCET | 0 | 0 | 0 | 0 | 0 | 1 | 0 | 4 | -1577544515
| PP |  | Stříkaný beton ze suché směsi pevnosti v tlaku 25 MPa (tř. R3) stěn, jedné vrstvy tloušťky 30 mm | [14 empty] | PP | 2
| VV |  | Rozvinutá plocha odečtena z digitálního podkladu | [14 empty] | VV | 2 | 1 | True | 0 | ROZPOCET
| VV |  | "nový podklad pod hydroizolaci, tl 25mm" 1680,00"m2" |  | 1680 | [12 empty] | VV | 2 | 2 | True | 1 | ROZPOCET
25 | K | 985511113 | Stříkaný beton ze suché směsi pevnosti 25 MPa stěn tl 50 mm | m2 | 1680 |  | 0 | CS ÚRS 2020 02 |  | základní |  | 0 | 0 | 0 | 0.0225 | 37.8 | 4 | K | 2 |  |  |  | ROZPOCET | 0 | 0 | 0 | 0 | 0 | 1 | 0 | 4 | -192915120
| PP |  | Stříkaný beton ze suché směsi pevnosti v tlaku 25 MPa (tř. R3) stěn, jedné vrstvy tloušťky 50 mm | [14 empty] | PP | 2
| VV |  | Rozvinutá plocha odečtena z digitálního podkladu | [14 empty] | VV | 2 | 1 | True | 0 | ROZPOCET
| VV |  | "ochranna izolace - stříkaný beton jemnozrný tl. 100 mm" 1680,00"m2" |  | 1680 | [12 empty] | VV | 2 | 2 | True | 1 | ROZPOCET
26 | K | 985511119 | Příplatek ke stříkanému betonu ze suché směsi pevnosti 25 MPa stěn ZKD 10 mm | m2 | 8400 |  | 0 | CS ÚRS 2020 02 |  | základní |  | 0 | 0 | 0 | 0.0045 | 37.8 | 4 | K | 2 |  |  |  | ROZPOCET | 0 | 0 | 0 | 0 | 0 | 1 | 0 | 4 | 1108103899
| PP |  | Stříkaný beton ze suché směsi pevnosti v tlaku 25 MPa (tř. R3) Příplatek k cenám za každých dalších i započatých 10 mm tloušťky | [14 empty] | PP | 2
| VV |  | "ochranna izolace - stříkaný beton jemnozrný tl. 100 mm, příplatek nad 5cm" 1680,00"m2"*5 |  | 8400 | [12 empty] | VV | 2 | 2 | True | 1 | ROZPOCET
27 | K | 985562111.R | Výztuž stříkaného betonu stěn z kompozitních sítí jednovrstvých D drátu 6 mm velikost ok do 100 mm | m2 | 1848 |  | 0 |  |  | základní |  | 0 | 0.00036 | 0.66528 | 0 | 0 | 4 | K | 2 |  |  |  | ROZPOCET | 0 | 0 | 0 | 0 | 0 | 1 | 0 | 4 | 101740461
| PP |  | Výztuž stříkaného betonu z kompozitních sítí velikosti ok do 100 mm průměru drátu 6 mm jednovrstvých stěn | [14 empty] | PP | 2
| P |  | Poznámka k položce: min modul přetvárnosti 40Mpa | [14 empty] | P | 2
| VV |  | "vyztužení vrstvy ochranny izolace, vč přesahů" 1680,00"m2"*1,1 |  | 1848 | [12 empty] | VV | 2 | 2 | True | 1 | ROZPOCET
28 | K | 99999006 | Lokální sanace zdiva po demontáži lešení - kompletní provedení | kpl | 1 |  | 0 |  |  | základní |  | 0 | 0 | 0 | 0 | 0 | 4 | K | 2 |  |  |  | ROZPOCET | 0 | 0 | 0 | 0 | 0 | 1 | 0 | 4 | -1953672673
| PP |  | Lokální sanace zdiva po demontáži lešení - kompletní provedení | [14 empty] | PP | 2
| D | 997 | Přesun sutě |  |  |  | 0 |  |  |  |  | 0 |  | 0 |  | 0 | 1 | D | 1 |  |  |  | ROZPOCET | [6 empty] | 0
29 | K | 9970000.R | Naložení suti a vybouraných hmot (bez rozlišení materiálu), odvoz na skládku do vzdálenosti dle možností uchazeče a poplatek za skládku | t | 562.799 |  | 0 |  |  | základní |  | 0 | 0 | 0 | 0 | 0 | 4 | K | 2 |  |  |  | ROZPOCET | 0 | 0 | 0 | 0 | 0 | 1 | 0 | 4 | 1959405668
| PP |  | Naložení suti a vybouraných hmot (bez rozlišení materiálu), odvoz na skládku do vzdálenosti dle možností uchazeče a poplatek za skládku | [14 empty] | PP | 2
| VV |  | Na skládku | [14 empty] | VV | 2 | 1 | True | 0 | ROZPOCET
| VV |  | "kamenný odpad" 293,355"t" |  | 293.355 | [12 empty] | VV | 2 | 2 | True | 0 | ROZPOCET
| VV |  | "betonový odpad" 269,04"t" |  | 269.04 | [12 empty] | VV | 2 | 2 | True | 0 | ROZPOCET
| VV |  | "z vrtů" 0,404"t" |  | 0.404 | [12 empty] | VV | 2 | 2 | True | 0 | ROZPOCET
| VV |  | Součet |  | 562.799 | [12 empty] | VV | 2 | 4 | True | 1 | ROZPOCET
30 | K | 997321211 | Svislá doprava suti a vybouraných hmot v do 4 m | t | 758.37 |  | 0 | CS ÚRS 2020 02 |  | základní |  | 0 | 0 | 0 | 0 | 0 | 4 | K | 2 |  |  |  | ROZPOCET | 0 | 0 | 0 | 0 | 0 | 1 | 0 | 4 | 1577013320
| PP |  | Svislá doprava suti a vybouraných hmot s naložením do dopravního zařízení a s vyprázdněním dopravního zařízení na hromadu nebo do dopravního prostředku na výšku do 4 m | [14 empty] | PP | 2
| VV |  | "suť" 758,37"t" |  | 758.37 | [12 empty] | VV | 2 | 2 | True | 1 | ROZPOCET
31 | K | 997321219 | Příplatek ZKD v 4 m svislé dopravy suti a vybouraných hmot | t | 2275.11 |  | 0 | CS ÚRS 2020 02 |  | základní |  | 0 | 0 | 0 | 0 | 0 | 4 | K | 2 |  |  |  | ROZPOCET | 0 | 0 | 0 | 0 | 0 | 1 | 0 | 4 | 1940534056
| PP |  | Svislá doprava suti a vybouraných hmot s naložením do dopravního zařízení a s vyprázdněním dopravního zařízení na hromadu nebo do dopravního prostředku Příplatek k ceně za každé další i započaté 4 m výšky | [14 empty] | PP | 2
| VV |  | "suť" 758,37"t"*3 |  | 2275.11 | [12 empty] | VV | 2 | 2 | True | 1 | ROZPOCET
32 | K | 997321511 | Vodorovná doprava suti a vybouraných hmot po suchu do 1 km | t | 391.14 |  | 0 | CS ÚRS 2020 02 |  | základní |  | 0 | 0 | 0 | 0 | 0 | 4 | K | 2 |  |  |  | ROZPOCET | 0 | 0 | 0 | 0 | 0 | 1 | 0 | 4 | -1891163677
| PP |  | Vodorovná doprava suti a vybouraných hmot bez naložení, s vyložením a hrubým urovnáním po suchu, na vzdálenost do 1 km | [14 empty] | PP | 2
| VV |  | Na deponii | [14 empty] | VV | 2 | 1 | True | 0 | ROZPOCET
| VV |  | "kameny pro přizdívku, 40%, na deponii a zpět" 195,57"t"*2 |  | 391.14 | [12 empty] | VV | 2 | 2 | True | 1 | ROZPOCET
33 | K | 997321611 | Nakládání nebo překládání suti a vybouraných hmot | t | 391.14 |  | 0 | CS ÚRS 2020 02 |  | základní |  | 0 | 0 | 0 | 0 | 0 | 4 | K | 2 |  |  |  | ROZPOCET | 0 | 0 | 0 | 0 | 0 | 1 | 0 | 4 | 757240887
| PP |  | Vodorovná doprava suti a vybouraných hmot bez naložení, s vyložením a hrubým urovnáním nakládání nebo překládání na dopravní prostředek při vodorovné dopravě suti a vybouraných hmot | [14 empty] | PP | 2
| VV |  | "kameny pro přizdívku, 40%, na deponii a zpět" 391,14"t" |  | 391.14 | [12 empty] | VV | 2 | 2 | True | 1 | ROZPOCET
| D | 998 | Přesun hmot |  |  |  | 0 |  |  |  |  | 0 |  | 0 |  | 0 | 1 | D | 1 |  |  |  | ROZPOCET | [6 empty] | 0
34 | K | 998322011 | Přesun hmot pro hráze přehradní zděné, betonové a železobetonové | t | 571.453 |  | 0 | CS ÚRS 2020 02 |  | základní |  | 0 | 0 | 0 | 0 | 0 | 4 | K | 2 |  |  |  | ROZPOCET | 0 | 0 | 0 | 0 | 0 | 1 | 0 | 4 | 101582771
| PP |  | Přesun hmot pro objekty hráze přehradní zděné, betonové, železobetonové dopravní vzdálenost do 500 m | [14 empty] | PP | 2
| VV |  | 375,883"t"+(0,45*4,10*106,00)*0,4*2,5 |  | 571.453 | [12 empty] | VV | 2 | 2 | True | 1 | ROZPOCET
| D | PSV | Práce a dodávky PSV |  |  |  | 0 |  |  |  |  | 0 |  | 16.8 |  | 0 | 2 | D | 0 |  |  |  | ROZPOCET | [6 empty] | 0
| D | 711 | Izolace proti vodě, vlhkosti a plynům |  |  |  | 0 |  |  |  |  | 0 |  | 16.8 |  | 0 | 2 | D | 1 |  |  |  | ROZPOCET | [6 empty] | 0
35 | K | 711001 | Hydroizolace stříkaná tl 5mm (polymerová) - odolnost na tlakovou vodu, vodní sloupec min. 30m, průtažnost 100%, mrazuvzdornost | m2 | 1680 |  | 0 |  |  | základní |  | 0 | 0.01 | 16.8 | 0 | 0 | 16 | K | 2 |  |  |  | ROZPOCET | 0 | 0 | 0 | 0 | 0 | 1 | 0 | 16 | 644202494
| PP |  | Hydroizolace stříkaná tl 5mm (polymerová) - odolnost na tlakovou vodu, vodní sloupec min. 30m, průtažnost 100%, mrazuvzdornost | [14 empty] | PP | 2
| VV |  | "hydroizolace" 1680,00"m2" |  | 1680 | [12 empty] | VV | 2 | 2 | True | 1 | ROZPOCET
36 | K | 998711103 | Přesun hmot tonážní pro izolace proti vodě, vlhkosti a plynům v objektech výšky do 60 m | t | 16.8 |  | 0 | CS ÚRS 2020 02 |  | základní |  | 0 | 0 | 0 | 0 | 0 | 16 | K | 2 |  |  |  | ROZPOCET | 0 | 0 | 0 | 0 | 0 | 1 | 0 | 16 | -1966024110
| PP |  | Přesun hmot pro izolace proti vodě, vlhkosti a plynům stanovený z hmotnosti přesunovaného materiálu vodorovná dopravní vzdálenost do 50 m v objektech výšky přes 12 do 60 m | [14 empty] | PP | 2

## 02 - Injektážní chodba
{b2b83626-944d-4558-8290-3b9772608055}
2
| KRYCÍ LIST SOUPISU PRACÍ | [7 empty] | v --- níže se nacházejí doplnkové a pomocné údaje k sestavám --- v | [8 empty] | False
Stavba:
VD Harcov, zajištění bezpečnosti za povodní
Objekt:
SO 02 - Injekční chodba
Soupis:
SO 02 - Injektážní chodba
Úroveň 3:
02 - Injektážní chodba
| KSO: |  |  |  |  | CC-CZ:
| Místo: |  | Liberec |  |  | Datum: | 30. 11. 2021
| Zadavatel: |  |  |  |  | IČ:
|  | Povodí Labe, státní podnik |  |  |  | DIČ:
| Uchazeč: |  |  |  |  | IČ: | Vyplň údaj
|  | Vyplň údaj |  |  |  | DIČ: | Vyplň údaj
| Projektant: |  |  |  |  | IČ:
|  | Valbek, spol. s.r.o. |  |  |  | DIČ:
| Zpracovatel: |  |  |  |  | IČ:
DIČ:
Poznámka:
| Cena bez DPH | [5 empty] | 0
|  |  | Základ daně |  |  | Sazba daně | Výše daně
| DPH | základní | 0 |  |  | 21% | 0
|  | snížená | 0 |  |  | 15% | 0
|  | zákl. přenesená | 0 |  |  | 21% | 0
|  | sníž. přenesená | 0 |  |  | 15% | 0
|  | nulová | 0 |  |  | 0% | 0
| Cena s DPH |  |  | v | CZK |  | 0
| Projektant |  |  | Zpracovatel
| Datum a podpis: |  | Razítko | Datum a podpis: |  |  | Razítko
| Objednavatel |  |  | Uchazeč
| Datum a podpis: |  | Razítko | Datum a podpis: |  |  | Razítko
REKAPITULACE ČLENĚNÍ SOUPISU PRACÍ
Stavba:
VD Harcov, zajištění bezpečnosti za povodní
Objekt:
SO 02 - Injekční chodba
Soupis:
SO 02 - Injektážní chodba
Úroveň 3:
02 - Injektážní chodba
Místo: |  |  | Liberec |  |  | Datum: | 30. 11. 2021
Zadavatel: |  |  | Povodí Labe, státní podnik |  |  | Projektant: | Valbek, spol. s.r.o.
Uchazeč: |  |  | Vyplň údaj |  |  | Zpracovatel:
Kód dílu - Popis | [6 empty] | Cena celkem [CZK]
Náklady ze soupisu prací | [6 empty] | 0 | [11 empty] | -1
| HSV - Práce a dodávky HSV | [5 empty] | 0
| 1 - Zemní práce | [5 empty] | 0
| 2 - Zakládání | [5 empty] | 0
| 3 - Svislé a kompletní konstrukce | [5 empty] | 0
| 4 - Vodorovné konstrukce | [5 empty] | 0
| 6 - Úpravy povrchů, podlahy a osazování výplní | [5 empty] | 0
| 9 - Ostatní konstrukce a práce, bourání | [5 empty] | 0
| 997 - Přesun sutě | [5 empty] | 0
| 998 - Přesun hmot | [5 empty] | 0
| PSV - Práce a dodávky PSV | [5 empty] | 0
| 711 - Izolace proti vodě, vlhkosti a plynům | [5 empty] | 0
| 721 - Zdravotechnika - vnitřní kanalizace | [5 empty] | 0
| 751 - Vzduchotechnika | [5 empty] | 0
| 767 - Konstrukce zámečnické | [5 empty] | 0
SOUPIS PRACÍ
Stavba:
VD Harcov, zajištění bezpečnosti za povodní
Objekt:
SO 02 - Injekční chodba
Soupis:
SO 02 - Injektážní chodba
Úroveň 3:
02 - Injektážní chodba
Místo: |  |  | Liberec |  |  | Datum: | 30. 11. 2021
Zadavatel: |  |  | Povodí Labe, státní podnik |  |  | Projektant: | Valbek, spol. s.r.o.
Uchazeč: |  |  | Vyplň údaj |  |  | Zpracovatel:
PČ | Typ | Kód | Popis | MJ | Množství | J.cena [CZK] | Cena celkem [CZK] | Cenová soustava |  | DPH | J. Nh [h] | Nh celkem [h] | J. hmotnost [t] | Hmotnost celkem [t] | J. suť [t] | Suť Celkem [t]
Náklady soupisu celkem | [6 empty] | 0 |  |  |  |  | 0 |  | 396.0098 |  | 74.9093 |  | D | -1 | [10 empty] | 0
| D | HSV | Práce a dodávky HSV |  |  |  | 0 |  |  |  |  | 0 |  | 393.6573 |  | 74.9093 | 1 | D | 0 |  |  |  | ROZPOCET | [6 empty] | 0
| D | 1 | Zemní práce |  |  |  | 0 |  |  |  |  | 0 |  | 24.6163 |  | 0 | 1 | D | 1 |  |  |  | ROZPOCET | [6 empty] | 0
1 | K | 114203301 | Třídění lomového kamene nebo betonových tvárnic podle druhu, velikosti nebo tvaru | m3 | 14 |  | 0 | CS ÚRS 2020 02 |  | základní |  | 0 | 0 | 0 | 0 | 0 | 4 | K | 2 |  |  |  | ROZPOCET | 0 | 0 | 0 | 0 | 0 | 1 | 0 | 4 | 746656144
| PP |  | Třídění lomového kamene nebo betonových tvárnic získaných při rozebrání dlažeb, záhozů, rovnanin a soustřeďovacích staveb podle druhu, velikosti nebo tvaru | [14 empty] | PP | 2
| VV |  | "dle rozebrání zdiva" 14,00"m3" |  | 14 | [12 empty] | VV | 2 | 2 | True | 1 | ROZPOCET
2 | K | 115101201 | Čerpání vody na dopravní výšku do 10 m průměrný přítok do 500 l/min | hod | 2160 |  | 0 | CS ÚRS 2020 02 |  | základní |  | 0 | 3e-05 | 0.0648 | 0 | 0 | 4 | K | 2 |  |  |  | ROZPOCET | 0 | 0 | 0 | 0 | 0 | 1 | 0 | 4 | 535638622
| PP |  | Čerpání vody na dopravní výšku do 10 m s uvažovaným průměrným přítokem do 500 l/min | [14 empty] | PP | 2
| VV |  | "předpoklad 180dní" 180*12 |  | 2160 | [12 empty] | VV | 2 | 2 | True | 1 | ROZPOCET
3 | K | 115101301 | Pohotovost čerpací soupravy pro dopravní výšku do 10 m přítok do 500 l/min | den | 120 |  | 0 | CS ÚRS 2020 02 |  | základní |  | 0 | 0 | 0 | 0 | 0 | 4 | K | 2 |  |  |  | ROZPOCET | 0 | 0 | 0 | 0 | 0 | 1 | 0 | 4 | -1163732029
| PP |  | Pohotovost záložní čerpací soupravy pro dopravní výšku do 10 m s uvažovaným průměrným přítokem do 500 l/min | [14 empty] | PP | 2
| VV |  | 120"dní" |  | 120 | [12 empty] | VV | 2 | 2 | True | 1 | ROZPOCET
4 | K | 115104111 | Čerpání vody na v do 20 m l potrubí ve štole do 200 m | hod | 720 |  | 0 | CS ÚRS 2020 02 |  | základní |  | 0 | 0.00012 | 0.0864 | 0 | 0 | 4 | K | 2 |  |  |  | ROZPOCET | 0 | 0 | 0 | 0 | 0 | 1 | 0 | 4 | -1461928604
| PP |  | Čerpání vody ze štol na dopravní výšku do 20 m, při délce potrubí ve štole do 200 m | [14 empty] | PP | 2
| VV |  | "předpoklad 60dní" 60*12 |  | 720 | [12 empty] | VV | 2 | 2 | True | 1 | ROZPOCET
5 | K | 115108111 | Pohotovost záložního čerpadla na v do 20 m | den | 60 |  | 0 | CS ÚRS 2020 02 |  | základní |  | 0 | 0 | 0 | 0 | 0 | 4 | K | 2 |  |  |  | ROZPOCET | 0 | 0 | 0 | 0 | 0 | 1 | 0 | 4 | -1518223309
| PP |  | Pohotovost záložního čerpadla popř. čerpací soupravy při čerpání vody ze štol na dopravní výšku do 20 m | [14 empty] | PP | 2
| VV |  | "předpoklad 30dní" 60 |  | 60 | [12 empty] | VV | 2 | 2 | True | 1 | ROZPOCET
6 | K | 119001401 | Dočasné zajištění potrubí ocelového nebo litinového DN do 200 mm | m | 4 |  | 0 | CS ÚRS 2020 02 |  | základní |  | 0 | 0.00868 | 0.03472 | 0 | 0 | 4 | K | 2 |  |  |  | ROZPOCET | 0 | 0 | 0 | 0 | 0 | 1 | 0 | 4 | -905989561
| PP |  | Dočasné zajištění podzemního potrubí nebo vedení ve výkopišti ve stavu i poloze, ve kterých byla na začátku zemních prací a to s podepřením, vzepřením nebo vyvěšením, příp. s ochranným bedněním, se zřízením a odstraněním zajišťovací konstrukce, s opotřebením hmot potrubí ocelového nebo litinového, jmenovité světlosti DN do 200 mm | [14 empty] | PP | 2
| VV |  | "Vodovod SčVak" 4,00"m" |  | 4 | [12 empty] | VV | 2 | 2 | True | 1 | ROZPOCET
7 | K | 119001412 | Dočasné zajištění potrubí betonového, ŽB nebo kameninového DN do 500 mm | m | 4 |  | 0 | CS ÚRS 2020 02 |  | základní |  | 0 | 0.01269 | 0.05076 | 0 | 0 | 4 | K | 2 |  |  |  | ROZPOCET | 0 | 0 | 0 | 0 | 0 | 1 | 0 | 4 | 1350646888
| PP |  | Dočasné zajištění podzemního potrubí nebo vedení ve výkopišti ve stavu i poloze, ve kterých byla na začátku zemních prací a to s podepřením, vzepřením nebo vyvěšením, příp. s ochranným bedněním, se zřízením a odstraněním zajišťovací konstrukce, s opotřebením hmot potrubí betonového, kameninového nebo železobetonového, světlosti DN přes 200 do 500 mm | [14 empty] | PP | 2
| VV |  | "Kanalizace jednotná DN500 beton" 4,00"m" |  | 4 | [12 empty] | VV | 2 | 2 | True | 1 | ROZPOCET
8 | K | 119001421 | Dočasné zajištění kabelů a kabelových tratí ze 3 volně ložených kabelů | m | 16 |  | 0 | CS ÚRS 2020 02 |  | základní |  | 0 | 0.0369 | 0.5904 | 0 | 0 | 4 | K | 2 |  |  |  | ROZPOCET | 0 | 0 | 0 | 0 | 0 | 1 | 0 | 4 | 1113214819
| PP |  | Dočasné zajištění podzemního potrubí nebo vedení ve výkopišti ve stavu i poloze, ve kterých byla na začátku zemních prací a to s podepřením, vzepřením nebo vyvěšením, příp. s ochranným bedněním, se zřízením a odstraněním zajišťovací konstrukce, s opotřebením hmot kabelů a kabelových tratí z volně ložených kabelů a to do 3 kabelů | [14 empty] | PP | 2
| VV |  | "Kabelové vedení veřejného osvětlení" 4,00"m" |  | 4 | [12 empty] | VV | 2 | 2 | True | 0 | ROZPOCET
| VV |  | "Kabel NN – PLa" 4,00"m" |  | 4 | [12 empty] | VV | 2 | 2 | True | 0 | ROZPOCET
| VV |  | "Sdělovací kabel – Liberecká IS, a.s." 4,00"m" |  | 4 | [12 empty] | VV | 2 | 2 | True | 0 | ROZPOCET
| VV |  | "Sdělovací kabel - PLa" 4,00"m" |  | 4 | [12 empty] | VV | 2 | 2 | True | 0 | ROZPOCET
| VV |  | Součet |  | 16 | [12 empty] | VV | 2 | 4 | True | 1 | ROZPOCET
9 | K | 120001101 | Příplatek za ztížení odkopávky nebo prokopávky v blízkosti inženýrských sítí | m3 | 44.811 |  | 0 | CS ÚRS 2020 02 |  | základní |  | 0 | 0 | 0 | 0 | 0 | 4 | K | 2 |  |  |  | ROZPOCET | 0 | 0 | 0 | 0 | 0 | 1 | 0 | 4 | 1686132497
| PP |  | Příplatek k cenám vykopávek za ztížení vykopávky v blízkosti podzemního vedení nebo výbušnin v horninách jakékoliv třídy | [14 empty] | PP | 2
| VV |  | "el kabel" (1,50*1,00)*16,00"m" |  | 24 | [12 empty] | VV | 2 | 2 | True | 0 | ROZPOCET
| VV |  | "vodovod" (1,67*1,17-3,14*0,085*0,085)*4,00 |  | 7.725 | [12 empty] | VV | 2 | 2 | True | 0 | ROZPOCET
| VV |  | "kanalizace" (2,17*1,67-3,14*0,335*0,335)*4,00 |  | 13.086 | [12 empty] | VV | 2 | 2 | True | 0 | ROZPOCET
| VV |  | Součet |  | 44.811 | [12 empty] | VV | 2 | 4 | True | 1 | ROZPOCET
10 | K | 122301402.R2 | Vykopávky v zemníku na suchu vč. vodorovné dopravy ze vzdálenosti dle možností uchazeče a poplatku za nákup vhodného materiálu - JÍLOVÁ ZEMINA VHODNÁ PRO TĚSNÍCÍ VRSTVU | m3 | 1002.25 |  | 0 |  |  | základní |  | 0 | 0 | 0 | 0 | 0 | 4 | K | 2 |  |  |  | ROZPOCET | 0 | 0 | 0 | 0 | 0 | 1 | 0 | 4 | 681178220
| PP |  | Vykopávky v zemníku na suchu vč. vodorovné dopravy ze vzdálenosti dle možností uchazeče a poplatku za nákup vhodného materiálu - JÍLOVÁ ZEMINA VHODNÁ PRO TĚSNÍCÍ VRSTVU | [14 empty] | PP | 2
| VV |  | "dle zásyp jam - jílová těsnící vrstva" 1002,25"m3" |  | 1002.25 | [12 empty] | VV | 2 | 2 | True | 1 | ROZPOCET
11 | K | 131251206 | Hloubení jam zapažených v hornině třídy těžitelnosti I, skupiny 3 objem do 5000 m3 strojně | m3 | 262.875 |  | 0 | CS ÚRS 2020 02 |  | základní |  | 0 | 0 | 0 | 0 | 0 | 4 | K | 2 |  |  |  | ROZPOCET | 0 | 0 | 0 | 0 | 0 | 1 | 0 | 4 | 1041009563
| PP |  | Hloubení zapažených jam a zářezů strojně s urovnáním dna do předepsaného profilu a spádu v hornině třídy těžitelnosti I skupiny 3 přes 1 000 do 5 000 m3 | [14 empty] | PP | 2
| VV |  | "výkop v zeminách 3. a 4., v tř. 3 předpoklad 50%" (10,00*3,00*7,00+10,00*15,00"m2"+9,00*10,00"m2"+30,30*2,50"m2")*0,5 |  | 262.875 | [12 empty] | VV | 2 | 2 | True | 1 | ROZPOCET
12 | K | 131351206 | Hloubení jam zapažených v hornině třídy těžitelnosti II, skupiny 4 objem do 5000 m3 strojně | m3 | 262.875 |  | 0 | CS ÚRS 2020 02 |  | základní |  | 0 | 0 | 0 | 0 | 0 | 4 | K | 2 |  |  |  | ROZPOCET | 0 | 0 | 0 | 0 | 0 | 1 | 0 | 4 | -1414633486
| PP |  | Hloubení zapažených jam a zářezů strojně s urovnáním dna do předepsaného profilu a spádu v hornině třídy těžitelnosti II skupiny 4 přes 1 000 do 5 000 m3 | [14 empty] | PP | 2
| VV |  | "výkop v zeminách 3. a 4., v tř. 4 předpoklad 50%" (10,00*3,00*7,00+10,00*15,00"m2"+9,00*10,00"m2"+30,30*2,50"m2")*0,5 |  | 262.875 | [12 empty] | VV | 2 | 2 | True | 1 | ROZPOCET
13 | K | 131451206 | Hloubení jam zapažených v hornině třídy těžitelnosti II, skupiny 5 objem do 5000 m3 strojně | m3 | 445 |  | 0 | CS ÚRS 2020 02 |  | základní |  | 0 | 0 | 0 | 0 | 0 | 4 | K | 2 |  |  |  | ROZPOCET | 0 | 0 | 0 | 0 | 0 | 1 | 0 | 4 | 1759367041
| PP |  | Hloubení zapažených jam a zářezů strojně s urovnáním dna do předepsaného profilu a spádu v hornině třídy těžitelnosti II skupiny 5 přes 1 000 do 5 000 m3 | [14 empty] | PP | 2
| VV |  | "výkop v horninách 5." 10,00*15,00"m2"+9,00*15,00"m2"+16,00*10,00"m2" |  | 445 | [12 empty] | VV | 2 | 2 | True | 1 | ROZPOCET
14 | K | 131551206 | Hloubení jam zapažených v hornině třídy těžitelnosti III, skupiny 6 objem do 5 000 m3 strojně | m3 | 418.5 |  | 0 | CS ÚRS 2020 02 |  | základní |  | 0 | 0 | 0 | 0 | 0 | 4 | K | 2 |  |  |  | ROZPOCET | 0 | 0 | 0 | 0 | 0 | 1 | 0 | 4 | 1968689912
| PP |  | Hloubení zapažených jam a zářezů strojně s urovnáním dna do předepsaného profilu a spádu v hornině třídy těžitelnosti III skupiny 6 přes 1 000 do 5 000 m3 | [14 empty] | PP | 2
| VV |  | "výkop v horninách 6. za použití TP" 16,00*15,00"m2"+15,00*15,00"m2" |  | 465 | [12 empty] | VV | 2 | 2 | True | 0 | ROZPOCET
| VV |  | "předpoklad 90%" 465,00"m3"*0,9 |  | 418.5 | [12 empty] | VV | 2 | 2 | True | 1 | ROZPOCET
15 | K | 131551206.R | Hloubení jam zapažených v hornině třídy těžitelnosti III, skupiny 7 objem do 5 000 m3 strojně | m3 | 744.725 |  | 0 |  |  | základní |  | 0 | 0 | 0 | 0 | 0 | 4 | K | 2 |  |  |  | ROZPOCET | 0 | 0 | 0 | 0 | 0 | 1 | 0 | 4 | -299808239
| PP |  | Hloubení zapažených jam a zářezů strojně s urovnáním dna do předepsaného profilu a spádu v hornině třídy těžitelnosti III skupiny 7 přes 1 000 do 5 000 m3 | [14 empty] | PP | 2
| VV |  | "výkop v horninách 7. za použití TP" 54,00*15,00"m2"+2,10*3,20*2,60 |  | 827.472 | [12 empty] | VV | 2 | 2 | True | 0 | ROZPOCET
| VV |  | "předpoklad 90%" 827,472"m3"*0,9 |  | 744.725 | [12 empty] | VV | 2 | 2 | True | 1 | ROZPOCET
16 | K | 138501101 | Dolamování hloubených vykopávek jam ve vrstvě tl do 1000 mm v hornině třídy těžitelnosti III, skupiny 6 | m3 | 46.5 |  | 0 | CS ÚRS 2020 02 |  | základní |  | 0 | 0 | 0 | 0 | 0 | 4 | K | 2 |  |  |  | ROZPOCET | 0 | 0 | 0 | 0 | 0 | 1 | 0 | 4 | -1274377729
| PP |  | Dolamování zapažených nebo nezapažených hloubených vykopávek jam nebo zářezů, ve vrstvě tl. do 1 000 mm v hornině třídy těžitelnosti III skupiny 6 | [14 empty] | PP | 2
| VV |  | "dle hloubení jam v tř.6, předpoklad 10%" 465,00"m3"*0,1 |  | 46.5 | [12 empty] | VV | 2 | 2 | True | 1 | ROZPOCET
17 | K | 138601101 | Dolamování hloubených vykopávek jam ve vrstvě tl do 1000 mm v hornině třídy těžitelnosti III, skupiny 7 | m3 | 82.747 |  | 0 | CS ÚRS 2020 02 |  | základní |  | 0 | 0 | 0 | 0 | 0 | 4 | K | 2 |  |  |  | ROZPOCET | 0 | 0 | 0 | 0 | 0 | 1 | 0 | 4 | -2063058518
| PP |  | Dolamování zapažených nebo nezapažených hloubených vykopávek jam nebo zářezů, ve vrstvě tl. do 1 000 mm v hornině třídy těžitelnosti III skupiny 7 | [14 empty] | PP | 2
| VV |  | "dle hloubení jam v tř.7, předpoklad 10%" 827,472"m3"*0,1 |  | 82.747 | [12 empty] | VV | 2 | 2 | True | 1 | ROZPOCET
18 | K | 142174131 | Ražení štol bez trhaviny l do 200 m průřez nad 8 do 16 m2 I stupeň ražnosti mokrá | m3 | 128.825 |  | 0 | CS ÚRS 2020 02 |  | základní |  | 0 | 0.00438 | 0.56425 | 0 | 0 | 4 | K | 2 |  |  |  | ROZPOCET | 0 | 0 | 0 | 0 | 0 | 1 | 0 | 4 | 140660042
| PP |  | Ražení štol ruční, v hornině I. stupně ražnosti mokré, bez použití trhavin délky štoly do 200 m, o průřezu TV přes 8 do 16 m2 | [14 empty] | PP | 2
| VV |  | "výrub pro chodbu v hornině R2 (R3)" 11,00"m2"*5,00*2"ks" |  | 110 | [12 empty] | VV | 2 | 2 | True | 0 | ROZPOCET
| VV |  | "technologický nadvýrub v R2(R3)" 12,55*5,00*0,15*2"ks" |  | 18.825 | [12 empty] | VV | 2 | 2 | True | 0 | ROZPOCET
| VV |  | Součet |  | 128.825 | [12 empty] | VV | 2 | 4 | True | 1 | ROZPOCET
19 | K | 151711121 | Osazení zápor ocelových dl do 14 m | m | 369 |  | 0 | CS ÚRS 2020 02 |  | základní |  | 0 | 0.00119 | 0.43911 | 0 | 0 | 4 | K | 2 |  |  |  | ROZPOCET | 0 | 0 | 0 | 0 | 0 | 1 | 0 | 4 | 185199837
| PP |  | Osazení ocelových zápor pro pažení hloubených vykopávek do předem provedených vrtů se zabetonováním spodního konce, s příp. nutným obsypem zápory pískem délky od 0 do 14 m | [14 empty] | PP | 2
| VV |  | "zápory" 41"ks"*9,00"m" |  | 369 | [12 empty] | VV | 2 | 2 | True | 1 | ROZPOCET
20 | M | 13010972 | ocel profilová HE-B 120 jakost 11 375 | t | 9.852 |  | 0 | CS ÚRS 2020 02 |  | základní |  | 0 | 1 | 9.852 | 0 | 0 | 8 | M | 2 |  |  |  | ROZPOCET | 0 | 0 | 0 | 0 | 0 | 1 | 0 | 4 | -1123282250
| PP |  | ocel profilová HE-B 120 jakost 11 375 | [14 empty] | PP | 2
| VV |  | "zápory" 41"ks"*9,00"m"*26,7"kg/m"/1000 |  | 9.852 | [12 empty] | VV | 2 | 2 | True | 1 | ROZPOCET
21 | M | 58932908.R | beton C 20/25 | m3 | 2.575 |  | 0 |  |  | základní |  | 0 | 2.429 | 6.2547 | 0 | 0 | 8 | M | 2 |  |  |  | ROZPOCET | 0 | 0 | 0 | 0 | 0 | 1 | 0 | 4 | -1079870907
| PP |  | beton C 20/25 | [14 empty] | PP | 2
| VV |  | "beton kořenů zápor C20/25" 41"ks"*2,00*(3,14*0,10*0,10) |  | 2.575 | [12 empty] | VV | 2 | 2 | True | 1 | ROZPOCET
22 | K | 151711141.R | Vytažení zápor ocelových dl do 14 m vč odřezání | m | 41 |  | 0 |  |  | základní |  | 0 | 0 | 0 | 0 | 0 | 4 | K | 2 |  |  |  | ROZPOCET | 0 | 0 | 0 | 0 | 0 | 1 | 0 | 4 | 130485155
| PP |  | Vytažení zápor ocelových dl do 14 m vč odřezání | [14 empty] | PP | 2
| VV |  | "odřezání, vybourání+odvoz - záporového pažení do hl. 1,0m před zasypáním" 41*1,00"m" |  | 41 | [12 empty] | VV | 2 | 2 | True | 1 | ROZPOCET
23 | K | 151712111.R | Převázka ocelová - zhotovení, provoz demontáž - kompletní provedení | t | 4.059 |  | 0 |  |  | základní |  | 0 | 0.15478 | 0.62825 | 0 | 0 | 4 | K | 2 |  |  |  | ROZPOCET | 0 | 0 | 0 | 0 | 0 | 1 | 0 | 4 | 1633258466
| PP |  | Převázka ocelová - zhotovení, provoz demontáž - kompletní provedení | [14 empty] | PP | 2
| VV |  | "převázky" (4"ks"*16,00"m"+10,00"m")*26,7/1000 |  | 1.976 | [12 empty] | VV | 2 | 2 | True | 0 | ROZPOCET
| VV |  | "rozpěry" (8+5)"ks"*3,00"m"*26,7/1000*2 |  | 2.083 | [12 empty] | VV | 2 | 2 | True | 0 | ROZPOCET
| VV |  | Součet |  | 4.059 | [12 empty] | VV | 2 | 4 | True | 1 | ROZPOCET
24 | K | 154076111 | Nosná konstrukce výstroje štol typová K l do 200 m trvale mokrá | kg | 5500.8 |  | 0 | CS ÚRS 2020 02 |  | základní |  | 0 | 0.0011 | 6.0509 | 0 | 0 | 4 | K | 2 |  |  |  | ROZPOCET | 0 | 0 | 0 | 0 | 0 | 1 | 0 | 4 | 768104498
| PP |  | Nosná typová konstrukce výstroje štol trvale zabudovaných z úplných ocelových rámů, z typových oblouků z profilové oceli "K" délky štoly, do 200 m, v hornině mokré | [14 empty] | PP | 2
| VV |  | "důlní ocelová výstroj K24 a patní prahy z UPN 180" (9,80*24"kg/m"+ 3,20*22"kg/m")*(9"ks" *2 ) |  | 5500.8 | [12 empty] | VV | 2 | 2 | True | 1 | ROZPOCET
25 | K | 161151113 | Svislé přemístění výkopku z horniny třídy těžitelnosti II, skupiny 4 a 5 hl výkopu přes 4 do 8 m | m3 | 133.5 |  | 0 | CS ÚRS 2020 02 |  | základní |  | 0 | 0 | 0 | 0 | 0 | 4 | K | 2 |  |  |  | ROZPOCET | 0 | 0 | 0 | 0 | 0 | 1 | 0 | 4 | -948138779
| PP |  | Svislé přemístění výkopku strojně bez naložení do dopravní nádoby avšak s vyprázdněním dopravní nádoby na hromadu nebo do dopravního prostředku z horniny třídy těžitelnosti II skupiny 4 a 5 při hloubce výkopu přes 4 do 8 m | [14 empty] | PP | 2
| VV |  | "dle výkopu tř5, předpoklad 30%" (445,00"m3")*0,3 |  | 133.5 | [12 empty] | VV | 2 | 2 | True | 1 | ROZPOCET
26 | K | 161151123 | Svislé přemístění výkopku z horniny třídy těžitelnosti III, skupiny 6 a 7 hl výkopu přes 4 do 8 m | m3 | 387.741 |  | 0 | CS ÚRS 2020 02 |  | základní |  | 0 | 0 | 0 | 0 | 0 | 4 | K | 2 |  |  |  | ROZPOCET | 0 | 0 | 0 | 0 | 0 | 1 | 0 | 4 | -1328851016
| PP |  | Svislé přemístění výkopku strojně bez naložení do dopravní nádoby avšak s vyprázdněním dopravní nádoby na hromadu nebo do dopravního prostředku z horniny třídy těžitelnosti III skupiny 6 a 7 při hloubce výkopu přes 4 do 8 m | [14 empty] | PP | 2
| VV |  | "dle výkopu tř6+7, předpoklad 30%" (465,00"m3"+827,47"m3")*0,3 |  | 387.741 | [12 empty] | VV | 2 | 2 | True | 1 | ROZPOCET
27 | K | 162351103 | Vodorovné přemístění do 500 m výkopku/sypaniny z horniny třídy těžitelnosti I, skupiny 1 až 3 | m3 | 180.54 |  | 0 | CS ÚRS 2020 02 |  | základní |  | 0 | 0 | 0 | 0 | 0 | 4 | K | 2 |  |  |  | ROZPOCET | 0 | 0 | 0 | 0 | 0 | 1 | 0 | 4 | -241044630
| PP |  | Vodorovné přemístění výkopku nebo sypaniny po suchu na obvyklém dopravním prostředku, bez naložení výkopku, avšak se složením bez rozhrnutí z horniny třídy těžitelnosti I skupiny 1 až 3 na vzdálenost přes 50 do 500 m | [14 empty] | PP | 2
| VV |  | "zemina vhodná pro hutněný zásyp, na deponii a zpět, v tř3 předpoklad 50%" 180,54"m3"*2*0,5 |  | 180.54 | [12 empty] | VV | 2 | 2 | True | 1 | ROZPOCET
28 | K | 162351123 | Vodorovné přemístění do 500 m výkopku/sypaniny z hornin třídy těžitelnosti II, skupiny 4 a 5 | m3 | 180.54 |  | 0 | CS ÚRS 2020 02 |  | základní |  | 0 | 0 | 0 | 0 | 0 | 4 | K | 2 |  |  |  | ROZPOCET | 0 | 0 | 0 | 0 | 0 | 1 | 0 | 4 | -356247148
| PP |  | Vodorovné přemístění výkopku nebo sypaniny po suchu na obvyklém dopravním prostředku, bez naložení výkopku, avšak se složením bez rozhrnutí z horniny třídy těžitelnosti II na vzdálenost skupiny 4 a 5 na vzdálenost přes 50 do 500 m | [14 empty] | PP | 2
| VV |  | "zemina vhodná pro hutněný zásyp, na deponii a zpět, v tř4 předpoklad 50%" 180,54"m3"*2*0,5 |  | 180.54 | [12 empty] | VV | 2 | 2 | True | 1 | ROZPOCET
29 | K | 162751114.R | Naložení zeminy (veškeré tř. těžitelnosti), odvoz na skládku do vzdálenosti dle možností uchazeče a poplatek za skládku | m3 | 2228.773 |  | 0 |  |  | základní |  | 0 | 0 | 0 | 0 | 0 | 4 | K | 2 |  |  |  | ROZPOCET | 0 | 0 | 0 | 0 | 0 | 1 | 0 | 4 | -173101148
| PP |  | Naložení zeminy (veškeré tř. těžitelnosti), odvoz na skládku do vzdálenosti dle možností uchazeče a poplatek za skládku | [14 empty] | PP | 2
| VV |  | tř.1-3 | [14 empty] | VV | 2 | 1 | True | 0 | ROZPOCET
| VV |  | "přebytečný výkop na skládku - celkový výkop" 525,75"m3" |  | 525.75 | [12 empty] | VV | 2 | 2 | True | 0 | ROZPOCET
| VV |  | "odpočet zeminy pro zásyp" -180,54"m3" |  | -180.54 | [12 empty] | VV | 2 | 2 | True | 0 | ROZPOCET
| VV |  | Mezisoučet |  | 345.21 | [12 empty] | VV | 2 | 3 | True | 0 | ROZPOCET
| VV |  | "v tř3 předpoklad 50%" 345,21"m3"*0,5 |  | 172.605 | [12 empty] | VV | 2 | 2 | True | 0 | ROZPOCET
| VV |  | Mezisoučet |  | 172.605 | [12 empty] | VV | 2 | 3 | True | 0 | ROZPOCET
| VV |  | tř 4-5 | [14 empty] | VV | 2 | 1 | True | 0 | ROZPOCET
| VV |  | "celkový objem dle přemístění do 10km v tř3, v tř4 předpoklad 50%" 345,21"m3"*0,5 |  | 172.605 | [12 empty] | VV | 2 | 2 | True | 0 | ROZPOCET
| VV |  | "přebytečný výkop na skládku - celkový výkop" 445,00"m3" |  | 445 | [12 empty] | VV | 2 | 2 | True | 0 | ROZPOCET
| VV |  | Mezisoučet |  | 617.605 | [12 empty] | VV | 2 | 3 | True | 0 | ROZPOCET
| VV |  | tř6-7 | [14 empty] | VV | 2 | 1 | True | 0 | ROZPOCET
| VV |  | "přebytečný výkop na skládku - celkový výkop" 465,00"m3"+827,47"m3" |  | 1292.47 | [12 empty] | VV | 2 | 2 | True | 0 | ROZPOCET
| VV |  | "dle vrtů pro mikropilotový deštník" 130,00*(3,14*0,025*0,025) |  | 0.255 | [12 empty] | VV | 2 | 2 | True | 0 | ROZPOCET
| VV |  | "dle vrtů pro zápory" 241,80*(3,14*0,10*0,10) |  | 7.593 | [12 empty] | VV | 2 | 2 | True | 0 | ROZPOCET
| VV |  | "dle vodorovného přemístění rubaniny v hoře" 138,245"m3" |  | 138.245 | [12 empty] | VV | 2 | 2 | True | 0 | ROZPOCET
| VV |  | Mezisoučet |  | 1438.563 | [12 empty] | VV | 2 | 3 | True | 0 | ROZPOCET
| VV |  | "celkové množství" 172,605+617,605+1438,563 |  | 2228.773 | [12 empty] | VV | 2 | 2 | True | 1 | ROZPOCET
30 | K | 163333521 | Vodorovné přemístění rubaniny v hoře do 200 m mokrá | m3 | 138.245 |  | 0 | CS ÚRS 2020 02 |  | základní |  | 0 | 0 | 0 | 0 | 0 | 4 | K | 2 |  |  |  | ROZPOCET | 0 | 0 | 0 | 0 | 0 | 1 | 0 | 4 | 1453524013
| PP |  | Vodorovné přemístění rubaniny ze štol v hoře bez naložení délky dopravní trasy, do 200 m, horniny mokré | [14 empty] | PP | 2
| VV |  | "výrub pro chodbu v hornině R2 (R3)" 110,00"m3" |  | 110 | [12 empty] | VV | 2 | 2 | True | 0 | ROZPOCET
| VV |  | "technologický nadvýrub v R2(R3)" 18,83"m3" |  | 18.83 | [12 empty] | VV | 2 | 2 | True | 0 | ROZPOCET
| VV |  | "naložení a odvoz nezaviněného nadvýrubu, 50% z Techn. Nadvýlomu - odhad" (18,83)/2 |  | 9.415 | [12 empty] | VV | 2 | 2 | True | 0 | ROZPOCET
| VV |  | Součet |  | 138.245 | [12 empty] | VV | 2 | 4 | True | 1 | ROZPOCET
31 | K | 167103211 | Naložení rubaniny z nahodilého nadměrného výrubu v hoře | m3 | 9.415 |  | 0 | CS ÚRS 2020 02 |  | základní |  | 0 | 0 | 0 | 0 | 0 | 4 | K | 2 |  |  |  | ROZPOCET | 0 | 0 | 0 | 0 | 0 | 1 | 0 | 4 | -604537072
| PP |  | Naložení rubaniny z nahodilého nezaviněného nadměrného výrubu na dopravní prostředek v hoře | [14 empty] | PP | 2
| VV |  | "naložení a odvoz nezaviněného nadvýrubu, 50% z Techn. Nadvýlomu - odhad" (18,83)/2 |  | 9.415 | [12 empty] | VV | 2 | 2 | True | 1 | ROZPOCET
32 | K | 167151111 | Nakládání výkopku z hornin třídy těžitelnosti I, skupiny 1 až 3 přes 100 m3 | m3 | 90.27 |  | 0 | CS ÚRS 2020 02 |  | základní |  | 0 | 0 | 0 | 0 | 0 | 4 | K | 2 |  |  |  | ROZPOCET | 0 | 0 | 0 | 0 | 0 | 1 | 0 | 4 | 1878776357
| PP |  | Nakládání, skládání a překládání neulehlého výkopku nebo sypaniny strojně nakládání, množství přes 100 m3, z hornin třídy těžitelnosti I, skupiny 1 až 3 | [14 empty] | PP | 2
| VV |  | "zemina vhodná pro hutněný zásyp, na deponii a zpět, v tř3 předpoklad 50%" 180,54"m3"*0,5 |  | 90.27 | [12 empty] | VV | 2 | 2 | True | 1 | ROZPOCET
33 | K | 167151112 | Nakládání výkopku z hornin třídy těžitelnosti II, skupiny 4 a 5 přes 100 m3 | m3 | 90.27 |  | 0 | CS ÚRS 2020 02 |  | základní |  | 0 | 0 | 0 | 0 | 0 | 4 | K | 2 |  |  |  | ROZPOCET | 0 | 0 | 0 | 0 | 0 | 1 | 0 | 4 | 1889306929
| PP |  | Nakládání, skládání a překládání neulehlého výkopku nebo sypaniny strojně nakládání, množství přes 100 m3, z hornin třídy těžitelnosti II, skpiny 4 a 5 | [14 empty] | PP | 2
| VV |  | "zemina vhodná pro hutněný zásyp, na deponii a zpět, v tř4 předpoklad 50%" 180,54"m3"*0,5 |  | 90.27 | [12 empty] | VV | 2 | 2 | True | 1 | ROZPOCET
34 | K | 167151123 | Skládání nebo překládání výkopku z horniny třídy těžitelnosti III, skupiny 6 a 7 | m3 | 138.245 |  | 0 | CS ÚRS 2020 02 |  | základní |  | 0 | 0 | 0 | 0 | 0 | 4 | K | 2 |  |  |  | ROZPOCET | 0 | 0 | 0 | 0 | 0 | 1 | 0 | 4 | -642922531
| PP |  | Nakládání, skládání a překládání neulehlého výkopku nebo sypaniny strojně skládání nebo překládání, z hornin třídy těžitelnosti III, skupiny 6 a 7 | [14 empty] | PP | 2
| VV |  | "dle vodorovného přemístění rubaniny v hoře" 138,245"m3" |  | 138.245 | [12 empty] | VV | 2 | 2 | True | 1 | ROZPOCET
35 | K | 171201201 | Uložení sypaniny na skládky nebo meziskládky | m3 | 180.54 |  | 0 | CS ÚRS 2020 02 |  | základní |  | 0 | 0 | 0 | 0 | 0 | 4 | K | 2 |  |  |  | ROZPOCET | 0 | 0 | 0 | 0 | 0 | 1 | 0 | 4 | 1695721195
| PP |  | Uložení sypaniny na skládky nebo meziskládky bez hutnění s upravením uložené sypaniny do předepsaného tvaru | [14 empty] | PP | 2
| VV |  | "na deponii" 180,54"m3" |  | 180.54 | [12 empty] | VV | 2 | 2 | True | 1 | ROZPOCET
36 | K | 174101101 | Zásyp jam, šachet rýh nebo kolem objektů sypaninou se zhutněním | m3 | 1182.79 |  | 0 | CS ÚRS 2020 02 |  | základní |  | 0 | 0 | 0 | 0 | 0 | 4 | K | 2 |  |  |  | ROZPOCET | 0 | 0 | 0 | 0 | 0 | 1 | 0 | 4 | 1035310237
| PP |  | Zásyp sypaninou z jakékoliv horniny strojně s uložením výkopku ve vrstvách se zhutněním jam, šachet, rýh nebo kolem objektů v těchto vykopávkách | [14 empty] | PP | 2
| VV |  | "hutněný zásyp" 2,00*3,00*16,00+5,00*6,00"m2"+30,30*1,80"m2" |  | 180.54 | [12 empty] | VV | 2 | 2 | True | 0 | ROZPOCET
| VV |  | "hutněný obsyp jílovou těsnící vrstvou" 9,50"m2"*(129,00-(10,00+2*5,00+3,50)) |  | 1002.25 | [12 empty] | VV | 2 | 2 | True | 0 | ROZPOCET
| VV |  | Součet |  | 1182.79 | [12 empty] | VV | 2 | 4 | True | 1 | ROZPOCET
| D | 2 | Zakládání |  |  |  | 0 |  |  |  |  | 0 |  | 59.957 |  | 0 | 1 | D | 1 |  |  |  | ROZPOCET | [6 empty] | 0
37 | K | 224112116 | Vrty maloprofilové D do 56 mm úklon přes 45° hl do 25 m hor. V a VI | m | 130 |  | 0 | CS ÚRS 2020 02 |  | základní |  | 0 | 0.00022 | 0.0286 | 0 | 0 | 4 | K | 2 |  |  |  | ROZPOCET | 0 | 0 | 0 | 0 | 0 | 1 | 0 | 4 | -1291147809
| PP |  | Maloprofilové vrty průběžným sacím vrtáním průměru do 56 mm úklonu přes 45° v hl 0 až 25 m v hornině tř. V a VI | [14 empty] | PP | 2
| VV |  | "vrty pro mikropiloty - vodorovné" 13"ks"*5,00*2"křížení SV" |  | 130 | [12 empty] | VV | 2 | 2 | True | 1 | ROZPOCET
38 | K | 224211116 | Vrty maloprofilové D do 93 mm úklon do 45° hl do 25 m hor. V a VI | m | 60 |  | 0 | CS ÚRS 2020 02 |  | základní |  | 0 | 0.00024 | 0.0144 | 0 | 0 | 4 | K | 2 |  |  |  | ROZPOCET | 0 | 0 | 0 | 0 | 0 | 1 | 0 | 4 | 390626631
| PP |  | Maloprofilové vrty průběžným sacím vrtáním průměru přes 56 do 93 mm do úklonu 45° v hl 0 až 25 m v hornině tř. V a VI | [14 empty] | PP | 2
| VV |  | "VRTÁNÍ PRO ZEMNÍ HŘEBY vrt dn 85mm " 5"ks"*4*3,00 |  | 60 | [12 empty] | VV | 2 | 2 | True | 1 | ROZPOCET
39 | K | 224511116 | Vrty maloprofilové D do 245 mm úklon do 45° hl do 25 m hor. V a VI | m | 381.3 |  | 0 | CS ÚRS 2020 02 |  | základní |  | 0 | 0.00067 | 0.25547 | 0 | 0 | 4 | K | 2 |  |  |  | ROZPOCET | 0 | 0 | 0 | 0 | 0 | 1 | 0 | 4 | -136832812
| PP |  | Maloprofilové vrty průběžným sacím vrtáním průměru přes 195 do 245 mm do úklonu 45° v hl 0 až 25 m v hornině tř. V a VI | [14 empty] | PP | 2
| VV |  | "vrty pro mikrozápory min. pr. 200mm" 41"ks"*9,30"m" |  | 381.3 | [12 empty] | VV | 2 | 2 | True | 1 | ROZPOCET
40 | K | 274321611 | Základové pasy ze ŽB bez zvýšených nároků na prostředí tř. C 30/37 | m3 | 21.21 |  | 0 | CS ÚRS 2020 02 |  | základní |  | 0 | 2.4533 | 52.0343 | 0 | 0 | 4 | K | 2 |  |  |  | ROZPOCET | 0 | 0 | 0 | 0 | 0 | 1 | 0 | 4 | -787426755
| PP |  | Základy z betonu železového (bez výztuže) pasy z betonu bez zvláštních nároků na prostředí tř. C 30/37 | [14 empty] | PP | 2
| VV |  | "ŽB injektážní práh, C30/37" 0,70"m2"*30,30 |  | 21.21 | [12 empty] | VV | 2 | 2 | True | 1 | ROZPOCET
41 | K | 274351121 | Zřízení bednění základových pasů rovného | m2 | 28.44 |  | 0 | CS ÚRS 2020 02 |  | základní |  | 0 | 0.00269 | 0.076504 | 0 | 0 | 4 | K | 2 |  |  |  | ROZPOCET | 0 | 0 | 0 | 0 | 0 | 1 | 0 | 4 | -1522933734
| PP |  | Bednění základů pasů rovné zřízení | [14 empty] | PP | 2
| VV |  | "ŽB injektážní práh, C25/30" 30,30*0,80+0,70*6"ks" |  | 28.44 | [12 empty] | VV | 2 | 2 | True | 1 | ROZPOCET
42 | K | 274351122 | Odstranění bednění základových pasů rovného | m2 | 28.44 |  | 0 | CS ÚRS 2020 02 |  | základní |  | 0 | 0 | 0 | 0 | 0 | 4 | K | 2 |  |  |  | ROZPOCET | 0 | 0 | 0 | 0 | 0 | 1 | 0 | 4 | -1519263273
| PP |  | Bednění základů pasů rovné odstranění | [14 empty] | PP | 2
| VV |  | "dle zřízení bednění pasů" 28,44"m2" |  | 28.44 | [12 empty] | VV | 2 | 2 | True | 1 | ROZPOCET
43 | K | 274361821 | Výztuž základových pásů betonářskou ocelí 10 505 (R) | t | 1.665 |  | 0 | CS ÚRS 2020 02 |  | základní |  | 0 | 1.0606 | 1.7659 | 0 | 0 | 4 | K | 2 |  |  |  | ROZPOCET | 0 | 0 | 0 | 0 | 0 | 1 | 0 | 4 | 1961013552
| PP |  | Výztuž základů pasů z betonářské oceli 10 505 (R) nebo BSt 500 | [14 empty] | PP | 2
| VV |  | 21,21*1/100*7,85 |  | 1.665 | [12 empty] | VV | 2 | 2 | True | 1 | ROZPOCET
44 | K | 282606011.R | Injektáž nízkotlaká z chemických pojiv | m3 | 8.352 |  | 0 |  |  | základní |  | 0 | 0.00099 | 0.0082685 | 0 | 0 | 4 | K | 2 |  |  |  | ROZPOCET | 0 | 0 | 0 | 0 | 0 | 1 | 0 | 4 | 2052647922
| PP |  | Položka injektážních prací obsahuje kompletní práce, mimo zřízení vrtů, které jsou nutné pro předepsanou funkci injektáže (statickou, těsnící a pod.). Položka zahrnuje veškerý materiál, výrobky a polotovary, včetně mimostaveništní a vnitrostaveništní dopravy (rovněž přesuny), včetně naložení a složení, případně s uložením. | [14 empty] | PP | 2
| P |  | Poznámka k položce: Objem je stanoven v „m3“ zabudované injekční směsi. | [14 empty] | P | 2
| VV |  | "pojistná chemická injektáž na dotěsnění pracovních, blokových a dilatačních spar" (132,00*4"ks"+9,60*32"ks")*2"ks"*0,005"předpoklad 5l/spáru" |  | 8.352 | [12 empty] | VV | 2 | 2 | True | 1 | ROZPOCET
45 | K | 282606011.R3 | Injektáž vysokotlaká z jílocementových pojiv | m3 | 4.5 |  | 0 |  |  | základní |  | 0 | 0 | 0 | 0 | 0 | 4 | K | 2 |  |  |  | ROZPOCET | 0 | 0 | 0 | 0 | 0 | 1 | 0 | 4 | -1706723594
| PP |  | Položka injektážních prací obsahuje kompletní práce, mimo zřízení vrtů, které jsou nutné pro předepsanou funkci injektáže (statickou, těsnící a pod.). Položka zahrnuje veškerý materiál, výrobky a polotovary, včetně mimostaveništní a vnitrostaveništní dopravy (rovněž přesuny), včetně naložení a složení, případně s uložením. | [14 empty] | PP | 2
| P |  | Poznámka k položce: Objem je stanoven v „m3“ zabudované injekční směsi. | [14 empty] | P | 2
| VV |  | "objemová a zpevňující injektáž jílocementová, předpoklad 5%" (9,00"m2"*5,00*2"ks")*0,05 |  | 4.5 | [12 empty] | VV | 2 | 2 | True | 1 | ROZPOCET
46 | K | 283111122.R | MIKROPIL KOMPL D DO 100MM V PODZ PRO OCHR DEŠTNÍK HOR MOKRÁ | m | 156 |  | 0 |  |  | základní |  | 0 | 0.03701 | 5.7736 | 0 | 0 | 4 | K | 2 |  |  |  | ROZPOCET | 0 | 0 | 0 | 0 | 0 | 1 | 0 | 4 | -2092972120
| PP |  | Položka mikropiloty obsahuje kompletní práce, které jsou nutné pro předepsanou funkci mikropilot, t.j. dodání trubek a injekčních hmot, osazení a zainjektování trubek, včetně pomocných konstrukcí (lešení, montážní plošiny a pod.). Neobsahuje vrty. | [14 empty] | PP | 2
| VV |  | "mikropiloty - ochranné MP deštníky, pr. 52mm" 13"ks"*6,00*2"křížení SV" |  | 156 | [12 empty] | VV | 2 | 2 | True | 1 | ROZPOCET
47 | K | 28991000 | Zemní hřeby - kompletní provedení vč zálivky vrtu a roznášecí desky | ks | 20 |  | 0 |  |  | základní |  | 0 | 0 | 0 | 0 | 0 | 4 | K | 2 |  |  |  | ROZPOCET | 0 | 0 | 0 | 0 | 0 | 1 | 0 | 4 | 1771037854
| PP |  | Zemní hřeby - kompletní provedení vč zálivky vrtu a roznášecí desky | [14 empty] | PP | 2
| VV |  | "VRTÁNÍ PRO ZEMNÍ HŘEBY vrt dn 85mm " 5"ks"*4 |  | 20 | [12 empty] | VV | 2 | 2 | True | 1 | ROZPOCET
| D | 3 | Svislé a kompletní konstrukce |  |  |  | 0 |  |  |  |  | 0 |  | 243.874 |  | 0 | 1 | D | 1 |  |  |  | ROZPOCET | [6 empty] | 0
48 | K | 310219811 | Zazdívka otvorů ve zdivu nadzákladovém kamenem pl do 4 m2 | m3 | 1.1 |  | 0 | CS ÚRS 2020 02 |  | základní |  | 0 | 2.5773 | 2.835 | 0 | 0 | 4 | K | 2 |  |  |  | ROZPOCET | 0 | 0 | 0 | 0 | 0 | 1 | 0 | 4 | -359509243
| PP |  | Zazdívka otvorů ve zdivu nadzákladovém kamenem plochy přes 1 m2 do 4 m2 pro jakékoliv tl. zdi | [14 empty] | PP | 2
| VV |  | "zazdění otvoru po štole vč spárování" 2,20"m3"*0,50 |  | 1.1 | [12 empty] | VV | 2 | 2 | True | 1 | ROZPOCET
49 | K | 360318113 | Dno štoly z betonu prostého se zvýšenými nároky na prostředí tř. C 30/37 | m3 | 158.4 |  | 0 | CS ÚRS 2020 02 |  | základní |  | 0 | 0 | 0 | 0 | 0 | 4 | K | 2 |  |  |  | ROZPOCET | 0 | 0 | 0 | 0 | 0 | 1 | 0 | 4 | -1047456922
| PP |  | Betonáž dna štoly z betonu prostého se zvýšenými nároky na prostředí tř. C 30/37 | [14 empty] | PP | 2
| VV |  | "ŽB definitivní ostění - dno, beton C30/37" 132,00*3,00*0,40 |  | 158.4 | [12 empty] | VV | 2 | 2 | True | 1 | ROZPOCET
50 | K | 360321123 | Nosná obezdívka štol z ŽB se zvýšenými nároky na prostředí tř. C 30/37 dl do 200 m mokrá | m3 | 574.2 |  | 0 | CS ÚRS 2020 02 |  | základní |  | 0 | 0 | 0 | 0 | 0 | 4 | K | 2 |  |  |  | ROZPOCET | 0 | 0 | 0 | 0 | 0 | 1 | 0 | 4 | -636634083
| PP |  | Nosná obezdívka štol z betonu železového se zvýšenými nároky na prostředí délky štoly do 200 m, v hornině mokré tř. C 30/37 | [14 empty] | PP | 2
| VV |  | "ŽB definitivní ostění - opěří a klenba, beton C30/37" 132,00*4,35"m2" |  | 574.2 | [12 empty] | VV | 2 | 2 | True | 1 | ROZPOCET
51 | K | 360342214.R | Zajištění výrubu l do 200 m mokro betonem tl nad 100 do 200 mm s výztuží | m2 | 173.2 |  | 0 |  |  | základní |  | 0 | 0 | 0 | 0 | 0 | 4 | K | 2 |  |  |  | ROZPOCET | 0 | 0 | 0 | 0 | 0 | 1 | 0 | 4 | 818706719
| PP |  | Zajištění výrubu štol, ražených v hornině mokré stříkaným betonem tř. C 25/30 délky štoly, do 200 m, o tloušťce přes 100 do 200 mm, s výztuží ze svařovaných sítí | [14 empty] | PP | 2
| VV |  | "stříkaný beton primárního ostění tl. 0,2 m SBII, J2 C25/30" (1,80"m2"*5,00*2"ks")/0,20 |  | 90 | [12 empty] | VV | 2 | 2 | True | 0 | ROZPOCET
| VV |  | "stříkaný beton líce portálu tl. 0,15m a portálových věnců MP deštníku" 20,0"m2"*4"ks" +4,00 *0,40 *2"ks" |  | 83.2 | [12 empty] | VV | 2 | 2 | True | 0 | ROZPOCET
| VV |  | Součet |  | 173.2 | [12 empty] | VV | 2 | 4 | True | 1 | ROZPOCET
52 | K | 360351121 | Bednění obezdívek štol l do 200 m z prken mokrá | m2 | 1618 |  | 0 | CS ÚRS 2020 02 |  | základní |  | 0 | 0.06198 | 100.2836 | 0 | 0 | 4 | K | 2 |  |  |  | ROZPOCET | 0 | 0 | 0 | 0 | 0 | 1 | 0 | 4 | -1481987717
| PP |  | Zřízení bednění líce betonových nebo železobetonových nosných obezdívek štol z prken délky štoly, do 200 m, v hornině mokré | [14 empty] | PP | 2
| VV |  | "bednění dno" 3,00*0,40*32"ks" |  | 38.4 | [12 empty] | VV | 2 | 2 | True | 0 | ROZPOCET
| VV |  | "bednění opěří a klenba" 32"ks"*4,40"m2"+4,60*132,00+6,20*132,00 |  | 1566.4 | [12 empty] | VV | 2 | 2 | True | 0 | ROZPOCET
| VV |  | "bednění žlábku" 0,1*132,00 |  | 13.2 | [12 empty] | VV | 2 | 2 | True | 0 | ROZPOCET
| VV |  | Součet |  | 1618 | [12 empty] | VV | 2 | 4 | True | 1 | ROZPOCET
53 | K | 360352121 | Odbednění obezdívek štol l do 200 m z prken mokrá | m2 | 1618 |  | 0 | CS ÚRS 2020 02 |  | základní |  | 0 | 0 | 0 | 0 | 0 | 4 | K | 2 |  |  |  | ROZPOCET | 0 | 0 | 0 | 0 | 0 | 1 | 0 | 4 | 1044268866
| PP |  | Odstranění bednění líce betonových nebo železobetonových nosných obezdívek štol z prken délky štoly, do 200 m, v hornině mokré | [14 empty] | PP | 2
| VV |  | "dle bednění obezdívek" 1618,00"m2" |  | 1618 | [12 empty] | VV | 2 | 2 | True | 1 | ROZPOCET
54 | K | 360361214 | Výztuž obezdívky štol l do 200 m ocel 10 505 D do 12 mm mokrá | t | 104.915 |  | 0 | CS ÚRS 2020 02 |  | základní |  | 0 | 1.333 | 139.8548 | 0 | 0 | 4 | K | 2 |  |  |  | ROZPOCET | 0 | 0 | 0 | 0 | 0 | 1 | 0 | 4 | 1054130818
| PP |  | Výztuž nosné obezdívky štol z betonářské oceli délky štoly, do 200 m, v hornině mokré, z jednotlivých prutů průměru do 12 mm, zn. 10 505 (R) nebo BSt 500 | [14 empty] | PP | 2
| VV |  | "výztuž definitivního ostění - dno, předpoklad 3% vyztužení" 158,40"m3"*0,03*7,85"t/m3" |  | 37.303 | [12 empty] | VV | 2 | 2 | True | 0 | ROZPOCET
| VV |  | "výztuž definitivního ostění - opěří a klenba, předpoklad 1,5% vyztužení" 574,20"m3"*0,015*7,85"t/m3" |  | 67.612 | [12 empty] | VV | 2 | 2 | True | 0 | ROZPOCET
| VV |  | Součet |  | 104.915 | [12 empty] | VV | 2 | 4 | True | 1 | ROZPOCET
55 | K | 360366112 | Výztuž stříkaného betonu svařovanou sítí l do 200 m mokrá | m2 | 104.1 |  | 0 | CS ÚRS 2020 02 |  | základní |  | 0 | 0.00865 | 0.90046 | 0 | 0 | 4 | K | 2 |  |  |  | ROZPOCET | 0 | 0 | 0 | 0 | 0 | 1 | 0 | 4 | -917227149
| PP |  | Výztuž stříkaného betonu ocelovou svařovanou sítí tl. do 10 mm, délky štoly, do 200 m, v hornině mokré | [14 empty] | PP | 2
| VV |  | "ocelové výztužné sítě 6x6/150x150" | [14 empty] | VV | 2 | 1 | True | 0 | ROZPOCET
| VV |  | (20,0 "m2" * 1"poloha" *4"ks") + (4,00*0,40 *2 "polohy" *2"ks") + (9,00+8,70) |  | 104.1 | [12 empty] | VV | 2 | 2 | True | 1 | ROZPOCET
| D | 4 | Vodorovné konstrukce |  |  |  | 0 |  |  |  |  | 0 |  | 5.0871 |  | 0 | 1 | D | 1 |  |  |  | ROZPOCET | [6 empty] | 0
56 | K | 430321414.R | Schodišťová konstrukce a rampa ze betonu tř. C 30/37 | m3 | 2.025 |  | 0 |  |  | základní |  | 0 | 2.4534 | 4.9681 | 0 | 0 | 4 | K | 2 |  |  |  | ROZPOCET | 0 | 0 | 0 | 0 | 0 | 1 | 0 | 4 | 1876671185
| PP |  | Schodišťové konstrukce a rampy z betonu stupně, schodnice, ramena, podesty s nosníky tř. C 30/37 | [14 empty] | PP | 2
| VV |  | "betonové schody" 0,025*135*0,6 |  | 2.025 | [12 empty] | VV | 2 | 2 | True | 1 | ROZPOCET
57 | K | 434351141 | Zřízení bednění stupňů přímočarých schodišť | m2 | 18.09 |  | 0 | CS ÚRS 2020 02 |  | základní |  | 0 | 0.00658 | 0.11903 | 0 | 0 | 4 | K | 2 |  |  |  | ROZPOCET | 0 | 0 | 0 | 0 | 0 | 1 | 0 | 4 | 3743909
| PP |  | Bednění stupňů betonovaných na podstupňové desce nebo na terénu půdorysně přímočarých zřízení | [14 empty] | PP | 2
| VV |  | "bednění schodů" (0,025*2+0,14*0,6)*135 |  | 18.09 | [12 empty] | VV | 2 | 2 | True | 1 | ROZPOCET
58 | K | 434351142 | Odstranění bednění stupňů přímočarých schodišť | m2 | 18.09 |  | 0 | CS ÚRS 2020 02 |  | základní |  | 0 | 0 | 0 | 0 | 0 | 4 | K | 2 |  |  |  | ROZPOCET | 0 | 0 | 0 | 0 | 0 | 1 | 0 | 4 | -1461736936
| PP |  | Bednění stupňů betonovaných na podstupňové desce nebo na terénu půdorysně přímočarých odstranění | [14 empty] | PP | 2
| VV |  | "dle zřízení bednění stupňů" 18,09"m2" |  | 18.09 | [12 empty] | VV | 2 | 2 | True | 1 | ROZPOCET
59 | K | 451315114 | Podkladní nebo výplňová vrstva z betonu C 12/15 tl do 100 mm | m2 | 30.3 |  | 0 | CS ÚRS 2020 02 |  | základní |  | 0 | 0 | 0 | 0 | 0 | 4 | K | 2 |  |  |  | ROZPOCET | 0 | 0 | 0 | 0 | 0 | 1 | 0 | 4 | 1224301341
| PP |  | Podkladní a výplňové vrstvy z betonu prostého tloušťky do 100 mm, z betonu C 12/15 | [14 empty] | PP | 2
| VV |  | "podkladní beton - injektážní práh" 30,30*1,00 |  | 30.3 | [12 empty] | VV | 2 | 2 | True | 1 | ROZPOCET
60 | K | 451315124 | Podkladní nebo výplňová vrstva z betonu C 12/15 tl do 150 mm | m2 | 450.4 |  | 0 | CS ÚRS 2020 02 |  | základní |  | 0 | 0 | 0 | 0 | 0 | 4 | K | 2 |  |  |  | ROZPOCET | 0 | 0 | 0 | 0 | 0 | 1 | 0 | 4 | 1343510478
| PP |  | Podkladní a výplňové vrstvy z betonu prostého tloušťky do 150 mm, z betonu C 12/15 | [14 empty] | PP | 2
| VV |  | "podkladní beton -štola" 132,00*3,20 |  | 422.4 | [12 empty] | VV | 2 | 2 | True | 0 | ROZPOCET
| VV |  | "podkladní beton -ražené části" 2,80*(5,00*2"ks") |  | 28 | [12 empty] | VV | 2 | 2 | True | 0 | ROZPOCET
| VV |  | Součet |  | 450.4 | [12 empty] | VV | 2 | 4 | True | 1 | ROZPOCET
| D | 6 | Úpravy povrchů, podlahy a osazování výplní |  |  |  | 0 |  |  |  |  | 0 |  | 57.875 |  | 0 | 1 | D | 1 |  |  |  | ROZPOCET | [6 empty] | 0
61 | K | 631311225 | Mazanina tl do 120 mm z betonu prostého se zvýšenými nároky na prostředí tř. C 30/37 | m3 | 23.4 |  | 0 | CS ÚRS 2020 02 |  | základní |  | 0 | 2.4533 | 57.407 | 0 | 0 | 4 | K | 2 |  |  |  | ROZPOCET | 0 | 0 | 0 | 0 | 0 | 1 | 0 | 4 | 885537606
| PP |  | Mazanina z betonu prostého se zvýšenými nároky na prostředí tl. přes 80 do 120 mm tř. C 30/37 | [14 empty] | PP | 2
| VV |  | "betonová podlaha chodby tl. 100 mm, C30/37" 130,00*1,80*0,10 |  | 23.4 | [12 empty] | VV | 2 | 2 | True | 1 | ROZPOCET
62 | K | 631319022 | Příplatek k mazanině tl do 120 mm za přehlazení s poprášením cementem | m3 | 23.4 |  | 0 | CS ÚRS 2020 02 |  | základní |  | 0 | 0.02 | 0.468 | 0 | 0 | 4 | K | 2 |  |  |  | ROZPOCET | 0 | 0 | 0 | 0 | 0 | 1 | 0 | 4 | -403463328
| PP |  | Příplatek k cenám mazanin za úpravu povrchu mazaniny přehlazením s poprášením cementem pro konečnou úpravu, mazanina tl. přes 80 do 120 mm (20 kg/m3) | [14 empty] | PP | 2
| VV |  | "dle mazaniny do 120mm" 23,40"m3" |  | 23.4 | [12 empty] | VV | 2 | 2 | True | 1 | ROZPOCET
| D | 9 | Ostatní konstrukce a práce, bourání |  |  |  | 0 |  |  |  |  | 0 |  | 2.248 |  | 74.9093 | 1 | D | 1 |  |  |  | ROZPOCET | [6 empty] | 0
63 | K | 931992111.R | Výplň dilatačních spár z pěnového polystyrénu tl 10 mm | m2 | 33.3 |  | 0 |  |  | základní |  | 0 | 0.00063 | 0.020979 | 0 | 0 | 4 | K | 2 |  |  |  | ROZPOCET | 0 | 0 | 0 | 0 | 0 | 1 | 0 | 4 | 1236953058
| PP |  | Výplň dilatačních spár z polystyrenu pěnového, tloušťky 10 mm | [14 empty] | PP | 2
| VV |  | "výplň dilatačních spar polystyrenem tl. 10 mm" 6*5,55"m2" |  | 33.3 | [12 empty] | VV | 2 | 2 | True | 1 | ROZPOCET
64 | K | 931994106 | Těsnění dilatační spáry betonové konstrukce vnitřním těsnicím pásem | m | 565.2 |  | 0 | CS ÚRS 2020 02 |  | základní |  | 0 | 0.00208 | 1.1756 | 0 | 0 | 4 | K | 2 |  |  |  | ROZPOCET | 0 | 0 | 0 | 0 | 0 | 1 | 0 | 4 | -75027726
| PP |  | Těsnění spáry betonové konstrukce pásy, profily, tmely těsnicím pásem vnitřním, spáry dilatační | [14 empty] | PP | 2
| VV |  | "těsnící spárový pás šířky min. 400 mm" 129,00*2"ks"+9,60*32"ks" |  | 565.2 | [12 empty] | VV | 2 | 2 | True | 1 | ROZPOCET
65 | K | 931994142 | Těsnění dilatační spáry betonové konstrukce polyuretanovým tmelem do pl 4,0 cm2 | m | 90 |  | 0 | CS ÚRS 2020 02 |  | základní |  | 0 | 0.00017 | 0.0153 | 0 | 0 | 4 | K | 2 |  |  |  | ROZPOCET | 0 | 0 | 0 | 0 | 0 | 1 | 0 | 4 | 1174598056
| PP |  | Těsnění spáry betonové konstrukce pásy, profily, tmely tmelem polyuretanovým spáry dilatační do 4,0 cm2 | [14 empty] | PP | 2
| VV |  | "zatěsnění dilatačních spar trvale pružným tmelem" 6"ks"*(8,50+6,50) |  | 90 | [12 empty] | VV | 2 | 2 | True | 1 | ROZPOCET
66 | K | 961055111 | Bourání základů ze ŽB | m3 | 4.1 |  | 0 | CS ÚRS 2020 02 |  | základní |  | 0 | 0 | 0 | 2.4 | 9.84 | 4 | K | 2 |  |  |  | ROZPOCET | 0 | 0 | 0 | 0 | 0 | 1 | 0 | 4 | 646240017
| PP |  | Bourání základů z betonu železového | [14 empty] | PP | 2
| VV |  | "vybourání pažení do hl. 1,0m před zasypáním" 41*1,00"m"*0,10 |  | 4.1 | [12 empty] | VV | 2 | 2 | True | 1 | ROZPOCET
67 | K | 985221013 | Postupné rozebírání kamenného zdiva pro další použití přes 3 m3 | m3 | 14 |  | 0 | CS ÚRS 2020 02 |  | základní |  | 0 | 0 | 0 | 2.5 | 35 | 4 | K | 2 |  |  |  | ROZPOCET | 0 | 0 | 0 | 0 | 0 | 1 | 0 | 4 | -1754928321
| PP |  | Postupné rozebírání zdiva pro další použití kamenného, objemu přes 3 m3 | [14 empty] | PP | 2
| VV |  | "BOURÁNÍ ČÁSTI NÁHONU" 3,50"m2"*4,00 |  | 14 | [12 empty] | VV | 2 | 2 | True | 1 | ROZPOCET
68 | K | 985511113 | Stříkaný beton ze suché směsi pevnosti 25 MPa stěn tl 50 mm | m2 | 541.138 |  | 0 | CS ÚRS 2020 02 |  | základní |  | 0 | 0 | 0 | 0.0225 | 12.1756 | 4 | K | 2 |  |  |  | ROZPOCET | 0 | 0 | 0 | 0 | 0 | 1 | 0 | 4 | -346013829
| PP |  | Stříkaný beton ze suché směsi pevnosti v tlaku 25 MPa (tř. R3) stěn, jedné vrstvy tloušťky 50 mm | [14 empty] | PP | 2
| VV |  | "zajištění výkopu mikrozáporovým pažením" 41,00*7,00 |  | 287 | [12 empty] | VV | 2 | 2 | True | 0 | ROZPOCET
| VV |  | "vyplnění nadvýrubu" ((12,55*5,00)*2"ks"+(12,55*3,50))*1,5 |  | 254.138 | [12 empty] | VV | 2 | 2 | True | 0 | ROZPOCET
| VV |  | Součet |  | 541.138 | [12 empty] | VV | 2 | 4 | True | 1 | ROZPOCET
69 | K | 985511119 | Příplatek ke stříkanému betonu ze suché směsi pevnosti 25 MPa stěn ZKD 10 mm | m2 | 3976.375 |  | 0 | CS ÚRS 2020 02 |  | základní |  | 0 | 0 | 0 | 0.0045 | 17.8937 | 4 | K | 2 |  |  |  | ROZPOCET | 0 | 0 | 0 | 0 | 0 | 1 | 0 | 4 | -770625546
| PP |  | Stříkaný beton ze suché směsi pevnosti v tlaku 25 MPa (tř. R3) Příplatek k cenám za každých dalších i započatých 10 mm tloušťky | [14 empty] | PP | 2
| VV |  | "zajištění výkopu mikrozáporovým pažením, vrstva 10cm" 41,00*7,00*5 |  | 1435 | [12 empty] | VV | 2 | 2 | True | 0 | ROZPOCET
| VV |  | "vyplnění nadvýrubu, vrstva 15cm" ((12,55*5,00)*2"ks"+(12,55*3,50))*1,5*10 |  | 2541.375 | [12 empty] | VV | 2 | 2 | True | 0 | ROZPOCET
| VV |  | Součet |  | 3976.375 | [12 empty] | VV | 2 | 4 | True | 1 | ROZPOCET
70 | K | 985562111 | Výztuž stříkaného betonu stěn ze svařovaných sítí jednovrstvých D drátu 2 mm velikost ok do 100 mm | m2 | 287 |  | 0 | CS ÚRS 2020 02 |  | základní |  | 0 | 0.00257 | 0.73759 | 0 | 0 | 4 | K | 2 |  |  |  | ROZPOCET | 0 | 0 | 0 | 0 | 0 | 1 | 0 | 4 | 1204447058
| PP |  | Výztuž stříkaného betonu ze svařovaných sítí velikosti ok do 100 mm průměru drátu 2 mm jednovrstvých stěn | [14 empty] | PP | 2
| VV |  | "zajištění výkopu mikrozáporovým pažením" 41,00*7,00 |  | 287 | [12 empty] | VV | 2 | 2 | True | 1 | ROZPOCET
71 | K | 985564212 | Kotvičky pro výztuž stříkaného betonu hl do 200 mm z oceli D 8 mm do chemické malty | kus | 1148 |  | 0 | CS ÚRS 2020 02 |  | základní |  | 0 | 0.00026 | 0.29848 | 0 | 0 | 4 | K | 2 |  |  |  | ROZPOCET | 0 | 0 | 0 | 0 | 0 | 1 | 0 | 4 | -1146602573
| PP |  | Kotvičky pro výztuž stříkaného betonu z betonářské oceli do chemické malty, hloubky kotvení do 200 mm, průměru přes 6 do 8 mm | [14 empty] | PP | 2
| VV |  | "předpoklad 4ks/m2" 41,00*7,00*4 |  | 1148 | [12 empty] | VV | 2 | 2 | True | 1 | ROZPOCET
72 | K | 9990005.R1 | D+M plastových průchodek pro injektážní clonu DN150 délky 0,4m | ks | 127 |  | 0 |  |  | základní |  | 0 | 0 | 0 | 0 | 0 | 4 | K | 2 |  |  |  | ROZPOCET | 0 | 0 | 0 | 0 | 0 | 1 | 0 | 4 | 1024920983
| PP |  | D+M plastových průchodek pro injektážní clonu DN150 délky 0,4m | [14 empty] | PP | 2
| VV |  | "osazení plastových průchodek pro injektážní clonu DN150" 127"ks" |  | 127 | [12 empty] | VV | 2 | 2 | True | 1 | ROZPOCET
73 | K | 9990005.R2 | D+M plastových průchodek pro injektážní clonu DN150 délky 0,8m | ks | 31 |  | 0 |  |  | základní |  | 0 | 0 | 0 | 0 | 0 | 4 | K | 2 |  |  |  | ROZPOCET | 0 | 0 | 0 | 0 | 0 | 1 | 0 | 4 | -1558623239
| PP |  | D+M plastových průchodek pro injektážní clonu DN150 délky 0,8m | [14 empty] | PP | 2
| VV |  | "osazení plastových průchodek pro injektážní clonu DN150" 31"ks" |  | 31 | [12 empty] | VV | 2 | 2 | True | 1 | ROZPOCET
74 | K | 9990006 | D+M pojistný injekční systém - injekční hadičky pro chem. injektáž | m | 1130.4 |  | 0 |  |  | základní |  | 0 | 0 | 0 | 0 | 0 | 4 | K | 2 |  |  |  | ROZPOCET | 0 | 0 | 0 | 0 | 0 | 1 | 0 | 4 | -1950411568
| PP |  | D+M pojistný injekční systém - injekční hadičky pro chem. injektáž | [14 empty] | PP | 2
| VV |  | "2x délka dilatačních pásků" 565,20*2 |  | 1130.4 | [12 empty] | VV | 2 | 2 | True | 1 | ROZPOCET
75 | K | 9990007 | D+M drenážní PVC plastové trubky DN100 | m | 130 |  | 0 |  |  | základní |  | 0 | 0 | 0 | 0 | 0 | 4 | K | 2 |  |  |  | ROZPOCET | 0 | 0 | 0 | 0 | 0 | 1 | 0 | 4 | -422284973
| PP |  | D+M drenážní PVC plastové trubky DN100 | [14 empty] | PP | 2
| VV |  | 130,00"m" |  | 130 | [12 empty] | VV | 2 | 2 | True | 1 | ROZPOCET
76 | K | 9990008 | D+M prostupka PVC DN100 | m | 4 |  | 0 |  |  | základní |  | 0 | 0 | 0 | 0 | 0 | 4 | K | 2 |  |  |  | ROZPOCET | 0 | 0 | 0 | 0 | 0 | 1 | 0 | 4 | 215024060
| PP |  | D+M prostupka PVC DN100 | [14 empty] | PP | 2
| VV |  | 0,80*5"ks" |  | 4 | [12 empty] | VV | 2 | 2 | True | 1 | ROZPOCET
77 | K | 9990010 | OCHRANNÝ NÁTĚR VÝZTUŽE (ochrana výztuže v místě pracovních spar) - kompletní provedení | kpl | 1 |  | 0 |  |  | základní |  | 0 | 0 | 0 | 0 | 0 | 4 | K | 2 |  |  |  | ROZPOCET | 0 | 0 | 0 | 0 | 0 | 1 | 0 | 4 | -1101445155
| PP |  | OCHRANNÝ NÁTĚR VÝZTUŽE - V PŘÍPADĚ POUŽITÍ OCHRANNÉHO NÁTĚRU VÝZTUŽE (NAPŘ. Z DŮVODU SNÍŽENÉHO KRYTÍ, PŘECHODU PŘES PRACOVNÍ SPÁRY APOD.) BUDE POUŽIT EPOXIDOVÝ NÁTĚR TL. MIN. 200 μm. | [14 empty] | PP | 2
| VV |  | 1"kpl" |  | 1 | [12 empty] | VV | 2 | 2 | True | 1 | ROZPOCET
| D | 997 | Přesun sutě |  |  |  | 0 |  |  |  |  | 0 |  | 0 |  | 0 | 1 | D | 1 |  |  |  | ROZPOCET | [6 empty] | 0
78 | K | 9970000.R | Naložení suti a vybouraných hmot (bez rozlišení materiálu), odvoz na skládku do vzdálenosti dle možností uchazeče a poplatek za skládku | t | 74.91 |  | 0 |  |  | základní |  | 0 | 0 | 0 | 0 | 0 | 4 | K | 2 |  |  |  | ROZPOCET | 0 | 0 | 0 | 0 | 0 | 1 | 0 | 4 | 1928810382
| PP |  | Naložení suti a vybouraných hmot (bez rozlišení materiálu), odvoz na skládku do vzdálenosti dle možností uchazeče a poplatek za skládku | [14 empty] | PP | 2
| VV |  | Na skládku | [14 empty] | VV | 2 | 1 | True | 0 | ROZPOCET
| VV |  | "betonový odpad-střík beton" (12,176+17,894)"t" |  | 30.07 | [12 empty] | VV | 2 | 2 | True | 0 | ROZPOCET
| VV |  | "žb" 9,84"t" |  | 9.84 | [12 empty] | VV | 2 | 2 | True | 0 | ROZPOCET
| VV |  | "kamenivo" 35,00"t" |  | 35 | [12 empty] | VV | 2 | 2 | True | 0 | ROZPOCET
| VV |  | Součet |  | 74.91 | [12 empty] | VV | 2 | 4 | True | 1 | ROZPOCET
| D | 998 | Přesun hmot |  |  |  | 0 |  |  |  |  | 0 |  | 0 |  | 0 | 1 | D | 1 |  |  |  | ROZPOCET | [6 empty] | 0
79 | K | 998252111 | Přesun hmot pro štoly ražené při délce svislého přesunu do 25 m | t | 393.657 |  | 0 | CS ÚRS 2020 02 |  | základní |  | 0 | 0 | 0 | 0 | 0 | 4 | K | 2 |  |  |  | ROZPOCET | 0 | 0 | 0 | 0 | 0 | 1 | 0 | 4 | -682409847
| PP |  | Přesun hmot pro štoly ražené s výjimkou metra vodorovná dopravní vzdálenost do 100 m na povrchu a do 200 m v podzemí délka svislého přesunu do 25 m | [14 empty] | PP | 2
| D | PSV | Práce a dodávky PSV |  |  |  | 0 |  |  |  |  | 0 |  | 2.3525 |  | 0 | 2 | D | 0 |  |  |  | ROZPOCET | [6 empty] | 0
| D | 711 | Izolace proti vodě, vlhkosti a plynům |  |  |  | 0 |  |  |  |  | 0 |  | 1.8989 |  | 0 | 2 | D | 1 |  |  |  | ROZPOCET | [6 empty] | 0
80 | K | 711412001 | Provedení izolace proti tlakové vodě svislé za studena nátěrem penetračním | m2 | 773.5 |  | 0 | CS ÚRS 2020 02 |  | základní |  | 0 | 0 | 0 | 0 | 0 | 16 | K | 2 |  |  |  | ROZPOCET | 0 | 0 | 0 | 0 | 0 | 1 | 0 | 16 | 1373985233
| PP |  | Provedení izolace proti povrchové a podpovrchové tlakové vodě natěradly a tmely za studena na ploše svislé S nátěrem penetračním | [14 empty] | PP | 2
| VV |  | "vzdušná strana ostění" 6,50*(129,00-(2*5,00)) |  | 773.5 | [12 empty] | VV | 2 | 2 | True | 1 | ROZPOCET
81 | M | 11163150 | lak penetrační asfaltový | t | 0.271 |  | 0 | CS ÚRS 2020 02 |  | základní |  | 0 | 1 | 0.271 | 0 | 0 | 32 | M | 2 |  |  |  | ROZPOCET | 0 | 0 | 0 | 0 | 0 | 1 | 0 | 16 | 2029601403
| PP |  | lak penetrační asfaltový | [14 empty] | PP | 2
| VV |  | 773,5*0,00035 'Přepočtené koeficientem množství |  | 0.271 | [12 empty] | VV | 2 | 2 | False | 1 | ROZPOCET
82 | K | 711412002 | Provedení izolace proti tlakové vodě svislé za studena lakem asfaltovým | m2 | 1547 |  | 0 | CS ÚRS 2020 02 |  | základní |  | 0 | 0 | 0 | 0 | 0 | 16 | K | 2 |  |  |  | ROZPOCET | 0 | 0 | 0 | 0 | 0 | 1 | 0 | 16 | -960624367
| PP |  | Provedení izolace proti povrchové a podpovrchové tlakové vodě natěradly a tmely za studena na ploše svislé S nátěrem lakem asfaltovým | [14 empty] | PP | 2
| VV |  | "vzdušná strana ostění, 2 nátěry" 2*6,50*(129,00-(2*5,00)) |  | 1547 | [12 empty] | VV | 2 | 2 | True | 1 | ROZPOCET
83 | M | 11163152 | lak hydroizolační asfaltový | t | 0.696 |  | 0 | CS ÚRS 2020 02 |  | základní |  | 0 | 1 | 0.696 | 0 | 0 | 32 | M | 2 |  |  |  | ROZPOCET | 0 | 0 | 0 | 0 | 0 | 1 | 0 | 16 | 2096978599
| PP |  | lak hydroizolační asfaltový | [14 empty] | PP | 2
| VV |  | 1547*0,00045 'Přepočtené koeficientem množství |  | 0.696 | [12 empty] | VV | 2 | 2 | False | 1 | ROZPOCET
84 | K | 711442559 | Provedení izolace proti tlakové vodě svislé přitavením pásu NAIP | m2 | 104 |  | 0 | CS ÚRS 2020 02 |  | základní |  | 0 | 0.0004 | 0.0416 | 0 | 0 | 16 | K | 2 |  |  |  | ROZPOCET | 0 | 0 | 0 | 0 | 0 | 1 | 0 | 16 | -1287296616
| PP |  | Provedení izolace proti povrchové a podpovrchové tlakové vodě pásy přitavením NAIP na ploše svislé S | [14 empty] | PP | 2
| VV |  | "natavovaný asfaltový modif. Pás šířky 0,5m" 32,00*6,50*0,5 |  | 104 | [12 empty] | VV | 2 | 2 | True | 1 | ROZPOCET
85 | M | 628321340.R2 | pás těžký asfaltovaný modifikovaný | m2 | 124.8 |  | 0 |  |  | základní |  | 0 | 0.00388 | 0.48422 | 0 | 0 | 32 | M | 2 |  |  |  | ROZPOCET | 0 | 0 | 0 | 0 | 0 | 1 | 0 | 16 | 1872698160
| PP |  | pás těžký asfaltovaný modifikovaný | [14 empty] | PP | 2
| VV |  | 104*1,2 'Přepočtené koeficientem množství |  | 124.8 | [12 empty] | VV | 2 | 2 | False | 1 | ROZPOCET
86 | K | 711491272 | Provedení izolace proti tlakové vodě svislé z textilií vrstva ochranná | m2 | 773.5 |  | 0 | CS ÚRS 2020 02 |  | základní |  | 0 | 0 | 0 | 0 | 0 | 16 | K | 2 |  |  |  | ROZPOCET | 0 | 0 | 0 | 0 | 0 | 1 | 0 | 16 | 1434741365
| PP |  | Provedení izolace proti povrchové a podpovrchové tlakové vodě ostatní na ploše svislé S z textilií, vrstva ochranná | [14 empty] | PP | 2
| VV |  | "vzdušná strana ostění" 6,50*(129,00-(2*5,00)) |  | 773.5 | [12 empty] | VV | 2 | 2 | True | 1 | ROZPOCET
87 | M | 69311082 | geotextilie netkaná separační, ochranná, filtrační, drenážní PP 500g/m2 | m2 | 812.175 |  | 0 | CS ÚRS 2020 02 |  | základní |  | 0 | 0.0005 | 0.40609 | 0 | 0 | 32 | M | 2 |  |  |  | ROZPOCET | 0 | 0 | 0 | 0 | 0 | 1 | 0 | 16 | 1616133661
| PP |  | geotextilie netkaná separační, ochranná, filtrační, drenážní PP 500g/m2 | [14 empty] | PP | 2
| VV |  | 773,5*1,05 'Přepočtené koeficientem množství |  | 812.175 | [12 empty] | VV | 2 | 2 | False | 1 | ROZPOCET
88 | K | 998711101 | Přesun hmot tonážní pro izolace proti vodě, vlhkosti a plynům v objektech výšky do 6 m | t | 1.899 |  | 0 | CS ÚRS 2020 02 |  | základní |  | 0 | 0 | 0 | 0 | 0 | 16 | K | 2 |  |  |  | ROZPOCET | 0 | 0 | 0 | 0 | 0 | 1 | 0 | 16 | -851427552
| PP |  | Přesun hmot pro izolace proti vodě, vlhkosti a plynům stanovený z hmotnosti přesunovaného materiálu vodorovná dopravní vzdálenost do 50 m v objektech výšky do 6 m | [14 empty] | PP | 2
| D | 721 | Zdravotechnika - vnitřní kanalizace |  |  |  | 0 |  |  |  |  | 0 |  | 0 |  | 0 | 2 | D | 1 |  |  |  | ROZPOCET | [6 empty] | 0
89 | K | 721171 | VNITŘNÍ KANALIZACE Z PLAST TRUB DN DO 80MM | m | 130 |  | 0 |  |  | základní |  | 0 | 0 | 0 | 0 | 0 | 16 | K | 2 |  |  |  | ROZPOCET | 0 | 0 | 0 | 0 | 0 | 1 | 0 | 16 | 517420254
| PP |  | - výrobní dokumentaci (včetně technologického předpisu) - dodání veškerého instalačního a pomocného materiálu (trouby, trubky, armatury, tvarové kusy, spojovací a těsnící materiál a pod.), podpěrných, závěsných, upevňovacích prvků, včetně potřebných úprav - zednické výpomoci, jako je vysekávání kapes a rýh, jejich vyplnění a začištění - úprava podkladu a osazení podpěr, osazení a očištění podkladu a podpěr - zřízení plně funkční instalace, kompletní soustavy, podle příslušného technologického předpisu - zřízení instalace i jednotlivých částí po etapách, včetně pracovních spar a spojů - úprava a příprava prostupů, okolí podpěr, zaústění a napojení a upevnění odpadních výustek - ochrana potrubí nátěrem, včetně úpravy povrchu, případně izolací, nejsou-li tyto práce předmětem jiné položky - úprava, očištění a ošetření prostoru kolem instalace - provedení požadovaných zkoušek vodotěsnosti | [14 empty] | PP | 2
| P |  | Poznámka k položce: potrubí plastové výtlaku z čerpací jímky 2 x DN40, včetně upevnění na ostění | [14 empty] | P | 2
| VV |  | "potrubí plastové výtlaku z čerpací jímky 2 x DN40" 2"ks"*65,00 |  | 130 | [12 empty] | VV | 2 | 2 | True | 1 | ROZPOCET
| D | 751 | Vzduchotechnika |  |  |  | 0 |  |  |  |  | 0 |  | 0 |  | 0 | 2 | D | 1 |  |  |  | ROZPOCET | [6 empty] | 0
90 | K | 7510001 | D+M potrubí nerezové DN300 - lutnový tach včetně uchycení - kompletní provedení vč ventilátorů | m | 132 |  | 0 |  |  | základní |  | 0 | 0 | 0 | 0 | 0 | 4 | K | 2 |  |  |  | ROZPOCET | 0 | 0 | 0 | 0 | 0 | 1 | 0 | 4 | 1758571669
| PP |  | D+M potrubí nerezové DN300 - lutnový tach včetně uchycení - kompletní provedení | [14 empty] | PP | 2
| VV |  | 132,00"m" |  | 132 | [12 empty] | VV | 2 | 2 | True | 1 | ROZPOCET
| D | 767 | Konstrukce zámečnické |  |  |  | 0 |  |  |  |  | 0 |  | 0.4536 |  | 0 | 2 | D | 1 |  |  |  | ROZPOCET | [6 empty] | 0
91 | K | 767165111.R | D+M rovného madla nerezového vč. uchycení ke stěně | m | 52 |  | 0 |  |  | základní |  | 0 | 0.005 | 0.26 | 0 | 0 | 16 | K | 2 |  |  |  | ROZPOCET | 0 | 0 | 0 | 0 | 0 | 1 | 0 | 16 | 867145433
| PP |  | D+M rovného madla nerezového vč. uchycení ke stěně | [14 empty] | PP | 2
| VV |  | "u schodišť" 37,00+15,00 |  | 52 | [12 empty] | VV | 2 | 2 | True | 1 | ROZPOCET
92 | K | 767510111.R | D+M zakrytí z pororoštů, kompozit výška 50 mm | m2 | 3.2 |  | 0 |  |  | základní |  | 0 | 0.025 | 0.08 | 0 | 0 | 16 | K | 2 |  |  |  | ROZPOCET | 0 | 0 | 0 | 0 | 0 | 1 | 0 | 16 | -1186585342
| PP |  | D+M zakrytí z pororoštů, kompozit výška 50 mm | [14 empty] | PP | 2
| VV |  | "zakrytí čerpací jímky" 2,00*1,60 |  | 3.2 | [12 empty] | VV | 2 | 2 | True | 1 | ROZPOCET
93 | K | 767531121.R | D+m zapuštěného rámu z L profilů k zakrytí z pororoštů | kg | 113.6 |  | 0 |  |  | základní |  | 0 | 0.001 | 0.1136 | 0 | 0 | 16 | K | 2 |  |  |  | ROZPOCET | 0 | 0 | 0 | 0 | 0 | 1 | 0 | 16 | 730223613
| PP |  | D+m zapuštěného rámu z L profilů k zakrytí z pororoštů | [14 empty] | PP | 2
| P |  | Poznámka k položce: -kompozit, L 60x60x8mm | [14 empty] | P | 2
| VV |  | "zakrytí čerpací jímky" (8*1,5+2*2)*7,1 |  | 113.6 | [12 empty] | VV | 2 | 2 | True | 1 | ROZPOCET
94 | K | 998767101 | Přesun hmot tonážní pro zámečnické konstrukce v objektech v do 6 m | t | 0.454 |  | 0 | CS ÚRS 2020 02 |  | základní |  | 0 | 0 | 0 | 0 | 0 | 16 | K | 2 |  |  |  | ROZPOCET | 0 | 0 | 0 | 0 | 0 | 1 | 0 | 16 | -1336185372
| PP |  | Přesun hmot pro zámečnické konstrukce stanovený z hmotnosti přesunovaného materiálu vodorovná dopravní vzdálenost do 50 m v objektech výšky do 6 m | [14 empty] | PP | 2

## 02.1 - Obnova cesty
{c790b7d8-e672-4165-bd70-dca18010e7ac}
2
| KRYCÍ LIST SOUPISU PRACÍ | [7 empty] | v --- níže se nacházejí doplnkové a pomocné údaje k sestavám --- v | [8 empty] | False
Stavba:
VD Harcov, zajištění bezpečnosti za povodní
Objekt:
SO 02 - Injekční chodba
Soupis:
SO 02.1 - Obnova cesty
Úroveň 3:
02.1 - Obnova cesty
| KSO: |  |  |  |  | CC-CZ:
| Místo: |  | Liberec |  |  | Datum: | 30. 11. 2021
| Zadavatel: |  |  |  |  | IČ:
|  | Povodí Labe, státní podnik |  |  |  | DIČ:
| Uchazeč: |  |  |  |  | IČ: | Vyplň údaj
|  | Vyplň údaj |  |  |  | DIČ: | Vyplň údaj
| Projektant: |  |  |  |  | IČ:
|  | Valbek, spol. s.r.o. |  |  |  | DIČ:
| Zpracovatel: |  |  |  |  | IČ:
DIČ:
Poznámka:
| Cena bez DPH | [5 empty] | 0
|  |  | Základ daně |  |  | Sazba daně | Výše daně
| DPH | základní | 0 |  |  | 21% | 0
|  | snížená | 0 |  |  | 15% | 0
|  | zákl. přenesená | 0 |  |  | 21% | 0
|  | sníž. přenesená | 0 |  |  | 15% | 0
|  | nulová | 0 |  |  | 0% | 0
| Cena s DPH |  |  | v | CZK |  | 0
| Projektant |  |  | Zpracovatel
| Datum a podpis: |  | Razítko | Datum a podpis: |  |  | Razítko
| Objednavatel |  |  | Uchazeč
| Datum a podpis: |  | Razítko | Datum a podpis: |  |  | Razítko
REKAPITULACE ČLENĚNÍ SOUPISU PRACÍ
Stavba:
VD Harcov, zajištění bezpečnosti za povodní
Objekt:
SO 02 - Injekční chodba
Soupis:
SO 02.1 - Obnova cesty
Úroveň 3:
02.1 - Obnova cesty
Místo: |  |  | Liberec |  |  | Datum: | 30. 11. 2021
Zadavatel: |  |  | Povodí Labe, státní podnik |  |  | Projektant: | Valbek, spol. s.r.o.
Uchazeč: |  |  | Vyplň údaj |  |  | Zpracovatel:
Kód dílu - Popis | [6 empty] | Cena celkem [CZK]
Náklady ze soupisu prací | [6 empty] | 0 | [11 empty] | -1
| HSV - Práce a dodávky HSV | [5 empty] | 0
| 1 - Zemní práce | [5 empty] | 0
| 5 - Komunikace pozemní | [5 empty] | 0
| 9 - Ostatní konstrukce a práce, bourání | [5 empty] | 0
| 997 - Přesun sutě | [5 empty] | 0
| 998 - Přesun hmot | [5 empty] | 0
| OST - Ostatní | [5 empty] | 0
SOUPIS PRACÍ
Stavba:
VD Harcov, zajištění bezpečnosti za povodní
Objekt:
SO 02 - Injekční chodba
Soupis:
SO 02.1 - Obnova cesty
Úroveň 3:
02.1 - Obnova cesty
Místo: |  |  | Liberec |  |  | Datum: | 30. 11. 2021
Zadavatel: |  |  | Povodí Labe, státní podnik |  |  | Projektant: | Valbek, spol. s.r.o.
Uchazeč: |  |  | Vyplň údaj |  |  | Zpracovatel:
PČ | Typ | Kód | Popis | MJ | Množství | J.cena [CZK] | Cena celkem [CZK] | Cenová soustava |  | DPH | J. Nh [h] | Nh celkem [h] | J. hmotnost [t] | Hmotnost celkem [t] | J. suť [t] | Suť Celkem [t]
Náklady soupisu celkem | [6 empty] | 0 |  |  |  |  | 0 |  | 51.2806 |  | 130.8313 |  | D | -1 | [10 empty] | 0
| D | HSV | Práce a dodávky HSV |  |  |  | 0 |  |  |  |  | 0 |  | 51.2806 |  | 130.8313 | 1 | D | 0 |  |  |  | ROZPOCET | [6 empty] | 0
| D | 1 | Zemní práce |  |  |  | 0 |  |  |  |  | 0 |  | 0.0009 |  | 130.8313 | 1 | D | 1 |  |  |  | ROZPOCET | [6 empty] | 0
1 | K | 113107163 | Odstranění podkladu z kameniva drceného tl 300 mm strojně pl přes 50 do 200 m2 | m2 | 125 |  | 0 | CS ÚRS 2020 02 |  | základní |  | 0 | 0 | 0 | 0.44 | 55 | 4 | K | 2 |  |  |  | ROZPOCET | 0 | 0 | 0 | 0 | 0 | 1 | 0 | 4 | 1176638086
| PP |  | Odstranění podkladů nebo krytů strojně plochy jednotlivě přes 50 m2 do 200 m2 s přemístěním hmot na skládku na vzdálenost do 20 m nebo s naložením na dopravní prostředek z kameniva hrubého drceného, o tl. vrstvy přes 200 do 300 mm | [14 empty] | PP | 2
| VV |  | "odstranění vrstev vozovky -štěrkové vrstvy tl. 25 cm" 125,00"m2" |  | 125 | [12 empty] | VV | 2 | 2 | True | 1 | ROZPOCET
2 | K | 113107171 | Odstranění podkladu z betonu prostého tl 150 mm strojně pl přes 50 do 200 m2 | m2 | 125 |  | 0 | CS ÚRS 2020 02 |  | základní |  | 0 | 0 | 0 | 0.325 | 40.625 | 4 | K | 2 |  |  |  | ROZPOCET | 0 | 0 | 0 | 0 | 0 | 1 | 0 | 4 | -238613628
| PP |  | Odstranění podkladů nebo krytů strojně plochy jednotlivě přes 50 m2 do 200 m2 s přemístěním hmot na skládku na vzdálenost do 20 m nebo s naložením na dopravní prostředek z betonu prostého, o tl. vrstvy přes 100 do 150 mm | [14 empty] | PP | 2
| VV |  | "odstranění vrstev vozovky -ksc tl. 15 cm" 125,00"m2" |  | 125 | [12 empty] | VV | 2 | 2 | True | 1 | ROZPOCET
3 | K | 113107182 | Odstranění podkladu živičného tl 100 mm strojně pl přes 50 do 200 m2 | m2 | 125 |  | 0 | CS ÚRS 2020 02 |  | základní |  | 0 | 0 | 0 | 0.22 | 27.5 | 4 | K | 2 |  |  |  | ROZPOCET | 0 | 0 | 0 | 0 | 0 | 1 | 0 | 4 | 421369361
| PP |  | Odstranění podkladů nebo krytů strojně plochy jednotlivě přes 50 m2 do 200 m2 s přemístěním hmot na skládku na vzdálenost do 20 m nebo s naložením na dopravní prostředek živičných, o tl. vrstvy přes 50 do 100 mm | [14 empty] | PP | 2
| VV |  | "odstranění vrstev vozovky -asfaltový beton tl. 10 cm" 125,00"m2" |  | 125 | [12 empty] | VV | 2 | 2 | True | 1 | ROZPOCET
4 | K | 113107322 | Odstranění podkladu z kameniva drceného tl 200 mm strojně pl do 50 m2 | m2 | 6.75 |  | 0 | CS ÚRS 2020 02 |  | základní |  | 0 | 0 | 0 | 0.29 | 1.9575 | 4 | K | 2 |  |  |  | ROZPOCET | 0 | 0 | 0 | 0 | 0 | 1 | 0 | 4 | 404915907
| PP |  | Odstranění podkladů nebo krytů strojně plochy jednotlivě do 50 m2 s přemístěním hmot na skládku na vzdálenost do 3 m nebo s naložením na dopravní prostředek z kameniva hrubého drceného, o tl. vrstvy přes 100 do 200 mm | [14 empty] | PP | 2
| VV |  | "Obnova v místě překopu u PLA" 0,90*7,50 |  | 6.75 | [12 empty] | VV | 2 | 2 | True | 1 | ROZPOCET
5 | K | 113107331 | Odstranění podkladu z betonu prostého tl 150 mm strojně pl do 50 m2 | m2 | 6.75 |  | 0 | CS ÚRS 2020 02 |  | základní |  | 0 | 0 | 0 | 0.325 | 2.1938 | 4 | K | 2 |  |  |  | ROZPOCET | 0 | 0 | 0 | 0 | 0 | 1 | 0 | 4 | -916849672
| PP |  | Odstranění podkladů nebo krytů strojně plochy jednotlivě do 50 m2 s přemístěním hmot na skládku na vzdálenost do 3 m nebo s naložením na dopravní prostředek z betonu prostého, o tl. vrstvy přes 100 do 150 mm | [14 empty] | PP | 2
| VV |  | "Obnova v místě překopu u PLA" 0,90*7,50 |  | 6.75 | [12 empty] | VV | 2 | 2 | True | 1 | ROZPOCET
6 | K | 113107342 | Odstranění podkladu živičného tl 100 mm strojně pl do 50 m2 | m2 | 6.75 |  | 0 | CS ÚRS 2020 02 |  | základní |  | 0 | 0 | 0 | 0.22 | 1.485 | 4 | K | 2 |  |  |  | ROZPOCET | 0 | 0 | 0 | 0 | 0 | 1 | 0 | 4 | 2042302407
| PP |  | Odstranění podkladů nebo krytů strojně plochy jednotlivě do 50 m2 s přemístěním hmot na skládku na vzdálenost do 3 m nebo s naložením na dopravní prostředek živičných, o tl. vrstvy přes 50 do 100 mm | [14 empty] | PP | 2
| VV |  | "Obnova v místě překopu u PLA" 0,90*7,50 |  | 6.75 | [12 empty] | VV | 2 | 2 | True | 1 | ROZPOCET
7 | K | 113154122 | Frézování živičného krytu tl 40 mm pruh š 1 m pl do 500 m2 bez překážek v trase | m2 | 22.5 |  | 0 | CS ÚRS 2020 02 |  | základní |  | 0 | 4e-05 | 0.0009 | 0.092 | 2.07 | 4 | K | 2 |  |  |  | ROZPOCET | 0 | 0 | 0 | 0 | 0 | 1 | 0 | 4 | -990294955
| PP |  | Frézování živičného podkladu nebo krytu s naložením na dopravní prostředek plochy do 500 m2 bez překážek v trase pruhu šířky přes 0,5 m do 1 m, tloušťky vrstvy 40 mm | [14 empty] | PP | 2
| VV |  | "Obnova v místě překopu u PLA" 3,00*7,50 |  | 22.5 | [12 empty] | VV | 2 | 2 | True | 1 | ROZPOCET
8 | K | 181951112 | Úprava pláně v hornině třídy těžitelnosti I, skupiny 1 až 3 se zhutněním strojně | m2 | 131.75 |  | 0 | CS ÚRS 2020 02 |  | základní |  | 0 | 0 | 0 | 0 | 0 | 4 | K | 2 |  |  |  | ROZPOCET | 0 | 0 | 0 | 0 | 0 | 1 | 0 | 4 | 592755383
| PP |  | Úprava pláně vyrovnáním výškových rozdílů strojně v hornině třídy těžitelnosti I, skupiny 1 až 3 se zhutněním | [14 empty] | PP | 2
| VV |  | "obnova povrchu cesty pro pěší " 125,00"m2" |  | 125 | [12 empty] | VV | 2 | 2 | True | 0 | ROZPOCET
| VV |  | "Obnova v místě překopu u PLA" 0,90*7,50 |  | 6.75 | [12 empty] | VV | 2 | 2 | True | 0 | ROZPOCET
| VV |  | Součet |  | 131.75 | [12 empty] | VV | 2 | 4 | True | 1 | ROZPOCET
| D | 5 | Komunikace pozemní |  |  |  | 0 |  |  |  |  | 0 |  | 51.2675 |  | 0 | 1 | D | 1 |  |  |  | ROZPOCET | [6 empty] | 0
9 | K | 564861111 | Podklad ze štěrkodrtě ŠD tl 200 mm | m2 | 6.75 |  | 0 | CS ÚRS 2020 02 |  | základní |  | 0 | 0 | 0 | 0 | 0 | 4 | K | 2 |  |  |  | ROZPOCET | 0 | 0 | 0 | 0 | 0 | 1 | 0 | 4 | -154299758
| PP |  | Podklad ze štěrkodrti ŠD s rozprostřením a zhutněním, po zhutnění tl. 200 mm | [14 empty] | PP | 2
| VV |  | "Obnova v místě překopu u PLA" 0,90*7,50 |  | 6.75 | [12 empty] | VV | 2 | 2 | True | 1 | ROZPOCET
10 | K | 564871111 | Podklad ze štěrkodrtě ŠD tl 250 mm | m2 | 125 |  | 0 | CS ÚRS 2020 02 |  | základní |  | 0 | 0 | 0 | 0 | 0 | 4 | K | 2 |  |  |  | ROZPOCET | 0 | 0 | 0 | 0 | 0 | 1 | 0 | 4 | 39805354
| PP |  | Podklad ze štěrkodrti ŠD s rozprostřením a zhutněním, po zhutnění tl. 250 mm | [14 empty] | PP | 2
| VV |  | "nová zpevněná plocha - vrstvy štěrku fr. 0-63 tl. 0,25m" 125,00 |  | 125 | [12 empty] | VV | 2 | 2 | True | 1 | ROZPOCET
11 | K | 565155111 | Asfaltový beton vrstva podkladní ACP 16 (obalované kamenivo OKS) tl 70 mm š do 3 m | m2 | 6.75 |  | 0 | CS ÚRS 2020 02 |  | základní |  | 0 | 0 | 0 | 0 | 0 | 4 | K | 2 |  |  |  | ROZPOCET | 0 | 0 | 0 | 0 | 0 | 1 | 0 | 4 | 1711218871
| PP |  | Asfaltový beton vrstva podkladní ACP 16 (obalované kamenivo střednězrnné - OKS) s rozprostřením a zhutněním v pruhu šířky přes 1,5 do 3 m, po zhutnění tl. 70 mm | [14 empty] | PP | 2
| VV |  | "Obnova v místě překopu u PLA" 0,90*7,50 |  | 6.75 | [12 empty] | VV | 2 | 2 | True | 1 | ROZPOCET
12 | K | 567122112 | Podklad ze směsi stmelené cementem SC C 8/10 (KSC I) tl 130 mm | m2 | 6.75 |  | 0 | CS ÚRS 2020 02 |  | základní |  | 0 | 0 | 0 | 0 | 0 | 4 | K | 2 |  |  |  | ROZPOCET | 0 | 0 | 0 | 0 | 0 | 1 | 0 | 4 | 586937127
| PP |  | Podklad ze směsi stmelené cementem SC bez dilatačních spár, s rozprostřením a zhutněním SC C 8/10 (KSC I), po zhutnění tl. 130 mm | [14 empty] | PP | 2
| VV |  | "Obnova v místě překopu u PLA" 0,90*7,50 |  | 6.75 | [12 empty] | VV | 2 | 2 | True | 1 | ROZPOCET
13 | K | 567122114 | Podklad ze směsi stmelené cementem SC C 8/10 (KSC I) tl 150 mm | m2 | 125 |  | 0 | CS ÚRS 2020 02 |  | základní |  | 0 | 0 | 0 | 0 | 0 | 4 | K | 2 |  |  |  | ROZPOCET | 0 | 0 | 0 | 0 | 0 | 1 | 0 | 4 | 1908640213
| PP |  | Podklad ze směsi stmelené cementem SC bez dilatačních spár, s rozprostřením a zhutněním SC C 8/10 (KSC I), po zhutnění tl. 150 mm | [14 empty] | PP | 2
| VV |  | 25,00*5,00 |  | 125 | [12 empty] | VV | 2 | 2 | True | 1 | ROZPOCET
14 | K | 573191111 | Postřik infiltrační kationaktivní emulzí v množství 1 kg/m2 | m2 | 6.75 |  | 0 | CS ÚRS 2020 02 |  | základní |  | 0 | 0 | 0 | 0 | 0 | 4 | K | 2 |  |  |  | ROZPOCET | 0 | 0 | 0 | 0 | 0 | 1 | 0 | 4 | 1587637992
| PP |  | Postřik infiltrační kationaktivní emulzí v množství 1,00 kg/m2 | [14 empty] | PP | 2
| VV |  | "Obnova v místě překopu u PLA" 0,90*7,50 |  | 6.75 | [12 empty] | VV | 2 | 2 | True | 1 | ROZPOCET
15 | K | 573231107 | Postřik živičný spojovací ze silniční emulze v množství 0,40 kg/m2 | m2 | 22.5 |  | 0 | CS ÚRS 2020 02 |  | základní |  | 0 | 0 | 0 | 0 | 0 | 4 | K | 2 |  |  |  | ROZPOCET | 0 | 0 | 0 | 0 | 0 | 1 | 0 | 4 | 373390915
| PP |  | Postřik spojovací PS bez posypu kamenivem ze silniční emulze, v množství 0,40 kg/m2 | [14 empty] | PP | 2
| VV |  | "Obnova v místě překopu u PLA" 3,00*7,50 |  | 22.5 | [12 empty] | VV | 2 | 2 | True | 1 | ROZPOCET
16 | K | 577134111 | Asfaltový beton vrstva obrusná ACO 11 (ABS) tř. I tl 40 mm š do 3 m z nemodifikovaného asfaltu | m2 | 22.5 |  | 0 | CS ÚRS 2020 02 |  | základní |  | 0 | 0 | 0 | 0 | 0 | 4 | K | 2 |  |  |  | ROZPOCET | 0 | 0 | 0 | 0 | 0 | 1 | 0 | 4 | -1448024761
| PP |  | Asfaltový beton vrstva obrusná ACO 11 (ABS) s rozprostřením a se zhutněním z nemodifikovaného asfaltu v pruhu šířky do 3 m tř. I, po zhutnění tl. 40 mm | [14 empty] | PP | 2
| VV |  | "Obnova v místě překopu u PLA" 3,00*7,50 |  | 22.5 | [12 empty] | VV | 2 | 2 | True | 1 | ROZPOCET
17 | K | 591211111 | Kladení dlažby z kostek drobných z kamene do lože z kameniva těženého tl 50 mm | m2 | 125 |  | 0 | CS ÚRS 2020 02 |  | základní |  | 0 | 0.1837 | 22.9625 | 0 | 0 | 4 | K | 2 |  |  |  | ROZPOCET | 0 | 0 | 0 | 0 | 0 | 1 | 0 | 4 | 1514031568
| PP |  | Kladení dlažby z kostek s provedením lože do tl. 50 mm, s vyplněním spár, s dvojím beraněním a se smetením přebytečného materiálu na krajnici drobných z kamene, do lože z kameniva těženého | [14 empty] | PP | 2
| VV |  | 5,00*25,00 |  | 125 | [12 empty] | VV | 2 | 2 | True | 1 | ROZPOCET
18 | M | 58381007 | kostka dlažební žula drobná 8/10 | m2 | 127.5 |  | 0 | CS ÚRS 2020 02 |  | základní |  | 0 | 0.222 | 28.305 | 0 | 0 | 8 | M | 2 |  |  |  | ROZPOCET | 0 | 0 | 0 | 0 | 0 | 1 | 0 | 4 | -400607602
| PP |  | kostka dlažební žula drobná 8/10 | [14 empty] | PP | 2
| VV |  | 125*1,02 'Přepočtené koeficientem množství |  | 127.5 | [12 empty] | VV | 2 | 2 | False | 1 | ROZPOCET
| D | 9 | Ostatní konstrukce a práce, bourání |  |  |  | 0 |  |  |  |  | 0 |  | 0.0122 |  | 0 | 1 | D | 1 |  |  |  | ROZPOCET | [6 empty] | 0
19 | K | 919732211 | Styčná spára napojení nového živičného povrchu na stávající za tepla š 15 mm hl 25 mm s prořezáním | m | 20 |  | 0 | CS ÚRS 2020 02 |  | základní |  | 0 | 0.00061 | 0.0122 | 0 | 0 | 4 | K | 2 |  |  |  | ROZPOCET | 0 | 0 | 0 | 0 | 0 | 1 | 0 | 4 | -7315978
| PP |  | Styčná pracovní spára při napojení nového živičného povrchu na stávající se zalitím za tepla modifikovanou asfaltovou hmotou s posypem vápenným hydrátem šířky do 15 mm, hloubky do 25 mm včetně prořezání spáry | [14 empty] | PP | 2
| VV |  | "dokončovací práce" 5,00"m" |  | 5 | [12 empty] | VV | 2 | 2 | True | 0 | ROZPOCET
| VV |  | "Obnova v místě překopu u PLA" 2*7,50"m" |  | 15 | [12 empty] | VV | 2 | 2 | True | 0 | ROZPOCET
| VV |  | Součet |  | 20 | [12 empty] | VV | 2 | 4 | True | 1 | ROZPOCET
20 | K | 919735112 | Řezání stávajícího živičného krytu hl do 100 mm | m | 10 |  | 0 | CS ÚRS 2020 02 |  | základní |  | 0 | 0 | 0 | 0 | 0 | 4 | K | 2 |  |  |  | ROZPOCET | 0 | 0 | 0 | 0 | 0 | 1 | 0 | 4 | 1667390662
| PP |  | Řezání stávajícího živičného krytu nebo podkladu hloubky přes 50 do 100 mm | [14 empty] | PP | 2
| VV |  | "obrusná + podkladní vrstva AB" 10,00"m" |  | 10 | [12 empty] | VV | 2 | 2 | True | 1 | ROZPOCET
21 | K | 919735113 | Řezání stávajícího živičného krytu hl do 150 mm | m | 15 |  | 0 | CS ÚRS 2020 02 |  | základní |  | 0 | 0 | 0 | 0 | 0 | 4 | K | 2 |  |  |  | ROZPOCET | 0 | 0 | 0 | 0 | 0 | 1 | 0 | 4 | 1151345493
| PP |  | Řezání stávajícího živičného krytu nebo podkladu hloubky přes 100 do 150 mm | [14 empty] | PP | 2
| VV |  | "Obnova v místě překopu u PLA" 2*7,50"m" |  | 15 | [12 empty] | VV | 2 | 2 | True | 1 | ROZPOCET
| D | 997 | Přesun sutě |  |  |  | 0 |  |  |  |  | 0 |  | 0 |  | 0 | 1 | D | 1 |  |  |  | ROZPOCET | [6 empty] | 0
22 | K | 9970000.R | Naložení suti a vybouraných hmot (bez rozlišení materiálu), odvoz na skládku do vzdálenosti dle možností uchazeče a poplatek za skládku | t | 130.832 |  | 0 |  |  | základní |  | 0 | 0 | 0 | 0 | 0 | 4 | K | 2 |  |  |  | ROZPOCET | 0 | 0 | 0 | 0 | 0 | 1 | 0 | 4 | -1542341810
| PP |  | Naložení suti a vybouraných hmot (bez rozlišení materiálu), odvoz na skládku do vzdálenosti dle možností uchazeče a poplatek za skládku | [14 empty] | PP | 2
| VV |  | Na skládku - sypké | [14 empty] | VV | 2 | 1 | True | 0 | ROZPOCET
| VV |  | "Kamenivo" (55,00+1,958)"t" |  | 56.958 | [12 empty] | VV | 2 | 2 | True | 0 | ROZPOCET
| VV |  | "živice-fréz" 2,07"t" |  | 2.07 | [12 empty] | VV | 2 | 2 | True | 0 | ROZPOCET
| VV |  | Na skládku - kusové | [14 empty] | VV | 2 | 1 | True | 0 | ROZPOCET
| VV |  | "asfalt" (27,50+1,485)"t" |  | 28.985 | [12 empty] | VV | 2 | 2 | True | 0 | ROZPOCET
| VV |  | "KSC" (40,625+2,194)"t" |  | 42.819 | [12 empty] | VV | 2 | 2 | True | 0 | ROZPOCET
| VV |  | Součet |  | 130.832 | [12 empty] | VV | 2 | 4 | True | 1 | ROZPOCET
| D | 998 | Přesun hmot |  |  |  | 0 |  |  |  |  | 0 |  | 0 |  | 0 | 1 | D | 1 |  |  |  | ROZPOCET | [6 empty] | 0
23 | K | 998223011 | Přesun hmot pro pozemní komunikace s krytem dlážděným | t | 51.281 |  | 0 | CS ÚRS 2020 02 |  | základní |  | 0 | 0 | 0 | 0 | 0 | 4 | K | 2 |  |  |  | ROZPOCET | 0 | 0 | 0 | 0 | 0 | 1 | 0 | 4 | 1005739409
| PP |  | Přesun hmot pro pozemní komunikace s krytem dlážděným dopravní vzdálenost do 200 m jakékoliv délky objektu | [14 empty] | PP | 2
| D | OST | Ostatní |  |  |  | 0 |  |  |  |  | 0 |  | 0 |  | 0 | 4 | D | 0 |  |  |  | ROZPOCET | [6 empty] | 0
24 | K | 027410001 | Provizorní mostní kce - montáž, nájemné, demontáž | m2 | 20 |  | 0 |  |  | základní |  | 0 | 0 | 0 | 0 | 0 | 512 | K | 1 |  |  |  | ROZPOCET | 0 | 0 | 0 | 0 | 0 | 1 | 0 | 512 | -1060964629
| PP |  | Provizorní mostní kce - montáž, nájemné, demontáž | [14 empty] | PP | 1
| VV |  | 5,00*4,00 |  | 20 | [12 empty] | VV | 1 | 2 | True | 1 | ROZPOCET

## 03 - Injekční clona
{e17e0b82-3957-4bb4-97ff-61172becf139}
2
| KRYCÍ LIST SOUPISU PRACÍ | [7 empty] | v --- níže se nacházejí doplnkové a pomocné údaje k sestavám --- v | [8 empty] | False
Stavba:
VD Harcov, zajištění bezpečnosti za povodní
Objekt:
SO 03 - Injekční clona
Soupis:
03 - Injekční clona
| KSO: |  |  |  |  | CC-CZ:
| Místo: |  | Liberec |  |  | Datum: | 30. 11. 2021
| Zadavatel: |  |  |  |  | IČ:
|  | Povodí Labe, státní podnik |  |  |  | DIČ:
| Uchazeč: |  |  |  |  | IČ: | Vyplň údaj
|  | Vyplň údaj |  |  |  | DIČ: | Vyplň údaj
| Projektant: |  |  |  |  | IČ:
|  | Valbek, spol. s.r.o. |  |  |  | DIČ:
| Zpracovatel: |  |  |  |  | IČ:
DIČ:
Poznámka:
| Cena bez DPH | [5 empty] | 0
|  |  | Základ daně |  |  | Sazba daně | Výše daně
| DPH | základní | 0 |  |  | 21% | 0
|  | snížená | 0 |  |  | 15% | 0
|  | zákl. přenesená | 0 |  |  | 21% | 0
|  | sníž. přenesená | 0 |  |  | 15% | 0
|  | nulová | 0 |  |  | 0% | 0
| Cena s DPH |  |  | v | CZK |  | 0
| Projektant |  |  | Zpracovatel
| Datum a podpis: |  | Razítko | Datum a podpis: |  |  | Razítko
| Objednavatel |  |  | Uchazeč
| Datum a podpis: |  | Razítko | Datum a podpis: |  |  | Razítko
REKAPITULACE ČLENĚNÍ SOUPISU PRACÍ
Stavba:
VD Harcov, zajištění bezpečnosti za povodní
Objekt:
SO 03 - Injekční clona
Soupis:
03 - Injekční clona
Místo: |  |  | Liberec |  |  | Datum: | 30. 11. 2021
Zadavatel: |  |  | Povodí Labe, státní podnik |  |  | Projektant: | Valbek, spol. s.r.o.
Uchazeč: |  |  | Vyplň údaj |  |  | Zpracovatel:
Kód dílu - Popis | [6 empty] | Cena celkem [CZK]
Náklady ze soupisu prací | [6 empty] | 0 | [11 empty] | -1
| HSV - Práce a dodávky HSV | [5 empty] | 0
| 1 - Zemní práce | [5 empty] | 0
| 2 - Zakládání | [5 empty] | 0
| 998 - Přesun hmot | [5 empty] | 0
SOUPIS PRACÍ
Stavba:
VD Harcov, zajištění bezpečnosti za povodní
Objekt:
SO 03 - Injekční clona
Soupis:
03 - Injekční clona
Místo: |  |  | Liberec |  |  | Datum: | 30. 11. 2021
Zadavatel: |  |  | Povodí Labe, státní podnik |  |  | Projektant: | Valbek, spol. s.r.o.
Uchazeč: |  |  | Vyplň údaj |  |  | Zpracovatel:
PČ | Typ | Kód | Popis | MJ | Množství | J.cena [CZK] | Cena celkem [CZK] | Cenová soustava |  | DPH | J. Nh [h] | Nh celkem [h] | J. hmotnost [t] | Hmotnost celkem [t] | J. suť [t] | Suť Celkem [t]
Náklady soupisu celkem | [6 empty] | 0 |  |  |  |  | 0 |  | 3.9299 |  | 0 |  | D | -1 | [10 empty] | 0
| D | HSV | Práce a dodávky HSV |  |  |  | 0 |  |  |  |  | 0 |  | 3.9299 |  | 0 | 1 | D | 0 |  |  |  | ROZPOCET | [6 empty] | 0
| D | 1 | Zemní práce |  |  |  | 0 |  |  |  |  | 0 |  | 0 |  | 0 | 1 | D | 1 |  |  |  | ROZPOCET | [6 empty] | 0
1 | K | 162751114.R | Naložení zeminy (veškeré tř. těžitelnosti), odvoz na skládku do vzdálenosti dle možností uchazeče a poplatek za skládku | m3 | 9.948 |  | 0 |  |  | základní |  | 0 | 0 | 0 | 0 | 0 | 4 | K | 2 |  |  |  | ROZPOCET | 0 | 0 | 0 | 0 | 0 | 1 | 0 | 4 | -1433030999
| PP |  | Naložení zeminy (veškeré tř. těžitelnosti), odvoz na skládku do vzdálenosti dle možností uchazeče a poplatek za skládku | [14 empty] | PP | 2
| VV |  | tř6-7 | [14 empty] | VV | 2 | 1 | True | 0 | ROZPOCET
| VV |  | "vyvrtaný materiál na skládku" ((31"ks"*15,00+92"ks"*20,00+30"ks"*15,00)+(34*5*2+65*5))*(3,14*0,03*0,03) |  | 9.665 | [12 empty] | VV | 2 | 2 | True | 0 | ROZPOCET
| VV |  | "zkušební vrty + injektáž" 5"ks"*20,00*(3,14*0,03*0,03) |  | 0.283 | [12 empty] | VV | 2 | 2 | True | 0 | ROZPOCET
| VV |  | Součet |  | 9.948 | [12 empty] | VV | 2 | 4 | True | 1 | ROZPOCET
| D | 2 | Zakládání |  |  |  | 0 |  |  |  |  | 0 |  | 3.9299 |  | 0 | 1 | D | 1 |  |  |  | ROZPOCET | [6 empty] | 0
2 | K | 224211116 | Vrty maloprofilové D do 93 mm úklon do 45° hl do 25 m hor. V a VI | m | 2618.05 |  | 0 | CS ÚRS 2020 02 |  | základní |  | 0 | 0.00024 | 0.62833 | 0 | 0 | 4 | K | 2 |  |  |  | ROZPOCET | 0 | 0 | 0 | 0 | 0 | 1 | 0 | 4 | 741741499
| PP |  | Maloprofilové vrty průběžným sacím vrtáním průměru přes 56 do 93 mm do úklonu 45° v hl 0 až 25 m v hornině tř. V a VI | [14 empty] | PP | 2
| VV |  | "Vrty pro injektáže pr. 56mm, 67% předpoklad základním vrtáním" (31"ks"*15,00+92"ks"*20,00+30"ks"*15,00)*0,67+(34*5*2+65*5) |  | 2510.85 | [12 empty] | VV | 2 | 2 | True | 0 | ROZPOCET
| VV |  | "zkušební vrty + injektáž" 5"ks"*20,00*0,67 |  | 67 | [12 empty] | VV | 2 | 2 | True | 0 | ROZPOCET
| VV |  | (4"ks" *15"m")*0,67 "pro kontrolní VTZ po případném třetím sledu injjektáže" |  | 40.2 | [12 empty] | VV | 2 | 2 | True | 0 | ROZPOCET
| VV |  | Součet |  | 2618.05 | [12 empty] | VV | 2 | 4 | True | 1 | ROZPOCET
3 | K | 225211116 | Vrty maloprofilové jádrové D do 93 mm úklon do 45° hl do 25 m hor. V a VI | m | 961.95 |  | 0 | CS ÚRS 2020 02 |  | základní |  | 0 | 0.00032 | 0.30782 | 0 | 0 | 4 | K | 2 |  |  |  | ROZPOCET | 0 | 0 | 0 | 0 | 0 | 1 | 0 | 4 | 45203354
| PP |  | Maloprofilové vrty jádrové průměru přes 56 do 93 mm do úklonu 45° v hl 0 až 25 m v hornině tř. V a VI | [14 empty] | PP | 2
| VV |  | "Jádrové vrty pro injektáže pr. 56mm" (31"ks"*15,00+92"ks"*20,00+30"ks"*15,00)*0,33 |  | 909.15 | [12 empty] | VV | 2 | 2 | True | 0 | ROZPOCET
| VV |  | "zkušební vrty + injektáž" 5"ks"*20,00*0,33 |  | 33 | [12 empty] | VV | 2 | 2 | True | 0 | ROZPOCET
| VV |  | (4"ks" *15"m")*0,33 "pro kontrolní VTZ po případném třetím sledu injjektáže" |  | 19.8 | [12 empty] | VV | 2 | 2 | True | 0 | ROZPOCET
| VV |  | Součet |  | 961.95 | [12 empty] | VV | 2 | 4 | True | 1 | ROZPOCET
4 | K | 278311042.R | Zálivka otvorů z betonu tř. C 16/20 | m3 | 1.297 |  | 0 |  |  | základní |  | 0 | 2.2563 | 2.9265 | 0 | 0 | 4 | K | 2 |  |  |  | ROZPOCET | 0 | 0 | 0 | 0 | 0 | 1 | 0 | 4 | -1793856738
| PP |  | Zálivka otvorů z betonu bez zvýšených nároků na prostředí tř. C 16/20 | [14 empty] | PP | 2
| VV |  | "dotěsnění průchodek vrtů betonovým dnem Inj-chodby" (30"ks"+88"ks"+30"ks"+5"ks")*(0,06*0,06*3,14*0,75) |  | 1.297 | [12 empty] | VV | 2 | 2 | True | 1 | ROZPOCET
5 | K | 282606011.R2 | Injektáž nízkotlaká z chemických pojiv | m3 | 87.6 |  | 0 |  |  | základní |  | 0 | 0 | 0 | 0 | 0 | 4 | K | 2 |  |  |  | ROZPOCET | 0 | 0 | 0 | 0 | 0 | 1 | 0 | 4 | 946683057
| PP |  | Položka injektážních prací obsahuje kompletní práce, mimo zřízení vrtů, které jsou nutné pro předepsanou funkci injektáže (statickou, těsnící a pod.). Položka zahrnuje veškerý materiál, výrobky a polotovary, včetně mimostaveništní a vnitrostaveništní dopravy (rovněž přesuny), včetně naložení a složení, případně s uložením. | [14 empty] | PP | 2
| P |  | Poznámka k položce: Objem je stanoven v „m3“ zabudované injekční směsi. | [14 empty] | P | 2
| VV |  | "Chemická injektáž ( I. pořadí - polyuretany), předpoklad 60litrů/mb" ( 8"ks"*15,00+23"ks"*20,00+8"ks"*15,00)*0,06"m3/m" |  | 42 | [12 empty] | VV | 2 | 2 | True | 0 | ROZPOCET
| VV |  | "Chemická injektáž ( II. pořadí), předpoklad 60litrů/mb" ( 8"ks"*15,00+24"ks"*20,00+8"ks"*15,00)*0,06"m3/m" |  | 43.2 | [12 empty] | VV | 2 | 2 | True | 0 | ROZPOCET
| VV |  | "zkušební vrty + injektáž" 2"ks"*20,00*0,06"m3/m" |  | 2.4 | [12 empty] | VV | 2 | 2 | True | 0 | ROZPOCET
| VV |  | Součet |  | 87.6 | [12 empty] | VV | 2 | 4 | True | 1 | ROZPOCET
6 | K | 282606011.R3 | Injektáž nízkotlaká z jílocementových pojiv | m3 | 151.5 |  | 0 |  |  | základní |  | 0 | 0 | 0 | 0 | 0 | 4 | K | 2 |  |  |  | ROZPOCET | 0 | 0 | 0 | 0 | 0 | 1 | 0 | 4 | -1755156985
| PP |  | Položka injektážních prací obsahuje kompletní práce, mimo zřízení vrtů, které jsou nutné pro předepsanou funkci injektáže (statickou, těsnící a pod.). Položka zahrnuje veškerý materiál, výrobky a polotovary, včetně mimostaveništní a vnitrostaveništní dopravy (rovněž přesuny), včetně naložení a složení, případně s uložením. | [14 empty] | PP | 2
| P |  | Poznámka k položce: Objem je stanoven v „m3“ zabudované injekční směsi. | [14 empty] | P | 2
| VV |  | "Jílocementová injektáž ( III. pořadí), předpoklad 100litrů/mb" ( 15"ks"*15,00+45"ks"*20,00+14"ks"*15,00)*0,1"m3/m" |  | 133.5 | [12 empty] | VV | 2 | 2 | True | 0 | ROZPOCET
| VV |  | "zkušební vrty + injektáž" 3"ks"*20,00*0,15"m3/m" |  | 9 | [12 empty] | VV | 2 | 2 | True | 0 | ROZPOCET
| VV |  | "pro kontrolní VTZ po případném třetím sledu injjektáže" 4*15,00*0,15"m3/m" |  | 9 | [12 empty] | VV | 2 | 2 | True | 0 | ROZPOCET
| VV |  | Součet |  | 151.5 | [12 empty] | VV | 2 | 4 | True | 1 | ROZPOCET
7 | K | 282606011.R6 | Vodní tlakové zkoušky pro injektáže | ks | 68 |  | 0 |  |  | základní |  | 0 | 0.00099 | 0.06732 | 0 | 0 | 4 | K | 2 |  |  |  | ROZPOCET | 0 | 0 | 0 | 0 | 0 | 1 | 0 | 4 | -1621652391
| PP |  | Vodní tlakové zkoušky pro injektáže - kompletní provedení | [14 empty] | PP | 2
| VV |  | "po 1. etapě" 24"ks" |  | 24 | [12 empty] | VV | 2 | 2 | True | 0 | ROZPOCET
| VV |  | "po 2. etapě" 24"ks" |  | 24 | [12 empty] | VV | 2 | 2 | True | 0 | ROZPOCET
| VV |  | "po 3. etapě" 20"ks" |  | 20 | [12 empty] | VV | 2 | 2 | True | 0 | ROZPOCET
| VV |  | Součet |  | 68 | [12 empty] | VV | 2 | 4 | True | 1 | ROZPOCET
| D | 998 | Přesun hmot |  |  |  | 0 |  |  |  |  | 0 |  | 0 |  | 0 | 1 | D | 1 |  |  |  | ROZPOCET | [6 empty] | 0
8 | K | 998322011 | Přesun hmot pro hráze přehradní zděné, betonové a železobetonové | t | 3.93 |  | 0 | CS ÚRS 2020 02 |  | základní |  | 0 | 0 | 0 | 0 | 0 | 4 | K | 2 |  |  |  | ROZPOCET | 0 | 0 | 0 | 0 | 0 | 1 | 0 | 4 | -2059077863
| PP |  | Přesun hmot pro objekty hráze přehradní zděné, betonové, železobetonové dopravní vzdálenost do 500 m | [14 empty] | PP | 2

## 4.1.1 - Vstupní šachta
{97b123c7-382d-4a15-bd2e-ddd08cfc485d}
2
| KRYCÍ LIST SOUPISU PRACÍ | [7 empty] | v --- níže se nacházejí doplnkové a pomocné údaje k sestavám --- v | [8 empty] | False
Stavba:
VD Harcov, zajištění bezpečnosti za povodní
Objekt:
SO 04 - Přístupová šachta
Soupis:
SO 4.1 - Objekt přístupové šachty
Úroveň 3:
4.1.1 - Vstupní šachta
| KSO: |  |  |  |  | CC-CZ:
| Místo: |  | Liberec |  |  | Datum: | 30. 11. 2021
| Zadavatel: |  |  |  |  | IČ:
|  | Povodí Labe, státní podnik |  |  |  | DIČ:
| Uchazeč: |  |  |  |  | IČ: | Vyplň údaj
|  | Vyplň údaj |  |  |  | DIČ: | Vyplň údaj
| Projektant: |  |  |  |  | IČ:
|  | Valbek, spol. s.r.o. |  |  |  | DIČ:
| Zpracovatel: |  |  |  |  | IČ:
DIČ:
Poznámka:
| Cena bez DPH | [5 empty] | 0
|  |  | Základ daně |  |  | Sazba daně | Výše daně
| DPH | základní | 0 |  |  | 21% | 0
|  | snížená | 0 |  |  | 15% | 0
|  | zákl. přenesená | 0 |  |  | 21% | 0
|  | sníž. přenesená | 0 |  |  | 15% | 0
|  | nulová | 0 |  |  | 0% | 0
| Cena s DPH |  |  | v | CZK |  | 0
| Projektant |  |  | Zpracovatel
| Datum a podpis: |  | Razítko | Datum a podpis: |  |  | Razítko
| Objednavatel |  |  | Uchazeč
| Datum a podpis: |  | Razítko | Datum a podpis: |  |  | Razítko
REKAPITULACE ČLENĚNÍ SOUPISU PRACÍ
Stavba:
VD Harcov, zajištění bezpečnosti za povodní
Objekt:
SO 04 - Přístupová šachta
Soupis:
SO 4.1 - Objekt přístupové šachty
Úroveň 3:
4.1.1 - Vstupní šachta
Místo: |  |  | Liberec |  |  | Datum: | 30. 11. 2021
Zadavatel: |  |  | Povodí Labe, státní podnik |  |  | Projektant: | Valbek, spol. s.r.o.
Uchazeč: |  |  | Vyplň údaj |  |  | Zpracovatel:
Kód dílu - Popis | [6 empty] | Cena celkem [CZK]
Náklady ze soupisu prací | [6 empty] | 0 | [11 empty] | -1
| HSV - Práce a dodávky HSV | [5 empty] | 0
| 2 - Zakládání | [5 empty] | 0
| 3 - Svislé a kompletní konstrukce | [5 empty] | 0
| 4 - Vodorovné konstrukce | [5 empty] | 0
| 6 - Úpravy povrchů, podlahy a osazování výplní | [5 empty] | 0
| 9 - Ostatní konstrukce a práce, bourání | [5 empty] | 0
| 998 - Přesun hmot | [5 empty] | 0
| PSV - Práce a dodávky PSV | [5 empty] | 0
| 762 - Konstrukce tesařské | [5 empty] | 0
| 764 - Konstrukce klempířské | [5 empty] | 0
| 766 - Konstrukce truhlářské | [5 empty] | 0
| 767 - Konstrukce zámečnické | [5 empty] | 0
SOUPIS PRACÍ
Stavba:
VD Harcov, zajištění bezpečnosti za povodní
Objekt:
SO 04 - Přístupová šachta
Soupis:
SO 4.1 - Objekt přístupové šachty
Úroveň 3:
4.1.1 - Vstupní šachta
Místo: |  |  | Liberec |  |  | Datum: | 30. 11. 2021
Zadavatel: |  |  | Povodí Labe, státní podnik |  |  | Projektant: | Valbek, spol. s.r.o.
Uchazeč: |  |  | Vyplň údaj |  |  | Zpracovatel:
PČ | Typ | Kód | Popis | MJ | Množství | J.cena [CZK] | Cena celkem [CZK] | Cenová soustava |  | DPH | J. Nh [h] | Nh celkem [h] | J. hmotnost [t] | Hmotnost celkem [t] | J. suť [t] | Suť Celkem [t]
Náklady soupisu celkem | [6 empty] | 0 |  |  |  |  | 0 |  | 214.7435 |  | 0 |  | D | -1 | [10 empty] | 0
| D | HSV | Práce a dodávky HSV |  |  |  | 0 |  |  |  |  | 0 |  | 211.6427 |  | 0 | 1 | D | 0 |  |  |  | ROZPOCET | [6 empty] | 0
| D | 2 | Zakládání |  |  |  | 0 |  |  |  |  | 0 |  | 181.4073 |  | 0 | 1 | D | 1 |  |  |  | ROZPOCET | [6 empty] | 0
1 | K | 273322611 | Základové desky ze ŽB se zvýšenými nároky na prostředí tř. C 30/37 | m3 | 5.4 |  | 0 | CS ÚRS 2020 02 |  | základní |  | 0 | 2.4533 | 13.2478 | 0 | 0 | 4 | K | 2 |  |  |  | ROZPOCET | 0 | 0 | 0 | 0 | 0 | 1 | 0 | 4 | 1615391287
| PP |  | Základy z betonu železového (bez výztuže) desky z betonu se zvýšenými nároky na prostředí tř. C 30/37 | [14 empty] | PP | 2
| VV |  | "ŽB definitivní ostění - dno šachty, beton C30/37" 13,5*0,4 |  | 5.4 | [12 empty] | VV | 2 | 2 | True | 1 | ROZPOCET
2 | K | 273351121 | Zřízení bednění základových desek | m2 | 1.12 |  | 0 | CS ÚRS 2020 02 |  | základní |  | 0 | 0.00247 | 0.0027664 | 0 | 0 | 4 | K | 2 |  |  |  | ROZPOCET | 0 | 0 | 0 | 0 | 0 | 1 | 0 | 4 | -1723287947
| PP |  | Bednění základů desek zřízení | [14 empty] | PP | 2
| VV |  | "bednění dno šachty" 2,8*0,4 |  | 1.12 | [12 empty] | VV | 2 | 2 | True | 1 | ROZPOCET
3 | K | 273351122 | Odstranění bednění základových desek | m2 | 1.12 |  | 0 | CS ÚRS 2020 02 |  | základní |  | 0 | 0 | 0 | 0 | 0 | 4 | K | 2 |  |  |  | ROZPOCET | 0 | 0 | 0 | 0 | 0 | 1 | 0 | 4 | 1272219240
| PP |  | Bednění základů desek odstranění | [14 empty] | PP | 2
| VV |  | 1,12 |  | 1.12 | [12 empty] | VV | 2 | 2 | True | 1 | ROZPOCET
4 | K | 273361821 | Výztuž základových desek betonářskou ocelí 10 505 (R) | t | 1.484 |  | 0 | CS ÚRS 2020 02 |  | základní |  | 0 | 1.0606 | 1.574 | 0 | 0 | 4 | K | 2 |  |  |  | ROZPOCET | 0 | 0 | 0 | 0 | 0 | 1 | 0 | 4 | -230867621
| PP |  | Výztuž základů desek z betonářské oceli 10 505 (R) nebo BSt 500 | [14 empty] | PP | 2
| VV |  | "výztuž definitivního ostění - dno" 5,40*0,035*7,85 |  | 1.484 | [12 empty] | VV | 2 | 2 | True | 1 | ROZPOCET
5 | K | 275313911 | Základové patky z betonu tř. C 30/37 | m3 | 0.495 |  | 0 | CS ÚRS 2020 02 |  | základní |  | 0 | 2.4533 | 1.2144 | 0 | 0 | 4 | K | 2 |  |  |  | ROZPOCET | 0 | 0 | 0 | 0 | 0 | 1 | 0 | 4 | 1288442550
| PP |  | Základy z betonu prostého patky a bloky z betonu kamenem neprokládaného tř. C 30/37 | [14 empty] | PP | 2
| VV |  | "zpevněnná plocha před dveřmi C30/37" 0,45*1,10 |  | 0.495 | [12 empty] | VV | 2 | 2 | True | 1 | ROZPOCET
6 | K | 275351121 | Zřízení bednění základových patek | m2 | 1.285 |  | 0 | CS ÚRS 2020 02 |  | základní |  | 0 | 0.00264 | 0.0033924 | 0 | 0 | 4 | K | 2 |  |  |  | ROZPOCET | 0 | 0 | 0 | 0 | 0 | 1 | 0 | 4 | 1733812736
| PP |  | Bednění základů patek zřízení | [14 empty] | PP | 2
| VV |  | 1,15*0,415*2+1,10*0,30 |  | 1.285 | [12 empty] | VV | 2 | 2 | True | 1 | ROZPOCET
7 | K | 275351122 | Odstranění bednění základových patek | m2 | 1.285 |  | 0 | CS ÚRS 2020 02 |  | základní |  | 0 | 0 | 0 | 0 | 0 | 4 | K | 2 |  |  |  | ROZPOCET | 0 | 0 | 0 | 0 | 0 | 1 | 0 | 4 | 300235751
| PP |  | Bednění základů patek odstranění | [14 empty] | PP | 2
| VV |  | "dle zřízení bednění" 1,285"m2" |  | 1.285 | [12 empty] | VV | 2 | 2 | True | 1 | ROZPOCET
8 | K | 279322512 | Základová zeď ze ŽB se zvýšenými nároky na prostředí tř. C 30/37 bez výztuže | m3 | 61.48 |  | 0 | CS ÚRS 2020 02 |  | základní |  | 0 | 2.4533 | 150.8283 | 0 | 0 | 4 | K | 2 |  |  |  | ROZPOCET | 0 | 0 | 0 | 0 | 0 | 1 | 0 | 4 | 2029796120
| PP |  | Základové zdi z betonu železového (bez výztuže) se zvýšenými nároky na prostředí tř. C 30/37 | [14 empty] | PP | 2
| VV |  | "ŽB definitivní ostění - stěn šachty, beton C30/37" 10,60*5,8 |  | 61.48 | [12 empty] | VV | 2 | 2 | True | 1 | ROZPOCET
9 | K | 279351121 | Zřízení oboustranného bednění základových zdí | m2 | 173.235 |  | 0 | CS ÚRS 2020 02 |  | základní |  | 0 | 0.00275 | 0.4764 | 0 | 0 | 4 | K | 2 |  |  |  | ROZPOCET | 0 | 0 | 0 | 0 | 0 | 1 | 0 | 4 | 937763521
| PP |  | Bednění základových zdí rovné oboustranné za každou stranu zřízení | [14 empty] | PP | 2
| VV |  | "bednění stěn šachty" 11,25*11,1+5,7*7,6+0,7*7,2 |  | 173.235 | [12 empty] | VV | 2 | 2 | True | 1 | ROZPOCET
10 | K | 279351122 | Odstranění oboustranného bednění základových zdí | m2 | 173.235 |  | 0 | CS ÚRS 2020 02 |  | základní |  | 0 | 0 | 0 | 0 | 0 | 4 | K | 2 |  |  |  | ROZPOCET | 0 | 0 | 0 | 0 | 0 | 1 | 0 | 4 | -474756625
| PP |  | Bednění základových zdí rovné oboustranné za každou stranu odstranění | [14 empty] | PP | 2
| VV |  | 173,235 |  | 173.235 | [12 empty] | VV | 2 | 2 | True | 1 | ROZPOCET
11 | K | 279361821 | Výztuž základových zdí nosných betonářskou ocelí 10 505 | t | 13.272 |  | 0 | CS ÚRS 2020 02 |  | základní |  | 0 | 1.0594 | 14.0604 | 0 | 0 | 4 | K | 2 |  |  |  | ROZPOCET | 0 | 0 | 0 | 0 | 0 | 1 | 0 | 4 | -311783430
| PP |  | Výztuž základových zdí nosných svislých nebo odkloněných od svislice, rovinných nebo oblých, deskových nebo žebrových, včetně výztuže jejich žeber z betonářské oceli 10 505 (R) nebo BSt 500 | [14 empty] | PP | 2
| VV |  | "výztuž definitivního ostění - opěří a klenba" 61,48*0,0275*7,85 |  | 13.272 | [12 empty] | VV | 2 | 2 | True | 1 | ROZPOCET
| D | 3 | Svislé a kompletní konstrukce |  |  |  | 0 |  |  |  |  | 0 |  | 18.8059 |  | 0 | 1 | D | 1 |  |  |  | ROZPOCET | [6 empty] | 0
12 | K | 321222111 | Zdění obkladního zdiva vodních staveb řádkového | m3 | 6.1 |  | 0 | CS ÚRS 2020 02 |  | základní |  | 0 | 0.18293 | 1.1159 | 0 | 0 | 4 | K | 2 |  |  |  | ROZPOCET | 0 | 0 | 0 | 0 | 0 | 1 | 0 | 4 | -239401139
| PP |  | Zdění obkladního zdiva vodních staveb přehrad, jezů a plavebních komor, spodní stavby vodních elektráren, odběrných věží a výpustných zařízení, opěrných zdí, šachet, šachtic a ostatních konstrukcí řádkového hrubého i čistého na maltu cementovou tl. od 250 do 450 mm | [14 empty] | PP | 2
| VV |  | "obklad z kvádrového žulového zdiva tl. 150-200 mm" (3*5+2*5+3+0,5*5)*0,2 |  | 6.1 | [12 empty] | VV | 2 | 2 | True | 1 | ROZPOCET
13 | M | 583810790.R | hranoly lámané pro řádkové zdivo | t | 17.69 |  | 0 |  |  | základní |  | 0 | 1 | 17.69 | 0 | 0 | 8 | M | 2 |  |  |  | ROZPOCET | 0 | 0 | 0 | 0 | 0 | 1 | 0 | 4 | 634883401
| PP |  | hranoly lámané pro řádkové zdivo | [14 empty] | PP | 2
| VV |  | "nákup hrubých kamenů pro řádkové zdivo, " 6,10"m3"*2,90"t/m3" |  | 17.69 | [12 empty] | VV | 2 | 2 | True | 1 | ROZPOCET
| D | 4 | Vodorovné konstrukce |  |  |  | 0 |  |  |  |  | 0 |  | 9.0263 |  | 0 | 1 | D | 1 |  |  |  | ROZPOCET | [6 empty] | 0
14 | K | 411321818.R | D+M Stropy deskové ze ŽB tř. C 45/55 - PREFA | m3 | 3.525 |  | 0 |  |  | základní |  | 0 | 2.4534 | 8.6483 | 0 | 0 | 4 | K | 2 |  |  |  | ROZPOCET | 0 | 0 | 0 | 0 | 0 | 1 | 0 | 4 | 1738017618
| PP |  | D+M Stropy deskové ze ŽB tř. C 45/55 - PREFA | [14 empty] | PP | 2
| VV |  | "ŽB strop šachty, beton C40/50" 11,75*0,3 |  | 3.525 | [12 empty] | VV | 2 | 2 | True | 1 | ROZPOCET
15 | K | 451315117.R | Podkladní nebo výplňová vrstva z betonu C 25/30 | m3 | 1.525 |  | 0 |  |  | základní |  | 0 | 0.24787 | 0.378 | 0 | 0 | 4 | K | 2 |  |  |  | ROZPOCET | 0 | 0 | 0 | 0 | 0 | 1 | 0 | 4 | 1041296151
| PP |  | Podkladní a výplňové vrstvy z betonu prostého, z betonu C 25/30 | [14 empty] | PP | 2
| VV |  | "VÝPLŇOVÝ BETON MEZI ZDIVEM žb kcí., beton C25/30" (3*5+2*5+3+0,5*5)*0,05 |  | 1.525 | [12 empty] | VV | 2 | 2 | True | 1 | ROZPOCET
| D | 6 | Úpravy povrchů, podlahy a osazování výplní |  |  |  | 0 |  |  |  |  | 0 |  | 2.2754 |  | 0 | 1 | D | 1 |  |  |  | ROZPOCET | [6 empty] | 0
16 | K | 631311225 | Mazanina tl do 120 mm z betonu prostého se zvýšenými nároky na prostředí tř. C 30/37 | m3 | 0.92 |  | 0 | CS ÚRS 2020 02 |  | základní |  | 0 | 2.4533 | 2.257 | 0 | 0 | 4 | K | 2 |  |  |  | ROZPOCET | 0 | 0 | 0 | 0 | 0 | 1 | 0 | 4 | -1474713259
| PP |  | Mazanina z betonu prostého se zvýšenými nároky na prostředí tl. přes 80 do 120 mm tř. C 30/37 | [14 empty] | PP | 2
| VV |  | "betonová podlaha šachty tl. 100 mm, C30/37" 0,1*9,20 |  | 0.92 | [12 empty] | VV | 2 | 2 | True | 1 | ROZPOCET
17 | K | 631319022 | Příplatek k mazanině tl do 120 mm za přehlazení s poprášením cementem | m3 | 0.92 |  | 0 | CS ÚRS 2020 02 |  | základní |  | 0 | 0.02 | 0.0184 | 0 | 0 | 4 | K | 2 |  |  |  | ROZPOCET | 0 | 0 | 0 | 0 | 0 | 1 | 0 | 4 | 1733348250
| PP |  | Příplatek k cenám mazanin za úpravu povrchu mazaniny přehlazením s poprášením cementem pro konečnou úpravu, mazanina tl. přes 80 do 120 mm (20 kg/m3) | [14 empty] | PP | 2
| VV |  | 0,92 |  | 0.92 | [12 empty] | VV | 2 | 2 | True | 1 | ROZPOCET
| D | 9 | Ostatní konstrukce a práce, bourání |  |  |  | 0 |  |  |  |  | 0 |  | 0.12773 |  | 0 | 1 | D | 1 |  |  |  | ROZPOCET | [6 empty] | 0
18 | K | 931994106 | Těsnění dilatační spáry betonové konstrukce vnitřním těsnicím pásem | m | 36 |  | 0 | CS ÚRS 2020 02 |  | základní |  | 0 | 0.00208 | 0.07488 | 0 | 0 | 4 | K | 2 |  |  |  | ROZPOCET | 0 | 0 | 0 | 0 | 0 | 1 | 0 | 4 | 1202580454
| PP |  | Těsnění spáry betonové konstrukce pásy, profily, tmely těsnicím pásem vnitřním, spáry dilatační | [14 empty] | PP | 2
| VV |  | "pryžový těsnící pás šířky min. 400 mm" 12*2 |  | 24 | [12 empty] | VV | 2 | 2 | True | 0 | ROZPOCET
| VV |  | "pryžový těsnící pás šířky min. 400 mm" 12,00 |  | 12 | [12 empty] | VV | 2 | 2 | True | 0 | ROZPOCET
| VV |  | Součet |  | 36 | [12 empty] | VV | 2 | 4 | True | 1 | ROZPOCET
19 | K | 931994142 | Těsnění dilatační spáry betonové konstrukce polyuretanovým tmelem do pl 4,0 cm2 | m | 13.7 |  | 0 | CS ÚRS 2020 02 |  | základní |  | 0 | 0.00017 | 0.002329 | 0 | 0 | 4 | K | 2 |  |  |  | ROZPOCET | 0 | 0 | 0 | 0 | 0 | 1 | 0 | 4 | -1513545203
| PP |  | Těsnění spáry betonové konstrukce pásy, profily, tmely tmelem polyuretanovým spáry dilatační do 4,0 cm2 | [14 empty] | PP | 2
| VV |  | "pryžový těsnící spoj - trvale pružný tmel" 13,70 |  | 13.7 | [12 empty] | VV | 2 | 2 | True | 1 | ROZPOCET
20 | K | 941111111 | Montáž lešení řadového trubkového lehkého s podlahami zatížení do 200 kg/m2 š do 0,9 m v do 10 m | m2 | 127.68 |  | 0 | CS ÚRS 2020 02 |  | základní |  | 0 | 0 | 0 | 0 | 0 | 4 | K | 2 |  |  |  | ROZPOCET | 0 | 0 | 0 | 0 | 0 | 1 | 0 | 4 | 1590785281
| PP |  | Montáž lešení řadového trubkového lehkého pracovního s podlahami s provozním zatížením tř. 3 do 200 kg/m2 šířky tř. W06 od 0,6 do 0,9 m, výšky do 10 m | [14 empty] | PP | 2
| VV |  | 2,80*4*11,4 |  | 127.68 | [12 empty] | VV | 2 | 2 | True | 1 | ROZPOCET
21 | K | 941111211 | Příplatek k lešení řadovému trubkovému lehkému s podlahami š 0,9 m v 10 m za první a ZKD den použití | m2 | 7660.8 |  | 0 | CS ÚRS 2020 02 |  | základní |  | 0 | 0 | 0 | 0 | 0 | 4 | K | 2 |  |  |  | ROZPOCET | 0 | 0 | 0 | 0 | 0 | 1 | 0 | 4 | -792655322
| PP |  | Montáž lešení řadového trubkového lehkého pracovního s podlahami s provozním zatížením tř. 3 do 200 kg/m2 Příplatek za první a každý další den použití lešení k ceně -1111 | [14 empty] | PP | 2
| VV |  | 127,68*60 |  | 7660.8 | [12 empty] | VV | 2 | 2 | True | 1 | ROZPOCET
22 | K | 941111811 | Demontáž lešení řadového trubkového lehkého s podlahami zatížení do 200 kg/m2 š do 0,9 m v do 10 m | m2 | 127.68 |  | 0 | CS ÚRS 2020 02 |  | základní |  | 0 | 0 | 0 | 0 | 0 | 4 | K | 2 |  |  |  | ROZPOCET | 0 | 0 | 0 | 0 | 0 | 1 | 0 | 4 | 1119443384
| PP |  | Demontáž lešení řadového trubkového lehkého pracovního s podlahami s provozním zatížením tř. 3 do 200 kg/m2 šířky tř. W06 od 0,6 do 0,9 m, výšky do 10 m | [14 empty] | PP | 2
| VV |  | 127,68 |  | 127.68 | [12 empty] | VV | 2 | 2 | True | 1 | ROZPOCET
23 | K | 985331113 | Dodatečné vlepování betonářské výztuže D 12 mm do cementové aktivované malty včetně vyvrtání otvoru | m | 18.3 |  | 0 | CS ÚRS 2020 02 |  | základní |  | 0 | 0.00052 | 0.009516 | 0 | 0 | 4 | K | 2 |  |  |  | ROZPOCET | 0 | 0 | 0 | 0 | 0 | 1 | 0 | 4 | -1818435513
| PP |  | Dodatečné vlepování betonářské výztuže včetně vyvrtání a vyčištění otvoru cementovou aktivovanou maltou průměr výztuže 12 mm | [14 empty] | PP | 2
| VV |  | "kotvení obkladu" (3*5+2*5+3+0,5*5)*4*0,15 |  | 18.3 | [12 empty] | VV | 2 | 2 | True | 1 | ROZPOCET
24 | M | 13021013 | tyč ocelová žebírková jakost BSt 500S výztuž do betonu D 12mm | t | 0.041 |  | 0 | CS ÚRS 2020 02 |  | základní |  | 0 | 1 | 0.041 | 0 | 0 | 8 | M | 2 |  |  |  | ROZPOCET | 0 | 0 | 0 | 0 | 0 | 1 | 0 | 4 | -1551843345
| PP |  | tyč ocelová žebírková jakost BSt 500S výztuž do betonu D 12mm | [14 empty] | PP | 2
| VV |  | (3*5+2*5+3+0,5*5)*4*0,375*0,89/1000 |  | 0.041 | [12 empty] | VV | 2 | 2 | True | 1 | ROZPOCET
25 | K | 9990010 | OCHRANNÝ NÁTĚR VÝZTUŽE (ochrana výztuže v místě pracovních spar) - kompletní provedení | kpl | 1 |  | 0 |  |  | základní |  | 0 | 0 | 0 | 0 | 0 | 4 | K | 2 |  |  |  | ROZPOCET | 0 | 0 | 0 | 0 | 0 | 1 | 0 | 4 | 1989464526
| PP |  | OCHRANNÝ NÁTĚR VÝZTUŽE - V PŘÍPADĚ POUŽITÍ OCHRANNÉHO NÁTĚRU VÝZTUŽE (NAPŘ. Z DŮVODU SNÍŽENÉHO KRYTÍ, PŘECHODU PŘES PRACOVNÍ SPÁRY APOD.) BUDE POUŽIT EPOXIDOVÝ NÁTĚR TL. MIN. 200 μm. | [14 empty] | PP | 2
| VV |  | 1"kpl" |  | 1 | [12 empty] | VV | 2 | 2 | True | 1 | ROZPOCET
| D | 998 | Přesun hmot |  |  |  | 0 |  |  |  |  | 0 |  | 0 |  | 0 | 1 | D | 1 |  |  |  | ROZPOCET | [6 empty] | 0
26 | K | 998012022 | Přesun hmot pro budovy monolitické v do 12 m | t | 211.643 |  | 0 | CS ÚRS 2020 02 |  | základní |  | 0 | 0 | 0 | 0 | 0 | 4 | K | 2 |  |  |  | ROZPOCET | 0 | 0 | 0 | 0 | 0 | 1 | 0 | 4 | -1249327667
| PP |  | Přesun hmot pro budovy občanské výstavby, bydlení, výrobu a služby s nosnou svislou konstrukcí monolitickou betonovou tyčovou nebo plošnou s jakýkoliv obvodovým pláštěm kromě vyzdívaného vodorovná dopravní vzdálenost do 100 m pro budovy výšky přes 6 do 12 m | [14 empty] | PP | 2
| D | PSV | Práce a dodávky PSV |  |  |  | 0 |  |  |  |  | 0 |  | 3.1008 |  | 0 | 2 | D | 0 |  |  |  | ROZPOCET | [6 empty] | 0
| D | 762 | Konstrukce tesařské |  |  |  | 0 |  |  |  |  | 0 |  | 0.25608 |  | 0 | 2 | D | 1 |  |  |  | ROZPOCET | [6 empty] | 0
27 | K | 762951004.R | D+M podkladního roštu dřevěnného pod plechovou krytinu | m2 | 21.34 |  | 0 |  |  | základní |  | 0 | 0.012 | 0.25608 | 0 | 0 | 16 | K | 2 |  |  |  | ROZPOCET | 0 | 0 | 0 | 0 | 0 | 1 | 0 | 16 | 157003929
| PP |  | D+M podkladního roštu dřevěnného pod plechovou krytinu | [14 empty] | PP | 2
| VV |  | "titanzinková střešní krytina na dřevěném roštu" 21,34"m2" |  | 21.34 | [12 empty] | VV | 2 | 2 | True | 1 | ROZPOCET
28 | K | 998762102 | Přesun hmot tonážní pro kce tesařské v objektech v do 12 m | t | 0.256 |  | 0 | CS ÚRS 2020 02 |  | základní |  | 0 | 0 | 0 | 0 | 0 | 16 | K | 2 |  |  |  | ROZPOCET | 0 | 0 | 0 | 0 | 0 | 1 | 0 | 16 | -729261967
| PP |  | Přesun hmot pro konstrukce tesařské stanovený z hmotnosti přesunovaného materiálu vodorovná dopravní vzdálenost do 50 m v objektech výšky přes 6 do 12 m | [14 empty] | PP | 2
| D | 764 | Konstrukce klempířské |  |  |  | 0 |  |  |  |  | 0 |  | 0.0411 |  | 0 | 2 | D | 1 |  |  |  | ROZPOCET | [6 empty] | 0
29 | K | 764244306.R | Oplechování horních ploch a nadezdívek z TiZn lesklého plechu kotvené rš 500 mm | m | 13.7 |  | 0 | CS ÚRS 2020 02 |  | základní |  | 0 | 0.003 | 0.0411 | 0 | 0 | 16 | K | 2 |  |  |  | ROZPOCET | 0 | 0 | 0 | 0 | 0 | 1 | 0 | 16 | 487598835
| PP |  | Oplechování horních ploch zdí a nadezdívek (atik) z titanzinkového lesklého válcovaného plechu mechanicky kotvené rš 500 mm | [14 empty] | PP | 2
| VV |  | 13,70"m" |  | 13.7 | [12 empty] | VV | 2 | 2 | True | 1 | ROZPOCET
30 | K | 998764102 | Přesun hmot tonážní pro konstrukce klempířské v objektech v do 12 m | t | 0.041 |  | 0 | CS ÚRS 2020 02 |  | základní |  | 0 | 0 | 0 | 0 | 0 | 16 | K | 2 |  |  |  | ROZPOCET | 0 | 0 | 0 | 0 | 0 | 1 | 0 | 16 | 584901873
| PP |  | Přesun hmot pro konstrukce klempířské stanovený z hmotnosti přesunovaného materiálu vodorovná dopravní vzdálenost do 50 m v objektech výšky přes 6 do 12 m | [14 empty] | PP | 2
| D | 766 | Konstrukce truhlářské |  |  |  | 0 |  |  |  |  | 0 |  | 0.03 |  | 0 | 2 | D | 1 |  |  |  | ROZPOCET | [6 empty] | 0
31 | K | 766660611.R | D+M vchodových dveří 1křídlových bez nadsvětlíku do betonové kce - masívní dřevo exteriérové, bezpečnostní vč kování a zárubně | kus | 1 |  | 0 |  |  | základní |  | 0 | 0.03 | 0.03 | 0 | 0 | 16 | K | 2 |  |  |  | ROZPOCET | 0 | 0 | 0 | 0 | 0 | 1 | 0 | 16 | -1707649186
| PP |  | D+M vchodových dveří 1křídlových bez nadsvětlíku do betonové kce - masívní dřevo exteriérové, bezpečnostní vč kování a zárubně | [14 empty] | PP | 2
| VV |  | 1"ks" |  | 1 | [12 empty] | VV | 2 | 2 | True | 1 | ROZPOCET
32 | K | 998766102 | Přesun hmot tonážní pro konstrukce truhlářské v objektech v do 12 m | t | 0.03 |  | 0 | CS ÚRS 2017 02 |  | základní |  | 0 | 0 | 0 | 0 | 0 | 16 | K | 2 |  |  |  | ROZPOCET | 0 | 0 | 0 | 0 | 0 | 1 | 0 | 16 | -1332426335
| PP |  | Přesun hmot pro konstrukce truhlářské stanovený z hmotnosti přesunovaného materiálu vodorovná dopravní vzdálenost do 50 m v objektech výšky přes 6 do 12 m | [14 empty] | PP | 2
| D | 767 | Konstrukce zámečnické |  |  |  | 0 |  |  |  |  | 0 |  | 2.7736 |  | 0 | 2 | D | 1 |  |  |  | ROZPOCET | [6 empty] | 0
33 | K | 767161111.R | D+M nerezové zábradlí a madlo (trubky pr. 51/5 mm) vč. kotvení | kg | 202.476 |  | 0 |  |  | základní |  | 0 | 0.001 | 0.20248 | 0 | 0 | 16 | K | 2 |  |  |  | ROZPOCET | 0 | 0 | 0 | 0 | 0 | 1 | 0 | 16 | 1321820711
| PP |  | D+M nerezové zábradlí a madlo (trubky pr. 51/5 mm) vč. kotvení | [14 empty] | PP | 2
| VV |  | (4*7,2+(4*1,5+1,1))*5,64 |  | 202.476 | [12 empty] | VV | 2 | 2 | True | 1 | ROZPOCET
34 | K | 767210111.R | D+M nerezové schody a podesty vč kotvení | kg | 2571.16 |  | 0 |  |  | základní |  | 0 | 0.001 | 2.5712 | 0 | 0 | 16 | K | 2 |  |  |  | ROZPOCET | 0 | 0 | 0 | 0 | 0 | 1 | 0 | 16 | -324931587
| PP |  | D+M nerezové schody a podesty vč kotvení | [14 empty] | PP | 2
| VV |  | (2*7,6*1,3*0,01)*7850+6*170 |  | 2571.16 | [12 empty] | VV | 2 | 2 | True | 1 | ROZPOCET
35 | K | 998767102 | Přesun hmot tonážní pro zámečnické konstrukce v objektech v do 12 m | t | 2.774 |  | 0 | CS ÚRS 2020 02 |  | základní |  | 0 | 0 | 0 | 0 | 0 | 16 | K | 2 |  |  |  | ROZPOCET | 0 | 0 | 0 | 0 | 0 | 1 | 0 | 16 | -1843732894
| PP |  | Přesun hmot pro zámečnické konstrukce stanovený z hmotnosti přesunovaného materiálu vodorovná dopravní vzdálenost do 50 m v objektech výšky přes 6 do 12 m | [14 empty] | PP | 2

## 4.1.2 - Montážní šachta
{79a2c60f-6d04-407f-be46-ae54fd3edd69}
2
| KRYCÍ LIST SOUPISU PRACÍ | [7 empty] | v --- níže se nacházejí doplnkové a pomocné údaje k sestavám --- v | [8 empty] | False
Stavba:
VD Harcov, zajištění bezpečnosti za povodní
Objekt:
SO 04 - Přístupová šachta
Soupis:
SO 4.1 - Objekt přístupové šachty
Úroveň 3:
4.1.2 - Montážní šachta
| KSO: |  |  |  |  | CC-CZ:
| Místo: |  | Liberec |  |  | Datum: | 30. 11. 2021
| Zadavatel: |  |  |  |  | IČ:
|  | Povodí Labe, státní podnik |  |  |  | DIČ:
| Uchazeč: |  |  |  |  | IČ: | Vyplň údaj
|  | Vyplň údaj |  |  |  | DIČ: | Vyplň údaj
| Projektant: |  |  |  |  | IČ:
|  | Valbek, spol. s.r.o. |  |  |  | DIČ:
| Zpracovatel: |  |  |  |  | IČ:
DIČ:
Poznámka:
| Cena bez DPH | [5 empty] | 0
|  |  | Základ daně |  |  | Sazba daně | Výše daně
| DPH | základní | 0 |  |  | 21% | 0
|  | snížená | 0 |  |  | 15% | 0
|  | zákl. přenesená | 0 |  |  | 21% | 0
|  | sníž. přenesená | 0 |  |  | 15% | 0
|  | nulová | 0 |  |  | 0% | 0
| Cena s DPH |  |  | v | CZK |  | 0
| Projektant |  |  | Zpracovatel
| Datum a podpis: |  | Razítko | Datum a podpis: |  |  | Razítko
| Objednavatel |  |  | Uchazeč
| Datum a podpis: |  | Razítko | Datum a podpis: |  |  | Razítko
REKAPITULACE ČLENĚNÍ SOUPISU PRACÍ
Stavba:
VD Harcov, zajištění bezpečnosti za povodní
Objekt:
SO 04 - Přístupová šachta
Soupis:
SO 4.1 - Objekt přístupové šachty
Úroveň 3:
4.1.2 - Montážní šachta
Místo: |  |  | Liberec |  |  | Datum: | 30. 11. 2021
Zadavatel: |  |  | Povodí Labe, státní podnik |  |  | Projektant: | Valbek, spol. s.r.o.
Uchazeč: |  |  | Vyplň údaj |  |  | Zpracovatel:
Kód dílu - Popis | [6 empty] | Cena celkem [CZK]
Náklady ze soupisu prací | [6 empty] | 0 | [11 empty] | -1
| HSV - Práce a dodávky HSV | [5 empty] | 0
| 2 - Zakládání | [5 empty] | 0
| 4 - Vodorovné konstrukce | [5 empty] | 0
| 8 - Potrubí | [5 empty] | 0
| 9 - Ostatní konstrukce a práce, bourání | [5 empty] | 0
| 998 - Přesun hmot | [5 empty] | 0
| PSV - Práce a dodávky PSV | [5 empty] | 0
| 711 - Izolace proti vodě, vlhkosti a plynům | [5 empty] | 0
| 751 - Vzduchotechnika | [5 empty] | 0
| 767 - Konstrukce zámečnické | [5 empty] | 0
SOUPIS PRACÍ
Stavba:
VD Harcov, zajištění bezpečnosti za povodní
Objekt:
SO 04 - Přístupová šachta
Soupis:
SO 4.1 - Objekt přístupové šachty
Úroveň 3:
4.1.2 - Montážní šachta
Místo: |  |  | Liberec |  |  | Datum: | 30. 11. 2021
Zadavatel: |  |  | Povodí Labe, státní podnik |  |  | Projektant: | Valbek, spol. s.r.o.
Uchazeč: |  |  | Vyplň údaj |  |  | Zpracovatel:
PČ | Typ | Kód | Popis | MJ | Množství | J.cena [CZK] | Cena celkem [CZK] | Cenová soustava |  | DPH | J. Nh [h] | Nh celkem [h] | J. hmotnost [t] | Hmotnost celkem [t] | J. suť [t] | Suť Celkem [t]
Náklady soupisu celkem | [6 empty] | 0 |  |  |  |  | 0 |  | 37.7839 |  | 0.144 |  | D | -1 | [10 empty] | 0
| D | HSV | Práce a dodávky HSV |  |  |  | 0 |  |  |  |  | 0 |  | 37.5845 |  | 0.144 | 1 | D | 0 |  |  |  | ROZPOCET | [6 empty] | 0
| D | 2 | Zakládání |  |  |  | 0 |  |  |  |  | 0 |  | 33.0452 |  | 0 | 1 | D | 1 |  |  |  | ROZPOCET | [6 empty] | 0
1 | K | 279322511 | Základová zeď ze ŽB se zvýšenými nároky na prostředí tř. C 25/30 bez výztuže | m3 | 12 |  | 0 | CS ÚRS 2020 02 |  | základní |  | 0 | 2.4533 | 29.4395 | 0 | 0 | 4 | K | 2 |  |  |  | ROZPOCET | 0 | 0 | 0 | 0 | 0 | 1 | 0 | 4 | -756392079
| PP |  | Základové zdi z betonu železového (bez výztuže) se zvýšenými nároky na prostředí tř. C 25/30 | [14 empty] | PP | 2
| VV |  | "ŽB definitivní ostění - stěn šachty, beton C25/30" 3*4 |  | 12 | [12 empty] | VV | 2 | 2 | True | 1 | ROZPOCET
2 | K | 279351121 | Zřízení oboustranného bednění základových zdí | m2 | 40.8 |  | 0 | CS ÚRS 2020 02 |  | základní |  | 0 | 0.00275 | 0.1122 | 0 | 0 | 4 | K | 2 |  |  |  | ROZPOCET | 0 | 0 | 0 | 0 | 0 | 1 | 0 | 4 | -2002628571
| PP |  | Bednění základových zdí rovné oboustranné za každou stranu zřízení | [14 empty] | PP | 2
| VV |  | "bednění stěn šachty" 3*8+3*2*2,8 |  | 40.8 | [12 empty] | VV | 2 | 2 | True | 1 | ROZPOCET
3 | K | 279351122 | Odstranění oboustranného bednění základových zdí | m2 | 40.8 |  | 0 | CS ÚRS 2020 02 |  | základní |  | 0 | 0 | 0 | 0 | 0 | 4 | K | 2 |  |  |  | ROZPOCET | 0 | 0 | 0 | 0 | 0 | 1 | 0 | 4 | 635119138
| PP |  | Bednění základových zdí rovné oboustranné za každou stranu odstranění | [14 empty] | PP | 2
| VV |  | 40,80 |  | 40.8 | [12 empty] | VV | 2 | 2 | True | 1 | ROZPOCET
4 | K | 279361821 | Výztuž základových zdí nosných betonářskou ocelí 10 505 | t | 3.297 |  | 0 | CS ÚRS 2020 02 |  | základní |  | 0 | 1.0594 | 3.4928 | 0 | 0 | 4 | K | 2 |  |  |  | ROZPOCET | 0 | 0 | 0 | 0 | 0 | 1 | 0 | 4 | -148165329
| PP |  | Výztuž základových zdí nosných svislých nebo odkloněných od svislice, rovinných nebo oblých, deskových nebo žebrových, včetně výztuže jejich žeber z betonářské oceli 10 505 (R) nebo BSt 500 | [14 empty] | PP | 2
| VV |  | "výztuž definitivního ostění - opěří a klenba" 12,00*0,035*7,85 |  | 3.297 | [12 empty] | VV | 2 | 2 | True | 1 | ROZPOCET
5 | K | 282606011.R | Injektáž nízkotlaká z chemických pojiv | m3 | 0.68 |  | 0 |  |  | základní |  | 0 | 0.00099 | 0.0006732 | 0 | 0 | 4 | K | 2 |  |  |  | ROZPOCET | 0 | 0 | 0 | 0 | 0 | 1 | 0 | 4 | -1975211092
| PP |  | Položka injektážních prací obsahuje kompletní práce, mimo zřízení vrtů, které jsou nutné pro předepsanou funkci injektáže (statickou, těsnící a pod.). Položka zahrnuje veškerý materiál, výrobky a polotovary, včetně mimostaveništní a vnitrostaveništní dopravy (rovněž přesuny), včetně naložení a složení, případně s uložením. | [14 empty] | PP | 2
| P |  | Poznámka k položce: Objem je stanoven v „m3“ zabudované injekční směsi. | [14 empty] | P | 2
| VV |  | "pojistná chemická injektáž na dotěsnění pracovních, blokových a dilatačních spar" (68,04)*2"ks"*0,005"předpoklad 5l/spáru" |  | 0.68 | [12 empty] | VV | 2 | 2 | True | 1 | ROZPOCET
| D | 4 | Vodorovné konstrukce |  |  |  | 0 |  |  |  |  | 0 |  | 4.2395 |  | 0 | 1 | D | 1 |  |  |  | ROZPOCET | [6 empty] | 0
6 | K | 411321818.R | D+M Stropy deskové ze ŽB tř. C 45/55 - PREFA | m3 | 1.728 |  | 0 |  |  | základní |  | 0 | 2.4534 | 4.2395 | 0 | 0 | 4 | K | 2 |  |  |  | ROZPOCET | 0 | 0 | 0 | 0 | 0 | 1 | 0 | 4 | 320540298
| PP |  | D+M Stropy deskové ze ŽB tř. C 45/55 - PREFA | [14 empty] | PP | 2
| VV |  | "ŽB strop šachty, beton C40/50" 2,4*2,4*0,3 |  | 1.728 | [12 empty] | VV | 2 | 2 | True | 1 | ROZPOCET
| D | 8 | Potrubí |  |  |  | 0 |  |  |  |  | 0 |  | 0.22428 |  | 0.144 | 1 | D | 1 |  |  |  | ROZPOCET | [6 empty] | 0
7 | K | 86634000 | D+M CHRÁNIČKY Z TRUB PLASTOVÝCH DN DO 200MM | M | 4 |  | 0 |  |  | základní |  | 0 | 0 | 0 | 0 | 0 | 4 | K | 2 |  |  |  | ROZPOCET | 0 | 0 | 0 | 0 | 0 | 1 | 0 | 4 | 1170907875
| PP |  | D+M CHRÁNIČKY Z TRUB PLASTOVÝCH DN DO 200MM | [14 empty] | PP | 2
| VV |  | 4,00"m |  | 4 | [12 empty] | VV | 2 | 2 | True | 1 | ROZPOCET
8 | K | 899502411 | Stupadla do šachet ocelová PE povlak zapouštěcí kapsová s vysekáním otvoru v betonu | kus | 18 |  | 0 | CS ÚRS 2020 02 |  | základní |  | 0 | 0.01246 | 0.22428 | 0.008 | 0.144 | 4 | K | 2 |  |  |  | ROZPOCET | 0 | 0 | 0 | 0 | 0 | 1 | 0 | 4 | 1512612876
| PP |  | Stupadla do šachet a drobných objektů ocelová s PE povlakem zapouštěcí - kapsová s vysekáním otvoru v betonu | [14 empty] | PP | 2
| VV |  | "lepená stupadla " 18 |  | 18 | [12 empty] | VV | 2 | 2 | True | 1 | ROZPOCET
| D | 9 | Ostatní konstrukce a práce, bourání |  |  |  | 0 |  |  |  |  | 0 |  | 0.075488 |  | 0 | 1 | D | 1 |  |  |  | ROZPOCET | [6 empty] | 0
9 | K | 931992111.R | Výplň dilatačních spár z pěnového polystyrénu tl 10 mm | m2 | 4 |  | 0 |  |  | základní |  | 0 | 0.00063 | 0.00252 | 0 | 0 | 4 | K | 2 |  |  |  | ROZPOCET | 0 | 0 | 0 | 0 | 0 | 1 | 0 | 4 | 357669130
| PP |  | Výplň dilatačních spár z polystyrenu pěnového, tloušťky 10 mm | [14 empty] | PP | 2
| VV |  | "výplň dilatačních spar polystyrenem tl. 10 mm" 10*0,4 |  | 4 | [12 empty] | VV | 2 | 2 | True | 1 | ROZPOCET
10 | K | 931994106 | Těsnění dilatační spáry betonové konstrukce vnitřním těsnicím pásem | m | 32.4 |  | 0 | CS ÚRS 2020 02 |  | základní |  | 0 | 0.00208 | 0.067392 | 0 | 0 | 4 | K | 2 |  |  |  | ROZPOCET | 0 | 0 | 0 | 0 | 0 | 1 | 0 | 4 | 662934515
| PP |  | Těsnění spáry betonové konstrukce pásy, profily, tmely těsnicím pásem vnitřním, spáry dilatační | [14 empty] | PP | 2
| VV |  | "těsnící spárový pás šířky min. 400 mm" 2,4*4+12,8+10 |  | 32.4 | [12 empty] | VV | 2 | 2 | True | 1 | ROZPOCET
11 | K | 931994142 | Těsnění dilatační spáry betonové konstrukce polyuretanovým tmelem do pl 4,0 cm2 | m | 32.8 |  | 0 | CS ÚRS 2020 02 |  | základní |  | 0 | 0.00017 | 0.005576 | 0 | 0 | 4 | K | 2 |  |  |  | ROZPOCET | 0 | 0 | 0 | 0 | 0 | 1 | 0 | 4 | 1237380258
| PP |  | Těsnění spáry betonové konstrukce pásy, profily, tmely tmelem polyuretanovým spáry dilatační do 4,0 cm2 | [14 empty] | PP | 2
| VV |  | "zatěsnění dilatačních spar trvale pružným tmelem" (10+3,6+10) |  | 23.6 | [12 empty] | VV | 2 | 2 | True | 0 | ROZPOCET
| VV |  | "pryžový těsnící spoj - trvale pružný tmel"9,20"m" |  | 9.2 | [12 empty] | VV | 2 | 2 | True | 0 | ROZPOCET
| VV |  | Součet |  | 32.8 | [12 empty] | VV | 2 | 4 | True | 1 | ROZPOCET
12 | K | 941111111 | Montáž lešení řadového trubkového lehkého s podlahami zatížení do 200 kg/m2 š do 0,9 m v do 10 m | m2 | 46.4 |  | 0 | CS ÚRS 2020 02 |  | základní |  | 0 | 0 | 0 | 0 | 0 | 4 | K | 2 |  |  |  | ROZPOCET | 0 | 0 | 0 | 0 | 0 | 1 | 0 | 4 | 677076348
| PP |  | Montáž lešení řadového trubkového lehkého pracovního s podlahami s provozním zatížením tř. 3 do 200 kg/m2 šířky tř. W06 od 0,6 do 0,9 m, výšky do 10 m | [14 empty] | PP | 2
| VV |  | 2*4*5,8 |  | 46.4 | [12 empty] | VV | 2 | 2 | True | 1 | ROZPOCET
13 | K | 941111211 | Příplatek k lešení řadovému trubkovému lehkému s podlahami š 0,9 m v 10 m za první a ZKD den použití | m2 | 1392 |  | 0 | CS ÚRS 2020 02 |  | základní |  | 0 | 0 | 0 | 0 | 0 | 4 | K | 2 |  |  |  | ROZPOCET | 0 | 0 | 0 | 0 | 0 | 1 | 0 | 4 | -1220969414
| PP |  | Montáž lešení řadového trubkového lehkého pracovního s podlahami s provozním zatížením tř. 3 do 200 kg/m2 Příplatek za první a každý další den použití lešení k ceně -1111 | [14 empty] | PP | 2
| VV |  | 46,4*30 |  | 1392 | [12 empty] | VV | 2 | 2 | True | 1 | ROZPOCET
14 | K | 941111811 | Demontáž lešení řadového trubkového lehkého s podlahami zatížení do 200 kg/m2 š do 0,9 m v do 10 m | m2 | 46.4 |  | 0 | CS ÚRS 2020 02 |  | základní |  | 0 | 0 | 0 | 0 | 0 | 4 | K | 2 |  |  |  | ROZPOCET | 0 | 0 | 0 | 0 | 0 | 1 | 0 | 4 | 1541591995
| PP |  | Demontáž lešení řadového trubkového lehkého pracovního s podlahami s provozním zatížením tř. 3 do 200 kg/m2 šířky tř. W06 od 0,6 do 0,9 m, výšky do 10 m | [14 empty] | PP | 2
| VV |  | 46,4 |  | 46.4 | [12 empty] | VV | 2 | 2 | True | 1 | ROZPOCET
15 | K | 9990006 | D+M pojistný injekční systém - injekční hadičky pro chem. injektáž | m | 68.04 |  | 0 |  |  | základní |  | 0 | 0 | 0 | 0 | 0 | 4 | K | 2 |  |  |  | ROZPOCET | 0 | 0 | 0 | 0 | 0 | 1 | 0 | 4 | 206148438
| PP |  | D+M pojistný injekční systém - injekční hadičky pro chem. injektáž | [14 empty] | PP | 2
| VV |  | "2x délka dilatačních pásků"68,04 |  | 68.04 | [12 empty] | VV | 2 | 2 | True | 1 | ROZPOCET
| D | 998 | Přesun hmot |  |  |  | 0 |  |  |  |  | 0 |  | 0 |  | 0 | 1 | D | 1 |  |  |  | ROZPOCET | [6 empty] | 0
16 | K | 998012022 | Přesun hmot pro budovy monolitické v do 12 m | t | 37.584 |  | 0 | CS ÚRS 2020 02 |  | základní |  | 0 | 0 | 0 | 0 | 0 | 4 | K | 2 |  |  |  | ROZPOCET | 0 | 0 | 0 | 0 | 0 | 1 | 0 | 4 | -99487239
| PP |  | Přesun hmot pro budovy občanské výstavby, bydlení, výrobu a služby s nosnou svislou konstrukcí monolitickou betonovou tyčovou nebo plošnou s jakýkoliv obvodovým pláštěm kromě vyzdívaného vodorovná dopravní vzdálenost do 100 m pro budovy výšky přes 6 do 12 m | [14 empty] | PP | 2
| D | PSV | Práce a dodávky PSV |  |  |  | 0 |  |  |  |  | 0 |  | 0.19939 |  | 0 | 2 | D | 0 |  |  |  | ROZPOCET | [6 empty] | 0
| D | 711 | Izolace proti vodě, vlhkosti a plynům |  |  |  | 0 |  |  |  |  | 0 |  | 0.099387 |  | 0 | 2 | D | 1 |  |  |  | ROZPOCET | [6 empty] | 0
17 | K | 711412001 | Provedení izolace proti tlakové vodě svislé za studena nátěrem penetračním | m2 | 51.4 |  | 0 | CS ÚRS 2020 02 |  | základní |  | 0 | 0 | 0 | 0 | 0 | 16 | K | 2 |  |  |  | ROZPOCET | 0 | 0 | 0 | 0 | 0 | 1 | 0 | 16 | 1276439214
| PP |  | Provedení izolace proti povrchové a podpovrchové tlakové vodě natěradly a tmely za studena na ploše svislé S nátěrem penetračním | [14 empty] | PP | 2
| VV |  | "vzdušná strana ostění" 3,5*2,8+11,2*3+8 |  | 51.4 | [12 empty] | VV | 2 | 2 | True | 1 | ROZPOCET
18 | M | 11163150 | lak penetrační asfaltový | t | 0.018 |  | 0 | CS ÚRS 2020 02 |  | základní |  | 0 | 1 | 0.018 | 0 | 0 | 32 | M | 2 |  |  |  | ROZPOCET | 0 | 0 | 0 | 0 | 0 | 1 | 0 | 16 | -2123859480
| PP |  | lak penetrační asfaltový | [14 empty] | PP | 2
| VV |  | 51,4*0,00035 'Přepočtené koeficientem množství |  | 0.018 | [12 empty] | VV | 2 | 2 | False | 1 | ROZPOCET
19 | K | 711412002 | Provedení izolace proti tlakové vodě svislé za studena lakem asfaltovým | m2 | 102.8 |  | 0 | CS ÚRS 2020 02 |  | základní |  | 0 | 0 | 0 | 0 | 0 | 16 | K | 2 |  |  |  | ROZPOCET | 0 | 0 | 0 | 0 | 0 | 1 | 0 | 16 | 2044919671
| PP |  | Provedení izolace proti povrchové a podpovrchové tlakové vodě natěradly a tmely za studena na ploše svislé S nátěrem lakem asfaltovým | [14 empty] | PP | 2
| VV |  | "vzdušná strana ostění, 2 nátěry" 2*(3,5*2,8+11,2*3+8) |  | 102.8 | [12 empty] | VV | 2 | 2 | True | 1 | ROZPOCET
20 | M | 11163152 | lak hydroizolační asfaltový | t | 0.046 |  | 0 | CS ÚRS 2020 02 |  | základní |  | 0 | 1 | 0.046 | 0 | 0 | 32 | M | 2 |  |  |  | ROZPOCET | 0 | 0 | 0 | 0 | 0 | 1 | 0 | 16 | 176936892
| PP |  | lak hydroizolační asfaltový | [14 empty] | PP | 2
| VV |  | 102,8*0,00045 'Přepočtené koeficientem množství |  | 0.046 | [12 empty] | VV | 2 | 2 | False | 1 | ROZPOCET
21 | K | 711442559 | Provedení izolace proti tlakové vodě svislé přitavením pásu NAIP | m2 | 1.8 |  | 0 | CS ÚRS 2020 02 |  | základní |  | 0 | 0.0004 | 0.00072 | 0 | 0 | 16 | K | 2 |  |  |  | ROZPOCET | 0 | 0 | 0 | 0 | 0 | 1 | 0 | 16 | 799745743
| PP |  | Provedení izolace proti povrchové a podpovrchové tlakové vodě pásy přitavením NAIP na ploše svislé S | [14 empty] | PP | 2
| VV |  | "natavovaný asfaltový modif. Pás šířky 0,5m" 3,6*0,5 |  | 1.8 | [12 empty] | VV | 2 | 2 | True | 1 | ROZPOCET
22 | M | 628321340.R | pás těžký asfaltovaný modifikovaný | m2 | 1.98 |  | 0 |  |  | základní |  | 0 | 0.00388 | 0.0076824 | 0 | 0 | 32 | M | 2 |  |  |  | ROZPOCET | 0 | 0 | 0 | 0 | 0 | 1 | 0 | 16 | -1003579060
| PP |  | pás těžký asfaltovaný modifikovaný | [14 empty] | PP | 2
| VV |  | 1,8*1,1 'Přepočtené koeficientem množství |  | 1.98 | [12 empty] | VV | 2 | 2 | False | 1 | ROZPOCET
23 | K | 711491272 | Provedení izolace proti tlakové vodě svislé z textilií vrstva ochranná | m2 | 51.4 |  | 0 | CS ÚRS 2020 02 |  | základní |  | 0 | 0 | 0 | 0 | 0 | 16 | K | 2 |  |  |  | ROZPOCET | 0 | 0 | 0 | 0 | 0 | 1 | 0 | 16 | 1928271046
| PP |  | Provedení izolace proti povrchové a podpovrchové tlakové vodě ostatní na ploše svislé S z textilií, vrstva ochranná | [14 empty] | PP | 2
| VV |  | "vzdušná strana ostění" 3,5*2,8+11,2*3+8 |  | 51.4 | [12 empty] | VV | 2 | 2 | True | 1 | ROZPOCET
24 | M | 69311082 | geotextilie netkaná separační, ochranná, filtrační, drenážní PP 500g/m2 | m2 | 53.97 |  | 0 | CS ÚRS 2020 02 |  | základní |  | 0 | 0.0005 | 0.026985 | 0 | 0 | 32 | M | 2 |  |  |  | ROZPOCET | 0 | 0 | 0 | 0 | 0 | 1 | 0 | 16 | 1327181796
| PP |  | geotextilie netkaná separační, ochranná, filtrační, drenážní PP 500g/m2 | [14 empty] | PP | 2
| VV |  | 51,4*1,05 'Přepočtené koeficientem množství |  | 53.97 | [12 empty] | VV | 2 | 2 | False | 1 | ROZPOCET
25 | K | 998711102 | Přesun hmot tonážní pro izolace proti vodě, vlhkosti a plynům v objektech výšky do 12 m | t | 0.099 |  | 0 | CS ÚRS 2020 02 |  | základní |  | 0 | 0 | 0 | 0 | 0 | 16 | K | 2 |  |  |  | ROZPOCET | 0 | 0 | 0 | 0 | 0 | 1 | 0 | 16 | 1173444399
| PP |  | Přesun hmot pro izolace proti vodě, vlhkosti a plynům stanovený z hmotnosti přesunovaného materiálu vodorovná dopravní vzdálenost do 50 m v objektech výšky přes 6 do 12 m | [14 empty] | PP | 2
| D | 751 | Vzduchotechnika |  |  |  | 0 |  |  |  |  | 0 |  | 0 |  | 0 | 2 | D | 1 |  |  |  | ROZPOCET | [6 empty] | 0
26 | K | 7510001 | D+M potrubí nerezové DN300 - lutnový tach včetně uchycení - kompletní provedení vč ventilátorů | m | 13 |  | 0 |  |  | základní |  | 0 | 0 | 0 | 0 | 0 | 4 | K | 2 |  |  |  | ROZPOCET | 0 | 0 | 0 | 0 | 0 | 1 | 0 | 4 | -338947873
| PP |  | D+M potrubí nerezové DN300 - lutnový tach včetně uchycení - kompletní provedení | [14 empty] | PP | 2
| VV |  | 13,00"m" |  | 13 | [12 empty] | VV | 2 | 2 | True | 1 | ROZPOCET
| D | 767 | Konstrukce zámečnické |  |  |  | 0 |  |  |  |  | 0 |  | 0.1 |  | 0 | 2 | D | 1 |  |  |  | ROZPOCET | [6 empty] | 0
27 | K | 767834101.R | D+M ochranný kompozitní koš lezného oddělení | kpl | 1 |  | 0 |  |  | základní |  | 0 | 0.1 | 0.1 | 0 | 0 | 16 | K | 2 |  |  |  | ROZPOCET | 0 | 0 | 0 | 0 | 0 | 1 | 0 | 16 | 73716243
| PP |  | D+M ochranný kompozitní koš lezného oddělení | [14 empty] | PP | 2
| P |  | Poznámka k položce: 2,7m délka ochraného koše ( 0,7m x 0,9m) | [14 empty] | P | 2
28 | K | 998767102 | Přesun hmot tonážní pro zámečnické konstrukce v objektech v do 12 m | t | 0.1 |  | 0 | CS ÚRS 2020 02 |  | základní |  | 0 | 0 | 0 | 0 | 0 | 16 | K | 2 |  |  |  | ROZPOCET | 0 | 0 | 0 | 0 | 0 | 1 | 0 | 16 | -1547598507
| PP |  | Přesun hmot pro zámečnické konstrukce stanovený z hmotnosti přesunovaného materiálu vodorovná dopravní vzdálenost do 50 m v objektech výšky přes 6 do 12 m | [14 empty] | PP | 2

## 4.1.3 - Přenosné čerpadlo
{527c0a2c-b60b-432e-bef8-3fd48972bf31}
2
| KRYCÍ LIST SOUPISU PRACÍ | [7 empty] | v --- níže se nacházejí doplnkové a pomocné údaje k sestavám --- v | [8 empty] | False
Stavba:
VD Harcov, zajištění bezpečnosti za povodní
Objekt:
SO 04 - Přístupová šachta
Soupis:
SO 4.1 - Objekt přístupové šachty
Úroveň 3:
4.1.3 - Přenosné čerpadlo
| KSO: |  |  |  |  | CC-CZ:
| Místo: |  | Liberec |  |  | Datum: | 30. 11. 2021
| Zadavatel: |  |  |  |  | IČ:
|  | Povodí Labe, státní podnik |  |  |  | DIČ:
| Uchazeč: |  |  |  |  | IČ: | Vyplň údaj
|  | Vyplň údaj |  |  |  | DIČ: | Vyplň údaj
| Projektant: |  |  |  |  | IČ:
|  | Valbek, spol. s.r.o. |  |  |  | DIČ:
| Zpracovatel: |  |  |  |  | IČ:
DIČ:
Poznámka:
| Cena bez DPH | [5 empty] | 0
|  |  | Základ daně |  |  | Sazba daně | Výše daně
| DPH | základní | 0 |  |  | 21% | 0
|  | snížená | 0 |  |  | 15% | 0
|  | zákl. přenesená | 0 |  |  | 21% | 0
|  | sníž. přenesená | 0 |  |  | 15% | 0
|  | nulová | 0 |  |  | 0% | 0
| Cena s DPH |  |  | v | CZK |  | 0
| Projektant |  |  | Zpracovatel
| Datum a podpis: |  | Razítko | Datum a podpis: |  |  | Razítko
| Objednavatel |  |  | Uchazeč
| Datum a podpis: |  | Razítko | Datum a podpis: |  |  | Razítko
REKAPITULACE ČLENĚNÍ SOUPISU PRACÍ
Stavba:
VD Harcov, zajištění bezpečnosti za povodní
Objekt:
SO 04 - Přístupová šachta
Soupis:
SO 4.1 - Objekt přístupové šachty
Úroveň 3:
4.1.3 - Přenosné čerpadlo
Místo: |  |  | Liberec |  |  | Datum: | 30. 11. 2021
Zadavatel: |  |  | Povodí Labe, státní podnik |  |  | Projektant: | Valbek, spol. s.r.o.
Uchazeč: |  |  | Vyplň údaj |  |  | Zpracovatel:
Kód dílu - Popis | [6 empty] | Cena celkem [CZK]
Náklady ze soupisu prací | [6 empty] | 0 | [11 empty] | -1
| HSV - Práce a dodávky HSV | [5 empty] | 0
| 9 - Ostatní konstrukce a práce, bourání | [5 empty] | 0
SOUPIS PRACÍ
Stavba:
VD Harcov, zajištění bezpečnosti za povodní
Objekt:
SO 04 - Přístupová šachta
Soupis:
SO 4.1 - Objekt přístupové šachty
Úroveň 3:
4.1.3 - Přenosné čerpadlo
Místo: |  |  | Liberec |  |  | Datum: | 30. 11. 2021
Zadavatel: |  |  | Povodí Labe, státní podnik |  |  | Projektant: | Valbek, spol. s.r.o.
Uchazeč: |  |  | Vyplň údaj |  |  | Zpracovatel:
PČ | Typ | Kód | Popis | MJ | Množství | J.cena [CZK] | Cena celkem [CZK] | Cenová soustava |  | DPH | J. Nh [h] | Nh celkem [h] | J. hmotnost [t] | Hmotnost celkem [t] | J. suť [t] | Suť Celkem [t]
Náklady soupisu celkem | [6 empty] | 0 |  |  |  |  | 0 |  | 0 |  | 0 |  | D | -1 | [7 empty] | 0
| D | HSV | Práce a dodávky HSV |  |  |  | 0 |  |  |  |  | 0 |  | 0 |  | 0 | 1 | D | 0 | ROZPOCET | [6 empty] | 0
| D | 9 | Ostatní konstrukce a práce, bourání |  |  |  | 0 |  |  |  |  | 0 |  | 0 |  | 0 | 1 | D | 1 | ROZPOCET | [6 empty] | 0
1 | K | 9999000 | D+M přenosného čerpadla vč odpadního potrubí | ks | 2 |  | 0 |  |  | základní |  | 0 | 0 | 0 | 0 | 0 | 4 | K | 2 | ROZPOCET | 0 | 0 | 0 | 0 | 0 | 1 | 0 | 4 | -1502641644
| PP |  | Výtlačná výška min 25m, výkon min 3000l/hod. | [14 empty] | PP | 2

## 4.2 - Odtěžení svahu, vyl...
{99e5c835-73b5-4620-ae88-02dfb0dccc0b}
2
| KRYCÍ LIST SOUPISU PRACÍ | [7 empty] | v --- níže se nacházejí doplnkové a pomocné údaje k sestavám --- v | [8 empty] | False
Stavba:
VD Harcov, zajištění bezpečnosti za povodní
Objekt:
SO 04 - Přístupová šachta
Soupis:
SO 4.2 - Odtěžení svahu, vylámání skály a výstavba opěrných zdí
Úroveň 3:
4.2 - Odtěžení svahu, vylámání skály a výstavba opěrných zdí
| KSO: |  |  |  |  | CC-CZ:
| Místo: |  | Liberec |  |  | Datum: | 30. 11. 2021
| Zadavatel: |  |  |  |  | IČ:
|  | Povodí Labe, státní podnik |  |  |  | DIČ:
| Uchazeč: |  |  |  |  | IČ: | Vyplň údaj
|  | Vyplň údaj |  |  |  | DIČ: | Vyplň údaj
| Projektant: |  |  |  |  | IČ:
|  | Valbek, spol. s.r.o. |  |  |  | DIČ:
| Zpracovatel: |  |  |  |  | IČ:
DIČ:
Poznámka:
| Cena bez DPH | [5 empty] | 0
|  |  | Základ daně |  |  | Sazba daně | Výše daně
| DPH | základní | 0 |  |  | 21% | 0
|  | snížená | 0 |  |  | 15% | 0
|  | zákl. přenesená | 0 |  |  | 21% | 0
|  | sníž. přenesená | 0 |  |  | 15% | 0
|  | nulová | 0 |  |  | 0% | 0
| Cena s DPH |  |  | v | CZK |  | 0
| Projektant |  |  | Zpracovatel
| Datum a podpis: |  | Razítko | Datum a podpis: |  |  | Razítko
| Objednavatel |  |  | Uchazeč
| Datum a podpis: |  | Razítko | Datum a podpis: |  |  | Razítko
REKAPITULACE ČLENĚNÍ SOUPISU PRACÍ
Stavba:
VD Harcov, zajištění bezpečnosti za povodní
Objekt:
SO 04 - Přístupová šachta
Soupis:
SO 4.2 - Odtěžení svahu, vylámání skály a výstavba opěrných zdí
Úroveň 3:
4.2 - Odtěžení svahu, vylámání skály a výstavba opěrných zdí
Místo: |  |  | Liberec |  |  | Datum: | 30. 11. 2021
Zadavatel: |  |  | Povodí Labe, státní podnik |  |  | Projektant: | Valbek, spol. s.r.o.
Uchazeč: |  |  | Vyplň údaj |  |  | Zpracovatel:
Kód dílu - Popis | [6 empty] | Cena celkem [CZK]
Náklady ze soupisu prací | [6 empty] | 0 | [11 empty] | -1
| HSV - Práce a dodávky HSV | [5 empty] | 0
| 1 - Zemní práce | [5 empty] | 0
| 2 - Zakládání | [5 empty] | 0
| 3 - Svislé a kompletní konstrukce | [5 empty] | 0
| 4 - Vodorovné konstrukce | [5 empty] | 0
| 9 - Ostatní konstrukce a práce, bourání | [5 empty] | 0
| 997 - Přesun sutě | [5 empty] | 0
| 998 - Přesun hmot | [5 empty] | 0
SOUPIS PRACÍ
Stavba:
VD Harcov, zajištění bezpečnosti za povodní
Objekt:
SO 04 - Přístupová šachta
Soupis:
SO 4.2 - Odtěžení svahu, vylámání skály a výstavba opěrných zdí
Úroveň 3:
4.2 - Odtěžení svahu, vylámání skály a výstavba opěrných zdí
Místo: |  |  | Liberec |  |  | Datum: | 30. 11. 2021
Zadavatel: |  |  | Povodí Labe, státní podnik |  |  | Projektant: | Valbek, spol. s.r.o.
Uchazeč: |  |  | Vyplň údaj |  |  | Zpracovatel:
PČ | Typ | Kód | Popis | MJ | Množství | J.cena [CZK] | Cena celkem [CZK] | Cenová soustava |  | DPH | J. Nh [h] | Nh celkem [h] | J. hmotnost [t] | Hmotnost celkem [t] | J. suť [t] | Suť Celkem [t]
Náklady soupisu celkem | [6 empty] | 0 |  |  |  |  | 0 |  | 110.2491 |  | 33.679 |  | D | -1 | [10 empty] | 0
| D | HSV | Práce a dodávky HSV |  |  |  | 0 |  |  |  |  | 0 |  | 110.2491 |  | 33.679 | 1 | D | 0 |  |  |  | ROZPOCET | [6 empty] | 0
| D | 1 | Zemní práce |  |  |  | 0 |  |  |  |  | 0 |  | 14.9134 |  | 14.625 | 1 | D | 1 |  |  |  | ROZPOCET | [6 empty] | 0
1 | K | 113106171 | Rozebrání dlažeb vozovek ze zámkové dlažby s ložem z kameniva ručně | m2 | 25 |  | 0 | CS ÚRS 2020 02 |  | základní |  | 0 | 0 | 0 | 0.295 | 7.375 | 4 | K | 2 |  |  |  | ROZPOCET | 0 | 0 | 0 | 0 | 0 | 1 | 0 | 4 | -1630136055
| PP |  | Rozebrání dlažeb a dílců vozovek a ploch s přemístěním hmot na skládku na vzdálenost do 3 m nebo s naložením na dopravní prostředek, s jakoukoliv výplní spár ručně ze zámkové dlažby s ložem z kameniva | [14 empty] | PP | 2
| VV |  | "odstranění vrstev zámkové dlažby tl. 10 cm" 25,00"m2" |  | 25 | [12 empty] | VV | 2 | 2 | True | 1 | ROZPOCET
2 | K | 113107122 | Odstranění podkladu z kameniva drceného tl 200 mm ručně | m2 | 25 |  | 0 | CS ÚRS 2020 02 |  | základní |  | 0 | 0 | 0 | 0.29 | 7.25 | 4 | K | 2 |  |  |  | ROZPOCET | 0 | 0 | 0 | 0 | 0 | 1 | 0 | 4 | -1301134352
| PP |  | Odstranění podkladů nebo krytů ručně s přemístěním hmot na skládku na vzdálenost do 3 m nebo s naložením na dopravní prostředek z kameniva hrubého drceného, o tl. vrstvy přes 100 do 200 mm | [14 empty] | PP | 2
| VV |  | "odstranění vrstev vozovky -štěrkové vrstvy tl. 20 cm" 25,00"m2" |  | 25 | [12 empty] | VV | 2 | 2 | True | 1 | ROZPOCET
3 | K | 122301402.R2 | Vykopávky v zemníku na suchu vč. vodorovné dopravy ze vzdálenosti dle možností uchazeče a poplatku za nákup vhodného materiálu - JÍLOVÁ ZEMINA VHODNÁ PRO TĚSNÍCÍ VRSTVU | m3 | 36 |  | 0 |  |  | základní |  | 0 | 0 | 0 | 0 | 0 | 4 | K | 2 |  |  |  | ROZPOCET | 0 | 0 | 0 | 0 | 0 | 1 | 0 | 4 | 1256451682
| PP |  | Vykopávky v zemníku na suchu vč. vodorovné dopravy ze vzdálenosti dle možností uchazeče a poplatku za nákup vhodného materiálu - JÍLOVÁ ZEMINA VHODNÁ PRO TĚSNÍCÍ VRSTVU | [14 empty] | PP | 2
| VV |  | "dle zřízení těsnící výplně" 36,00"m3" |  | 36 | [12 empty] | VV | 2 | 2 | True | 1 | ROZPOCET
4 | K | 131251205 | Hloubení jam zapažených v hornině třídy těžitelnosti I, skupiny 3 objem do 1000 m3 strojně | m3 | 75 |  | 0 | CS ÚRS 2020 02 |  | základní |  | 0 | 0 | 0 | 0 | 0 | 4 | K | 2 |  |  |  | ROZPOCET | 0 | 0 | 0 | 0 | 0 | 1 | 0 | 4 | -1091468401
| PP |  | Hloubení zapažených jam a zářezů strojně s urovnáním dna do předepsaného profilu a spádu v hornině třídy těžitelnosti I skupiny 3 přes 500 do 1 000 m3 | [14 empty] | PP | 2
| VV |  | "výkop jámy v zeminách 3. a 4." (10+0,2*500+0,2*200)*0,5 |  | 75 | [12 empty] | VV | 2 | 2 | True | 1 | ROZPOCET
5 | K | 131351205 | Hloubení jam zapažených v hornině třídy těžitelnosti II, skupiny 4 objem do 1000 m3 strojně | m3 | 75 |  | 0 | CS ÚRS 2020 02 |  | základní |  | 0 | 0 | 0 | 0 | 0 | 4 | K | 2 |  |  |  | ROZPOCET | 0 | 0 | 0 | 0 | 0 | 1 | 0 | 4 | -1593083600
| PP |  | Hloubení zapažených jam a zářezů strojně s urovnáním dna do předepsaného profilu a spádu v hornině třídy těžitelnosti II skupiny 4 přes 500 do 1 000 m3 | [14 empty] | PP | 2
| VV |  | "výkop jámy v zeminách 3. a 4." (10+0,2*500+0,2*200)*0,5 |  | 75 | [12 empty] | VV | 2 | 2 | True | 1 | ROZPOCET
6 | K | 131451205 | Hloubení jam zapažených v hornině třídy těžitelnosti II, skupiny 5 objem do 1000 m3 strojně | m3 | 170 |  | 0 | CS ÚRS 2020 02 |  | základní |  | 0 | 0 | 0 | 0 | 0 | 4 | K | 2 |  |  |  | ROZPOCET | 0 | 0 | 0 | 0 | 0 | 1 | 0 | 4 | -2117093595
| PP |  | Hloubení zapažených jam a zářezů strojně s urovnáním dna do předepsaného profilu a spádu v hornině třídy těžitelnosti II skupiny 5 přes 500 do 1 000 m3 | [14 empty] | PP | 2
| VV |  | "výkop jámy v horninách 5." (0,2*500+0,2*200+0,5*60) |  | 170 | [12 empty] | VV | 2 | 2 | True | 1 | ROZPOCET
7 | K | 131551205 | Hloubení jam zapažených v hornině třídy těžitelnosti III, skupiny 6 objem do 1000 m3 strojně | m3 | 153 |  | 0 | CS ÚRS 2020 02 |  | základní |  | 0 | 0 | 0 | 0 | 0 | 4 | K | 2 |  |  |  | ROZPOCET | 0 | 0 | 0 | 0 | 0 | 1 | 0 | 4 | -1407042455
| PP |  | Hloubení zapažených jam a zářezů strojně s urovnáním dna do předepsaného profilu a spádu v hornině třídy těžitelnosti III skupiny 6 přes 500 do 1 000 m3 | [14 empty] | PP | 2
| VV |  | "výkop jámy v horninách 6. za použití TP" (0,2*500+0,2*200+0,5*60)*0,9 |  | 153 | [12 empty] | VV | 2 | 2 | True | 1 | ROZPOCET
8 | K | 131551205.R | Hloubení jam zapažených v hornině třídy těžitelnosti III, skupiny 7 objem do 1000 m3 strojně | m3 | 328.5 |  | 0 |  |  | základní |  | 0 | 0 | 0 | 0 | 0 | 4 | K | 2 |  |  |  | ROZPOCET | 0 | 0 | 0 | 0 | 0 | 1 | 0 | 4 | 1231951550
| PP |  | Hloubení zapažených jam a zářezů strojně s urovnáním dna do předepsaného profilu a spádu v hornině třídy těžitelnosti III skupiny 7 přes 500 do 1 000 m3 | [14 empty] | PP | 2
| VV |  | "výkop jámy v horninách 7. za použití TP" (0,4*500+0,4*200+85)*0,9 |  | 328.5 | [12 empty] | VV | 2 | 2 | True | 1 | ROZPOCET
9 | K | 132251253 | Hloubení rýh nezapažených š do 2000 mm v hornině třídy těžitelnosti I, skupiny 3 objem do 100 m3 strojně | m3 | 28.8 |  | 0 | CS ÚRS 2020 02 |  | základní |  | 0 | 0 | 0 | 0 | 0 | 4 | K | 2 |  |  |  | ROZPOCET | 0 | 0 | 0 | 0 | 0 | 1 | 0 | 4 | 416695120
| PP |  | Hloubení nezapažených rýh šířky přes 800 do 2 000 mm strojně s urovnáním dna do předepsaného profilu a spádu v hornině třídy těžitelnosti I skupiny 3 přes 50 do 100 m3 | [14 empty] | PP | 2
| VV |  | "výkop rýh v zeminách 3. a 4." (2+2+6+10+17+3)*0,8*1,8 |  | 57.6 | [12 empty] | VV | 2 | 2 | True | 0 | ROZPOCET
| VV |  | "v tř.3 předpoklad 50%" 57,60"m3"*0,5 |  | 28.8 | [12 empty] | VV | 2 | 2 | True | 1 | ROZPOCET
10 | K | 132351253 | Hloubení rýh nezapažených š do 2000 mm v hornině třídy těžitelnosti II, skupiny 4 objem do 100 m3 strojně | m3 | 28.8 |  | 0 | CS ÚRS 2020 02 |  | základní |  | 0 | 0 | 0 | 0 | 0 | 4 | K | 2 |  |  |  | ROZPOCET | 0 | 0 | 0 | 0 | 0 | 1 | 0 | 4 | 879904424
| PP |  | Hloubení nezapažených rýh šířky přes 800 do 2 000 mm strojně s urovnáním dna do předepsaného profilu a spádu v hornině třídy těžitelnosti II skupiny 4 přes 50 do 100 m3 | [14 empty] | PP | 2
| VV |  | "výkop rýh v zeminách 3. a 4." (2+2+6+10+17+3)*0,8*1,8 |  | 57.6 | [12 empty] | VV | 2 | 2 | True | 0 | ROZPOCET
| VV |  | "v tř.3 předpoklad 50%" 57,60"m3"*0,5 |  | 28.8 | [12 empty] | VV | 2 | 2 | True | 1 | ROZPOCET
11 | K | 138501101 | Dolamování hloubených vykopávek jam ve vrstvě tl do 1000 mm v hornině třídy těžitelnosti III, skupiny 6 | m3 | 17 |  | 0 | CS ÚRS 2020 02 |  | základní |  | 0 | 0 | 0 | 0 | 0 | 4 | K | 2 |  |  |  | ROZPOCET | 0 | 0 | 0 | 0 | 0 | 1 | 0 | 4 | -323706043
| PP |  | Dolamování zapažených nebo nezapažených hloubených vykopávek jam nebo zářezů, ve vrstvě tl. do 1 000 mm v hornině třídy těžitelnosti III skupiny 6 | [14 empty] | PP | 2
| VV |  | "výkop jámy v horninách 6. za použití TP" (0,2*500+0,2*200+0,5*60)*0,1 |  | 17 | [12 empty] | VV | 2 | 2 | True | 1 | ROZPOCET
12 | K | 138601101 | Dolamování hloubených vykopávek jam ve vrstvě tl do 1000 mm v hornině třídy těžitelnosti III, skupiny 7 | m3 | 36.5 |  | 0 | CS ÚRS 2020 02 |  | základní |  | 0 | 0 | 0 | 0 | 0 | 4 | K | 2 |  |  |  | ROZPOCET | 0 | 0 | 0 | 0 | 0 | 1 | 0 | 4 | 39209554
| PP |  | Dolamování zapažených nebo nezapažených hloubených vykopávek jam nebo zářezů, ve vrstvě tl. do 1 000 mm v hornině třídy těžitelnosti III skupiny 7 | [14 empty] | PP | 2
| VV |  | "výkop jámy v horninách 7. za použití TP" (0,4*500+0,4*200+85)*0,1 |  | 36.5 | [12 empty] | VV | 2 | 2 | True | 1 | ROZPOCET
13 | K | 151711121 | Osazení zápor ocelových dl do 14 m | m | 322 |  | 0 | CS ÚRS 2020 02 |  | základní |  | 0 | 0.00119 | 0.38318 | 0 | 0 | 4 | K | 2 |  |  |  | ROZPOCET | 0 | 0 | 0 | 0 | 0 | 1 | 0 | 4 | -329290320
| PP |  | Osazení ocelových zápor pro pažení hloubených vykopávek do předem provedených vrtů se zabetonováním spodního konce, s příp. nutným obsypem zápory pískem délky od 0 do 14 m | [14 empty] | PP | 2
| VV |  | "zápory" (14*9)+(8*14)+(7*6)+(6*7) |  | 322 | [12 empty] | VV | 2 | 2 | True | 1 | ROZPOCET
14 | M | 13010972 | ocel profilová HE-B 120 jakost 11 375 | t | 8.597 |  | 0 | CS ÚRS 2020 02 |  | základní |  | 0 | 1 | 8.597 | 0 | 0 | 8 | M | 2 |  |  |  | ROZPOCET | 0 | 0 | 0 | 0 | 0 | 1 | 0 | 4 | 973877208
| PP |  | ocel profilová HE-B 120 jakost 11 375 | [14 empty] | PP | 2
| VV |  | "zápory" ((14*9)+(8*14)+(7*6)+(6*7))*26,7"kg/m"/1000 |  | 8.597 | [12 empty] | VV | 2 | 2 | True | 1 | ROZPOCET
15 | M | 58932908.R | beton C 20/25 | m3 | 2.261 |  | 0 |  |  | základní |  | 0 | 2.429 | 5.492 | 0 | 0 | 8 | M | 2 |  |  |  | ROZPOCET | 0 | 0 | 0 | 0 | 0 | 1 | 0 | 4 | -1816708457
| PP |  | beton C 20/25 | [14 empty] | PP | 2
| VV |  | "beton kořenů zápor C20/25" (9+14+6+7)*2*(0,1*0,1*3,14) |  | 2.261 | [12 empty] | VV | 2 | 2 | True | 1 | ROZPOCET
16 | K | 151711141.R | Vytažení zápor ocelových dl do 14 m vč odřezání | m | 14 |  | 0 |  |  | základní |  | 0 | 0 | 0 | 0 | 0 | 4 | K | 2 |  |  |  | ROZPOCET | 0 | 0 | 0 | 0 | 0 | 1 | 0 | 4 | 1142922764
| PP |  | Vytažení zápor ocelových dl do 14 m vč odřezání | [14 empty] | PP | 2
| VV |  | "odsranění pažení v délce 2m" 2*7,00 |  | 14 | [12 empty] | VV | 2 | 2 | True | 1 | ROZPOCET
17 | K | 151712111.R | Převázka ocelová - zhotovení, provoz demontáž - kompletní provedení | t | 2.851 |  | 0 |  |  | základní |  | 0 | 0.15478 | 0.44128 | 0 | 0 | 4 | K | 2 |  |  |  | ROZPOCET | 0 | 0 | 0 | 0 | 0 | 1 | 0 | 4 | -1842499611
| PP |  | Převázka ocelová - zhotovení, provoz demontáž - kompletní provedení | [14 empty] | PP | 2
| VV |  | "převázky UPN 140" 64,5*16*2*1,2/1000 |  | 2.477 | [12 empty] | VV | 2 | 2 | True | 0 | ROZPOCET
| VV |  | "převázky HEB 120" 14*26,7/1000 |  | 0.374 | [12 empty] | VV | 2 | 2 | True | 0 | ROZPOCET
| VV |  | Součet |  | 2.851 | [12 empty] | VV | 2 | 4 | True | 1 | ROZPOCET
18 | K | 162351103 | Vodorovné přemístění do 500 m výkopku/sypaniny z horniny třídy těžitelnosti I, skupiny 1 až 3 | m3 | 55.6 |  | 0 | CS ÚRS 2020 02 |  | základní |  | 0 | 0 | 0 | 0 | 0 | 4 | K | 2 |  |  |  | ROZPOCET | 0 | 0 | 0 | 0 | 0 | 1 | 0 | 4 | -44017381
| PP |  | Vodorovné přemístění výkopku nebo sypaniny po suchu na obvyklém dopravním prostředku, bez naložení výkopku, avšak se složením bez rozhrnutí z horniny třídy těžitelnosti I skupiny 1 až 3 na vzdálenost přes 50 do 500 m | [14 empty] | PP | 2
| VV |  | "pro zásyp na deponii a zpět, v tř3 předpoklad 50%" 111,20"m3"*0,5 |  | 55.6 | [12 empty] | VV | 2 | 2 | True | 1 | ROZPOCET
19 | K | 162351123 | Vodorovné přemístění do 500 m výkopku/sypaniny z hornin třídy těžitelnosti II, skupiny 4 a 5 | m3 | 55.6 |  | 0 | CS ÚRS 2020 02 |  | základní |  | 0 | 0 | 0 | 0 | 0 | 4 | K | 2 |  |  |  | ROZPOCET | 0 | 0 | 0 | 0 | 0 | 1 | 0 | 4 | -955132073
| PP |  | Vodorovné přemístění výkopku nebo sypaniny po suchu na obvyklém dopravním prostředku, bez naložení výkopku, avšak se složením bez rozhrnutí z horniny třídy těžitelnosti II na vzdálenost skupiny 4 a 5 na vzdálenost přes 50 do 500 m | [14 empty] | PP | 2
| VV |  | "pro zásyp na deponii a zpět, v tř4 předpoklad 50%" 111,20"m3"*0,5 |  | 55.6 | [12 empty] | VV | 2 | 2 | True | 1 | ROZPOCET
20 | K | 162751114.R | Naložení zeminy (veškeré tř. těžitelnosti), odvoz na skládku do vzdálenosti dle možností uchazeče a poplatek za skládku | m3 | 815.043 |  | 0 |  |  | základní |  | 0 | 0 | 0 | 0 | 0 | 4 | K | 2 |  |  |  | ROZPOCET | 0 | 0 | 0 | 0 | 0 | 1 | 0 | 4 | 2020223839
| PP |  | Naložení zeminy (veškeré tř. těžitelnosti), odvoz na skládku do vzdálenosti dle možností uchazeče a poplatek za skládku | [14 empty] | PP | 2
| VV |  | tř. 1-3 | [14 empty] | VV | 2 | 1 | True | 0 | ROZPOCET
| VV |  | "celkový výkop 3+4" 207,60"m3" |  | 207.6 | [12 empty] | VV | 2 | 2 | True | 0 | ROZPOCET
| VV |  | "zásyp" -111,20"m3" |  | -111.2 | [12 empty] | VV | 2 | 2 | True | 0 | ROZPOCET
| VV |  | Mezisoučet |  | 96.4 | [12 empty] | VV | 2 | 3 | True | 0 | ROZPOCET
| VV |  | "v tř 3 předpoklad 50%" 96,40"m3"*0,5 |  | 48.2 | [12 empty] | VV | 2 | 2 | True | 0 | ROZPOCET
| VV |  | Mezisoučet |  | 48.2 | [12 empty] | VV | 2 | 3 | True | 0 | ROZPOCET
| VV |  | tř 4-5 | [14 empty] | VV | 2 | 1 | True | 0 | ROZPOCET
| VV |  | "celkový objem dle přemístění do 10km v tř3, v tř 4 předpoklad 50%" 96,40"m3"*0,5 |  | 48.2 | [12 empty] | VV | 2 | 2 | True | 0 | ROZPOCET
| VV |  | "celkový výkop v tř.5" (170,0)"m3" |  | 170 | [12 empty] | VV | 2 | 2 | True | 0 | ROZPOCET
| VV |  | Mezisoučet |  | 218.2 | [12 empty] | VV | 2 | 3 | True | 0 | ROZPOCET
| VV |  | tř. 6-7 | [14 empty] | VV | 2 | 1 | True | 0 | ROZPOCET
| VV |  | "celkový výkop v tř.6+7" (705,0-170,0)"m3" |  | 535 | [12 empty] | VV | 2 | 2 | True | 0 | ROZPOCET
| VV |  | "z vrtů" 200*(3,14*0,075*0,075)+322*(3,14*0,10*0,10) |  | 13.643 | [12 empty] | VV | 2 | 2 | True | 0 | ROZPOCET
| VV |  | Mezisoučet |  | 548.643 | [12 empty] | VV | 2 | 3 | True | 0 | ROZPOCET
| VV |  | "celkem" 48,20+218,20+548,643 |  | 815.043 | [12 empty] | VV | 2 | 2 | True | 1 | ROZPOCET
21 | K | 167151111 | Nakládání výkopku z hornin třídy těžitelnosti I, skupiny 1 až 3 přes 100 m3 | m3 | 55.6 |  | 0 | CS ÚRS 2020 02 |  | základní |  | 0 | 0 | 0 | 0 | 0 | 4 | K | 2 |  |  |  | ROZPOCET | 0 | 0 | 0 | 0 | 0 | 1 | 0 | 4 | -1394526801
| PP |  | Nakládání, skládání a překládání neulehlého výkopku nebo sypaniny strojně nakládání, množství přes 100 m3, z hornin třídy těžitelnosti I, skupiny 1 až 3 | [14 empty] | PP | 2
| VV |  | "pro zásyp na deponii a zpět, v tř3 předpoklad 50%" 111,20"m3"*0,5 |  | 55.6 | [12 empty] | VV | 2 | 2 | True | 1 | ROZPOCET
22 | K | 167151112 | Nakládání výkopku z hornin třídy těžitelnosti II, skupiny 4 a 5 přes 100 m3 | m3 | 55.6 |  | 0 | CS ÚRS 2020 02 |  | základní |  | 0 | 0 | 0 | 0 | 0 | 4 | K | 2 |  |  |  | ROZPOCET | 0 | 0 | 0 | 0 | 0 | 1 | 0 | 4 | 473396697
| PP |  | Nakládání, skládání a překládání neulehlého výkopku nebo sypaniny strojně nakládání, množství přes 100 m3, z hornin třídy těžitelnosti II, skpiny 4 a 5 | [14 empty] | PP | 2
| VV |  | "pro zásyp na deponii a zpět, v tř4 předpoklad 50%" 111,20"m3"*0,5 |  | 55.6 | [12 empty] | VV | 2 | 2 | True | 1 | ROZPOCET
23 | K | 171201201 | Uložení sypaniny na skládky nebo meziskládky | m3 | 111.2 |  | 0 | CS ÚRS 2020 02 |  | základní |  | 0 | 0 | 0 | 0 | 0 | 4 | K | 2 |  |  |  | ROZPOCET | 0 | 0 | 0 | 0 | 0 | 1 | 0 | 4 | 538321825
| PP |  | Uložení sypaniny na skládky nebo meziskládky bez hutnění s upravením uložené sypaniny do předepsaného tvaru | [14 empty] | PP | 2
| VV |  | "uložení na deponii" 111,20"m3" |  | 111.2 | [12 empty] | VV | 2 | 2 | True | 1 | ROZPOCET
24 | K | 172102101 | Zřízení těsnicí výplně se zhutněním bez dodání sypaniny | m3 | 36 |  | 0 | CS ÚRS 2020 02 |  | základní |  | 0 | 0 | 0 | 0 | 0 | 4 | K | 2 |  |  |  | ROZPOCET | 0 | 0 | 0 | 0 | 0 | 1 | 0 | 4 | -1857524007
| PP |  | Zřízení těsnící výplně z vhodné sypaniny s přemístěním sypaniny ze vzdálenosti do 10 m, avšak bez dodání sypaniny, s příp. nutným kropením se zhutněním | [14 empty] | PP | 2
| VV |  | "hutněný obsyp jílovou těsnící vrstvou" 3,6*10 |  | 36 | [12 empty] | VV | 2 | 2 | True | 1 | ROZPOCET
25 | K | 174101101 | Zásyp jam, šachet rýh nebo kolem objektů sypaninou se zhutněním | m3 | 111.2 |  | 0 | CS ÚRS 2020 02 |  | základní |  | 0 | 0 | 0 | 0 | 0 | 4 | K | 2 |  |  |  | ROZPOCET | 0 | 0 | 0 | 0 | 0 | 1 | 0 | 4 | 96132435
| PP |  | Zásyp sypaninou z jakékoliv horniny strojně s uložením výkopku ve vrstvách se zhutněním jam, šachet, rýh nebo kolem objektů v těchto vykopávkách | [14 empty] | PP | 2
| VV |  | "hutněný zásyp jámy" 10*6 |  | 60 | [12 empty] | VV | 2 | 2 | True | 0 | ROZPOCET
| VV |  | "hutněný zásyp rýh" (2+2+6+10+17+3)*0,8*1,6 |  | 51.2 | [12 empty] | VV | 2 | 2 | True | 0 | ROZPOCET
| VV |  | Součet |  | 111.2 | [12 empty] | VV | 2 | 4 | True | 1 | ROZPOCET
| D | 2 | Zakládání |  |  |  | 0 |  |  |  |  | 0 |  | 60.5573 |  | 0 | 1 | D | 1 |  |  |  | ROZPOCET | [6 empty] | 0
26 | K | 211571111 | Výplň odvodňovacích žeber nebo trativodů štěrkopískem tříděným | m3 | 16.32 |  | 0 | CS ÚRS 2020 02 |  | základní |  | 0 | 0 | 0 | 0 | 0 | 4 | K | 2 |  |  |  | ROZPOCET | 0 | 0 | 0 | 0 | 0 | 1 | 0 | 4 | -687156685
| PP |  | Výplň kamenivem do rýh odvodňovacích žeber nebo trativodů bez zhutnění, s úpravou povrchu výplně štěrkopískem tříděným | [14 empty] | PP | 2
| VV |  | 51,00*0,8*0,40 |  | 16.32 | [12 empty] | VV | 2 | 2 | True | 1 | ROZPOCET
27 | K | 211971110 | Zřízení opláštění žeber nebo trativodů geotextilií v rýze nebo zářezu sklonu do 1:2 | m2 | 102 |  | 0 | CS ÚRS 2020 02 |  | základní |  | 0 | 0.00017 | 0.01734 | 0 | 0 | 4 | K | 2 |  |  |  | ROZPOCET | 0 | 0 | 0 | 0 | 0 | 1 | 0 | 4 | -1891481121
| PP |  | Zřízení opláštění výplně z geotextilie odvodňovacích žeber nebo trativodů v rýze nebo zářezu se stěnami šikmými o sklonu do 1:2 | [14 empty] | PP | 2
| VV |  | 2*51,00 |  | 102 | [12 empty] | VV | 2 | 2 | True | 1 | ROZPOCET
28 | M | 69311082 | geotextilie netkaná separační, ochranná, filtrační, drenážní PP 500g/m2 | m2 | 107.1 |  | 0 | CS ÚRS 2020 02 |  | základní |  | 0 | 0.0005 | 0.05355 | 0 | 0 | 8 | M | 2 |  |  |  | ROZPOCET | 0 | 0 | 0 | 0 | 0 | 1 | 0 | 4 | 51323294
| PP |  | geotextilie netkaná separační, ochranná, filtrační, drenážní PP 500g/m2 | [14 empty] | PP | 2
| VV |  | 102*1,05 'Přepočtené koeficientem množství |  | 107.1 | [12 empty] | VV | 2 | 2 | False | 1 | ROZPOCET
29 | K | 212752411.R | Trativod z drenážních trubek korugovaných PE-HD SN 8 perforace 220° včetně lože otevřený výkop DN 100 | m | 51 |  | 0 |  |  | základní |  | 0 | 0.20477 | 10.4433 | 0 | 0 | 4 | K | 2 |  |  |  | ROZPOCET | 0 | 0 | 0 | 0 | 0 | 1 | 0 | 4 | -1279023176
| PP |  | Trativody z drenážních trubek se zřízením štěrkového lože pod trubky a s jejich obsypem v otevřeném výkopu trubka korugovaná sendvičová PE-HD SN 8 perforace 220° DN 100 | [14 empty] | PP | 2
| VV |  | "drenážní pera - trubka DN100 + štěrk + dren. Georextílie" (2*3+4)+(3*5+2*4+4*3+3*2) |  | 51 | [12 empty] | VV | 2 | 2 | True | 1 | ROZPOCET
30 | K | 212752412.R | Trativod z drenážních trubek korugovaných PE-HD SN 8 perforace 220° včetně lože otevřený výkop DN 150 | m | 20 |  | 0 |  |  | základní |  | 0 | 0.27411 | 5.4822 | 0 | 0 | 4 | K | 2 |  |  |  | ROZPOCET | 0 | 0 | 0 | 0 | 0 | 1 | 0 | 4 | -1960705754
| PP |  | Trativody z drenážních trubek se zřízením štěrkového lože pod trubky a s jejich obsypem v otevřeném výkopu trubka korugovaná sendvičová PE-HD SN 8 perforace 220° DN 150 | [14 empty] | PP | 2
| VV |  | "sběrná drenážní trubka v patě zdi DN150"20,00 |  | 20 | [12 empty] | VV | 2 | 2 | True | 1 | ROZPOCET
31 | K | 224311216 | Vrty maloprofilové D do 156 mm úklon do 45° hl do 50 m hor. V a VI | m | 200 |  | 0 | CS ÚRS 2020 02 |  | základní |  | 0 | 0.00038 | 0.076 | 0 | 0 | 4 | K | 2 |  |  |  | ROZPOCET | 0 | 0 | 0 | 0 | 0 | 1 | 0 | 4 | 2050211397
| PP |  | Maloprofilové vrty průběžným sacím vrtáním průměru přes 93 do 156 mm do úklonu 45° v hl 0 až 50 m v hornině tř. V a VI | [14 empty] | PP | 2
| VV |  | "vrty pro horninové tyčové kotvy do pr. 150 mm"8*(3+3+3+8+5+3) |  | 200 | [12 empty] | VV | 2 | 2 | True | 1 | ROZPOCET
32 | K | 224511116 | Vrty maloprofilové D do 245 mm úklon do 45° hl do 25 m hor. V a VI | m | 322 |  | 0 | CS ÚRS 2020 02 |  | základní |  | 0 | 0.00067 | 0.21574 | 0 | 0 | 4 | K | 2 |  |  |  | ROZPOCET | 0 | 0 | 0 | 0 | 0 | 1 | 0 | 4 | 1848897894
| PP |  | Maloprofilové vrty průběžným sacím vrtáním průměru přes 195 do 245 mm do úklonu 45° v hl 0 až 25 m v hornině tř. V a VI | [14 empty] | PP | 2
| VV |  | "vrty pro mikrozápory min. pr. 200mm" (14*9)+(8*14)+(7*6)+(6*7) |  | 322 | [12 empty] | VV | 2 | 2 | True | 1 | ROZPOCET
33 | K | 274322511 | Základové pasy ze ŽB se zvýšenými nároky na prostředí tř. C 25/30 | m3 | 18 |  | 0 | CS ÚRS 2020 02 |  | základní |  | 0 | 2.4533 | 44.1592 | 0 | 0 | 4 | K | 2 |  |  |  | ROZPOCET | 0 | 0 | 0 | 0 | 0 | 1 | 0 | 4 | 1519652220
| PP |  | Základy z betonu železového (bez výztuže) pasy z betonu se zvýšenými nároky na prostředí tř. C 25/30 | [14 empty] | PP | 2
| VV |  | "základový pas z betonu C25/30" 1*1*(11,20+6,80) |  | 18 | [12 empty] | VV | 2 | 2 | True | 1 | ROZPOCET
34 | K | 279351121 | Zřízení oboustranného bednění základových zdí | m2 | 40 |  | 0 | CS ÚRS 2020 02 |  | základní |  | 0 | 0.00275 | 0.11 | 0 | 0 | 4 | K | 2 |  |  |  | ROZPOCET | 0 | 0 | 0 | 0 | 0 | 1 | 0 | 4 | -1462624526
| PP |  | Bednění základových zdí rovné oboustranné za každou stranu zřízení | [14 empty] | PP | 2
| VV |  | "bednění základových pasů" (11,20+6,80)*2*1,00+1,00*1,00*4 |  | 40 | [12 empty] | VV | 2 | 2 | True | 1 | ROZPOCET
35 | K | 279351122 | Odstranění oboustranného bednění základových zdí | m2 | 40 |  | 0 | CS ÚRS 2020 02 |  | základní |  | 0 | 0 | 0 | 0 | 0 | 4 | K | 2 |  |  |  | ROZPOCET | 0 | 0 | 0 | 0 | 0 | 1 | 0 | 4 | -637640585
| PP |  | Bednění základových zdí rovné oboustranné za každou stranu odstranění | [14 empty] | PP | 2
| VV |  | "dle zřízení bednění pasů" 40,00"m2" |  | 40 | [12 empty] | VV | 2 | 2 | True | 1 | ROZPOCET
36 | K | 286521000 | KOTVY OCEL INJEKTOVANÉ V PODZEMÍ DÉLKY DO 8M ÚNOS NAD 200KN | ks | 25 |  | 0 |  |  | základní |  | 0 | 0 | 0 | 0 | 0 | 4 | K | 2 |  |  |  | ROZPOCET | 0 | 0 | 0 | 0 | 0 | 1 | 0 | 4 | 858995134
| PP |  | Zahrnuje kompletní dodávku kotev délky do 8,00m a únosnosti do 200kN včetně příslušenství (podložky, matice, injektážního nástavce, injekční a odvzdušňovací hadice a pod.), podle požadavků a popisu uvedených v dokumentci pro zadání stavby; - součástí je kompletní osazení kotvy v podzemí, které zahrnuje všechny operace podle technologického předpisu výrobce nutné pro řádné osazení a aktivaci včetně všech pomocných mechanizmů, přípravků a hmot (např. injektážní hmoty, injektážního čerpadla a pod.) ; - průkazné a kontrolní zkoušky kotev; - druh, délku, rozmístění a rozsah zkoušek určuje zadávací dokumentace; - vrty pro kotvy nejsou součástí této položky | [14 empty] | PP | 2
| VV |  | "horninové tyčové kotvy (CKT) (pro kotvení usměrňovacího žebra a překotvení zdi v části vývaru) ocel tyče pr. 32 mm" (3+3+3+8+5+3)"ks" |  | 25 | [12 empty] | VV | 2 | 2 | True | 1 | ROZPOCET
| D | 3 | Svislé a kompletní konstrukce |  |  |  | 0 |  |  |  |  | 0 |  | 19.165 |  | 0 | 1 | D | 1 |  |  |  | ROZPOCET | [6 empty] | 0
37 | K | 317321118 | Mostní římsy ze ŽB C 30/37 | m3 | 4.18 |  | 0 | CS ÚRS 2020 02 |  | základní |  | 0 | 0 | 0 | 0 | 0 | 4 | K | 2 |  |  |  | ROZPOCET | 0 | 0 | 0 | 0 | 0 | 1 | 0 | 4 | 1401919702
| PP |  | Římsy ze železového betonu C 30/37 | [14 empty] | PP | 2
| VV |  | "ŽB římsa opěrné zdi, beton C30/37" 0,22*19 |  | 4.18 | [12 empty] | VV | 2 | 2 | True | 1 | ROZPOCET
38 | K | 317353121 | Bednění mostních říms všech tvarů - zřízení | m2 | 11.84 |  | 0 | CS ÚRS 2020 02 |  | základní |  | 0 | 0.04174 | 0.4942 | 0 | 0 | 4 | K | 2 |  |  |  | ROZPOCET | 0 | 0 | 0 | 0 | 0 | 1 | 0 | 4 | 687778684
| PP |  | Bednění mostní římsy zřízení všech tvarů | [14 empty] | PP | 2
| VV |  | 0,30*2*19,00+0,22*2 |  | 11.84 | [12 empty] | VV | 2 | 2 | True | 1 | ROZPOCET
39 | K | 317353221 | Bednění mostních říms všech tvarů - odstranění | m2 | 11.84 |  | 0 | CS ÚRS 2020 02 |  | základní |  | 0 | 2e-05 | 0.0002368 | 0 | 0 | 4 | K | 2 |  |  |  | ROZPOCET | 0 | 0 | 0 | 0 | 0 | 1 | 0 | 4 | -459713321
| PP |  | Bednění mostní římsy odstranění všech tvarů | [14 empty] | PP | 2
| VV |  | 11,84 |  | 11.84 | [12 empty] | VV | 2 | 2 | True | 1 | ROZPOCET
40 | K | 321222111 | Zdění obkladního zdiva vodních staveb řádkového | m3 | 6 |  | 0 | CS ÚRS 2020 02 |  | základní |  | 0 | 0.18293 | 1.0976 | 0 | 0 | 4 | K | 2 |  |  |  | ROZPOCET | 0 | 0 | 0 | 0 | 0 | 1 | 0 | 4 | -1118922086
| PP |  | Zdění obkladního zdiva vodních staveb přehrad, jezů a plavebních komor, spodní stavby vodních elektráren, odběrných věží a výpustných zařízení, opěrných zdí, šachet, šachtic a ostatních konstrukcí řádkového hrubého i čistého na maltu cementovou tl. od 250 do 450 mm | [14 empty] | PP | 2
| VV |  | "kamenný obklad z řádkové hrubě opracované žuly v tl. 150 mm" 0,15*(18,5+13,5+8) |  | 6 | [12 empty] | VV | 2 | 2 | True | 1 | ROZPOCET
41 | M | 583810790.R | hranoly lámané pro řádkové zdivo | t | 17.4 |  | 0 |  |  | základní |  | 0 | 1 | 17.4 | 0 | 0 | 8 | M | 2 |  |  |  | ROZPOCET | 0 | 0 | 0 | 0 | 0 | 1 | 0 | 4 | 1702954269
| PP |  | hranoly lámané pro řádkové zdivo | [14 empty] | PP | 2
| VV |  | "nákup hrubých kamenů pro řádkové zdivo, " 6,00"m3"*2,90"t/m3" |  | 17.4 | [12 empty] | VV | 2 | 2 | True | 1 | ROZPOCET
42 | K | 327314217 | Opěrné zdi a valy z betonu prostého odolného proti agresivnímu prostředí tř. C 25/30 | m3 | 32 |  | 0 | CS ÚRS 2020 02 |  | základní |  | 0 | 0 | 0 | 0 | 0 | 4 | K | 2 |  |  |  | ROZPOCET | 0 | 0 | 0 | 0 | 0 | 1 | 0 | 4 | -140617750
| PP |  | Opěrné zdi a valy z betonu prostého odolného proti agresivnímu prostředí tř. C 25/30 | [14 empty] | PP | 2
| VV |  | "dřík zdi z betonu C25/30" 80*0,4 |  | 32 | [12 empty] | VV | 2 | 2 | True | 1 | ROZPOCET
43 | K | 327351211 | Bednění opěrných zdí a valů svislých i skloněných zřízení | m2 | 73 |  | 0 | CS ÚRS 2020 02 |  | základní |  | 0 | 0.00237 | 0.17301 | 0 | 0 | 4 | K | 2 |  |  |  | ROZPOCET | 0 | 0 | 0 | 0 | 0 | 1 | 0 | 4 | -381319208
| PP |  | Bednění opěrných zdí a valů svislých i skloněných, výšky do 20 m zřízení | [14 empty] | PP | 2
| VV |  | 15,00"m2"+50,00"m2"+4*2,00"m2" |  | 73 | [12 empty] | VV | 2 | 2 | True | 1 | ROZPOCET
44 | K | 327351221 | Bednění opěrných zdí a valů svislých i skloněných odstranění | m2 | 73 |  | 0 | CS ÚRS 2020 02 |  | základní |  | 0 | 0 | 0 | 0 | 0 | 4 | K | 2 |  |  |  | ROZPOCET | 0 | 0 | 0 | 0 | 0 | 1 | 0 | 4 | 145716794
| PP |  | Bednění opěrných zdí a valů svislých i skloněných, výšky do 20 m odstranění | [14 empty] | PP | 2
| VV |  | 73,00"m2" |  | 73 | [12 empty] | VV | 2 | 2 | True | 1 | ROZPOCET
| D | 4 | Vodorovné konstrukce |  |  |  | 0 |  |  |  |  | 0 |  | 0.49574 |  | 0 | 1 | D | 1 |  |  |  | ROZPOCET | [6 empty] | 0
45 | K | 451315114 | Podkladní nebo výplňová vrstva z betonu C 12/15 tl do 100 mm | m2 | 17.9 |  | 0 | CS ÚRS 2020 02 |  | základní |  | 0 | 0 | 0 | 0 | 0 | 4 | K | 2 |  |  |  | ROZPOCET | 0 | 0 | 0 | 0 | 0 | 1 | 0 | 4 | 1175871650
| PP |  | Podkladní a výplňové vrstvy z betonu prostého tloušťky do 100 mm, z betonu C 12/15 | [14 empty] | PP | 2
| VV |  | "podkladní beton C12/15" 17,90"m2" |  | 17.9 | [12 empty] | VV | 2 | 2 | True | 1 | ROZPOCET
46 | K | 451315117.R | Podkladní nebo výplňová vrstva z betonu C 25/30 | m3 | 2 |  | 0 |  |  | základní |  | 0 | 0.24787 | 0.49574 | 0 | 0 | 4 | K | 2 |  |  |  | ROZPOCET | 0 | 0 | 0 | 0 | 0 | 1 | 0 | 4 | 1499644587
| PP |  | Podkladní a výplňové vrstvy z betonu prostého, z betonu C 25/30 | [14 empty] | PP | 2
| VV |  | "VÝPLŇOVÝ BETON MEZI ZDIVEM žb kcí., beton C25/30" 0,05*(18,5+13,5+8) |  | 2 | [12 empty] | VV | 2 | 2 | True | 1 | ROZPOCET
47 | K | 451315124 | Podkladní nebo výplňová vrstva z betonu C 12/15 tl do 150 mm | m2 | 41.5 |  | 0 | CS ÚRS 2020 02 |  | základní |  | 0 | 0 | 0 | 0 | 0 | 4 | K | 2 |  |  |  | ROZPOCET | 0 | 0 | 0 | 0 | 0 | 1 | 0 | 4 | 182297841
| PP |  | Podkladní a výplňové vrstvy z betonu prostého tloušťky do 150 mm, z betonu C 12/15 | [14 empty] | PP | 2
| VV |  | "podkladní beton C12/15" (2,8*10+13,5) |  | 41.5 | [12 empty] | VV | 2 | 2 | True | 1 | ROZPOCET
| D | 9 | Ostatní konstrukce a práce, bourání |  |  |  | 0 |  |  |  |  | 0 |  | 15.1176 |  | 19.054 | 1 | D | 1 |  |  |  | ROZPOCET | [6 empty] | 0
48 | K | 931992121 | Výplň dilatačních spár z extrudovaného polystyrénu tl 20 mm | m2 | 9.2 |  | 0 | CS ÚRS 2020 02 |  | základní |  | 0 | 0.00063 | 0.005796 | 0 | 0 | 4 | K | 2 |  |  |  | ROZPOCET | 0 | 0 | 0 | 0 | 0 | 1 | 0 | 4 | -1422856770
| PP |  | Výplň dilatačních spár z polystyrenu extrudovaného, tloušťky 20 mm | [14 empty] | PP | 2
| VV |  | "výplň dilatačních spar polystyrenem tl. 20 mm" 3,2+3,5+2,5 |  | 9.2 | [12 empty] | VV | 2 | 2 | True | 1 | ROZPOCET
49 | K | 931994106 | Těsnění dilatační spáry betonové konstrukce vnitřním těsnicím pásem | m | 17.1 |  | 0 | CS ÚRS 2020 02 |  | základní |  | 0 | 0.00208 | 0.035568 | 0 | 0 | 4 | K | 2 |  |  |  | ROZPOCET | 0 | 0 | 0 | 0 | 0 | 1 | 0 | 4 | -149348443
| PP |  | Těsnění spáry betonové konstrukce pásy, profily, tmely těsnicím pásem vnitřním, spáry dilatační | [14 empty] | PP | 2
| VV |  | "těsnící spárový pás šířky min. 300 mm" 6,3+6,6+4,2 |  | 17.1 | [12 empty] | VV | 2 | 2 | True | 1 | ROZPOCET
50 | K | 931994142 | Těsnění dilatační spáry betonové konstrukce polyuretanovým tmelem do pl 4,0 cm2 | m | 17.1 |  | 0 | CS ÚRS 2020 02 |  | základní |  | 0 | 0.00017 | 0.002907 | 0 | 0 | 4 | K | 2 |  |  |  | ROZPOCET | 0 | 0 | 0 | 0 | 0 | 1 | 0 | 4 | -656088267
| PP |  | Těsnění spáry betonové konstrukce pásy, profily, tmely tmelem polyuretanovým spáry dilatační do 4,0 cm2 | [14 empty] | PP | 2
| VV |  | "zatěsnění dilatačních spar trvale pružným tmelem" 6,3+6,6+4,2 |  | 17.1 | [12 empty] | VV | 2 | 2 | True | 1 | ROZPOCET
51 | K | 935112111 | Osazení příkopového žlabu do betonu tl 100 mm z betonových tvárnic š 500 mm | m | 43 |  | 0 | CS ÚRS 2020 02 |  | základní |  | 0 | 0.13096 | 5.6313 | 0 | 0 | 4 | K | 2 |  |  |  | ROZPOCET | 0 | 0 | 0 | 0 | 0 | 1 | 0 | 4 | 241396185
| PP |  | Osazení betonového příkopového žlabu s vyplněním a zatřením spár cementovou maltou s ložem tl. 100 mm z betonu prostého z betonových příkopových tvárnic šířky do 500 mm | [14 empty] | PP | 2
| VV |  | "příkopová tvarovka šířky 30 cm, kladená do betonu tl. 10cm, Cn20/25" 43,00 |  | 43 | [12 empty] | VV | 2 | 2 | True | 1 | ROZPOCET
52 | M | 592275900.R | žlabovka betonová 30-300 | kus | 86 |  | 0 |  |  | základní |  | 0 | 0.067 | 5.762 | 0 | 0 | 8 | M | 2 |  |  |  | ROZPOCET | 0 | 0 | 0 | 0 | 0 | 1 | 0 | 4 | 1252105951
| PP |  | žlabovka betonová 30-300 | [14 empty] | PP | 2
| VV |  | 86 |  | 86 | [12 empty] | VV | 2 | 2 | True | 1 | ROZPOCET
53 | K | 961055111 | Bourání základů ze ŽB | m3 | 1.4 |  | 0 | CS ÚRS 2020 02 |  | základní |  | 0 | 0 | 0 | 2.4 | 3.36 | 4 | K | 2 |  |  |  | ROZPOCET | 0 | 0 | 0 | 0 | 0 | 1 | 0 | 4 | -1609890170
| PP |  | Bourání základů z betonu železového | [14 empty] | PP | 2
| VV |  | "odsranění pažení v délce 2m" 2*7,00*0,10 |  | 1.4 | [12 empty] | VV | 2 | 2 | True | 1 | ROZPOCET
54 | K | 971026461 | Vybourání otvorů ve zdivu kamenném pl do 0,25 m2 na MC tl do 600 mm | kus | 1 |  | 0 | CS ÚRS 2020 02 |  | základní |  | 0 | 0 | 0 | 0.349 | 0.349 | 4 | K | 2 |  |  |  | ROZPOCET | 0 | 0 | 0 | 0 | 0 | 1 | 0 | 4 | -624326219
| PP |  | Vybourání otvorů ve zdivu základovém nebo nadzákladovém kamenném, smíšeném kamenném, na maltu cementovou, plochy do 0,25 m2, tl. do 600 mm | [14 empty] | PP | 2
| VV |  | "probourání prostupu kamenou zdí pro trubku DN250" 1 |  | 1 | [12 empty] | VV | 2 | 2 | True | 1 | ROZPOCET
55 | K | 985331113 | Dodatečné vlepování betonářské výztuže D 12 mm do cementové aktivované malty včetně vyvrtání otvoru | m | 24 |  | 0 | CS ÚRS 2020 02 |  | základní |  | 0 | 0.00052 | 0.01248 | 0 | 0 | 4 | K | 2 |  |  |  | ROZPOCET | 0 | 0 | 0 | 0 | 0 | 1 | 0 | 4 | 151178526
| PP |  | Dodatečné vlepování betonářské výztuže včetně vyvrtání a vyčištění otvoru cementovou aktivovanou maltou průměr výztuže 12 mm | [14 empty] | PP | 2
| VV |  | "kotvení obkladu" 4*(18,5+13,5+8)*0,15 |  | 24 | [12 empty] | VV | 2 | 2 | True | 1 | ROZPOCET
56 | M | 13021013 | tyč ocelová žebírková jakost BSt 500S výztuž do betonu D 12mm | t | 0.053 |  | 0 | CS ÚRS 2020 02 |  | základní |  | 0 | 1 | 0.053 | 0 | 0 | 8 | M | 2 |  |  |  | ROZPOCET | 0 | 0 | 0 | 0 | 0 | 1 | 0 | 4 | -468556771
| PP |  | tyč ocelová žebírková jakost BSt 500S výztuž do betonu D 12mm | [14 empty] | PP | 2
| VV |  | 4*(18,5+13,5+8)*0,375*0,89/1000 |  | 0.053 | [12 empty] | VV | 2 | 2 | True | 1 | ROZPOCET
57 | K | 985511113 | Stříkaný beton ze suché směsi pevnosti 25 MPa stěn tl 50 mm | m2 | 341 |  | 0 | CS ÚRS 2020 02 |  | základní |  | 0 | 0 | 0 | 0.0225 | 7.6725 | 4 | K | 2 |  |  |  | ROZPOCET | 0 | 0 | 0 | 0 | 0 | 1 | 0 | 4 | 1837845561
| PP |  | Stříkaný beton ze suché směsi pevnosti v tlaku 25 MPa (tř. R3) stěn, jedné vrstvy tloušťky 50 mm | [14 empty] | PP | 2
| VV |  | "zajištění výkopu mikrozáporovým pažením" (190+6,2*10*2+3,5*6+1*6) |  | 341 | [12 empty] | VV | 2 | 2 | True | 1 | ROZPOCET
58 | K | 985511119 | Příplatek ke stříkanému betonu ze suché směsi pevnosti 25 MPa stěn ZKD 10 mm | m2 | 1705 |  | 0 | CS ÚRS 2020 02 |  | základní |  | 0 | 0 | 0 | 0.0045 | 7.6725 | 4 | K | 2 |  |  |  | ROZPOCET | 0 | 0 | 0 | 0 | 0 | 1 | 0 | 4 | 1732679157
| PP |  | Stříkaný beton ze suché směsi pevnosti v tlaku 25 MPa (tř. R3) Příplatek k cenám za každých dalších i započatých 10 mm tloušťky | [14 empty] | PP | 2
| VV |  | "zajištění výkopu mikrozáporovým pažením, vrstva 10cm" (190+6,2*10*2+3,5*6+1*6)*5 |  | 1705 | [12 empty] | VV | 2 | 2 | True | 1 | ROZPOCET
59 | K | 985562313 | Výztuž stříkaného betonu stěn ze svařovaných sítí jednovrstvých D drátu 8 mm velikost ok přes 100 mm | m2 | 341 |  | 0 | CS ÚRS 2020 02 |  | základní |  | 0 | 0.00956 | 3.26 | 0 | 0 | 4 | K | 2 |  |  |  | ROZPOCET | 0 | 0 | 0 | 0 | 0 | 1 | 0 | 4 | 584953009
| PP |  | Výztuž stříkaného betonu ze svařovaných sítí velikosti ok přes 100 mm jednovrstvých stěn, průměru drátu 8 mm | [14 empty] | PP | 2
| VV |  | "zajištění výkopu mikrozáporovým pažením -ocelová výztužná síť 8/150*150" (190+6,2*10*2+3,5*6+1*6) |  | 341 | [12 empty] | VV | 2 | 2 | True | 1 | ROZPOCET
60 | K | 985564212 | Kotvičky pro výztuž stříkaného betonu hl do 200 mm z oceli D 8 mm do chemické malty | kus | 1364 |  | 0 | CS ÚRS 2020 02 |  | základní |  | 0 | 0.00026 | 0.35464 | 0 | 0 | 4 | K | 2 |  |  |  | ROZPOCET | 0 | 0 | 0 | 0 | 0 | 1 | 0 | 4 | 1395564105
| PP |  | Kotvičky pro výztuž stříkaného betonu z betonářské oceli do chemické malty, hloubky kotvení do 200 mm, průměru přes 6 do 8 mm | [14 empty] | PP | 2
| VV |  | "předpoklad 4ks/m2" 341,00*4 |  | 1364 | [12 empty] | VV | 2 | 2 | True | 1 | ROZPOCET
| D | 997 | Přesun sutě |  |  |  | 0 |  |  |  |  | 0 |  | 0 |  | 0 | 1 | D | 1 |  |  |  | ROZPOCET | [6 empty] | 0
61 | K | 9970000.R | Naložení suti a vybouraných hmot (bez rozlišení materiálu), odvoz na skládku do vzdálenosti dle možností uchazeče a poplatek za skládku | t | 33.331 |  | 0 |  |  | základní |  | 0 | 0 | 0 | 0 | 0 | 4 | K | 2 |  |  |  | ROZPOCET | 0 | 0 | 0 | 0 | 0 | 1 | 0 | 4 | 471489535
| PP |  | Naložení suti a vybouraných hmot (bez rozlišení materiálu), odvoz na skládku do vzdálenosti dle možností uchazeče a poplatek za skládku | [14 empty] | PP | 2
| VV |  | Na skládku - sypké | [14 empty] | VV | 2 | 1 | True | 0 | ROZPOCET
| VV |  | "podklad pod dlažbou" 7,25"t" |  | 7.25 | [12 empty] | VV | 2 | 2 | True | 0 | ROZPOCET
| VV |  | Na skládku - kusové | [14 empty] | VV | 2 | 1 | True | 0 | ROZPOCET
| VV |  | "dlažba" 7,375"t" |  | 7.375 | [12 empty] | VV | 2 | 2 | True | 0 | ROZPOCET
| VV |  | Na skládku - suť | [14 empty] | VV | 2 | 1 | True | 0 | ROZPOCET
| VV |  | "betonový odpad-střík beton" (7,673*2)"t" |  | 15.346 | [12 empty] | VV | 2 | 2 | True | 0 | ROZPOCET
| VV |  | "žb" 3,36"t" |  | 3.36 | [12 empty] | VV | 2 | 2 | True | 0 | ROZPOCET
| VV |  | Součet |  | 33.331 | [12 empty] | VV | 2 | 4 | True | 1 | ROZPOCET
| D | 998 | Přesun hmot |  |  |  | 0 |  |  |  |  | 0 |  | 0 |  | 0 | 1 | D | 1 |  |  |  | ROZPOCET | [6 empty] | 0
62 | K | 998332011 | Přesun hmot pro úpravy vodních toků a kanály | t | 110.249 |  | 0 | CS ÚRS 2020 02 |  | základní |  | 0 | 0 | 0 | 0 | 0 | 4 | K | 2 |  |  |  | ROZPOCET | 0 | 0 | 0 | 0 | 0 | 1 | 0 | 4 | 420481066
| PP |  | Přesun hmot pro úpravy vodních toků a kanály, hráze rybníků apod. dopravní vzdálenost do 500 m | [14 empty] | PP | 2

## 4.2.1 - Oplocení provozní...
{0a534246-31c1-4c62-a6a2-ab83978746fd}
2
| KRYCÍ LIST SOUPISU PRACÍ | [7 empty] | v --- níže se nacházejí doplnkové a pomocné údaje k sestavám --- v | [8 empty] | False
Stavba:
VD Harcov, zajištění bezpečnosti za povodní
Objekt:
SO 04 - Přístupová šachta
Soupis:
SO 4.2.1 - Oplocení provozního objektu VD
Úroveň 3:
4.2.1 - Oplocení provozního objektu VD
| KSO: |  |  |  |  | CC-CZ:
| Místo: |  | Liberec |  |  | Datum: | 30. 11. 2021
| Zadavatel: |  |  |  |  | IČ:
|  | Povodí Labe, státní podnik |  |  |  | DIČ:
| Uchazeč: |  |  |  |  | IČ: | Vyplň údaj
|  | Vyplň údaj |  |  |  | DIČ: | Vyplň údaj
| Projektant: |  |  |  |  | IČ:
|  | Valbek, spol. s.r.o. |  |  |  | DIČ:
| Zpracovatel: |  |  |  |  | IČ:
DIČ:
Poznámka:
| Cena bez DPH | [5 empty] | 0
|  |  | Základ daně |  |  | Sazba daně | Výše daně
| DPH | základní | 0 |  |  | 21% | 0
|  | snížená | 0 |  |  | 15% | 0
|  | zákl. přenesená | 0 |  |  | 21% | 0
|  | sníž. přenesená | 0 |  |  | 15% | 0
|  | nulová | 0 |  |  | 0% | 0
| Cena s DPH |  |  | v | CZK |  | 0
| Projektant |  |  | Zpracovatel
| Datum a podpis: |  | Razítko | Datum a podpis: |  |  | Razítko
| Objednavatel |  |  | Uchazeč
| Datum a podpis: |  | Razítko | Datum a podpis: |  |  | Razítko
REKAPITULACE ČLENĚNÍ SOUPISU PRACÍ
Stavba:
VD Harcov, zajištění bezpečnosti za povodní
Objekt:
SO 04 - Přístupová šachta
Soupis:
SO 4.2.1 - Oplocení provozního objektu VD
Úroveň 3:
4.2.1 - Oplocení provozního objektu VD
Místo: |  |  | Liberec |  |  | Datum: | 30. 11. 2021
Zadavatel: |  |  | Povodí Labe, státní podnik |  |  | Projektant: | Valbek, spol. s.r.o.
Uchazeč: |  |  | Vyplň údaj |  |  | Zpracovatel:
Kód dílu - Popis | [6 empty] | Cena celkem [CZK]
Náklady ze soupisu prací | [6 empty] | 0 | [11 empty] | -1
| HSV - Práce a dodávky HSV | [5 empty] | 0
| 1 - Zemní práce | [5 empty] | 0
| 2 - Zakládání | [5 empty] | 0
| 3 - Svislé a kompletní konstrukce | [5 empty] | 0
| 998 - Přesun hmot | [5 empty] | 0
SOUPIS PRACÍ
Stavba:
VD Harcov, zajištění bezpečnosti za povodní
Objekt:
SO 04 - Přístupová šachta
Soupis:
SO 4.2.1 - Oplocení provozního objektu VD
Úroveň 3:
4.2.1 - Oplocení provozního objektu VD
Místo: |  |  | Liberec |  |  | Datum: | 30. 11. 2021
Zadavatel: |  |  | Povodí Labe, státní podnik |  |  | Projektant: | Valbek, spol. s.r.o.
Uchazeč: |  |  | Vyplň údaj |  |  | Zpracovatel:
PČ | Typ | Kód | Popis | MJ | Množství | J.cena [CZK] | Cena celkem [CZK] | Cenová soustava |  | DPH | J. Nh [h] | Nh celkem [h] | J. hmotnost [t] | Hmotnost celkem [t] | J. suť [t] | Suť Celkem [t]
Náklady soupisu celkem | [6 empty] | 0 |  |  |  |  | 0 |  | 22.7559 |  | 0 |  | D | -1 | [10 empty] | 0
| D | HSV | Práce a dodávky HSV |  |  |  | 0 |  |  |  |  | 0 |  | 22.7559 |  | 0 | 1 | D | 0 |  |  |  | ROZPOCET | [6 empty] | 0
| D | 1 | Zemní práce |  |  |  | 0 |  |  |  |  | 0 |  | 0 |  | 0 | 1 | D | 1 |  |  |  | ROZPOCET | [6 empty] | 0
1 | K | 131151343 | Vrtání jamek pro plotové sloupky D do 300 mm - strojně | m | 23.2 |  | 0 | CS ÚRS 2020 02 |  | základní |  | 0 | 0 | 0 | 0 | 0 | 4 | K | 2 |  |  |  | ROZPOCET | 0 | 0 | 0 | 0 | 0 | 1 | 0 | 4 | 935118375
| PP |  | Vrtání jamek strojně průměru přes 200 do 300 mm | [14 empty] | PP | 2
| VV |  | "dle osazování sloupků" 29"ks"*0,80 |  | 23.2 | [12 empty] | VV | 2 | 2 | True | 1 | ROZPOCET
2 | K | 132251101 | Hloubení rýh nezapažených š do 800 mm v hornině třídy těžitelnosti I, skupiny 3 objem do 20 m3 strojně | m3 | 5.139 |  | 0 | CS ÚRS 2020 02 |  | základní |  | 0 | 0 | 0 | 0 | 0 | 4 | K | 2 |  |  |  | ROZPOCET | 0 | 0 | 0 | 0 | 0 | 1 | 0 | 4 | 292842216
| PP |  | Hloubení nezapažených rýh šířky do 800 mm strojně s urovnáním dna do předepsaného profilu a spádu v hornině třídy těžitelnosti I skupiny 3 do 20 m3 | [14 empty] | PP | 2
| VV |  | "základ pod zdivo" 15,30*0,30*0,80 + "patky brány" 1,467"m3" |  | 5.139 | [12 empty] | VV | 2 | 2 | True | 1 | ROZPOCET
3 | K | 162751114.R | Naložení zeminy (veškeré tř. těžitelnosti), odvoz na skládku do vzdálenosti dle možností uchazeče a poplatek za skládku | m3 | 5.139 |  | 0 |  |  | základní |  | 0 | 0 | 0 | 0 | 0 | 4 | K | 2 |  |  |  | ROZPOCET | 0 | 0 | 0 | 0 | 0 | 1 | 0 | 4 | 749758301
| PP |  | Naložení zeminy (veškeré tř. těžitelnosti), odvoz na skládku do vzdálenosti dle možností uchazeče a poplatek za skládku | [14 empty] | PP | 2
| VV |  | "uložení veškeré zeminy na skládku" 5,139"m3" |  | 5.139 | [12 empty] | VV | 2 | 2 | True | 1 | ROZPOCET
| D | 2 | Zakládání |  |  |  | 0 |  |  |  |  | 0 |  | 9.5904 |  | 0 | 1 | D | 1 |  |  |  | ROZPOCET | [6 empty] | 0
4 | K | 274313511 | Základové pásy z betonu tř. C 12/15 | m3 | 2.754 |  | 0 | CS ÚRS 2020 02 |  | základní |  | 0 | 2.2563 | 6.214 | 0 | 0 | 4 | K | 2 |  |  |  | ROZPOCET | 0 | 0 | 0 | 0 | 0 | 1 | 0 | 4 | 1485130208
| PP |  | Základy z betonu prostého pasy betonu kamenem neprokládaného tř. C 12/15 | [14 empty] | PP | 2
| VV |  | "betonový základ pod zdivo" 15,30*0,30*0,60 |  | 2.754 | [12 empty] | VV | 2 | 2 | True | 1 | ROZPOCET
5 | K | 274351121 | Zřízení bednění základových pasů rovného | m2 | 18.36 |  | 0 | CS ÚRS 2020 02 |  | základní |  | 0 | 0.00269 | 0.049388 | 0 | 0 | 4 | K | 2 |  |  |  | ROZPOCET | 0 | 0 | 0 | 0 | 0 | 1 | 0 | 4 | 465074278
| PP |  | Bednění základů pasů rovné zřízení | [14 empty] | PP | 2
| VV |  | "betonový základ pod zdivo" 2*15,30*0,60 |  | 18.36 | [12 empty] | VV | 2 | 2 | True | 1 | ROZPOCET
6 | K | 274351122 | Odstranění bednění základových pasů rovného | m2 | 18.36 |  | 0 | CS ÚRS 2020 02 |  | základní |  | 0 | 0 | 0 | 0 | 0 | 4 | K | 2 |  |  |  | ROZPOCET | 0 | 0 | 0 | 0 | 0 | 1 | 0 | 4 | -1227336318
| PP |  | Bednění základů pasů rovné odstranění | [14 empty] | PP | 2
| VV |  | "dle zřízení bednění základ pasů" 18,36"m2" |  | 18.36 | [12 empty] | VV | 2 | 2 | True | 1 | ROZPOCET
7 | K | 275313511 | Základové patky z betonu tř. C 12/15 | m3 | 1.467 |  | 0 | CS ÚRS 2020 02 |  | základní |  | 0 | 2.2563 | 3.3101 | 0 | 0 | 4 | K | 2 |  |  |  | ROZPOCET | 0 | 0 | 0 | 0 | 0 | 1 | 0 | 4 | 1620083207
| PP |  | Základy z betonu prostého patky a bloky z betonu kamenem neprokládaného tř. C 12/15 | [14 empty] | PP | 2
| VV |  | "patky pro bránu" 2,12*0,80*0,70+0,50*0,70*0,80 |  | 1.467 | [12 empty] | VV | 2 | 2 | True | 1 | ROZPOCET
8 | K | 275351121 | Zřízení bednění základových patek | m2 | 6.432 |  | 0 | CS ÚRS 2020 02 |  | základní |  | 0 | 0.00264 | 0.01698 | 0 | 0 | 4 | K | 2 |  |  |  | ROZPOCET | 0 | 0 | 0 | 0 | 0 | 1 | 0 | 4 | 1849948274
| PP |  | Bednění základů patek zřízení | [14 empty] | PP | 2
| VV |  | "patky pro bránu" 2*(2,12+0,70)*0,80+2*(0,50+0,70)*0,80 |  | 6.432 | [12 empty] | VV | 2 | 2 | True | 1 | ROZPOCET
9 | K | 275351122 | Odstranění bednění základových patek | m2 | 6.432 |  | 0 | CS ÚRS 2020 02 |  | základní |  | 0 | 0 | 0 | 0 | 0 | 4 | K | 2 |  |  |  | ROZPOCET | 0 | 0 | 0 | 0 | 0 | 1 | 0 | 4 | -1137932374
| PP |  | Bednění základů patek odstranění | [14 empty] | PP | 2
| VV |  | "dle zřízení bednění základ patek" 6,432"m2" |  | 6.432 | [12 empty] | VV | 2 | 2 | True | 1 | ROZPOCET
| D | 3 | Svislé a kompletní konstrukce |  |  |  | 0 |  |  |  |  | 0 |  | 13.1655 |  | 0 | 1 | D | 1 |  |  |  | ROZPOCET | [6 empty] | 0
10 | K | 338171113 | Osazování sloupků a vzpěr plotových ocelových v do 2,00 m se zabetonováním | kus | 17 |  | 0 | CS ÚRS 2020 02 |  | základní |  | 0 | 0.17489 | 2.9731 | 0 | 0 | 4 | K | 2 |  |  |  | ROZPOCET | 0 | 0 | 0 | 0 | 0 | 1 | 0 | 4 | -1649932939
| PP |  | Montáž sloupků a vzpěr plotových ocelových trubkových nebo profilovaných výšky do 2,00 m se zabetonováním do 0,08 m3 do připravených jamek | [14 empty] | PP | 2
| VV |  | 17"ks" |  | 17 | [12 empty] | VV | 2 | 2 | True | 1 | ROZPOCET
11 | M | 55342260.R | sloupek plotový Pz a komaxitový 2000/48x1,5mm | kus | 17 |  | 0 |  |  | základní |  | 0 | 0.0034 | 0.0578 | 0 | 0 | 8 | M | 2 |  |  |  | ROZPOCET | 0 | 0 | 0 | 0 | 0 | 1 | 0 | 4 | -785629273
| PP |  | sloupek plotový Pz a komaxitový 2000/48x1,5mm | [14 empty] | PP | 2
| VV |  | 17"ks" |  | 17 | [12 empty] | VV | 2 | 2 | True | 1 | ROZPOCET
12 | K | 338171123 | Osazování sloupků a vzpěr plotových ocelových v do 2,60 m se zabetonováním | kus | 12 |  | 0 | CS ÚRS 2020 02 |  | základní |  | 0 | 0.17489 | 2.0987 | 0 | 0 | 4 | K | 2 |  |  |  | ROZPOCET | 0 | 0 | 0 | 0 | 0 | 1 | 0 | 4 | 1412740399
| PP |  | Montáž sloupků a vzpěr plotových ocelových trubkových nebo profilovaných výšky do 2,60 m se zabetonováním do 0,08 m3 do připravených jamek | [14 empty] | PP | 2
| VV |  | 12"ks" |  | 12 | [12 empty] | VV | 2 | 2 | True | 1 | ROZPOCET
13 | M | 55342276.R | vzpěra plotová Pz a komaxitový 2200/48x1,5mm | kus | 12 |  | 0 |  |  | základní |  | 0 | 0 | 0 | 0 | 0 | 8 | M | 2 |  |  |  | ROZPOCET | 0 | 0 | 0 | 0 | 0 | 1 | 0 | 4 | -1678209781
| PP |  | vzpěra plotová Pz a komaxitový 2200/48x1,5mm | [14 empty] | PP | 2
| VV |  | 12"ks" |  | 12 | [12 empty] | VV | 2 | 2 | True | 1 | ROZPOCET
14 | K | 348101110.R | D+M vrat a vrátek | m2 | 1.804 |  | 0 |  |  | základní |  | 0 | 0 | 0 | 0 | 0 | 4 | K | 2 |  |  |  | ROZPOCET | 0 | 0 | 0 | 0 | 0 | 1 | 0 | 4 | -2004215639
| PP |  | - položka zahrnuje vedle vlastních vrat a vrátek i rámy, rošty, lišty, kování, podpěrné, závěsné, upevňovací prvky, spojovací a těsnící materiál, pomocný materiál, kompletní povrchovou úpravu, jsou zahrnuty i sloupky včetně kotvení, základové patky a nutných zemních prací. - je zahrnuto drobné zasklení nebo jiná předepsaná výplň. - součástí položky je případně i ostnatý drát, uvažovaná plocha se pak vypočítává po horní hranu drátu. | [14 empty] | PP | 2
| VV |  | 1,67*1,08 |  | 1.804 | [12 empty] | VV | 2 | 2 | True | 1 | ROZPOCET
15 | K | 348171110.R | D+M oplocení výšky 1,27m - kompletní provedení vč povrchové úpravy a kotvení | m | 14.715 |  | 0 |  |  | základní |  | 0 | 0 | 0 | 0 | 0 | 4 | K | 2 |  |  |  | ROZPOCET | 0 | 0 | 0 | 0 | 0 | 1 | 0 | 4 | 1468384679
| PP |  | položka zahrnuje: dodání zábradlí včetně předepsané povrchové úpravy kotvení sloupků, t.j. kotevní desky, šrouby z nerez oceli, vrty a zálivku, pokud zadávací dokumentace nestanoví jinak případné nivelační hmoty pod kotevní desky | [14 empty] | PP | 2
| P |  | Poznámka k položce: -některá pole demontovatelná -kotveno do podezdívky z žulových kamenů | [14 empty] | P | 2
| VV |  | "oplocení délky 2,00m" 6"ks"*2,00 |  | 12 | [12 empty] | VV | 2 | 2 | True | 0 | ROZPOCET
| VV |  | "oplocení délky 1,815m" 1"ks"*1,815 |  | 1.815 | [12 empty] | VV | 2 | 2 | True | 0 | ROZPOCET
| VV |  | "oplocení délky 0,90m" 1"ks"*0,90 |  | 0.9 | [12 empty] | VV | 2 | 2 | True | 0 | ROZPOCET
| VV |  | Součet |  | 14.715 | [12 empty] | VV | 2 | 4 | True | 1 | ROZPOCET
16 | K | 348172111.R | D+M vjezdové brany jednokřídlové délky 7,22m vč výplně rámu a pohonu - kompletní provedení | kus | 1 |  | 0 |  |  | základní |  | 0 | 0 | 0 | 0 | 0 | 4 | K | 2 |  |  |  | ROZPOCET | 0 | 0 | 0 | 0 | 0 | 1 | 0 | 4 | 1848471485
| PP |  | -vč povrchiové úpravy -výplň křídla brány -pohon | [14 empty] | PP | 2
| VV |  | 1"ks" |  | 1 | [12 empty] | VV | 2 | 2 | True | 1 | ROZPOCET
17 | K | 348211222 | Zdivo plotových zdí z pravidelných kamenů na maltu, objem kamene přes 0,02 m3, š spáry do 10 mm | m3 | 2.754 |  | 0 | CS ÚRS 2020 02 |  | základní |  | 0 | 2.8969 | 7.9781 | 0 | 0 | 4 | K | 2 |  |  |  | ROZPOCET | 0 | 0 | 0 | 0 | 0 | 1 | 0 | 4 | 615505841
| PP |  | Zdivo plotových zdí a podezdívek z lomového kamene na maltu z pravidelných kamenů (na vazbu) objemu 1 kusu kamene přes 0,02 m3, šířka spáry přes 4 do 10 mm | [14 empty] | PP | 2
| VV |  | "podezdívka oplocení z žulových kamenů" 15,30*0,30*0,60 |  | 2.754 | [12 empty] | VV | 2 | 2 | True | 1 | ROZPOCET
18 | K | 348401120 | Montáž oplocení ze strojového pletiva s napínacími dráty výšky do 1,6 m | m | 42.8 |  | 0 | CS ÚRS 2020 02 |  | základní |  | 0 | 0 | 0 | 0 | 0 | 4 | K | 2 |  |  |  | ROZPOCET | 0 | 0 | 0 | 0 | 0 | 1 | 0 | 4 | -118040877
| PP |  | Montáž oplocení z pletiva strojového s napínacími dráty do 1,6 m | [14 empty] | PP | 2
| VV |  | 42,80"m" |  | 42.8 | [12 empty] | VV | 2 | 2 | True | 1 | ROZPOCET
19 | M | 31327502.R | pletivo drátěné plastifikované se čtvercovými oky 50/2,7mm v 1500mm | m | 42.8 |  | 0 |  |  | základní |  | 0 | 0.0012 | 0.05136 | 0 | 0 | 8 | M | 2 |  |  |  | ROZPOCET | 0 | 0 | 0 | 0 | 0 | 1 | 0 | 4 | -806393190
| PP |  | pletivo drátěné plastifikované se čtvercovými oky 50/2,7mm v 1500mm | [14 empty] | PP | 2
20 | M | 15615300 | drát kruhový Pz napínací D 2,80mm | m | 128.4 |  | 0 | CS ÚRS 2020 02 |  | základní |  | 0 | 5e-05 | 0.00642 | 0 | 0 | 8 | M | 2 |  |  |  | ROZPOCET | 0 | 0 | 0 | 0 | 0 | 1 | 0 | 4 | -331019347
| PP |  | drát kruhový Pz napínací D 2,80mm | [14 empty] | PP | 2
| VV |  | 42,80*3 |  | 128.4 | [12 empty] | VV | 2 | 2 | True | 1 | ROZPOCET
| D | 998 | Přesun hmot |  |  |  | 0 |  |  |  |  | 0 |  | 0 |  | 0 | 1 | D | 1 |  |  |  | ROZPOCET | [6 empty] | 0
21 | K | 998232110 | Přesun hmot pro oplocení zděné z cihel nebo tvárnic v do 3 m | t | 22.756 |  | 0 | CS ÚRS 2020 02 |  | základní |  | 0 | 0 | 0 | 0 | 0 | 4 | K | 2 |  |  |  | ROZPOCET | 0 | 0 | 0 | 0 | 0 | 1 | 0 | 4 | -1925251474
| PP |  | Přesun hmot pro oplocení se svislou nosnou konstrukcí zděnou z cihel, tvárnic, bloků, popř. kovovou nebo dřevěnou vodorovná dopravní vzdálenost do 50 m, pro oplocení výšky do 3 m | [14 empty] | PP | 2

## 4.3.1 - Stavební část
{0b2dc0c1-b67a-4faf-8ab4-2bbd115c8d0d}
2
| KRYCÍ LIST SOUPISU PRACÍ | [7 empty] | v --- níže se nacházejí doplnkové a pomocné údaje k sestavám --- v | [8 empty] | False
Stavba:
VD Harcov, zajištění bezpečnosti za povodní
Objekt:
SO 04 - Přístupová šachta
Soupis:
SO 4.3 - Rekonstrukce garáží na provozní objekt VD
Úroveň 3:
4.3.1 - Stavební část
| KSO: |  |  |  |  | CC-CZ:
| Místo: |  | Liberec |  |  | Datum: | 30. 11. 2021
| Zadavatel: |  |  |  |  | IČ:
|  | Povodí Labe, státní podnik |  |  |  | DIČ:
| Uchazeč: |  |  |  |  | IČ: | Vyplň údaj
|  | Vyplň údaj |  |  |  | DIČ: | Vyplň údaj
| Projektant: |  |  |  |  | IČ:
|  | Valbek, spol. s.r.o. |  |  |  | DIČ:
| Zpracovatel: |  |  |  |  | IČ:
DIČ:
Poznámka:
| Cena bez DPH | [5 empty] | 0
|  |  | Základ daně |  |  | Sazba daně | Výše daně
| DPH | základní | 0 |  |  | 21% | 0
|  | snížená | 0 |  |  | 15% | 0
|  | zákl. přenesená | 0 |  |  | 21% | 0
|  | sníž. přenesená | 0 |  |  | 15% | 0
|  | nulová | 0 |  |  | 0% | 0
| Cena s DPH |  |  | v | CZK |  | 0
| Projektant |  |  | Zpracovatel
| Datum a podpis: |  | Razítko | Datum a podpis: |  |  | Razítko
| Objednavatel |  |  | Uchazeč
| Datum a podpis: |  | Razítko | Datum a podpis: |  |  | Razítko
REKAPITULACE ČLENĚNÍ SOUPISU PRACÍ
Stavba:
VD Harcov, zajištění bezpečnosti za povodní
Objekt:
SO 04 - Přístupová šachta
Soupis:
SO 4.3 - Rekonstrukce garáží na provozní objekt VD
Úroveň 3:
4.3.1 - Stavební část
Místo: |  |  | Liberec |  |  | Datum: | 30. 11. 2021
Zadavatel: |  |  | Povodí Labe, státní podnik |  |  | Projektant: | Valbek, spol. s.r.o.
Uchazeč: |  |  | Vyplň údaj |  |  | Zpracovatel:
Kód dílu - Popis | [6 empty] | Cena celkem [CZK]
Náklady ze soupisu prací | [6 empty] | 0 | [11 empty] | -1
| HSV - Práce a dodávky HSV | [5 empty] | 0
| 1 - Zemní práce | [5 empty] | 0
| 2 - Zakládání | [5 empty] | 0
| 3 - Svislé a kompletní konstrukce | [5 empty] | 0
| 4 - Vodorovné konstrukce | [5 empty] | 0
| 5 - Komunikace pozemní | [5 empty] | 0
| 6 - Úpravy povrchů, podlahy a osazování výplní | [5 empty] | 0
| 9 - Ostatní konstrukce a práce, bourání | [5 empty] | 0
| 998 - Přesun hmot | [5 empty] | 0
| PSV - Práce a dodávky PSV | [5 empty] | 0
| 711 - Izolace proti vodě, vlhkosti a plynům | [5 empty] | 0
| 712 - Povlakové krytiny | [5 empty] | 0
| 713 - Izolace tepelné | [5 empty] | 0
| 762 - Konstrukce tesařské | [5 empty] | 0
| 764 - Konstrukce klempířské | [5 empty] | 0
| 767 - Konstrukce zámečnické | [5 empty] | 0
| 783 - Dokončovací práce - nátěry | [5 empty] | 0
| 784 - Dokončovací práce - malby a tapety | [5 empty] | 0
| 799 - Požární ochrana | [5 empty] | 0
SOUPIS PRACÍ
Stavba:
VD Harcov, zajištění bezpečnosti za povodní
Objekt:
SO 04 - Přístupová šachta
Soupis:
SO 4.3 - Rekonstrukce garáží na provozní objekt VD
Úroveň 3:
4.3.1 - Stavební část
Místo: |  |  | Liberec |  |  | Datum: | 30. 11. 2021
Zadavatel: |  |  | Povodí Labe, státní podnik |  |  | Projektant: | Valbek, spol. s.r.o.
Uchazeč: |  |  | Vyplň údaj |  |  | Zpracovatel:
PČ | Typ | Kód | Popis | MJ | Množství | J.cena [CZK] | Cena celkem [CZK] | Cenová soustava |  | DPH | J. Nh [h] | Nh celkem [h] | J. hmotnost [t] | Hmotnost celkem [t] | J. suť [t] | Suť Celkem [t]
Náklady soupisu celkem | [6 empty] | 0 |  |  |  |  | 0 |  | 535.3128 |  | 0 |  | D | -1 | [10 empty] | 0
| D | HSV | Práce a dodávky HSV |  |  |  | 0 |  |  |  |  | 0 |  | 527.0174 |  | 0 | 1 | D | 0 |  |  |  | ROZPOCET | [6 empty] | 0
| D | 1 | Zemní práce |  |  |  | 0 |  |  |  |  | 0 |  | 0 |  | 0 | 1 | D | 1 |  |  |  | ROZPOCET | [6 empty] | 0
1 | K | 131251104 | Hloubení jam nezapažených v hornině třídy těžitelnosti I, skupiny 3 objem do 500 m3 strojně | m3 | 290.96 |  | 0 | CS ÚRS 2020 02 |  | základní |  | 0 | 0 | 0 | 0 | 0 | 4 | K | 2 |  |  |  | ROZPOCET | 0 | 0 | 0 | 0 | 0 | 1 | 0 | 4 | 804089545
| PP |  | Hloubení nezapažených jam a zářezů strojně s urovnáním dna do předepsaného profilu a spádu v hornině třídy těžitelnosti I skupiny 3 přes 100 do 500 m3 | [14 empty] | PP | 2
| VV |  | "podlaha" 99,2*0,4 |  | 39.68 | [12 empty] | VV | 2 | 2 | True | 0 | ROZPOCET
| VV |  | "výkop u plotu" 192,00"m3" |  | 192 | [12 empty] | VV | 2 | 2 | True | 0 | ROZPOCET
| VV |  | "zepvěné plochy" 114*0,52 |  | 59.28 | [12 empty] | VV | 2 | 2 | True | 0 | ROZPOCET
| VV |  | Součet |  | 290.96 | [12 empty] | VV | 2 | 4 | True | 1 | ROZPOCET
2 | K | 132251252 | Hloubení rýh nezapažených š do 2000 mm v hornině třídy těžitelnosti I, skupiny 3 objem do 50 m3 strojně | m3 | 48.216 |  | 0 | CS ÚRS 2020 02 |  | základní |  | 0 | 0 | 0 | 0 | 0 | 4 | K | 2 |  |  |  | ROZPOCET | 0 | 0 | 0 | 0 | 0 | 1 | 0 | 4 | 306375773
| PP |  | Hloubení nezapažených rýh šířky přes 800 do 2 000 mm strojně s urovnáním dna do předepsaného profilu a spádu v hornině třídy těžitelnosti I skupiny 3 přes 20 do 50 m3 | [14 empty] | PP | 2
| VV |  | "pro pasy" (0,8*1,05*(8,655+5,2+6,62)+1*1,05*(6,9+6,75)+0,7*1,05*(6,94+4,66+3,465+7,635)) |  | 48.216 | [12 empty] | VV | 2 | 2 | True | 1 | ROZPOCET
3 | K | 162351103 | Vodorovné přemístění do 500 m výkopku/sypaniny z horniny třídy těžitelnosti I, skupiny 1 až 3 | m3 | 394.5 |  | 0 | CS ÚRS 2020 02 |  | základní |  | 0 | 0 | 0 | 0 | 0 | 4 | K | 2 |  |  |  | ROZPOCET | 0 | 0 | 0 | 0 | 0 | 1 | 0 | 4 | 1928848715
| PP |  | Vodorovné přemístění výkopku nebo sypaniny po suchu na obvyklém dopravním prostředku, bez naložení výkopku, avšak se složením bez rozhrnutí z horniny třídy těžitelnosti I skupiny 1 až 3 na vzdálenost přes 50 do 500 m | [14 empty] | PP | 2
| VV |  | "podsyp z deponie" 10,50"m3" |  | 10.5 | [12 empty] | VV | 2 | 2 | True | 0 | ROZPOCET
| VV |  | "zemina na deponii a zpět" 192,00"m3"*2 |  | 384 | [12 empty] | VV | 2 | 2 | True | 0 | ROZPOCET
| VV |  | Součet |  | 394.5 | [12 empty] | VV | 2 | 4 | True | 1 | ROZPOCET
4 | K | 162751114.R | Naložení zeminy (veškeré tř. těžitelnosti), odvoz na skládku do vzdálenosti dle možností uchazeče a poplatek za skládku | m3 | 147.176 |  | 0 |  |  | základní |  | 0 | 0 | 0 | 0 | 0 | 4 | K | 2 |  |  |  | ROZPOCET | 0 | 0 | 0 | 0 | 0 | 1 | 0 | 4 | -253810154
| PP |  | Naložení zeminy (veškeré tř. těžitelnosti), odvoz na skládku do vzdálenosti dle možností uchazeče a poplatek za skládku | [14 empty] | PP | 2
| VV |  | "přebytek výkopu na skládku" ((290,96+48,216)-192,00) |  | 147.176 | [12 empty] | VV | 2 | 2 | True | 1 | ROZPOCET
5 | K | 167151111 | Nakládání výkopku z hornin třídy těžitelnosti I, skupiny 1 až 3 přes 100 m3 | m3 | 202.5 |  | 0 | CS ÚRS 2020 02 |  | základní |  | 0 | 0 | 0 | 0 | 0 | 4 | K | 2 |  |  |  | ROZPOCET | 0 | 0 | 0 | 0 | 0 | 1 | 0 | 4 | -881887877
| PP |  | Nakládání, skládání a překládání neulehlého výkopku nebo sypaniny strojně nakládání, množství přes 100 m3, z hornin třídy těžitelnosti I, skupiny 1 až 3 | [14 empty] | PP | 2
| VV |  | "podsyp z deponie" 10,50"m3" |  | 10.5 | [12 empty] | VV | 2 | 2 | True | 0 | ROZPOCET
| VV |  | "zemina na deponii a zpět" 192,00"m3" |  | 192 | [12 empty] | VV | 2 | 2 | True | 0 | ROZPOCET
| VV |  | Součet |  | 202.5 | [12 empty] | VV | 2 | 4 | True | 1 | ROZPOCET
6 | K | 171151103 | Uložení sypaniny z hornin soudržných do násypů zhutněných strojně | m3 | 192 |  | 0 | CS ÚRS 2020 02 |  | základní |  | 0 | 0 | 0 | 0 | 0 | 4 | K | 2 |  |  |  | ROZPOCET | 0 | 0 | 0 | 0 | 0 | 1 | 0 | 4 | -1518888742
| PP |  | Uložení sypanin do násypů strojně s rozprostřením sypaniny ve vrstvách a s hrubým urovnáním zhutněných z hornin soudržných jakékoliv třídy těžitelnosti | [14 empty] | PP | 2
| VV |  | "násyp u plotu" 192,00"m3" |  | 192 | [12 empty] | VV | 2 | 2 | True | 1 | ROZPOCET
7 | K | 171251201 | Uložení sypaniny na skládky nebo meziskládky | m3 | 192 |  | 0 | CS ÚRS 2020 02 |  | základní |  | 0 | 0 | 0 | 0 | 0 | 4 | K | 2 |  |  |  | ROZPOCET | 0 | 0 | 0 | 0 | 0 | 1 | 0 | 4 | -1376261075
| PP |  | Uložení sypaniny na skládky nebo meziskládky bez hutnění s upravením uložené sypaniny do předepsaného tvaru | [14 empty] | PP | 2
| VV |  | "zemina na deponii" 192,00"m3" |  | 192 | [12 empty] | VV | 2 | 2 | True | 1 | ROZPOCET
8 | K | 181951112 | Úprava pláně v hornině třídy těžitelnosti I, skupiny 1 až 3 se zhutněním strojně | m2 | 114 |  | 0 | CS ÚRS 2020 02 |  | základní |  | 0 | 0 | 0 | 0 | 0 | 4 | K | 2 |  |  |  | ROZPOCET | 0 | 0 | 0 | 0 | 0 | 1 | 0 | 4 | 295316931
| PP |  | Úprava pláně vyrovnáním výškových rozdílů strojně v hornině třídy těžitelnosti I, skupiny 1 až 3 se zhutněním | [14 empty] | PP | 2
| VV |  | "zpevněná plocha" 114,00"m2" |  | 114 | [12 empty] | VV | 2 | 2 | True | 1 | ROZPOCET
| D | 2 | Zakládání |  |  |  | 0 |  |  |  |  | 0 |  | 183.8511 |  | 0 | 1 | D | 1 |  |  |  | ROZPOCET | [6 empty] | 0
9 | K | 211971110 | Zřízení opláštění žeber nebo trativodů geotextilií v rýze nebo zářezu sklonu do 1:2 | m2 | 12 |  | 0 | CS ÚRS 2020 02 |  | základní |  | 0 | 0.00017 | 0.00204 | 0 | 0 | 4 | K | 2 |  |  |  | ROZPOCET | 0 | 0 | 0 | 0 | 0 | 1 | 0 | 4 | 806392430
| PP |  | Zřízení opláštění výplně z geotextilie odvodňovacích žeber nebo trativodů v rýze nebo zářezu se stěnami šikmými o sklonu do 1:2 | [14 empty] | PP | 2
| VV |  | 16,00*0,75 |  | 12 | [12 empty] | VV | 2 | 2 | True | 1 | ROZPOCET
10 | M | 69311068 | geotextilie netkaná separační, ochranná, filtrační, drenážní PP 300g/m2 | m2 | 13.2 |  | 0 | CS ÚRS 2020 02 |  | základní |  | 0 | 0.0003 | 0.00396 | 0 | 0 | 8 | M | 2 |  |  |  | ROZPOCET | 0 | 0 | 0 | 0 | 0 | 1 | 0 | 4 | 361177996
| PP |  | geotextilie netkaná separační, ochranná, filtrační, drenážní PP 300g/m2 | [14 empty] | PP | 2
| VV |  | 12*1,1 'Přepočtené koeficientem množství |  | 13.2 | [12 empty] | VV | 2 | 2 | False | 1 | ROZPOCET
11 | K | 212312111 | Lože pro trativody z betonu prostého | m3 | 0.72 |  | 0 | CS ÚRS 2020 02 |  | základní |  | 0 | 2.2563 | 1.6246 | 0 | 0 | 4 | K | 2 |  |  |  | ROZPOCET | 0 | 0 | 0 | 0 | 0 | 1 | 0 | 4 | -2103963893
| PP |  | Lože pro trativody z betonu prostého | [14 empty] | PP | 2
| VV |  | 16,00*0,30*0,15 |  | 0.72 | [12 empty] | VV | 2 | 2 | True | 1 | ROZPOCET
12 | K | 212755216 | Trativody z drenážních trubek plastových flexibilních D 160 mm bez lože | m | 16 |  | 0 | CS ÚRS 2020 02 |  | základní |  | 0 | 0.00116 | 0.01856 | 0 | 0 | 4 | K | 2 |  |  |  | ROZPOCET | 0 | 0 | 0 | 0 | 0 | 1 | 0 | 4 | -552241011
| PP |  | Trativody bez lože z drenážních trubek plastových flexibilních D 160 mm | [14 empty] | PP | 2
| VV |  | 16,00 |  | 16 | [12 empty] | VV | 2 | 2 | True | 1 | ROZPOCET
13 | K | 271562211 | Podsyp pod základové konstrukce se zhutněním z drobného kameniva frakce 0 až 4 mm | m3 | 10.5 |  | 0 | CS ÚRS 2020 02 |  | základní |  | 0 | 0 | 0 | 0 | 0 | 4 | K | 2 |  |  |  | ROZPOCET | 0 | 0 | 0 | 0 | 0 | 1 | 0 | 4 | -236764246
| PP |  | Podsyp pod základové konstrukce se zhutněním a urovnáním povrchu z kameniva drobného, frakce 0 - 4 mm | [14 empty] | PP | 2
| VV |  | "podkladní štěrkopísek" 105*0,10 |  | 10.5 | [12 empty] | VV | 2 | 2 | True | 1 | ROZPOCET
14 | K | 273321611 | Základové desky ze ŽB bez zvýšených nároků na prostředí tř. C 30/37 | m3 | 21.984 |  | 0 | CS ÚRS 2020 02 |  | základní |  | 0 | 2.4533 | 53.9331 | 0 | 0 | 4 | K | 2 |  |  |  | ROZPOCET | 0 | 0 | 0 | 0 | 0 | 1 | 0 | 4 | -1136171612
| PP |  | Základy z betonu železového (bez výztuže) desky z betonu bez zvláštních nároků na prostředí tř. C 30/37 | [14 empty] | PP | 2
| VV |  | "žb základová deska" 105"m2"*0,20 + 24,60"m2"*0,04 |  | 21.984 | [12 empty] | VV | 2 | 2 | True | 1 | ROZPOCET
15 | K | 273361821 | Výztuž základových desek betonářskou ocelí 10 505 (R) | t | 3.152 |  | 0 | CS ÚRS 2020 02 |  | základní |  | 0 | 1.0606 | 3.3431 | 0 | 0 | 4 | K | 2 |  |  |  | ROZPOCET | 0 | 0 | 0 | 0 | 0 | 1 | 0 | 4 | -1915580783
| PP |  | Výztuž základů desek z betonářské oceli 10 505 (R) nebo BSt 500 | [14 empty] | PP | 2
| VV |  | "dle statiky" 3151,75"kg"/1000 |  | 3.152 | [12 empty] | VV | 2 | 2 | True | 1 | ROZPOCET
16 | K | 274313911 | Základové pásy z betonu tř. C 30/37 | m3 | 48.216 |  | 0 | CS ÚRS 2020 02 |  | základní |  | 0 | 2.4533 | 118.2878 | 0 | 0 | 4 | K | 2 |  |  |  | ROZPOCET | 0 | 0 | 0 | 0 | 0 | 1 | 0 | 4 | 1728293527
| PP |  | Základy z betonu prostého pasy betonu kamenem neprokládaného tř. C 30/37 | [14 empty] | PP | 2
| VV |  | "základové pasy" (0,8*1,05*(8,655+5,2+6,62)+1*1,05*(6,9+6,75)+0,7*1,05*(6,94+4,66+3,465+7,635)) |  | 48.216 | [12 empty] | VV | 2 | 2 | True | 1 | ROZPOCET
17 | K | 274351121 | Zřízení bednění základových pasů rovného | m2 | 115.71 |  | 0 | CS ÚRS 2020 02 |  | základní |  | 0 | 0.00269 | 0.31126 | 0 | 0 | 4 | K | 2 |  |  |  | ROZPOCET | 0 | 0 | 0 | 0 | 0 | 1 | 0 | 4 | 2005925062
| PP |  | Bednění základů pasů rovné zřízení | [14 empty] | PP | 2
| VV |  | "základové pasy" 1,05*(45,00+19,50+21,20+24,50) |  | 115.71 | [12 empty] | VV | 2 | 2 | True | 1 | ROZPOCET
18 | K | 274351122 | Odstranění bednění základových pasů rovného | m2 | 115.71 |  | 0 | CS ÚRS 2020 02 |  | základní |  | 0 | 0 | 0 | 0 | 0 | 4 | K | 2 |  |  |  | ROZPOCET | 0 | 0 | 0 | 0 | 0 | 1 | 0 | 4 | 1197669614
| PP |  | Bednění základů pasů rovné odstranění | [14 empty] | PP | 2
| VV |  | "dle zřízení bednění základ pasů" 115,71"m2" |  | 115.71 | [12 empty] | VV | 2 | 2 | True | 1 | ROZPOCET
19 | K | 275313811 | Základové patky z betonu tř. C 25/30 | m3 | 2.56 |  | 0 | CS ÚRS 2020 02 |  | základní |  | 0 | 2.4533 | 6.2804 | 0 | 0 | 4 | K | 2 |  |  |  | ROZPOCET | 0 | 0 | 0 | 0 | 0 | 1 | 0 | 4 | 307144500
| PP |  | Základy z betonu prostého patky a bloky z betonu kamenem neprokládaného tř. C 25/30 | [14 empty] | PP | 2
| VV |  | "blok pro exponát" 4*0,3*1*1,30 + 1,00*1,00*1,00 |  | 2.56 | [12 empty] | VV | 2 | 2 | True | 1 | ROZPOCET
20 | K | 275351121 | Zřízení bednění základových patek | m2 | 17.52 |  | 0 | CS ÚRS 2020 02 |  | základní |  | 0 | 0.00264 | 0.046253 | 0 | 0 | 4 | K | 2 |  |  |  | ROZPOCET | 0 | 0 | 0 | 0 | 0 | 1 | 0 | 4 | -670916538
| PP |  | Bednění základů patek zřízení | [14 empty] | PP | 2
| VV |  | "blok pro exponát" 4*2*(0,3+1)*(0,5+0,8) + 1,00*1,00*4 |  | 17.52 | [12 empty] | VV | 2 | 2 | True | 1 | ROZPOCET
21 | K | 275351122 | Odstranění bednění základových patek | m2 | 17.52 |  | 0 | CS ÚRS 2020 02 |  | základní |  | 0 | 0 | 0 | 0 | 0 | 4 | K | 2 |  |  |  | ROZPOCET | 0 | 0 | 0 | 0 | 0 | 1 | 0 | 4 | -1210249995
| PP |  | Bednění základů patek odstranění | [14 empty] | PP | 2
| VV |  | "blok pro exponát" 4*2*(0,3+1)*(0,5+0,8) + 1,00*1,00*4 |  | 17.52 | [12 empty] | VV | 2 | 2 | True | 1 | ROZPOCET
| D | 3 | Svislé a kompletní konstrukce |  |  |  | 0 |  |  |  |  | 0 |  | 190.9652 |  | 0 | 1 | D | 1 |  |  |  | ROZPOCET | [6 empty] | 0
22 | K | 321222111 | Zdění obkladního zdiva vodních staveb řádkového | m3 | 24.32 |  | 0 | CS ÚRS 2020 02 |  | základní |  | 0 | 0.18293 | 4.4489 | 0 | 0 | 4 | K | 2 |  |  |  | ROZPOCET | 0 | 0 | 0 | 0 | 0 | 1 | 0 | 4 | -905487845
| PP |  | Zdění obkladního zdiva vodních staveb přehrad, jezů a plavebních komor, spodní stavby vodních elektráren, odběrných věží a výpustných zařízení, opěrných zdí, šachet, šachtic a ostatních konstrukcí řádkového hrubého i čistého na maltu cementovou tl. od 250 do 450 mm | [14 empty] | PP | 2
| VV |  | "kamenný obklad" (20,40*4,00+16,00*2,50)*0,20 |  | 24.32 | [12 empty] | VV | 2 | 2 | True | 1 | ROZPOCET
23 | M | 583810790.R | hranoly lámané pro řádkové zdivo | t | 66.88 |  | 0 |  |  | základní |  | 0 | 1 | 66.88 | 0 | 0 | 8 | M | 2 |  |  |  | ROZPOCET | 0 | 0 | 0 | 0 | 0 | 1 | 0 | 4 | 954320017
| PP |  | hranoly lámané pro řádkové zdivo | [14 empty] | PP | 2
| VV |  | "předpoklad hmotnosti 2500kg/m3" | [14 empty] | VV | 2 | 1 | True | 0 | ROZPOCET
| VV |  | "kamenný obklad" (20,40*4,00+16,00*2,50)*0,20*2,5 |  | 60.8 | [12 empty] | VV | 2 | 2 | True | 1 | ROZPOCET
| VV |  | 60,8*1,1 'Přepočtené koeficientem množství |  | 66.88 | [12 empty] | VV | 2 | 2 | False | 1 | ROZPOCET
24 | K | 334214111 | Kotvení kamenného obkladového zdiva mostů tl do 150 mm betonářskou výztuží | m2 | 121.6 |  | 0 | CS ÚRS 2020 02 |  | základní |  | 0 | 0.00359 | 0.43654 | 0 | 0 | 4 | K | 2 |  |  |  | ROZPOCET | 0 | 0 | 0 | 0 | 0 | 1 | 0 | 4 | 277545850
| PP |  | Kotvení kamenného obkladového zdiva mostů tloušťky do 150 mm betonářskou výztuží | [14 empty] | PP | 2
| VV |  | "kamenný obklad" (20,40*4,00+16,00*2,50) |  | 121.6 | [12 empty] | VV | 2 | 2 | True | 1 | ROZPOCET
25 | K | 341321610 | Stěny nosné ze ŽB tř. C 30/37 | m3 | 46.51 |  | 0 | CS ÚRS 2020 02 |  | základní |  | 0 | 2.4533 | 114.103 | 0 | 0 | 4 | K | 2 |  |  |  | ROZPOCET | 0 | 0 | 0 | 0 | 0 | 1 | 0 | 4 | 566172827
| PP |  | Stěny a příčky z betonu železového (bez výztuže) nosné tř. C 30/37 | [14 empty] | PP | 2
| VV |  | "ŽB stěny " (99,00-21,50-27,30-36,70)*3,15+20,70*0,60*0,25 + (1,30*1,30-0,90*0,90)*1,00 |  | 46.51 | [12 empty] | VV | 2 | 2 | True | 1 | ROZPOCET
26 | K | 341351111 | Zřízení oboustranného bednění nosných stěn | m2 | 374.095 |  | 0 | CS ÚRS 2020 02 |  | základní |  | 0 | 0.00275 | 1.0288 | 0 | 0 | 4 | K | 2 |  |  |  | ROZPOCET | 0 | 0 | 0 | 0 | 0 | 1 | 0 | 4 | 1153846962
| PP |  | Bednění stěn a příček nosných rovné oboustranné za každou stranu zřízení | [14 empty] | PP | 2
| VV |  | "bednění stěn" 43,05*3,70+(19,50+21,30+24,60)*3,15+(4*1,30+4*0,90)*1,00 |  | 374.095 | [12 empty] | VV | 2 | 2 | True | 1 | ROZPOCET
27 | K | 341351112 | Odstranění oboustranného bednění nosných stěn | m2 | 374.095 |  | 0 | CS ÚRS 2020 02 |  | základní |  | 0 | 0 | 0 | 0 | 0 | 4 | K | 2 |  |  |  | ROZPOCET | 0 | 0 | 0 | 0 | 0 | 1 | 0 | 4 | -913973819
| PP |  | Bednění stěn a příček nosných rovné oboustranné za každou stranu odstranění | [14 empty] | PP | 2
| VV |  | 374,095 |  | 374.095 | [12 empty] | VV | 2 | 2 | True | 1 | ROZPOCET
28 | K | 341361821 | Výztuž stěn betonářskou ocelí 10 505 | t | 3.888 |  | 0 | CS ÚRS 2020 02 |  | základní |  | 0 | 1.0463 | 4.0681 | 0 | 0 | 4 | K | 2 |  |  |  | ROZPOCET | 0 | 0 | 0 | 0 | 0 | 1 | 0 | 4 | 308891800
| PP |  | Výztuž stěn a příček nosných svislých nebo šikmých, rovných nebo oblých z betonářské oceli 10 505 (R) nebo BSt 500 | [14 empty] | PP | 2
| VV |  | "dle statiky" 3888,319"kg"/1000 |  | 3.888 | [12 empty] | VV | 2 | 2 | True | 1 | ROZPOCET
| D | 4 | Vodorovné konstrukce |  |  |  | 0 |  |  |  |  | 0 |  | 71.9736 |  | 0 | 1 | D | 1 |  |  |  | ROZPOCET | [6 empty] | 0
29 | K | 411321616 | Stropy deskové ze ŽB tř. C 30/37 | m3 | 27.295 |  | 0 | CS ÚRS 2020 02 |  | základní |  | 0 | 2.4534 | 66.9664 | 0 | 0 | 4 | K | 2 |  |  |  | ROZPOCET | 0 | 0 | 0 | 0 | 0 | 1 | 0 | 4 | 1843137317
| PP |  | Stropy z betonu železového (bez výztuže) stropů deskových, plochých střech, desek balkonových, desek hřibových stropů včetně hlavic hřibových sloupů tř. C 30/37 | [14 empty] | PP | 2
| VV |  | "ŽB strop šachty" 105*0,25+1,1*0,95 |  | 27.295 | [12 empty] | VV | 2 | 2 | True | 1 | ROZPOCET
30 | K | 411351011 | Zřízení bednění stropů deskových tl do 25 cm bez podpěrné kce | m2 | 85.5 |  | 0 | CS ÚRS 2020 02 |  | základní |  | 0 | 0.00533 | 0.45571 | 0 | 0 | 4 | K | 2 |  |  |  | ROZPOCET | 0 | 0 | 0 | 0 | 0 | 1 | 0 | 4 | -350751747
| PP |  | Bednění stropních konstrukcí - bez podpěrné konstrukce desek tloušťky stropní desky přes 5 do 25 cm zřízení | [14 empty] | PP | 2
| VV |  | "bednění stropu šachty" (21,50+27,30+36,70) |  | 85.5 | [12 empty] | VV | 2 | 2 | True | 1 | ROZPOCET
31 | K | 411351012 | Odstranění bednění stropů deskových tl do 25 cm bez podpěrné kce | m2 | 85.5 |  | 0 | CS ÚRS 2020 02 |  | základní |  | 0 | 0 | 0 | 0 | 0 | 4 | K | 2 |  |  |  | ROZPOCET | 0 | 0 | 0 | 0 | 0 | 1 | 0 | 4 | -1509458860
| PP |  | Bednění stropních konstrukcí - bez podpěrné konstrukce desek tloušťky stropní desky přes 5 do 25 cm odstranění | [14 empty] | PP | 2
| VV |  | "bednění stropu šachty" (21,50+27,30+36,70) |  | 85.5 | [12 empty] | VV | 2 | 2 | True | 1 | ROZPOCET
32 | K | 411354313 | Zřízení podpěrné konstrukce stropů výšky do 4 m tl do 25 cm | m2 | 85.5 |  | 0 | CS ÚRS 2020 02 |  | základní |  | 0 | 0.00088 | 0.07524 | 0 | 0 | 4 | K | 2 |  |  |  | ROZPOCET | 0 | 0 | 0 | 0 | 0 | 1 | 0 | 4 | 1015339398
| PP |  | Podpěrná konstrukce stropů - desek, kleneb a skořepin výška podepření do 4 m tloušťka stropu přes 15 do 25 cm zřízení | [14 empty] | PP | 2
| VV |  | "bednění stropu šachty" (21,50+27,30+36,70) |  | 85.5 | [12 empty] | VV | 2 | 2 | True | 1 | ROZPOCET
33 | K | 411354314 | Odstranění podpěrné konstrukce stropů výšky do 4 m tl do 25 cm | m2 | 85.5 |  | 0 | CS ÚRS 2020 02 |  | základní |  | 0 | 0 | 0 | 0 | 0 | 4 | K | 2 |  |  |  | ROZPOCET | 0 | 0 | 0 | 0 | 0 | 1 | 0 | 4 | 946697273
| PP |  | Podpěrná konstrukce stropů - desek, kleneb a skořepin výška podepření do 4 m tloušťka stropu přes 15 do 25 cm odstranění | [14 empty] | PP | 2
| VV |  | "bednění stropu šachty" (21,50+27,30+36,70) |  | 85.5 | [12 empty] | VV | 2 | 2 | True | 1 | ROZPOCET
34 | K | 411361821 | Výztuž stropů betonářskou ocelí 10 505 | t | 2.813 |  | 0 | CS ÚRS 2020 02 |  | základní |  | 0 | 1.0555 | 2.9693 | 0 | 0 | 4 | K | 2 |  |  |  | ROZPOCET | 0 | 0 | 0 | 0 | 0 | 1 | 0 | 4 | 1190267346
| PP |  | Výztuž stropů prostě uložených, vetknutých, spojitých, deskových, trámových (žebrových, kazetových), s keramickými a jinými vložkami, konsolových nebo balkonových, hřibových včetně hlavic hřibových sloupů, plochých střech a pro zavěšení železobetonových podhledů z betonářské oceli 10 505 (R) nebo BSt 500 | [14 empty] | PP | 2
| VV |  | "dle statiky" 2813,383"kg"/1000 |  | 2.813 | [12 empty] | VV | 2 | 2 | True | 1 | ROZPOCET
35 | K | 451315114 | Podkladní nebo výplňová vrstva z betonu C 12/15 tl do 100 mm | m2 | 50.04 |  | 0 | CS ÚRS 2020 02 |  | základní |  | 0 | 0 | 0 | 0 | 0 | 4 | K | 2 |  |  |  | ROZPOCET | 0 | 0 | 0 | 0 | 0 | 1 | 0 | 4 | 1859107977
| PP |  | Podkladní a výplňové vrstvy z betonu prostého tloušťky do 100 mm, z betonu C 12/15 | [14 empty] | PP | 2
| VV |  | "podkladní beton C12/15 pod základy" 55,60*0,90 |  | 50.04 | [12 empty] | VV | 2 | 2 | True | 1 | ROZPOCET
36 | K | 451315117.R | Podkladní nebo výplňová vrstva z betonu C 25/30 | m3 | 6.08 |  | 0 |  |  | základní |  | 0 | 0.24787 | 1.507 | 0 | 0 | 4 | K | 2 |  |  |  | ROZPOCET | 0 | 0 | 0 | 0 | 0 | 1 | 0 | 4 | -916280527
| PP |  | Podkladní a výplňové vrstvy z betonu prostého, z betonu C 25/30 | [14 empty] | PP | 2
| VV |  | "VÝPLŇOVÝ BETON MEZI ZDIVEM žb kcí., beton C25/30" (20,40*4,00+16,00*2,50)*0,05 |  | 6.08 | [12 empty] | VV | 2 | 2 | True | 1 | ROZPOCET
| D | 5 | Komunikace pozemní |  |  |  | 0 |  |  |  |  | 0 |  | 46.756 |  | 0 | 1 | D | 1 |  |  |  | ROZPOCET | [6 empty] | 0
37 | K | 564871111 | Podklad ze štěrkodrtě ŠD tl 250 mm | m2 | 114 |  | 0 | CS ÚRS 2020 02 |  | základní |  | 0 | 0 | 0 | 0 | 0 | 4 | K | 2 |  |  |  | ROZPOCET | 0 | 0 | 0 | 0 | 0 | 1 | 0 | 4 | -792770096
| PP |  | Podklad ze štěrkodrti ŠD s rozprostřením a zhutněním, po zhutnění tl. 250 mm | [14 empty] | PP | 2
| VV |  | "zpevněná plocha" 114,00"m2" |  | 114 | [12 empty] | VV | 2 | 2 | True | 1 | ROZPOCET
38 | K | 567122114 | Podklad ze směsi stmelené cementem SC C 8/10 (KSC I) tl 150 mm | m2 | 114 |  | 0 | CS ÚRS 2020 02 |  | základní |  | 0 | 0 | 0 | 0 | 0 | 4 | K | 2 |  |  |  | ROZPOCET | 0 | 0 | 0 | 0 | 0 | 1 | 0 | 4 | -1478217004
| PP |  | Podklad ze směsi stmelené cementem SC bez dilatačních spár, s rozprostřením a zhutněním SC C 8/10 (KSC I), po zhutnění tl. 150 mm | [14 empty] | PP | 2
| VV |  | "zpevněná plocha" 114,00"m2" |  | 114 | [12 empty] | VV | 2 | 2 | True | 1 | ROZPOCET
39 | K | 591211111 | Kladení dlažby z kostek drobných z kamene do lože z kameniva těženého tl 50 mm | m2 | 114 |  | 0 | CS ÚRS 2020 02 |  | základní |  | 0 | 0.1837 | 20.9418 | 0 | 0 | 4 | K | 2 |  |  |  | ROZPOCET | 0 | 0 | 0 | 0 | 0 | 1 | 0 | 4 | -752328946
| PP |  | Kladení dlažby z kostek s provedením lože do tl. 50 mm, s vyplněním spár, s dvojím beraněním a se smetením přebytečného materiálu na krajnici drobných z kamene, do lože z kameniva těženého | [14 empty] | PP | 2
| VV |  | "zpevněná plocha" 114,00"m2" |  | 114 | [12 empty] | VV | 2 | 2 | True | 1 | ROZPOCET
40 | M | 58381007 | kostka dlažební žula drobná 8/10 | m2 | 116.28 |  | 0 | CS ÚRS 2020 02 |  | základní |  | 0 | 0.222 | 25.8142 | 0 | 0 | 8 | M | 2 |  |  |  | ROZPOCET | 0 | 0 | 0 | 0 | 0 | 1 | 0 | 4 | 1260073150
| PP |  | kostka dlažební žula drobná 8/10 | [14 empty] | PP | 2
| VV |  | 114*1,02 'Přepočtené koeficientem množství |  | 116.28 | [12 empty] | VV | 2 | 2 | False | 1 | ROZPOCET
| D | 6 | Úpravy povrchů, podlahy a osazování výplní |  |  |  | 0 |  |  |  |  | 0 |  | 33.4302 |  | 0 | 1 | D | 1 |  |  |  | ROZPOCET | [6 empty] | 0
41 | K | 611131101 | Cementový postřik vnitřních stropů nanášený celoplošně ručně | m2 | 85.5 |  | 0 | CS ÚRS 2020 02 |  | základní |  | 0 | 0.00735 | 0.62843 | 0 | 0 | 4 | K | 2 |  |  |  | ROZPOCET | 0 | 0 | 0 | 0 | 0 | 1 | 0 | 4 | 160703987
| PP |  | Podkladní a spojovací vrstva vnitřních omítaných ploch cementový postřik nanášený ručně celoplošně stropů | [14 empty] | PP | 2
| VV |  | "střecha" 21,50+27,30+36,70 |  | 85.5 | [12 empty] | VV | 2 | 2 | True | 1 | ROZPOCET
42 | K | 611311141 | Vápenná omítka štuková dvouvrstvá vnitřních stropů rovných nanášená ručně | m2 | 85.5 |  | 0 | CS ÚRS 2020 02 |  | základní |  | 0 | 0.01733 | 1.4817 | 0 | 0 | 4 | K | 2 |  |  |  | ROZPOCET | 0 | 0 | 0 | 0 | 0 | 1 | 0 | 4 | 1478509770
| PP |  | Omítka vápenná vnitřních ploch nanášená ručně dvouvrstvá štuková, tloušťky jádrové omítky do 10 mm a tloušťky štuku do 3 mm vodorovných konstrukcí stropů rovných | [14 empty] | PP | 2
| VV |  | "střecha" 21,50+27,30+36,70 |  | 85.5 | [12 empty] | VV | 2 | 2 | True | 1 | ROZPOCET
43 | K | 612311141.R | Vápenná omítka štuková dvouvrstvá vnitřních stěn nanášená ručně vč veškerých profilů | m2 | 206.01 |  | 0 |  |  | základní |  | 0 | 0.01733 | 3.5702 | 0 | 0 | 4 | K | 2 |  |  |  | ROZPOCET | 0 | 0 | 0 | 0 | 0 | 1 | 0 | 4 | 1119210647
| PP |  | Omítka vápenná vnitřních ploch nanášená ručně dvouvrstvá štuková, tloušťky jádrové omítky do 10 mm a tloušťky štuku do 3 mm svislých konstrukcí stěn vč veškerých profilů | [14 empty] | PP | 2
| VV |  | "stěny" (19,50+21,30+24,60)*3,15 |  | 206.01 | [12 empty] | VV | 2 | 2 | True | 1 | ROZPOCET
44 | K | 631311125 | Mazanina tl do 120 mm z betonu prostého bez zvýšených nároků na prostředí tř. C 20/25 | m3 | 8.55 |  | 0 | CS ÚRS 2020 02 |  | základní |  | 0 | 2.4533 | 20.9756 | 0 | 0 | 4 | K | 2 |  |  |  | ROZPOCET | 0 | 0 | 0 | 0 | 0 | 1 | 0 | 4 | -687291566
| PP |  | Mazanina z betonu prostého bez zvýšených nároků na prostředí tl. přes 80 do 120 mm tř. C 20/25 | [14 empty] | PP | 2
| VV |  | "Betonová podlaha min. tl. 100 mm s kari sítí" (21,50+27,30+36,70)*0,1 |  | 8.55 | [12 empty] | VV | 2 | 2 | True | 1 | ROZPOCET
45 | K | 631319012 | Příplatek k mazanině tl do 120 mm za přehlazení povrchu | m3 | 8.55 |  | 0 | CS ÚRS 2020 02 |  | základní |  | 0 | 0 | 0 | 0 | 0 | 4 | K | 2 |  |  |  | ROZPOCET | 0 | 0 | 0 | 0 | 0 | 1 | 0 | 4 | -100532024
| PP |  | Příplatek k cenám mazanin za úpravu povrchu mazaniny přehlazením, mazanina tl. přes 80 do 120 mm | [14 empty] | PP | 2
| VV |  | 8,55"m3" |  | 8.55 | [12 empty] | VV | 2 | 2 | True | 1 | ROZPOCET
46 | K | 631319173 | Příplatek k mazanině tl do 120 mm za stržení povrchu spodní vrstvy před vložením výztuže | m3 | 8.55 |  | 0 | CS ÚRS 2020 02 |  | základní |  | 0 | 0 | 0 | 0 | 0 | 4 | K | 2 |  |  |  | ROZPOCET | 0 | 0 | 0 | 0 | 0 | 1 | 0 | 4 | 1564453212
| PP |  | Příplatek k cenám mazanin za stržení povrchu spodní vrstvy mazaniny latí před vložením výztuže nebo pletiva pro tl. obou vrstev mazaniny přes 80 do 120 mm | [14 empty] | PP | 2
| VV |  | 8,55"m3" |  | 8.55 | [12 empty] | VV | 2 | 2 | True | 1 | ROZPOCET
47 | K | 631362021 | Výztuž mazanin svařovanými sítěmi Kari | t | 0.316 |  | 0 | CS ÚRS 2020 02 |  | základní |  | 0 | 1.0628 | 0.33584 | 0 | 0 | 4 | K | 2 |  |  |  | ROZPOCET | 0 | 0 | 0 | 0 | 0 | 1 | 0 | 4 | -1472461412
| PP |  | Výztuž mazanin ze svařovaných sítí z drátů typu KARI | [14 empty] | PP | 2
| VV |  | "ocelové výztužné sítě 100/100/5" (21,50+27,30+36,70)*1,2*3,08"kg/m2"/1000 |  | 0.316 | [12 empty] | VV | 2 | 2 | True | 1 | ROZPOCET
48 | K | 632451111 | Cementový samonivelační potěr ze suchých směsí tloušťky do 30 mm | m2 | 105 |  | 0 | CS ÚRS 2020 02 |  | základní |  | 0 | 0.0612 | 6.426 | 0 | 0 | 4 | K | 2 |  |  |  | ROZPOCET | 0 | 0 | 0 | 0 | 0 | 1 | 0 | 4 | -720353894
| PP |  | Potěr cementový samonivelační ze suchých směsí tloušťky přes 25 do 30 mm | [14 empty] | PP | 2
| VV |  | "střecha" 105,00 |  | 105 | [12 empty] | VV | 2 | 2 | True | 1 | ROZPOCET
49 | K | 632481213 | Separační vrstva z PE fólie | m2 | 85.5 |  | 0 | CS ÚRS 2020 02 |  | základní |  | 0 | 0.00013 | 0.011115 | 0 | 0 | 4 | K | 2 |  |  |  | ROZPOCET | 0 | 0 | 0 | 0 | 0 | 1 | 0 | 4 | 316030154
| PP |  | Separační vrstva k oddělení podlahových vrstev z polyetylénové fólie | [14 empty] | PP | 2
| VV |  | "Betonová podlaha" (21,50+27,30+36,70) |  | 85.5 | [12 empty] | VV | 2 | 2 | True | 1 | ROZPOCET
50 | K | 634112112 | Obvodová dilatace podlahovým páskem z pěnového PE mezi stěnou a mazaninou nebo potěrem v 100 mm | m | 65.4 |  | 0 | CS ÚRS 2020 02 |  | základní |  | 0 | 2e-05 | 0.001308 | 0 | 0 | 4 | K | 2 |  |  |  | ROZPOCET | 0 | 0 | 0 | 0 | 0 | 1 | 0 | 4 | -75733082
| PP |  | Obvodová dilatace mezi stěnou a mazaninou nebo potěrem podlahovým páskem z pěnového PE tl. do 10 mm, výšky 100 mm | [14 empty] | PP | 2
| VV |  | 19,50+21,30+24,60 |  | 65.4 | [12 empty] | VV | 2 | 2 | True | 1 | ROZPOCET
| D | 9 | Ostatní konstrukce a práce, bourání |  |  |  | 0 |  |  |  |  | 0 |  | 0.041331 |  | 0 | 1 | D | 1 |  |  |  | ROZPOCET | [6 empty] | 0
51 | K | 931994102 | Těsnění dilatační spáry betonové konstrukce povrchovým těsnicím pásem | m | 97.4 |  | 0 | CS ÚRS 2020 02 |  | základní |  | 0 | 0.00024 | 0.023376 | 0 | 0 | 4 | K | 2 |  |  |  | ROZPOCET | 0 | 0 | 0 | 0 | 0 | 1 | 0 | 4 | 1114177461
| PP |  | Těsnění spáry betonové konstrukce pásy, profily, tmely těsnicím pásem povrchovým, spáry dilatační | [14 empty] | PP | 2
| VV |  | "pryžový rubový těsnící pás šířky min. 300 mm" (20,5+15,8+7)*2+3*3,6 |  | 97.4 | [12 empty] | VV | 2 | 2 | True | 1 | ROZPOCET
52 | K | 941111111 | Montáž lešení řadového trubkového lehkého s podlahami zatížení do 200 kg/m2 š do 0,9 m v do 10 m | m2 | 159.1 |  | 0 | CS ÚRS 2020 02 |  | základní |  | 0 | 0 | 0 | 0 | 0 | 4 | K | 2 |  |  |  | ROZPOCET | 0 | 0 | 0 | 0 | 0 | 1 | 0 | 4 | -1226823405
| PP |  | Montáž lešení řadového trubkového lehkého pracovního s podlahami s provozním zatížením tř. 3 do 200 kg/m2 šířky tř. W06 od 0,6 do 0,9 m, výšky do 10 m | [14 empty] | PP | 2
| VV |  | 37,00*4,3 |  | 159.1 | [12 empty] | VV | 2 | 2 | True | 1 | ROZPOCET
53 | K | 941111211 | Příplatek k lešení řadovému trubkovému lehkému s podlahami š 0,9 m v 10 m za první a ZKD den použití | m2 | 9546 |  | 0 | CS ÚRS 2020 02 |  | základní |  | 0 | 0 | 0 | 0 | 0 | 4 | K | 2 |  |  |  | ROZPOCET | 0 | 0 | 0 | 0 | 0 | 1 | 0 | 4 | 885081689
| PP |  | Montáž lešení řadového trubkového lehkého pracovního s podlahami s provozním zatížením tř. 3 do 200 kg/m2 Příplatek za první a každý další den použití lešení k ceně -1111 | [14 empty] | PP | 2
| VV |  | 159,10*60 |  | 9546 | [12 empty] | VV | 2 | 2 | True | 1 | ROZPOCET
54 | K | 941111811 | Demontáž lešení řadového trubkového lehkého s podlahami zatížení do 200 kg/m2 š do 0,9 m v do 10 m | m2 | 159.1 |  | 0 | CS ÚRS 2020 02 |  | základní |  | 0 | 0 | 0 | 0 | 0 | 4 | K | 2 |  |  |  | ROZPOCET | 0 | 0 | 0 | 0 | 0 | 1 | 0 | 4 | -2124046882
| PP |  | Demontáž lešení řadového trubkového lehkého pracovního s podlahami s provozním zatížením tř. 3 do 200 kg/m2 šířky tř. W06 od 0,6 do 0,9 m, výšky do 10 m | [14 empty] | PP | 2
| VV |  | 159,10 |  | 159.1 | [12 empty] | VV | 2 | 2 | True | 1 | ROZPOCET
55 | K | 949101112 | Lešení pomocné pro objekty pozemních staveb s lešeňovou podlahou v do 3,5 m zatížení do 150 kg/m2 | m2 | 85.5 |  | 0 | CS ÚRS 2020 02 |  | základní |  | 0 | 0.00021 | 0.017955 | 0 | 0 | 4 | K | 2 |  |  |  | ROZPOCET | 0 | 0 | 0 | 0 | 0 | 1 | 0 | 4 | 1856797160
| PP |  | Lešení pomocné pracovní pro objekty pozemních staveb pro zatížení do 150 kg/m2, o výšce lešeňové podlahy přes 1,9 do 3,5 m | [14 empty] | PP | 2
| VV |  | 21,50+27,30+36,70 |  | 85.5 | [12 empty] | VV | 2 | 2 | True | 1 | ROZPOCET
56 | K | 99999900 | Přemístění s ošetřením části potrubí z PSV | kpl | 1 |  | 0 |  |  | základní |  | 0 | 0 | 0 | 0 | 0 | 4 | K | 2 |  |  |  | ROZPOCET | 0 | 0 | 0 | 0 | 0 | 1 | 0 | 4 | -538604002
| PP |  | Přemístění s ošetřením části potrubí z PSV | [14 empty] | PP | 2
57 | K | 99999901 | D+M tabulek pro označení směru úniku | ks | 3 |  | 0 |  |  | základní |  | 0 | 0 | 0 | 0 | 0 | 4 | K | 2 |  |  |  | ROZPOCET | 0 | 0 | 0 | 0 | 0 | 1 | 0 | 4 | -51534574
| PP |  | D+M tabulek pro označení směru úniku | [14 empty] | PP | 2
| VV |  | 3"ks" |  | 3 | [12 empty] | VV | 2 | 2 | True | 1 | ROZPOCET
| D | 998 | Přesun hmot |  |  |  | 0 |  |  |  |  | 0 |  | 0 |  | 0 | 1 | D | 1 |  |  |  | ROZPOCET | [6 empty] | 0
58 | K | 998012022 | Přesun hmot pro budovy monolitické v do 12 m | t | 527.017 |  | 0 | CS ÚRS 2020 02 |  | základní |  | 0 | 0 | 0 | 0 | 0 | 4 | K | 2 |  |  |  | ROZPOCET | 0 | 0 | 0 | 0 | 0 | 1 | 0 | 4 | -304903721
| PP |  | Přesun hmot pro budovy občanské výstavby, bydlení, výrobu a služby s nosnou svislou konstrukcí monolitickou betonovou tyčovou nebo plošnou s jakýkoliv obvodovým pláštěm kromě vyzdívaného vodorovná dopravní vzdálenost do 100 m pro budovy výšky přes 6 do 12 m | [14 empty] | PP | 2
| D | PSV | Práce a dodávky PSV |  |  |  | 0 |  |  |  |  | 0 |  | 8.2954 |  | 0 | 2 | D | 0 |  |  |  | ROZPOCET | [6 empty] | 0
| D | 711 | Izolace proti vodě, vlhkosti a plynům |  |  |  | 0 |  |  |  |  | 0 |  | 2.9406 |  | 0 | 2 | D | 1 |  |  |  | ROZPOCET | [6 empty] | 0
59 | K | 711111001 | Provedení izolace proti zemní vlhkosti vodorovné za studena nátěrem penetračním | m2 | 110.25 |  | 0 | CS ÚRS 2020 02 |  | základní |  | 0 | 0 | 0 | 0 | 0 | 16 | K | 2 |  |  |  | ROZPOCET | 0 | 0 | 0 | 0 | 0 | 1 | 0 | 16 | -304706059
| PP |  | Provedení izolace proti zemní vlhkosti natěradly a tmely za studena na ploše vodorovné V nátěrem penetračním | [14 empty] | PP | 2
| VV |  | 105,00*1,05 |  | 110.25 | [12 empty] | VV | 2 | 2 | True | 1 | ROZPOCET
60 | K | 711112001 | Provedení izolace proti zemní vlhkosti svislé za studena nátěrem penetračním | m2 | 135.817 |  | 0 | CS ÚRS 2020 02 |  | základní |  | 0 | 0 | 0 | 0 | 0 | 16 | K | 2 |  |  |  | ROZPOCET | 0 | 0 | 0 | 0 | 0 | 1 | 0 | 16 | 2138790642
| PP |  | Provedení izolace proti zemní vlhkosti natěradly a tmely za studena na ploše svislé S nátěrem penetračním | [14 empty] | PP | 2
| VV |  | (22,60*4,70+1,25*13,80)*1,1 |  | 135.817 | [12 empty] | VV | 2 | 2 | True | 1 | ROZPOCET
61 | M | 11163150 | lak penetrační asfaltový | t | 0.074 |  | 0 | CS ÚRS 2020 02 |  | základní |  | 0 | 1 | 0.074 | 0 | 0 | 32 | M | 2 |  |  |  | ROZPOCET | 0 | 0 | 0 | 0 | 0 | 1 | 0 | 16 | 1133659327
| PP |  | lak penetrační asfaltový | [14 empty] | PP | 2
| VV |  | 110,25+135,817 |  | 246.067 | [12 empty] | VV | 2 | 2 | True | 1 | ROZPOCET
| VV |  | 246,067*0,0003 'Přepočtené koeficientem množství |  | 0.074 | [12 empty] | VV | 2 | 2 | False | 1 | ROZPOCET
62 | K | 711141559 | Provedení izolace proti zemní vlhkosti pásy přitavením vodorovné NAIP | m2 | 220.5 |  | 0 | CS ÚRS 2020 02 |  | základní |  | 0 | 0.0004 | 0.0882 | 0 | 0 | 16 | K | 2 |  |  |  | ROZPOCET | 0 | 0 | 0 | 0 | 0 | 1 | 0 | 16 | -1298319965
| PP |  | Provedení izolace proti zemní vlhkosti pásy přitavením NAIP na ploše vodorovné V | [14 empty] | PP | 2
| VV |  | 110,25*2 |  | 220.5 | [12 empty] | VV | 2 | 2 | True | 1 | ROZPOCET
63 | K | 711142559 | Provedení izolace proti zemní vlhkosti pásy přitavením svislé NAIP | m2 | 271.634 |  | 0 | CS ÚRS 2020 02 |  | základní |  | 0 | 0.0004 | 0.10865 | 0 | 0 | 16 | K | 2 |  |  |  | ROZPOCET | 0 | 0 | 0 | 0 | 0 | 1 | 0 | 16 | 416146907
| PP |  | Provedení izolace proti zemní vlhkosti pásy přitavením NAIP na ploše svislé S | [14 empty] | PP | 2
| VV |  | 135,817*2 |  | 271.634 | [12 empty] | VV | 2 | 2 | True | 1 | ROZPOCET
64 | M | 62853003 | pás asfaltový natavitelný modifikovaný SBS tl 3,5mm s vložkou ze skleněné tkaniny a spalitelnou PE fólií nebo jemnozrnným minerálním posypem na horním povrchu | m2 | 565.954 |  | 0 | CS ÚRS 2020 02 |  | základní |  | 0 | 0.0044 | 2.4902 | 0 | 0 | 32 | M | 2 |  |  |  | ROZPOCET | 0 | 0 | 0 | 0 | 0 | 1 | 0 | 16 | 334494007
| PP |  | pás asfaltový natavitelný modifikovaný SBS tl 3,5mm s vložkou ze skleněné tkaniny a spalitelnou PE fólií nebo jemnozrnným minerálním posypem na horním povrchu | [14 empty] | PP | 2
| VV |  | 220,50+271,634 |  | 492.134 | [12 empty] | VV | 2 | 2 | True | 1 | ROZPOCET
| VV |  | 492,134*1,15 'Přepočtené koeficientem množství |  | 565.954 | [12 empty] | VV | 2 | 2 | False | 1 | ROZPOCET
65 | K | 711161212 | Izolace proti zemní vlhkosti nopovou fólií svislá, nopek v 8,0 mm, tl do 0,6 mm | m2 | 164.16 |  | 0 | CS ÚRS 2020 02 |  | základní |  | 0 | 0.0004 | 0.065664 | 0 | 0 | 16 | K | 2 |  |  |  | ROZPOCET | 0 | 0 | 0 | 0 | 0 | 1 | 0 | 16 | 1287296295
| PP |  | Izolace proti zemní vlhkosti a beztlakové vodě nopovými fóliemi na ploše svislé S vrstva ochranná, odvětrávací a drenážní výška nopku 8,0 mm, tl. fólie do 0,6 mm | [14 empty] | PP | 2
| VV |  | (15,8+7)*3,6*2 |  | 164.16 | [12 empty] | VV | 2 | 2 | True | 1 | ROZPOCET
66 | K | 711161383 | Izolace proti zemní vlhkosti nopovou fólií ukončení horní lištou | m | 22.8 |  | 0 | CS ÚRS 2020 02 |  | základní |  | 0 | 0.00016 | 0.003648 | 0 | 0 | 16 | K | 2 |  |  |  | ROZPOCET | 0 | 0 | 0 | 0 | 0 | 1 | 0 | 16 | 320976946
| PP |  | Izolace proti zemní vlhkosti a beztlakové vodě nopovými fóliemi ostatní ukončení izolace lištou | [14 empty] | PP | 2
| VV |  | (15,8+7) |  | 22.8 | [12 empty] | VV | 2 | 2 | True | 1 | ROZPOCET
67 | K | 711491172 | Provedení izolace proti tlakové vodě vodorovné z textilií vrstva ochranná | m2 | 210 |  | 0 | CS ÚRS 2020 02 |  | základní |  | 0 | 0 | 0 | 0 | 0 | 16 | K | 2 |  |  |  | ROZPOCET | 0 | 0 | 0 | 0 | 0 | 1 | 0 | 16 | 1590961973
| PP |  | Provedení izolace proti povrchové a podpovrchové tlakové vodě ostatní na ploše vodorovné V z textilií, vrstva ochranná | [14 empty] | PP | 2
| VV |  | "ochranná geotextílie min. 500 g/m2" 2*105,00 |  | 210 | [12 empty] | VV | 2 | 2 | True | 1 | ROZPOCET
68 | M | 69311082 | geotextilie netkaná separační, ochranná, filtrační, drenážní PP 500g/m2 | m2 | 220.5 |  | 0 | CS ÚRS 2020 02 |  | základní |  | 0 | 0.0005 | 0.11025 | 0 | 0 | 32 | M | 2 |  |  |  | ROZPOCET | 0 | 0 | 0 | 0 | 0 | 1 | 0 | 16 | -1201287194
| PP |  | geotextilie netkaná separační, ochranná, filtrační, drenážní PP 500g/m2 | [14 empty] | PP | 2
| VV |  | 210,00 |  | 210 | [12 empty] | VV | 2 | 2 | True | 1 | ROZPOCET
| VV |  | 210*1,05 'Přepočtené koeficientem množství |  | 220.5 | [12 empty] | VV | 2 | 2 | False | 1 | ROZPOCET
69 | K | 998711102 | Přesun hmot tonážní pro izolace proti vodě, vlhkosti a plynům v objektech výšky do 12 m | t | 2.941 |  | 0 | CS ÚRS 2020 02 |  | základní |  | 0 | 0 | 0 | 0 | 0 | 16 | K | 2 |  |  |  | ROZPOCET | 0 | 0 | 0 | 0 | 0 | 1 | 0 | 16 | 724344249
| PP |  | Přesun hmot pro izolace proti vodě, vlhkosti a plynům stanovený z hmotnosti přesunovaného materiálu vodorovná dopravní vzdálenost do 50 m v objektech výšky přes 6 do 12 m | [14 empty] | PP | 2
| D | 712 | Povlakové krytiny |  |  |  | 0 |  |  |  |  | 0 |  | 0.6557 |  | 0 | 2 | D | 1 |  |  |  | ROZPOCET | [6 empty] | 0
70 | K | 712311101 | Provedení povlakové krytiny střech do 10° za studena lakem penetračním nebo asfaltovým | m2 | 105 |  | 0 | CS ÚRS 2020 02 |  | základní |  | 0 | 0 | 0 | 0 | 0 | 16 | K | 2 |  |  |  | ROZPOCET | 0 | 0 | 0 | 0 | 0 | 1 | 0 | 16 | 1920597826
| PP |  | Provedení povlakové krytiny střech plochých do 10° natěradly a tmely za studena nátěrem lakem penetračním nebo asfaltovým | [14 empty] | PP | 2
| VV |  | "střecha" 105,00 |  | 105 | [12 empty] | VV | 2 | 2 | True | 1 | ROZPOCET
71 | M | 11163150 | lak penetrační asfaltový | t | 0.032 |  | 0 | CS ÚRS 2020 02 |  | základní |  | 0 | 1 | 0.032 | 0 | 0 | 32 | M | 2 |  |  |  | ROZPOCET | 0 | 0 | 0 | 0 | 0 | 1 | 0 | 16 | -2059392406
| PP |  | lak penetrační asfaltový | [14 empty] | PP | 2
| VV |  | 105*0,0003 'Přepočtené koeficientem množství |  | 0.032 | [12 empty] | VV | 2 | 2 | False | 1 | ROZPOCET
72 | K | 712341559 | Provedení povlakové krytiny střech do 10° pásy NAIP přitavením v plné ploše | m2 | 105 |  | 0 | CS ÚRS 2020 02 |  | základní |  | 0 | 0.00088 | 0.0924 | 0 | 0 | 16 | K | 2 |  |  |  | ROZPOCET | 0 | 0 | 0 | 0 | 0 | 1 | 0 | 16 | 238061388
| PP |  | Provedení povlakové krytiny střech plochých do 10° pásy přitavením NAIP v plné ploše | [14 empty] | PP | 2
| VV |  | "střecha" 105,00 |  | 105 | [12 empty] | VV | 2 | 2 | True | 1 | ROZPOCET
73 | M | 62853003 | pás asfaltový natavitelný modifikovaný SBS tl 3,5mm s vložkou ze skleněné tkaniny a spalitelnou PE fólií nebo jemnozrnným minerálním posypem na horním povrchu | m2 | 120.75 |  | 0 | CS ÚRS 2020 02 |  | základní |  | 0 | 0.0044 | 0.5313 | 0 | 0 | 32 | M | 2 |  |  |  | ROZPOCET | 0 | 0 | 0 | 0 | 0 | 1 | 0 | 16 | 412978666
| PP |  | pás asfaltový natavitelný modifikovaný SBS tl 3,5mm s vložkou ze skleněné tkaniny a spalitelnou PE fólií nebo jemnozrnným minerálním posypem na horním povrchu | [14 empty] | PP | 2
| VV |  | 105*1,15 'Přepočtené koeficientem množství |  | 120.75 | [12 empty] | VV | 2 | 2 | False | 1 | ROZPOCET
74 | K | 998712102 | Přesun hmot tonážní tonážní pro krytiny povlakové v objektech v do 12 m | t | 0.656 |  | 0 | CS ÚRS 2020 02 |  | základní |  | 0 | 0 | 0 | 0 | 0 | 16 | K | 2 |  |  |  | ROZPOCET | 0 | 0 | 0 | 0 | 0 | 1 | 0 | 16 | 441080833
| PP |  | Přesun hmot pro povlakové krytiny stanovený z hmotnosti přesunovaného materiálu vodorovná dopravní vzdálenost do 50 m v objektech výšky přes 6 do 12 m | [14 empty] | PP | 2
| D | 713 | Izolace tepelné |  |  |  | 0 |  |  |  |  | 0 |  | 1.6905 |  | 0 | 2 | D | 1 |  |  |  | ROZPOCET | [6 empty] | 0
75 | K | 713141151 | Montáž izolace tepelné střech plochých kladené volně 1 vrstva rohoží, pásů, dílců, desek | m2 | 210 |  | 0 | CS ÚRS 2020 02 |  | základní |  | 0 | 0 | 0 | 0 | 0 | 16 | K | 2 |  |  |  | ROZPOCET | 0 | 0 | 0 | 0 | 0 | 1 | 0 | 16 | -2061886135
| PP |  | Montáž tepelné izolace střech plochých rohožemi, pásy, deskami, dílci, bloky (izolační materiál ve specifikaci) kladenými volně jednovrstvá | [14 empty] | PP | 2
| VV |  | "střecha" 105*2 |  | 210 | [12 empty] | VV | 2 | 2 | True | 1 | ROZPOCET
76 | M | 63148156 | deska tepelně izolační minerální univerzální λ=0,035 tl 140mm | m2 | 241.5 |  | 0 | CS ÚRS 2020 02 |  | základní |  | 0 | 0.007 | 1.6905 | 0 | 0 | 32 | M | 2 |  |  |  | ROZPOCET | 0 | 0 | 0 | 0 | 0 | 1 | 0 | 16 | 33281563
| PP |  | deska tepelně izolační minerální univerzální λ=0,035 tl 140mm | [14 empty] | PP | 2
| VV |  | "střecha" 105*2 |  | 210 | [12 empty] | VV | 2 | 2 | True | 1 | ROZPOCET
| VV |  | 210*1,15 'Přepočtené koeficientem množství |  | 241.5 | [12 empty] | VV | 2 | 2 | False | 1 | ROZPOCET
77 | K | 998713102 | Přesun hmot tonážní pro izolace tepelné v objektech v do 12 m | t | 1.691 |  | 0 | CS ÚRS 2020 02 |  | základní |  | 0 | 0 | 0 | 0 | 0 | 16 | K | 2 |  |  |  | ROZPOCET | 0 | 0 | 0 | 0 | 0 | 1 | 0 | 16 | -84623244
| PP |  | Přesun hmot pro izolace tepelné stanovený z hmotnosti přesunovaného materiálu vodorovná dopravní vzdálenost do 50 m v objektech výšky přes 6 m do 12 m | [14 empty] | PP | 2
| D | 762 | Konstrukce tesařské |  |  |  | 0 |  |  |  |  | 0 |  | 1.26 |  | 0 | 2 | D | 1 |  |  |  | ROZPOCET | [6 empty] | 0
78 | K | 762951004.R | D+M podkladního roštu dřevěnného pod plechovou krytinu výšky 100-450mm vč povrchové ochrany a kotvení | m2 | 105 |  | 0 |  |  | základní |  | 0 | 0.012 | 1.26 | 0 | 0 | 16 | K | 2 |  |  |  | ROZPOCET | 0 | 0 | 0 | 0 | 0 | 1 | 0 | 16 | -2065589558
| PP |  | D+M podkladního roštu dřevěnného pod plechovou krytinu výšky 100-450mm vč povrchové ochrany a kotvení | [14 empty] | PP | 2
| VV |  | "titanzinková střešní krytina na dřevěném roštu" 105,00 |  | 105 | [12 empty] | VV | 2 | 2 | True | 1 | ROZPOCET
79 | K | 998762102 | Přesun hmot tonážní pro kce tesařské v objektech v do 12 m | t | 1.26 |  | 0 | CS ÚRS 2020 02 |  | základní |  | 0 | 0 | 0 | 0 | 0 | 16 | K | 2 |  |  |  | ROZPOCET | 0 | 0 | 0 | 0 | 0 | 1 | 0 | 16 | -1950181888
| PP |  | Přesun hmot pro konstrukce tesařské stanovený z hmotnosti přesunovaného materiálu vodorovná dopravní vzdálenost do 50 m v objektech výšky přes 6 do 12 m | [14 empty] | PP | 2
| D | 764 | Konstrukce klempířské |  |  |  | 0 |  |  |  |  | 0 |  | 0.94463 |  | 0 | 2 | D | 1 |  |  |  | ROZPOCET | [6 empty] | 0
80 | K | 764141311 | Krytina střechy rovné drážkováním ze svitků z TiZn lesklého plechu rš 670 mm sklonu do 30° | m2 | 115.5 |  | 0 | CS ÚRS 2020 02 |  | základní |  | 0 | 0.00666 | 0.76923 | 0 | 0 | 16 | K | 2 |  |  |  | ROZPOCET | 0 | 0 | 0 | 0 | 0 | 1 | 0 | 16 | -1983329448
| PP |  | Krytina ze svitků nebo tabulí z titanzinkového lesklého válcovaného plechu s úpravou u okapů, prostupů a výčnělků střechy rovné drážkováním ze svitků rš 670 mm, sklon střechy do 30° | [14 empty] | PP | 2
| VV |  | "titanzinková střešní krytina na dřevěném roštu" 105,00*1,1 |  | 115.5 | [12 empty] | VV | 2 | 2 | True | 1 | ROZPOCET
81 | K | 764242334.R | Oplechování rovné okapové hrany z TiZn lesklého plechu rš 275 mm | m | 17 |  | 0 |  |  | základní |  | 0 | 0.00198 | 0.03366 | 0 | 0 | 16 | K | 2 |  |  |  | ROZPOCET | 0 | 0 | 0 | 0 | 0 | 1 | 0 | 16 | -681439475
| PP |  | Oplechování střešních prvků z titanzinkového lesklého válcovaného plechu okapu okapovým plechem střechy rovné rš 275 mm | [14 empty] | PP | 2
| VV |  | 17,00"m" |  | 17 | [12 empty] | VV | 2 | 2 | True | 1 | ROZPOCET
82 | K | 764244307.R | Oplechování horních ploch a nadezdívek bez rohů z TiZn lesklého plechu kotvené rš 610 mm | m | 20.3 |  | 0 |  |  | základní |  | 0 | 0.00401 | 0.081403 | 0 | 0 | 16 | K | 2 |  |  |  | ROZPOCET | 0 | 0 | 0 | 0 | 0 | 1 | 0 | 16 | -1925007641
| PP |  | Oplechování horních ploch zdí a nadezdívek (atik) z titanzinkového lesklého válcovaného plechu mechanicky kotvené rš 610 mm | [14 empty] | PP | 2
| VV |  | 20,30"m" |  | 20.3 | [12 empty] | VV | 2 | 2 | True | 1 | ROZPOCET
83 | K | 764246302.R | Oplechování parapetů rovných mechanicky kotvené z TiZn lesklého plechu rš 190 mm | m | 1 |  | 0 |  |  | základní |  | 0 | 0.00122 | 0.00122 | 0 | 0 | 16 | K | 2 |  |  |  | ROZPOCET | 0 | 0 | 0 | 0 | 0 | 1 | 0 | 16 | -1941870290
| PP |  | Oplechování parapetů z titanzinkového lesklého válcovaného plechu rovných mechanicky kotvené, bez rohů rš 190 mm | [14 empty] | PP | 2
| VV |  | 1,00"m" |  | 1 | [12 empty] | VV | 2 | 2 | True | 1 | ROZPOCET
84 | K | 764246304 | Oplechování parapetů rovných mechanicky kotvené z TiZn lesklého plechu rš 330 mm | m | 1 |  | 0 | CS ÚRS 2020 02 |  | základní |  | 0 | 0.00197 | 0.00197 | 0 | 0 | 16 | K | 2 |  |  |  | ROZPOCET | 0 | 0 | 0 | 0 | 0 | 1 | 0 | 16 | 481746548
| PP |  | Oplechování parapetů z titanzinkového lesklého válcovaného plechu rovných mechanicky kotvené, bez rohů rš 330 mm | [14 empty] | PP | 2
| VV |  | 1,00"m" |  | 1 | [12 empty] | VV | 2 | 2 | True | 1 | ROZPOCET
85 | K | 764248311.R | Oplechování zastřešení odvětrání pro DA mechanicky kotvené z TiZn lesklého plechu rš přes 670 mm | m2 | 2.045 |  | 0 |  |  | základní |  | 0 | 0.00582 | 0.011902 | 0 | 0 | 16 | K | 2 |  |  |  | ROZPOCET | 0 | 0 | 0 | 0 | 0 | 1 | 0 | 16 | -49658674
| PP |  | Oplechování zastřešení odvětrání pro DA z titanzinkového lesklého válcovaného plechu rovných, mechanicky kotvené přes rš 670 mm | [14 empty] | PP | 2
| VV |  | 1,43*1,43 |  | 2.045 | [12 empty] | VV | 2 | 2 | True | 1 | ROZPOCET
86 | K | 764541303 | Žlab podokapní půlkruhový z TiZn lesklého plechu rš 250 mm | m | 17 |  | 0 | CS ÚRS 2020 02 |  | základní |  | 0 | 0.00203 | 0.03451 | 0 | 0 | 16 | K | 2 |  |  |  | ROZPOCET | 0 | 0 | 0 | 0 | 0 | 1 | 0 | 16 | -1641326419
| PP |  | Žlab podokapní z titanzinkového lesklého válcovaného plechu včetně háků a čel půlkruhový rš 250 mm | [14 empty] | PP | 2
| VV |  | 17,00 |  | 17 | [12 empty] | VV | 2 | 2 | True | 1 | ROZPOCET
87 | K | 764541344.R | Kotlík oválný (trychtýřový) pro podokapní žlaby z TiZn lesklého plechu 250/100 mm | kus | 2 |  | 0 |  |  | základní |  | 0 | 0.00035 | 0.0007 | 0 | 0 | 16 | K | 2 |  |  |  | ROZPOCET | 0 | 0 | 0 | 0 | 0 | 1 | 0 | 16 | -359152845
| PP |  | Žlab podokapní z titanzinkového lesklého válcovaného plechu včetně háků a čel kotlík oválný (trychtýřový), rš žlabu/průměr svodu 250/100 mm | [14 empty] | PP | 2
| VV |  | 2 |  | 2 | [12 empty] | VV | 2 | 2 | True | 1 | ROZPOCET
88 | K | 764548323 | Svody kruhové včetně objímek, kolen, odskoků z TiZn lesklého plechu průměru 100 mm | m | 4.5 |  | 0 | CS ÚRS 2020 02 |  | základní |  | 0 | 0.00223 | 0.010035 | 0 | 0 | 16 | K | 2 |  |  |  | ROZPOCET | 0 | 0 | 0 | 0 | 0 | 1 | 0 | 16 | 1373571890
| PP |  | Svod z titanzinkového lesklého válcovaného plechu včetně objímek, kolen a odskoků kruhový, průměru 100 mm | [14 empty] | PP | 2
| VV |  | 4,50"m" |  | 4.5 | [12 empty] | VV | 2 | 2 | True | 1 | ROZPOCET
89 | K | 998764102 | Přesun hmot tonážní pro konstrukce klempířské v objektech v do 12 m | t | 0.945 |  | 0 | CS ÚRS 2020 02 |  | základní |  | 0 | 0 | 0 | 0 | 0 | 16 | K | 2 |  |  |  | ROZPOCET | 0 | 0 | 0 | 0 | 0 | 1 | 0 | 16 | -944777177
| PP |  | Přesun hmot pro konstrukce klempířské stanovený z hmotnosti přesunovaného materiálu vodorovná dopravní vzdálenost do 50 m v objektech výšky přes 6 do 12 m | [14 empty] | PP | 2
| D | 767 | Konstrukce zámečnické |  |  |  | 0 |  |  |  |  | 0 |  | 0.337 |  | 0 | 2 | D | 1 |  |  |  | ROZPOCET | [6 empty] | 0
90 | K | 76700001 | D+M protidešťové hliníkové žaluzie o rozměrech 800x400x60mm | ks | 2 |  | 0 |  |  | základní |  | 0 | 0.002 | 0.004 | 0 | 0 | 16 | K | 2 |  |  |  | ROZPOCET | 0 | 0 | 0 | 0 | 0 | 1 | 0 | 16 | 858376940
| PP |  | D+M protidešťové hliníkové žaluzie o rozměrech 800x400x60mm | [14 empty] | PP | 2
| VV |  | 2"ks" |  | 2 | [12 empty] | VV | 2 | 2 | True | 1 | ROZPOCET
91 | K | 76700002 | D+M protidešťové hliníkové žaluzie o rozměrech 500x1000x60mm | ks | 2 |  | 0 |  |  | základní |  | 0 | 0.002 | 0.004 | 0 | 0 | 16 | K | 2 |  |  |  | ROZPOCET | 0 | 0 | 0 | 0 | 0 | 1 | 0 | 16 | -310746569
| PP |  | D+M protidešťové hliníkové žaluzie o rozměrech 500x1000x60mm | [14 empty] | PP | 2
| VV |  | 2"ks" |  | 2 | [12 empty] | VV | 2 | 2 | True | 1 | ROZPOCET
92 | K | 767610111.R | D+M okno výklopné kovové velikost 600/1500mm | ks | 1 |  | 0 |  |  | základní |  | 0 | 0.027 | 0.027 | 0 | 0 | 16 | K | 2 |  |  |  | ROZPOCET | 0 | 0 | 0 | 0 | 0 | 1 | 0 | 16 | -1148142421
| PP |  | -hliníkové okno jednodílné, izolační trojsklo | [14 empty] | PP | 2
| VV |  | 1 |  | 1 | [12 empty] | VV | 2 | 2 | True | 1 | ROZPOCET
93 | K | 767610111.R2 | D+M dveří hliníkových dvoudílných velikost 1200/2150mm vč zárubně a kování | ks | 1 |  | 0 |  |  | základní |  | 0 | 0.077 | 0.077 | 0 | 0 | 16 | K | 2 |  |  |  | ROZPOCET | 0 | 0 | 0 | 0 | 0 | 1 | 0 | 16 | 897488397
| PP |  | Kompletní specifikace dle výpisu dveří | [14 empty] | PP | 2
| VV |  | 1 |  | 1 | [12 empty] | VV | 2 | 2 | True | 1 | ROZPOCET
94 | K | 767651111.R | D+M vrat sekčních s elektropohonem, velikost 3000x2500mm | kus | 2 |  | 0 |  |  | základní |  | 0 | 0.1125 | 0.225 | 0 | 0 | 16 | K | 2 |  |  |  | ROZPOCET | 0 | 0 | 0 | 0 | 0 | 1 | 0 | 16 | 24119007
| PP |  | -dveře 600x1900mm -hliníkové profily plné, kování, elektropohon Kompletní specifikace dle výpisu dveří | [14 empty] | PP | 2
| VV |  | 2"ks" |  | 2 | [12 empty] | VV | 2 | 2 | True | 1 | ROZPOCET
95 | K | 998767102 | Přesun hmot tonážní pro zámečnické konstrukce v objektech v do 12 m | t | 0.337 |  | 0 | CS ÚRS 2020 02 |  | základní |  | 0 | 0 | 0 | 0 | 0 | 16 | K | 2 |  |  |  | ROZPOCET | 0 | 0 | 0 | 0 | 0 | 1 | 0 | 16 | 1333819474
| PP |  | Přesun hmot pro zámečnické konstrukce stanovený z hmotnosti přesunovaného materiálu vodorovná dopravní vzdálenost do 50 m v objektech výšky přes 6 do 12 m | [14 empty] | PP | 2
| D | 783 | Dokončovací práce - nátěry |  |  |  | 0 |  |  |  |  | 0 |  | 0.29497 |  | 0 | 2 | D | 1 |  |  |  | ROZPOCET | [6 empty] | 0
96 | K | 783933151 | Penetrační epoxidový nátěr hladkých betonových podlah | m2 | 85.5 |  | 0 | CS ÚRS 2020 02 |  | základní |  | 0 | 0.00029 | 0.024795 | 0 | 0 | 16 | K | 2 |  |  |  | ROZPOCET | 0 | 0 | 0 | 0 | 0 | 1 | 0 | 16 | -228804080
| PP |  | Penetrační nátěr betonových podlah hladkých (z pohledového nebo gletovaného betonu, stěrky apod.) epoxidový | [14 empty] | PP | 2
| VV |  | "dle tab místností" 21,50+27,30+36,70 |  | 85.5 | [12 empty] | VV | 2 | 2 | True | 1 | ROZPOCET
97 | K | 783937163 | Krycí dvojnásobný epoxidový rozpouštědlový nátěr betonové podlahy | m2 | 85.5 |  | 0 | CS ÚRS 2020 02 |  | základní |  | 0 | 0.00066 | 0.05643 | 0 | 0 | 16 | K | 2 |  |  |  | ROZPOCET | 0 | 0 | 0 | 0 | 0 | 1 | 0 | 16 | -1643466821
| PP |  | Krycí (uzavírací) nátěr betonových podlah dvojnásobný epoxidový rozpouštědlový | [14 empty] | PP | 2
| VV |  | "dle tab místností" 21,50+27,30+36,70 |  | 85.5 | [12 empty] | VV | 2 | 2 | True | 1 | ROZPOCET
98 | K | 783997151 | Příplatek k cenám krycího nátěru betonové podlahy za protiskluznou úpravu | m2 | 85.5 |  | 0 | CS ÚRS 2020 02 |  | základní |  | 0 | 0.0025 | 0.21375 | 0 | 0 | 16 | K | 2 |  |  |  | ROZPOCET | 0 | 0 | 0 | 0 | 0 | 1 | 0 | 16 | -1469886231
| PP |  | Krycí (uzavírací) nátěr betonových podlah Příplatek k cenám za provedení protiskluzné vrstvy prosypem křemičitým pískem nebo skleněnými kuličkami | [14 empty] | PP | 2
| VV |  | "dle tab místností" 21,50+27,30+36,70 |  | 85.5 | [12 empty] | VV | 2 | 2 | True | 1 | ROZPOCET
| D | 784 | Dokončovací práce - malby a tapety |  |  |  | 0 |  |  |  |  | 0 |  | 0.17199 |  | 0 | 2 | D | 1 |  |  |  | ROZPOCET | [6 empty] | 0
99 | K | 784181101 | Základní akrylátová jednonásobná penetrace podkladu v místnostech výšky do 3,80 m | m2 | 291.51 |  | 0 | CS ÚRS 2020 02 |  | základní |  | 0 | 0.0002 | 0.058302 | 0 | 0 | 16 | K | 2 |  |  |  | ROZPOCET | 0 | 0 | 0 | 0 | 0 | 1 | 0 | 16 | 1554045016
| PP |  | Penetrace podkladu jednonásobná základní akrylátová v místnostech výšky do 3,80 m | [14 empty] | PP | 2
| VV |  | "dle stěny a stropů - omítek" 85,50+206,01 |  | 291.51 | [12 empty] | VV | 2 | 2 | True | 1 | ROZPOCET
100 | K | 784211001 | Jednonásobné bílé malby ze směsí za mokra výborně otěruvzdorných v místnostech výšky do 3,80 m | m2 | 874.53 |  | 0 | CS ÚRS 2020 02 |  | základní |  | 0 | 0.00013 | 0.11369 | 0 | 0 | 16 | K | 2 |  |  |  | ROZPOCET | 0 | 0 | 0 | 0 | 0 | 1 | 0 | 16 | 1338790534
| PP |  | Malby z malířských směsí otěruvzdorných za mokra jednonásobné, bílé za mokra otěruvzdorné výborně v místnostech výšky do 3,80 m | [14 empty] | PP | 2
| VV |  | "dle stěny a stropů - omítek" (85,50+206,01)*3 |  | 874.53 | [12 empty] | VV | 2 | 2 | True | 1 | ROZPOCET
| D | 799 | Požární ochrana |  |  |  | 0 |  |  |  |  | 0 |  | 0 |  | 0 | 2 | D | 1 |  |  |  | ROZPOCET | [6 empty] | 0
101 | K | 79901 | D+M požárních prvků - hasící přístroj CO2, schopnost min 70B | ks | 2 |  | 0 |  |  | základní |  | 0 | 0 | 0 | 0 | 0 | 16 | K | 2 |  |  |  | ROZPOCET | 0 | 0 | 0 | 0 | 0 | 1 | 0 | 16 | 1838630247
| PP |  | D+M požárních prvků - hasící přístroj CO2, schopnost min 70B | [14 empty] | PP | 2
| VV |  | 2"ks" |  | 2 | [12 empty] | VV | 2 | 2 | True | 1 | ROZPOCET
102 | K | 79902 | D+M požárních prvků - hasící přístroj 34A, 183B práškový | ks | 2 |  | 0 |  |  | základní |  | 0 | 0 | 0 | 0 | 0 | 16 | K | 2 |  |  |  | ROZPOCET | 0 | 0 | 0 | 0 | 0 | 1 | 0 | 16 | -698195614
| PP |  | D+M požárních prvků - hasící přístroj 34A, 183B práškový | [14 empty] | PP | 2
| VV |  | 2"ks" |  | 2 | [12 empty] | VV | 2 | 2 | True | 1 | ROZPOCET

## 4.3.2 - Silnoproudé elekt...
{c4f76e87-ca76-4666-9da5-34a0ec106f7f}
2
| KRYCÍ LIST SOUPISU PRACÍ | [7 empty] | v --- níže se nacházejí doplnkové a pomocné údaje k sestavám --- v | [8 empty] | False
Stavba:
VD Harcov, zajištění bezpečnosti za povodní
Objekt:
SO 04 - Přístupová šachta
Soupis:
SO 4.3 - Rekonstrukce garáží na provozní objekt VD
Úroveň 3:
4.3.2 - Silnoproudé elektroinstalace
| KSO: |  |  |  |  | CC-CZ:
| Místo: |  | Liberec |  |  | Datum: | 30. 11. 2021
| Zadavatel: |  |  |  |  | IČ:
|  | Povodí Labe, státní podnik |  |  |  | DIČ:
| Uchazeč: |  |  |  |  | IČ: | Vyplň údaj
|  | Vyplň údaj |  |  |  | DIČ: | Vyplň údaj
| Projektant: |  |  |  |  | IČ:
|  | Valbek, spol. s.r.o. |  |  |  | DIČ:
| Zpracovatel: |  |  |  |  | IČ:
DIČ:
Poznámka:
| Cena bez DPH | [5 empty] | 0
|  |  | Základ daně |  |  | Sazba daně | Výše daně
| DPH | základní | 0 |  |  | 21% | 0
|  | snížená | 0 |  |  | 15% | 0
|  | zákl. přenesená | 0 |  |  | 21% | 0
|  | sníž. přenesená | 0 |  |  | 15% | 0
|  | nulová | 0 |  |  | 0% | 0
| Cena s DPH |  |  | v | CZK |  | 0
| Projektant |  |  | Zpracovatel
| Datum a podpis: |  | Razítko | Datum a podpis: |  |  | Razítko
| Objednavatel |  |  | Uchazeč
| Datum a podpis: |  | Razítko | Datum a podpis: |  |  | Razítko
REKAPITULACE ČLENĚNÍ SOUPISU PRACÍ
Stavba:
VD Harcov, zajištění bezpečnosti za povodní
Objekt:
SO 04 - Přístupová šachta
Soupis:
SO 4.3 - Rekonstrukce garáží na provozní objekt VD
Úroveň 3:
4.3.2 - Silnoproudé elektroinstalace
Místo: |  |  | Liberec |  |  | Datum: | 30. 11. 2021
Zadavatel: |  |  | Povodí Labe, státní podnik |  |  | Projektant: | Valbek, spol. s.r.o.
Uchazeč: |  |  | Vyplň údaj |  |  | Zpracovatel:
Kód dílu - Popis | [6 empty] | Cena celkem [CZK]
Náklady ze soupisu prací | [6 empty] | 0 | [11 empty] | -1
| HSV - Práce a dodávky HSV | [5 empty] | 0
| 1 - Zemní práce | [5 empty] | 0
| PSV - PSV | [5 empty] | 0
| 01.SILN - Specifikace dodávky +UC01 | [5 empty] | 0
| 02.SILN - Elektromontáže | [5 empty] | 0
| 03.SILN - Ostatní | [5 empty] | 0
SOUPIS PRACÍ
Stavba:
VD Harcov, zajištění bezpečnosti za povodní
Objekt:
SO 04 - Přístupová šachta
Soupis:
SO 4.3 - Rekonstrukce garáží na provozní objekt VD
Úroveň 3:
4.3.2 - Silnoproudé elektroinstalace
Místo: |  |  | Liberec |  |  | Datum: | 30. 11. 2021
Zadavatel: |  |  | Povodí Labe, státní podnik |  |  | Projektant: | Valbek, spol. s.r.o.
Uchazeč: |  |  | Vyplň údaj |  |  | Zpracovatel:
PČ | Typ | Kód | Popis | MJ | Množství | J.cena [CZK] | Cena celkem [CZK] | Cenová soustava |  | DPH | J. Nh [h] | Nh celkem [h] | J. hmotnost [t] | Hmotnost celkem [t] | J. suť [t] | Suť Celkem [t]
Náklady soupisu celkem | [6 empty] | 0 |  |  |  |  | 0 |  | 0 |  | 0 |  | D | -1 | [10 empty] | 0
| D | HSV | Práce a dodávky HSV |  |  |  | 0 |  |  |  |  | 0 |  | 0 |  | 0 | 1 | D | 0 |  |  |  | ROZPOCET | [6 empty] | 0
| D | 1 | Zemní práce |  |  |  | 0 |  |  |  |  | 0 |  | 0 |  | 0 | 1 | D | 1 |  |  |  | ROZPOCET | [6 empty] | 0
1 | K | 162751114.R | Naložení zeminy (veškeré tř. těžitelnosti), odvoz na skládku do vzdálenosti dle možností uchazeče a poplatek za skládku | m3 | 1 |  | 0 |  |  | základní |  | 0 | 0 | 0 | 0 | 0 | 4 | K | 2 |  |  |  | ROZPOCET | 0 | 0 | 0 | 0 | 0 | 1 | 0 | 4 | -1264720258
| PP |  | Naložení zeminy (veškeré tř. těžitelnosti), odvoz na skládku do vzdálenosti dle možností uchazeče a poplatek za skládku | [14 empty] | PP | 2
| VV |  | 1"m3" |  | 1 | [12 empty] | VV | 2 | 2 | True | 1 | ROZPOCET
| D | PSV | PSV |  |  |  | 0 |  |  |  |  | 0 |  | 0 |  | 0 | 2 | D | 0 |  |  |  | ROZPOCET | [6 empty] | 0
| D | 01.SILN | Specifikace dodávky +UC01 |  |  |  | 0 |  |  |  |  | 0 |  | 0 |  | 0 | 2 | D | 1 |  |  |  | ROZPOCET | [6 empty] | 0
2 | K | SILN.001 | ROZVODNICE | ks | 1 |  | 0 |  |  | základní |  | 0 | 0 | 0 | 0 | 0 | 16 | K | 2 |  |  |  | ROZPOCET | 0 | 0 | 0 | 0 | 0 | 1 | 0 | 16 | -961479359
| PP |  | ROZVODNICE | [14 empty] | PP | 2
| P |  | Poznámka k položce: RZI-N-3T36 | [14 empty] | P | 2
3 | K | SILN.002 | JISTIC 3-POLOVY CHARAKT."B" | ks | 1 |  | 0 |  |  | základní |  | 0 | 0 | 0 | 0 | 0 | 16 | K | 2 |  |  |  | ROZPOCET | 0 | 0 | 0 | 0 | 0 | 1 | 0 | 16 | -363335903
| PP |  | JISTIC 3-POLOVY CHARAKT."B" | [14 empty] | PP | 2
| P |  | Poznámka k položce: MSO -40-30 | [14 empty] | P | 2
4 | K | SILN.003 | JISTIC 1-POLOVY,CHARAKT."B" | ks | 2 |  | 0 |  |  | základní |  | 0 | 0 | 0 | 0 | 0 | 16 | K | 2 |  |  |  | ROZPOCET | 0 | 0 | 0 | 0 | 0 | 1 | 0 | 16 | 542497015
| PP |  | JISTIC 1-POLOVY,CHARAKT."B" | [14 empty] | PP | 2
| P |  | Poznámka k položce: LSN10B/1 10A | [14 empty] | P | 2
5 | K | SILN.004 | JISTIC 1-POLOVY,CHARAKT."B" | ks | 2 |  | 0 |  |  | základní |  | 0 | 0 | 0 | 0 | 0 | 16 | K | 2 |  |  |  | ROZPOCET | 0 | 0 | 0 | 0 | 0 | 1 | 0 | 16 | 1286415591
| PP |  | JISTIC 1-POLOVY,CHARAKT."B" | [14 empty] | PP | 2
| P |  | Poznámka k položce: LSN16B/1 16A | [14 empty] | P | 2
6 | K | SILN.005 | PROUDOVY CHRANIC 2-POLOVY | ks | 2 |  | 0 |  |  | základní |  | 0 | 0 | 0 | 0 | 0 | 16 | K | 2 |  |  |  | ROZPOCET | 0 | 0 | 0 | 0 | 0 | 1 | 0 | 16 | -707059964
| PP |  | PROUDOVY CHRANIC 2-POLOVY | [14 empty] | PP | 2
| P |  | Poznámka k položce: OLI - 16-B-1N-030AC | [14 empty] | P | 2
7 | K | SILN.006 | JISTIC 1-POLOVY,CHARAKT."B" | ks | 1 |  | 0 |  |  | základní |  | 0 | 0 | 0 | 0 | 0 | 16 | K | 2 |  |  |  | ROZPOCET | 0 | 0 | 0 | 0 | 0 | 1 | 0 | 16 | 1448180663
| PP |  | JISTIC 1-POLOVY,CHARAKT."B" | [14 empty] | PP | 2
| P |  | Poznámka k položce: LSN2B/1 2A | [14 empty] | P | 2
8 | K | SILN.007 | JISTIC 3-POLOVY CHARAKT."B" | ks | 1 |  | 0 |  |  | základní |  | 0 | 0 | 0 | 0 | 0 | 16 | K | 2 |  |  |  | ROZPOCET | 0 | 0 | 0 | 0 | 0 | 1 | 0 | 16 | -121670432
| PP |  | JISTIC 3-POLOVY CHARAKT."B" | [14 empty] | PP | 2
| P |  | Poznámka k položce: LSN32B/3 32A | [14 empty] | P | 2
9 | K | SILN.008 | UCPAV.SROUB S TESNENIM | ks | 9 |  | 0 |  |  | základní |  | 0 | 0 | 0 | 0 | 0 | 16 | K | 2 |  |  |  | ROZPOCET | 0 | 0 | 0 | 0 | 0 | 1 | 0 | 16 | 182813985
| PP |  | UCPAV.SROUB S TESNENIM | [14 empty] | PP | 2
| P |  | Poznámka k položce: SCAME 20x1,5 | [14 empty] | P | 2
| D | 02.SILN | Elektromontáže |  |  |  | 0 |  |  |  |  | 0 |  | 0 |  | 0 | 2 | D | 1 |  |  |  | ROZPOCET | [6 empty] | 0
10 | K | SILN.009 | MONTAZ ROZVODNIC | ks | 1 |  | 0 |  |  | základní |  | 0 | 0 | 0 | 0 | 0 | 16 | K | 2 |  |  |  | ROZPOCET | 0 | 0 | 0 | 0 | 0 | 1 | 0 | 16 | -922250217
| PP |  | MONTAZ ROZVODNIC | [14 empty] | PP | 2
| P |  | Poznámka k položce: Do 100 kg | [14 empty] | P | 2
11 | K | SILN.010 | PRUMYSLOVA PRACHOTESNA VODOTESNA ZARIVKOVA SVITIDLA | ks | 12 |  | 0 |  |  | základní |  | 0 | 0 | 0 | 0 | 0 | 16 | K | 2 |  |  |  | ROZPOCET | 0 | 0 | 0 | 0 | 0 | 1 | 0 | 16 | 107112956
| PP |  | PRUMYSLOVA PRACHOTESNA VODOTESNA ZARIVKOVA SVITIDLA | [14 empty] | PP | 2
| P |  | Poznámka k položce: EUROPA 236-EPH | [14 empty] | P | 2
12 | K | SILN.011 | NOUZOVA SVITIDLA NEZAVISLY ZDROJ EL.ENERGIE | ks | 3 |  | 0 |  |  | základní |  | 0 | 0 | 0 | 0 | 0 | 16 | K | 2 |  |  |  | ROZPOCET | 0 | 0 | 0 | 0 | 0 | 1 | 0 | 16 | -825607457
| PP |  | NOUZOVA SVITIDLA NEZAVISLY ZDROJ EL.ENERGIE | [14 empty] | PP | 2
| P |  | Poznámka k položce: BASET-I-WR 1x9W, IP65, kryt PM | [14 empty] | P | 2
13 | K | SILN.012 | Svitidlo s PIR čidlem T259 | ks | 3 |  | 0 |  |  | základní |  | 0 | 0 | 0 | 0 | 0 | 16 | K | 2 |  |  |  | ROZPOCET | 0 | 0 | 0 | 0 | 0 | 1 | 0 | 16 | -635218057
| PP |  | Svitidlo s PIR čidlem T259 | [14 empty] | PP | 2
14 | K | SILN.013 | KRABICOVA ROZV.Z TERMOPLASTU 4xVYVODKA G49(d 7-14mm),IP43 | ks | 7 |  | 0 |  |  | základní |  | 0 | 0 | 0 | 0 | 0 | 16 | K | 2 |  |  |  | ROZPOCET | 0 | 0 | 0 | 0 | 0 | 1 | 0 | 16 | 1321904745
| PP |  | KRABICOVA ROZV.Z TERMOPLASTU 4xVYVODKA G49(d 7-14mm),IP43 | [14 empty] | PP | 2
| P |  | Poznámka k položce: 6456-12 seda do 4 mm2,svork.63 | [14 empty] | P | 2
15 | K | SILN.014 | ZASUVKA NASTENNA V IZOL.KRAB. | ks | 6 |  | 0 |  |  | základní |  | 0 | 0 | 0 | 0 | 0 | 16 | K | 2 |  |  |  | ROZPOCET | 0 | 0 | 0 | 0 | 0 | 1 | 0 | 16 | 1353186978
| PP |  | ZASUVKA NASTENNA V IZOL.KRAB. | [14 empty] | PP | 2
| P |  | Poznámka k položce: 5517-2629 2p+z,do vlhka | [14 empty] | P | 2
16 | K | SILN.015 | SPINAC DO VLHKA V IZOL.KRAB. | ks | 3 |  | 0 |  |  | základní |  | 0 | 0 | 0 | 0 | 0 | 16 | K | 2 |  |  |  | ROZPOCET | 0 | 0 | 0 | 0 | 0 | 1 | 0 | 16 | -406943551
| PP |  | SPINAC DO VLHKA V IZOL.KRAB. | [14 empty] | PP | 2
| P |  | Poznámka k položce: 3553-05629 seriovy prep. | [14 empty] | P | 2
17 | K | SILN.016 | ZAS. SKRIN | ks | 1 |  | 0 |  |  | základní |  | 0 | 0 | 0 | 0 | 0 | 16 | K | 2 |  |  |  | ROZPOCET | 0 | 0 | 0 | 0 | 0 | 1 | 0 | 16 | 2111078671
| PP |  | ZAS. SKRIN | [14 empty] | PP | 2
| P |  | Poznámka k položce: ZSF20101000.1/3958 | [14 empty] | P | 2
18 | K | SILN.017 | PRIMOT.KONVEKTOR ATLANTIC IP24 TR.II S ELEKTRON.TERMOST.TOP.T | ks | 2 |  | 0 |  |  | základní |  | 0 | 0 | 0 | 0 | 0 | 16 | K | 2 |  |  |  | ROZPOCET | 0 | 0 | 0 | 0 | 0 | 1 | 0 | 16 | 2037434215
| PP |  | PRIMOT.KONVEKTOR ATLANTIC IP24 TR.II S ELEKTRON.TERMOST.TOP.T | [14 empty] | PP | 2
| P |  | Poznámka k položce: F117 1000W bila, 443x450x78mm | [14 empty] | P | 2
19 | K | SILN.018 | PROTIPOZARNI PREPAZKY Protip.pruchod stenou t 30cm | m2 | 1 |  | 0 |  |  | základní |  | 0 | 0 | 0 | 0 | 0 | 16 | K | 2 |  |  |  | ROZPOCET | 0 | 0 | 0 | 0 | 0 | 1 | 0 | 16 | 1272078448
| PP |  | PROTIPOZARNI PREPAZKY Protip.pruchod stenou t 30cm | [14 empty] | PP | 2
20 | K | SILN.019 | CYKY 3x1.5 mm2 pevně | m | 110 |  | 0 |  |  | základní |  | 0 | 0 | 0 | 0 | 0 | 16 | K | 2 |  |  |  | ROZPOCET | 0 | 0 | 0 | 0 | 0 | 1 | 0 | 16 | 1383918968
| PP |  | CYKY 3x1.5 mm2 pevně | [14 empty] | PP | 2
| P |  | Poznámka k položce: KABEL SILOVY,IZOLACE PVC | [14 empty] | P | 2
21 | K | SILN.020 | CYKY 3x2.5 mm2 pevně | m | 80 |  | 0 |  |  | základní |  | 0 | 0 | 0 | 0 | 0 | 16 | K | 2 |  |  |  | ROZPOCET | 0 | 0 | 0 | 0 | 0 | 1 | 0 | 16 | -1405306458
| PP |  | CYKY 3x2.5 mm2 pevně | [14 empty] | PP | 2
| P |  | Poznámka k položce: KABEL SILOVY,IZOLACE PVC | [14 empty] | P | 2
22 | K | SILN.021 | CYKY 5x4 mm2 pevně | m | 20 |  | 0 |  |  | základní |  | 0 | 0 | 0 | 0 | 0 | 16 | K | 2 |  |  |  | ROZPOCET | 0 | 0 | 0 | 0 | 0 | 1 | 0 | 16 | 223486452
| PP |  | CYKY 5x4 mm2 pevně | [14 empty] | PP | 2
| P |  | Poznámka k položce: KABEL SILOVY,IZOLACE PVC | [14 empty] | P | 2
23 | K | SILN.022 | CYKY 5x6 mm2 pevně | m | 5 |  | 0 |  |  | základní |  | 0 | 0 | 0 | 0 | 0 | 16 | K | 2 |  |  |  | ROZPOCET | 0 | 0 | 0 | 0 | 0 | 1 | 0 | 16 | -851253964
| PP |  | CYKY 5x6 mm2 pevně | [14 empty] | PP | 2
| P |  | Poznámka k položce: KABEL SILOVY,IZOLACE PVC | [14 empty] | P | 2
24 | K | SILN.023 | CYKY 2x1.5 mm2 pevně | m | 5 |  | 0 |  |  | základní |  | 0 | 0 | 0 | 0 | 0 | 16 | K | 2 |  |  |  | ROZPOCET | 0 | 0 | 0 | 0 | 0 | 1 | 0 | 16 | -929705168
| PP |  | CYKY 2x1.5 mm2 pevně | [14 empty] | PP | 2
| P |  | Poznámka k položce: KABEL SILOVY,IZOLACE PVC | [14 empty] | P | 2
25 | K | SILN.024 | CYA 6 mm2, pevně | m | 50 |  | 0 |  |  | základní |  | 0 | 0 | 0 | 0 | 0 | 16 | K | 2 |  |  |  | ROZPOCET | 0 | 0 | 0 | 0 | 0 | 1 | 0 | 16 | 1499682484
| PP |  | CYA 6 mm2, pevně | [14 empty] | PP | 2
| P |  | Poznámka k položce: VODIC JEDNOZILOVY, IZOLACE PVC | [14 empty] | P | 2
26 | K | SILN.025 | 4020_LA pevně | m | 220 |  | 0 |  |  | základní |  | 0 | 0 | 0 | 0 | 0 | 16 | K | 2 |  |  |  | ROZPOCET | 0 | 0 | 0 | 0 | 0 | 1 | 0 | 16 | -224188881
| PP |  | 4020_LA pevně | [14 empty] | PP | 2
| P |  | Poznámka k položce: TRUBKA PANCEROVA Z PH | [14 empty] | P | 2
27 | K | SILN.026 | 4040_LA pevně | m | 25 |  | 0 |  |  | základní |  | 0 | 0 | 0 | 0 | 0 | 16 | K | 2 |  |  |  | ROZPOCET | 0 | 0 | 0 | 0 | 0 | 1 | 0 | 16 | 2035032873
| PP |  | 4040_LA pevně | [14 empty] | PP | 2
| P |  | Poznámka k položce: TRUBKA PANCEROVA Z PH | [14 empty] | P | 2
28 | K | SILN.027 | OSAZENI HMOZDINKY DO BETONU | ks | 320 |  | 0 |  |  | základní |  | 0 | 0 | 0 | 0 | 0 | 16 | K | 2 |  |  |  | ROZPOCET | 0 | 0 | 0 | 0 | 0 | 1 | 0 | 16 | -1628128824
| PP |  | OSAZENI HMOZDINKY DO BETONU | [14 empty] | PP | 2
| P |  | Poznámka k položce: HM6 | [14 empty] | P | 2
29 | K | SILN.029 | Revizni technik | hod | 40 |  | 0 |  |  | základní |  | 0 | 0 | 0 | 0 | 0 | 16 | K | 2 |  |  |  | ROZPOCET | 0 | 0 | 0 | 0 | 0 | 1 | 0 | 16 | 1329166055
| PP |  | Revizni technik | [14 empty] | PP | 2
| P |  | Poznámka k položce: PROVEDENI REVIZNICH ZKOUSEK DLE CSN 331500 | [14 empty] | P | 2
30 | K | SILN.030 | Spoluprace s reviz.technikem | hod | 20 |  | 0 |  |  | základní |  | 0 | 0 | 0 | 0 | 0 | 16 | K | 2 |  |  |  | ROZPOCET | 0 | 0 | 0 | 0 | 0 | 1 | 0 | 16 | -1225856273
| PP |  | Spoluprace s reviz.technikem | [14 empty] | PP | 2
| P |  | Poznámka k položce: PROVEDENI REVIZNICH ZKOUSEK DLE CSN 331500 | [14 empty] | P | 2
31 | K | SILN.031 | Montaz | hod | 45 |  | 0 |  |  | základní |  | 0 | 0 | 0 | 0 | 0 | 16 | K | 2 |  |  |  | ROZPOCET | 0 | 0 | 0 | 0 | 0 | 1 | 0 | 16 | 1419721862
| PP |  | Montaz | [14 empty] | PP | 2
32 | K | SILN.032 | Podružný materiál | kpl | 1 |  | 0 |  |  | základní |  | 0 | 0 | 0 | 0 | 0 | 16 | K | 2 |  |  |  | ROZPOCET | 0 | 0 | 0 | 0 | 0 | 1 | 0 | 16 | -128620106
| PP |  | Podružný materiál | [14 empty] | PP | 2
| D | 03.SILN | Ostatní |  |  |  | 0 |  |  |  |  | 0 |  | 0 |  | 0 | 2 | D | 1 |  |  |  | ROZPOCET | [6 empty] | 0
33 | K | SILN.033 | Doprava | kpl | 1 |  | 0 |  |  | základní |  | 0 | 0 | 0 | 0 | 0 | 16 | K | 2 |  |  |  | ROZPOCET | 0 | 0 | 0 | 0 | 0 | 1 | 0 | 16 | -2120649962
| PP |  | Doprava | [14 empty] | PP | 2
34 | K | SILN.034 | Provozní vlivy | kpl | 1 |  | 0 |  |  | základní |  | 0 | 0 | 0 | 0 | 0 | 16 | K | 2 |  |  |  | ROZPOCET | 0 | 0 | 0 | 0 | 0 | 1 | 0 | 16 | -830860859
| PP |  | Provozní vlivy | [14 empty] | PP | 2

## 4.4 - Dešťová kanalizační...
{e83b9cf2-90d4-49b2-8ec9-015141262c1b}
2
| KRYCÍ LIST SOUPISU PRACÍ | [7 empty] | v --- níže se nacházejí doplnkové a pomocné údaje k sestavám --- v | [8 empty] | False
Stavba:
VD Harcov, zajištění bezpečnosti za povodní
Objekt:
SO 04 - Přístupová šachta
Soupis:
SO 4.4 - Dešťová kanalizační přípojka
Úroveň 3:
4.4 - Dešťová kanalizační přípojka
| KSO: |  |  |  |  | CC-CZ:
| Místo: |  | Liberec |  |  | Datum: | 30. 11. 2021
| Zadavatel: |  |  |  |  | IČ:
|  | Povodí Labe, státní podnik |  |  |  | DIČ:
| Uchazeč: |  |  |  |  | IČ: | Vyplň údaj
|  | Vyplň údaj |  |  |  | DIČ: | Vyplň údaj
| Projektant: |  |  |  |  | IČ:
|  | Valbek, spol. s.r.o. |  |  |  | DIČ:
| Zpracovatel: |  |  |  |  | IČ:
DIČ:
Poznámka:
| Cena bez DPH | [5 empty] | 0
|  |  | Základ daně |  |  | Sazba daně | Výše daně
| DPH | základní | 0 |  |  | 21% | 0
|  | snížená | 0 |  |  | 15% | 0
|  | zákl. přenesená | 0 |  |  | 21% | 0
|  | sníž. přenesená | 0 |  |  | 15% | 0
|  | nulová | 0 |  |  | 0% | 0
| Cena s DPH |  |  | v | CZK |  | 0
| Projektant |  |  | Zpracovatel
| Datum a podpis: |  | Razítko | Datum a podpis: |  |  | Razítko
| Objednavatel |  |  | Uchazeč
| Datum a podpis: |  | Razítko | Datum a podpis: |  |  | Razítko
REKAPITULACE ČLENĚNÍ SOUPISU PRACÍ
Stavba:
VD Harcov, zajištění bezpečnosti za povodní
Objekt:
SO 04 - Přístupová šachta
Soupis:
SO 4.4 - Dešťová kanalizační přípojka
Úroveň 3:
4.4 - Dešťová kanalizační přípojka
Místo: |  |  | Liberec |  |  | Datum: | 30. 11. 2021
Zadavatel: |  |  | Povodí Labe, státní podnik |  |  | Projektant: | Valbek, spol. s.r.o.
Uchazeč: |  |  | Vyplň údaj |  |  | Zpracovatel:
Kód dílu - Popis | [6 empty] | Cena celkem [CZK]
Náklady ze soupisu prací | [6 empty] | 0 | [11 empty] | -1
| HSV - Práce a dodávky HSV | [5 empty] | 0
| 1 - Zemní práce | [5 empty] | 0
| 3 - Svislé a kompletní konstrukce | [5 empty] | 0
| 4 - Vodorovné konstrukce | [5 empty] | 0
| 8 - Trubní vedení | [5 empty] | 0
| 9 - Ostatní konstrukce a práce, bourání | [5 empty] | 0
| 998 - Přesun hmot | [5 empty] | 0
| M - Práce a dodávky M | [5 empty] | 0
| 23-M - Montáže potrubí | [5 empty] | 0
SOUPIS PRACÍ
Stavba:
VD Harcov, zajištění bezpečnosti za povodní
Objekt:
SO 04 - Přístupová šachta
Soupis:
SO 4.4 - Dešťová kanalizační přípojka
Úroveň 3:
4.4 - Dešťová kanalizační přípojka
Místo: |  |  | Liberec |  |  | Datum: | 30. 11. 2021
Zadavatel: |  |  | Povodí Labe, státní podnik |  |  | Projektant: | Valbek, spol. s.r.o.
Uchazeč: |  |  | Vyplň údaj |  |  | Zpracovatel:
PČ | Typ | Kód | Popis | MJ | Množství | J.cena [CZK] | Cena celkem [CZK] | Cenová soustava |  | DPH | J. Nh [h] | Nh celkem [h] | J. hmotnost [t] | Hmotnost celkem [t] | J. suť [t] | Suť Celkem [t]
Náklady soupisu celkem | [6 empty] | 0 |  |  |  |  | 0 |  | 6.8307 |  | 2.625 |  | D | -1 | [10 empty] | 0
| D | HSV | Práce a dodávky HSV |  |  |  | 0 |  |  |  |  | 0 |  | 6.8279 |  | 2.625 | 1 | D | 0 |  |  |  | ROZPOCET | [6 empty] | 0
| D | 1 | Zemní práce |  |  |  | 0 |  |  |  |  | 0 |  | 0.16452 |  | 0 | 1 | D | 1 |  |  |  | ROZPOCET | [6 empty] | 0
1 | K | 114203301 | Třídění lomového kamene nebo betonových tvárnic podle druhu, velikosti nebo tvaru | m3 | 1.05 |  | 0 | CS ÚRS 2020 02 |  | základní |  | 0 | 0 | 0 | 0 | 0 | 4 | K | 2 |  |  |  | ROZPOCET | 0 | 0 | 0 | 0 | 0 | 1 | 0 | 4 | 1639816249
| PP |  | Třídění lomového kamene nebo betonových tvárnic získaných při rozebrání dlažeb, záhozů, rovnanin a soustřeďovacích staveb podle druhu, velikosti nebo tvaru | [14 empty] | PP | 2
| VV |  | "dle rozebrání zdiva" 1,05"m3" |  | 1.05 | [12 empty] | VV | 2 | 2 | True | 1 | ROZPOCET
2 | K | 115101201 | Čerpání vody na dopravní výšku do 10 m průměrný přítok do 500 l/min | hod | 24 |  | 0 | CS ÚRS 2020 02 |  | základní |  | 0 | 3e-05 | 0.00072 | 0 | 0 | 4 | K | 2 |  |  |  | ROZPOCET | 0 | 0 | 0 | 0 | 0 | 1 | 0 | 4 | -1251812705
| PP |  | Čerpání vody na dopravní výšku do 10 m s uvažovaným průměrným přítokem do 500 l/min | [14 empty] | PP | 2
| VV |  | "předpoklad 2 dny, čerpání 12h/den" 2*12 |  | 24 | [12 empty] | VV | 2 | 2 | True | 1 | ROZPOCET
3 | K | 115101301 | Pohotovost čerpací soupravy pro dopravní výšku do 10 m přítok do 500 l/min | den | 2 |  | 0 | CS ÚRS 2020 02 |  | základní |  | 0 | 0 | 0 | 0 | 0 | 4 | K | 2 |  |  |  | ROZPOCET | 0 | 0 | 0 | 0 | 0 | 1 | 0 | 4 | -1589062464
| PP |  | Pohotovost záložní čerpací soupravy pro dopravní výšku do 10 m s uvažovaným průměrným přítokem do 500 l/min | [14 empty] | PP | 2
| VV |  | "předpoklad 2 dny" 2"dny |  | 2 | [12 empty] | VV | 2 | 2 | True | 1 | ROZPOCET
4 | K | 119001401 | Dočasné zajištění potrubí ocelového nebo litinového DN do 200 mm | m | 1.2 |  | 0 | CS ÚRS 2020 02 |  | základní |  | 0 | 0.00868 | 0.010416 | 0 | 0 | 4 | K | 2 |  |  |  | ROZPOCET | 0 | 0 | 0 | 0 | 0 | 1 | 0 | 4 | 675446144
| PP |  | Dočasné zajištění podzemního potrubí nebo vedení ve výkopišti ve stavu i poloze, ve kterých byla na začátku zemních prací a to s podepřením, vzepřením nebo vyvěšením, příp. s ochranným bedněním, se zřízením a odstraněním zajišťovací konstrukce, s opotřebením hmot potrubí ocelového nebo litinového, jmenovité světlosti DN do 200 mm | [14 empty] | PP | 2
| VV |  | "dle podélného profilu - vodovod" 1*1,20 |  | 1.2 | [12 empty] | VV | 2 | 2 | True | 1 | ROZPOCET
5 | K | 119001421 | Dočasné zajištění kabelů a kabelových tratí ze 3 volně ložených kabelů | m | 2.4 |  | 0 | CS ÚRS 2020 02 |  | základní |  | 0 | 0.0369 | 0.08856 | 0 | 0 | 4 | K | 2 |  |  |  | ROZPOCET | 0 | 0 | 0 | 0 | 0 | 1 | 0 | 4 | 1529020303
| PP |  | Dočasné zajištění podzemního potrubí nebo vedení ve výkopišti ve stavu i poloze, ve kterých byla na začátku zemních prací a to s podepřením, vzepřením nebo vyvěšením, příp. s ochranným bedněním, se zřízením a odstraněním zajišťovací konstrukce, s opotřebením hmot kabelů a kabelových tratí z volně ložených kabelů a to do 3 kabelů | [14 empty] | PP | 2
| VV |  | "dle podélného profilu - elektro" 2*1,20 |  | 2.4 | [12 empty] | VV | 2 | 2 | True | 1 | ROZPOCET
6 | K | 119004111 | Bezpečný vstup nebo výstup z výkopu pomocí žebříku zřízení | m | 3.6 |  | 0 | CS ÚRS 2020 02 |  | základní |  | 0 | 0.00047 | 0.001692 | 0 | 0 | 4 | K | 2 |  |  |  | ROZPOCET | 0 | 0 | 0 | 0 | 0 | 1 | 0 | 4 | 13924904
| PP |  | Pomocné konstrukce při zabezpečení výkopu bezpečný vstup nebo výstup žebříkem zřízení | [14 empty] | PP | 2
| VV |  | 2*1,80"m" |  | 3.6 | [12 empty] | VV | 2 | 2 | True | 1 | ROZPOCET
7 | K | 119004112 | Bezpečný vstup nebo výstup z výkopu pomocí žebříku odstranění | m | 3.6 |  | 0 | CS ÚRS 2020 02 |  | základní |  | 0 | 0 | 0 | 0 | 0 | 4 | K | 2 |  |  |  | ROZPOCET | 0 | 0 | 0 | 0 | 0 | 1 | 0 | 4 | 2116162091
| PP |  | Pomocné konstrukce při zabezpečení výkopu bezpečný vstup nebo výstup žebříkem odstranění | [14 empty] | PP | 2
| VV |  | 2*1,80"m" |  | 3.6 | [12 empty] | VV | 2 | 2 | True | 1 | ROZPOCET
8 | K | 120001101 | Příplatek za ztížení odkopávky nebo prokopávky v blízkosti inženýrských sítí | m3 | 0.888 |  | 0 | CS ÚRS 2020 02 |  | základní |  | 0 | 0 | 0 | 0 | 0 | 4 | K | 2 |  |  |  | ROZPOCET | 0 | 0 | 0 | 0 | 0 | 1 | 0 | 4 | -1906930940
| PP |  | Příplatek k cenám vykopávek za ztížení vykopávky v blízkosti podzemního vedení nebo výbušnin v horninách jakékoliv třídy | [14 empty] | PP | 2
| VV |  | "málo zasíťovaná lokalita" 2/100*2*22,206"m3" |  | 0.888 | [12 empty] | VV | 2 | 2 | True | 1 | ROZPOCET
9 | K | 121151103 | Sejmutí ornice plochy do 100 m2 tl vrstvy do 200 mm strojně | m2 | 21.24 |  | 0 | CS ÚRS 2020 02 |  | základní |  | 0 | 0 | 0 | 0 | 0 | 4 | K | 2 |  |  |  | ROZPOCET | 0 | 0 | 0 | 0 | 0 | 1 | 0 | 4 | -1124756633
| PP |  | Sejmutí ornice strojně při souvislé ploše do 100 m2, tl. vrstvy do 200 mm | [14 empty] | PP | 2
| VV |  | "ornice" 17,70*1,20 |  | 21.24 | [12 empty] | VV | 2 | 2 | True | 1 | ROZPOCET
10 | K | 132254202 | Hloubení zapažených rýh š do 2000 mm v hornině třídy těžitelnosti I, skupiny 3 objem do 50 m3 | m3 | 22.206 |  | 0 | CS ÚRS 2020 02 |  | základní |  | 0 | 0 | 0 | 0 | 0 | 4 | K | 2 |  |  |  | ROZPOCET | 0 | 0 | 0 | 0 | 0 | 1 | 0 | 4 | 49694634
| PP |  | Hloubení zapažených rýh šířky přes 800 do 2 000 mm strojně s urovnáním dna do předepsaného profilu a spádu v hornině třídy těžitelnosti I skupiny 3 přes 20 do 50 m3 | [14 empty] | PP | 2
| VV |  | kanalizace plast DN300 | [14 empty] | VV | 2 | 1 | True | 0 | ROZPOCET
| VV |  | "0,00000-0,00095" 0,95*(1,50+1,20)*0,5*1,20 |  | 1.539 | [12 empty] | VV | 2 | 2 | True | 0 | ROZPOCET
| VV |  | "0,00095-0,00270" 1,75*(1,20+1,28)*0,5*1,20 |  | 2.604 | [12 empty] | VV | 2 | 2 | True | 0 | ROZPOCET
| VV |  | "0,00270-0,00538" 2,68*(1,28+1,14)*0,5*1,20 |  | 3.891 | [12 empty] | VV | 2 | 2 | True | 0 | ROZPOCET
| VV |  | "0,00538-0,01163" 6,25*(1,14+2,26)*0,5*1,20 |  | 12.75 | [12 empty] | VV | 2 | 2 | True | 0 | ROZPOCET
| VV |  | "0,01163-0,01330" 1,67*(2,26+2,12)*0,5*1,20 |  | 4.389 | [12 empty] | VV | 2 | 2 | True | 0 | ROZPOCET
| VV |  | "0,01330-0,01796" 4,66*(2,12+1,67)*0,5*1,20 |  | 10.597 | [12 empty] | VV | 2 | 2 | True | 0 | ROZPOCET
| VV |  | "0,01796-0,02096" 3,00*(1,67+1,71)*0,5*1,20 |  | 6.084 | [12 empty] | VV | 2 | 2 | True | 0 | ROZPOCET
| VV |  | "0,02096-0,02239" 1,43*(1,71+1,80)*0,5*1,20 |  | 3.012 | [12 empty] | VV | 2 | 2 | True | 0 | ROZPOCET
| VV |  | "rozšíření pro šachty" 1,80*(1,80-1,20)*(1,28+1,80) |  | 3.326 | [12 empty] | VV | 2 | 2 | True | 0 | ROZPOCET
| VV |  | "prohloubení pro šachty" 2"ks"*(1,80*1,80*0,30) |  | 1.944 | [12 empty] | VV | 2 | 2 | True | 0 | ROZPOCET
| VV |  | Odpočet zpevněných ploch | [14 empty] | VV | 2 | 1 | True | 0 | ROZPOCET
| VV |  | "asf komunikace" -4,70*1,20*0,45 |  | -2.538 | [12 empty] | VV | 2 | 2 | True | 0 | ROZPOCET
| VV |  | "zeleň" -17,70*1,20*0,15 |  | -3.186 | [12 empty] | VV | 2 | 2 | True | 0 | ROZPOCET
| VV |  | Mezisoučet |  | 44.412 | [12 empty] | VV | 2 | 3 | True | 0 | ROZPOCET
| VV |  | "Z toho v tř. 3 uvažováno 50%" 44,412"m3"*0,5 |  | 22.206 | [12 empty] | VV | 2 | 2 | True | 1 | ROZPOCET
11 | K | 132354202 | Hloubení zapažených rýh š do 2000 mm v hornině třídy těžitelnosti II, skupiny 4 objem do 50 m3 | m3 | 22.206 |  | 0 | CS ÚRS 2020 02 |  | základní |  | 0 | 0 | 0 | 0 | 0 | 4 | K | 2 |  |  |  | ROZPOCET | 0 | 0 | 0 | 0 | 0 | 1 | 0 | 4 | -1902748252
| PP |  | Hloubení zapažených rýh šířky přes 800 do 2 000 mm strojně s urovnáním dna do předepsaného profilu a spádu v hornině třídy těžitelnosti II skupiny 4 přes 20 do 50 m3 | [14 empty] | PP | 2
| VV |  | "Celkový výkop dle hloubení rýh v tř.3, v tř 4 předpoklad 50%" 0,5*44,412"m3" |  | 22.206 | [12 empty] | VV | 2 | 2 | True | 1 | ROZPOCET
12 | K | 151101101 | Zřízení příložného pažení a rozepření stěn rýh hl do 2 m | m2 | 74.776 |  | 0 | CS ÚRS 2020 02 |  | základní |  | 0 | 0.00084 | 0.062812 | 0 | 0 | 4 | K | 2 |  |  |  | ROZPOCET | 0 | 0 | 0 | 0 | 0 | 1 | 0 | 4 | -838415368
| PP |  | Zřízení pažení a rozepření stěn rýh pro podzemní vedení příložné pro jakoukoliv mezerovitost, hloubky do 2 m | [14 empty] | PP | 2
| VV |  | kanalizace plast DN300 | [14 empty] | VV | 2 | 1 | True | 0 | ROZPOCET
| VV |  | "0,00000-0,00095" 0,95*(1,50+1,20)*0,5*2 |  | 2.565 | [12 empty] | VV | 2 | 2 | True | 0 | ROZPOCET
| VV |  | "0,00095-0,00270" 1,75*(1,20+1,28)*0,5*2 |  | 4.34 | [12 empty] | VV | 2 | 2 | True | 0 | ROZPOCET
| VV |  | "0,00270-0,00538" 2,68*(1,28+1,14)*0,5*2 |  | 6.486 | [12 empty] | VV | 2 | 2 | True | 0 | ROZPOCET
| VV |  | "0,00538-0,01163" 6,25*(1,14+2,26)*0,5*2 |  | 21.25 | [12 empty] | VV | 2 | 2 | True | 0 | ROZPOCET
| VV |  | "0,01163-0,01330" 1,67*(2,26+2,12)*0,5*2 |  | 7.315 | [12 empty] | VV | 2 | 2 | True | 0 | ROZPOCET
| VV |  | "0,01330-0,01796" 4,66*(2,12+1,67)*0,5*2 |  | 17.661 | [12 empty] | VV | 2 | 2 | True | 0 | ROZPOCET
| VV |  | "0,01796-0,02096" 3,00*(1,67+1,71)*0,5*2 |  | 10.14 | [12 empty] | VV | 2 | 2 | True | 0 | ROZPOCET
| VV |  | "0,02096-0,02239" 1,43*(1,71+1,80)*0,5*2 |  | 5.019 | [12 empty] | VV | 2 | 2 | True | 0 | ROZPOCET
| VV |  | Součet |  | 74.776 | [12 empty] | VV | 2 | 4 | True | 1 | ROZPOCET
13 | K | 151101111 | Odstranění příložného pažení a rozepření stěn rýh hl do 2 m | m2 | 74.776 |  | 0 | CS ÚRS 2020 02 |  | základní |  | 0 | 0 | 0 | 0 | 0 | 4 | K | 2 |  |  |  | ROZPOCET | 0 | 0 | 0 | 0 | 0 | 1 | 0 | 4 | -1929120509
| PP |  | Odstranění pažení a rozepření stěn rýh pro podzemní vedení s uložením materiálu na vzdálenost do 3 m od kraje výkopu příložné, hloubky do 2 m | [14 empty] | PP | 2
| VV |  | "Dle zřízení příložného pažení do hl. 2m" 74,776"m2" |  | 74.776 | [12 empty] | VV | 2 | 2 | True | 1 | ROZPOCET
14 | K | 162351103 | Vodorovné přemístění do 500 m výkopku/sypaniny z horniny třídy těžitelnosti I, skupiny 1 až 3 | m3 | 16.728 |  | 0 | CS ÚRS 2020 02 |  | základní |  | 0 | 0 | 0 | 0 | 0 | 4 | K | 2 |  |  |  | ROZPOCET | 0 | 0 | 0 | 0 | 0 | 1 | 0 | 4 | 992231455
| PP |  | Vodorovné přemístění výkopku nebo sypaniny po suchu na obvyklém dopravním prostředku, bez naložení výkopku, avšak se složením bez rozhrnutí z horniny třídy těžitelnosti I skupiny 1 až 3 na vzdálenost přes 50 do 500 m | [14 empty] | PP | 2
| VV |  | "zpětný dovoz - nakupovaný materiál pro obsyp" 14,04"m3" |  | 14.04 | [12 empty] | VV | 2 | 2 | True | 0 | ROZPOCET
| VV |  | "zpětný dovoz - nakupovaný materiál pro lože potrubí" 2,688"m3" |  | 2.688 | [12 empty] | VV | 2 | 2 | True | 0 | ROZPOCET
| VV |  | Součet |  | 16.728 | [12 empty] | VV | 2 | 4 | True | 1 | ROZPOCET
15 | K | 162751114.R | Naložení zeminy (veškeré tř. těžitelnosti), odvoz na skládku do vzdálenosti dle možností uchazeče a poplatek za skládku | m3 | 19.9 |  | 0 |  |  | základní |  | 0 | 0 | 0 | 0 | 0 | 4 | K | 2 |  |  |  | ROZPOCET | 0 | 0 | 0 | 0 | 0 | 1 | 0 | 4 | 1823641239
| PP |  | Naložení zeminy (veškeré tř. těžitelnosti), odvoz na skládku do vzdálenosti dle možností uchazeče a poplatek za skládku | [14 empty] | PP | 2
| VV |  | "Zemina vytěžená z deponie na skládku" 2*22,206"m3" |  | 44.412 | [12 empty] | VV | 2 | 2 | True | 0 | ROZPOCET
| VV |  | "odvoz na deponii - zeminy pro zásyp" -24,512"m3" |  | -24.512 | [12 empty] | VV | 2 | 2 | True | 0 | ROZPOCET
| VV |  | Součet |  | 19.9 | [12 empty] | VV | 2 | 4 | True | 1 | ROZPOCET
16 | K | 167151101 | Nakládání výkopku z hornin třídy těžitelnosti I, skupiny 1 až 3 do 100 m3 | m3 | 8.364 |  | 0 | CS ÚRS 2020 02 |  | základní |  | 0 | 0 | 0 | 0 | 0 | 4 | K | 2 |  |  |  | ROZPOCET | 0 | 0 | 0 | 0 | 0 | 1 | 0 | 4 | -1091000640
| PP |  | Nakládání, skládání a překládání neulehlého výkopku nebo sypaniny strojně nakládání, množství do 100 m3, z horniny třídy těžitelnosti I, skupiny 1 až 3 | [14 empty] | PP | 2
| VV |  | "obsyp potrubí" 14,040"m3" |  | 14.04 | [12 empty] | VV | 2 | 2 | True | 0 | ROZPOCET
| VV |  | "lože pod potrubí" 2,688"m3" |  | 2.688 | [12 empty] | VV | 2 | 2 | True | 0 | ROZPOCET
| VV |  | Součet |  | 16.728 | [12 empty] | VV | 2 | 4 | True | 0 | ROZPOCET
| VV |  | "v tř3 předpoklad 50%" 16,728"m3"*0,5 |  | 8.364 | [12 empty] | VV | 2 | 2 | True | 1 | ROZPOCET
17 | K | 167151102 | Nakládání výkopku z hornin třídy těžitelnosti II, skupiny 4 a 5 do 100 m3 | m3 | 8.364 |  | 0 | CS ÚRS 2020 02 |  | základní |  | 0 | 0 | 0 | 0 | 0 | 4 | K | 2 |  |  |  | ROZPOCET | 0 | 0 | 0 | 0 | 0 | 1 | 0 | 4 | 1491040697
| PP |  | Nakládání, skládání a překládání neulehlého výkopku nebo sypaniny strojně nakládání, množství do 100 m3, z horniny třídy těžitelnosti II, skupiny 4 a 5 | [14 empty] | PP | 2
| VV |  | "celkový objem dle nakládání v tř3, v tř4 předpoklad 50%" 16,728"m3"*0,5 |  | 8.364 | [12 empty] | VV | 2 | 2 | True | 1 | ROZPOCET
18 | K | 174101101 | Zásyp jam, šachet rýh nebo kolem objektů sypaninou se zhutněním | m3 | 24.512 |  | 0 | CS ÚRS 2020 02 |  | základní |  | 0 | 0 | 0 | 0 | 0 | 4 | K | 2 |  |  |  | ROZPOCET | 0 | 0 | 0 | 0 | 0 | 1 | 0 | 4 | -658660532
| PP |  | Zásyp sypaninou z jakékoliv horniny strojně s uložením výkopku ve vrstvách se zhutněním jam, šachet, rýh nebo kolem objektů v těchto vykopávkách | [14 empty] | PP | 2
| VV |  | "celkový výkop" 2*22,206"m3" |  | 44.412 | [12 empty] | VV | 2 | 2 | True | 0 | ROZPOCET
| VV |  | Vytlačená kubatura | [14 empty] | VV | 2 | 1 | True | 0 | ROZPOCET
| VV |  | "obsyp potrubí" -14,04"m3" |  | -14.04 | [12 empty] | VV | 2 | 2 | True | 0 | ROZPOCET
| VV |  | "podkladní lože" -2,688"m3" |  | -2.688 | [12 empty] | VV | 2 | 2 | True | 0 | ROZPOCET
| VV |  | "plast DN 250" -22,40*(3,14*0,135*0,135) |  | -1.282 | [12 empty] | VV | 2 | 2 | True | 0 | ROZPOCET
| VV |  | "šachty" -1,28*(3,14*0,30*0,30)-1,80*(3,14*0,52*0,52) |  | -1.89 | [12 empty] | VV | 2 | 2 | True | 0 | ROZPOCET
| VV |  | Součet |  | 24.512 | [12 empty] | VV | 2 | 4 | True | 1 | ROZPOCET
19 | K | 175151101 | Obsypání potrubí strojně sypaninou bez prohození, uloženou do 3 m | m3 | 14.04 |  | 0 | CS ÚRS 2020 02 |  | základní |  | 0 | 0 | 0 | 0 | 0 | 4 | K | 2 |  |  |  | ROZPOCET | 0 | 0 | 0 | 0 | 0 | 1 | 0 | 4 | 1435927687
| PP |  | Obsypání potrubí strojně sypaninou z vhodných třídy těžitelnosti I a II, skupiny 1 až 4 nebo materiálem připraveným podél výkopu ve vzdálenosti do 3 m od jeho kraje, pro jakoukoliv hloubku výkopu a míru zhutnění bez prohození sypaniny | [14 empty] | PP | 2
| VV |  | "plast DN 250" 22,40*(1,20*0,57 - 3,14*0,135*0,135) |  | 14.04 | [12 empty] | VV | 2 | 2 | True | 1 | ROZPOCET
20 | M | 58337344 | štěrkopísek frakce 0/32 | t | 25.272 |  | 0 | CS ÚRS 2020 02 |  | základní |  | 0 | 0 | 0 | 0 | 0 | 8 | M | 2 |  |  |  | ROZPOCET | 0 | 0 | 0 | 0 | 0 | 1 | 0 | 4 | -1300530819
| PP |  | štěrkopísek frakce 0/32 | [14 empty] | PP | 2
| VV |  | 14,04*1,8 'Přepočtené koeficientem množství |  | 25.272 | [12 empty] | VV | 2 | 2 | False | 1 | ROZPOCET
21 | K | 181351003 | Rozprostření ornice tl vrstvy do 200 mm pl do 100 m2 v rovině nebo ve svahu do 1:5 strojně | m2 | 21.24 |  | 0 | CS ÚRS 2020 02 |  | základní |  | 0 | 0 | 0 | 0 | 0 | 4 | K | 2 |  |  |  | ROZPOCET | 0 | 0 | 0 | 0 | 0 | 1 | 0 | 4 | 1476655387
| PP |  | Rozprostření a urovnání ornice v rovině nebo ve svahu sklonu do 1:5 strojně při souvislé ploše do 100 m2, tl. vrstvy do 200 mm | [14 empty] | PP | 2
| VV |  | "ornice" 17,70*1,20 |  | 21.24 | [12 empty] | VV | 2 | 2 | True | 1 | ROZPOCET
22 | K | 181411131 | Založení parkového trávníku výsevem plochy do 1000 m2 v rovině a ve svahu do 1:5 | m2 | 21.24 |  | 0 | CS ÚRS 2020 02 |  | základní |  | 0 | 0 | 0 | 0 | 0 | 4 | K | 2 |  |  |  | ROZPOCET | 0 | 0 | 0 | 0 | 0 | 1 | 0 | 4 | -409941388
| PP |  | Založení trávníku na půdě předem připravené plochy do 1000 m2 výsevem včetně utažení parkového v rovině nebo na svahu do 1:5 | [14 empty] | PP | 2
| VV |  | "ornice" 17,70*1,20 |  | 21.24 | [12 empty] | VV | 2 | 2 | True | 1 | ROZPOCET
23 | M | 00572410 | osivo směs travní parková | kg | 0.319 |  | 0 | CS ÚRS 2020 02 |  | základní |  | 0 | 0.001 | 0.000319 | 0 | 0 | 8 | M | 2 |  |  |  | ROZPOCET | 0 | 0 | 0 | 0 | 0 | 1 | 0 | 4 | 1892638286
| PP |  | osivo směs travní parková | [14 empty] | PP | 2
| VV |  | 21,24*0,015 'Přepočtené koeficientem množství |  | 0.319 | [12 empty] | VV | 2 | 2 | False | 1 | ROZPOCET
| D | 3 | Svislé a kompletní konstrukce |  |  |  | 0 |  |  |  |  | 0 |  | 2.8268 |  | 0 | 1 | D | 1 |  |  |  | ROZPOCET | [6 empty] | 0
24 | K | 321213222.R | Zdivo nadzákladové z lomového kamene vodních staveb rubové bez zatření na maltu MC 10 - využití původních kamenů | m3 | 1.05 |  | 0 |  |  | základní |  | 0 | 2.6922 | 2.8268 | 0 | 0 | 4 | K | 2 |  |  |  | ROZPOCET | 0 | 0 | 0 | 0 | 0 | 1 | 0 | 4 | 842259761
| PP |  | Zdivo nadzákladové z lomového kamene vodních staveb přehrad, jezů a plavebních komor, spodní stavby vodních elektráren, odběrných věží a výpustných zařízení, opěrných zdí, šachet, šachtic a ostatních konstrukcí rubové z lomového kamene lomařsky upraveného bez zatření spár, na maltu cementovou MC 10 - využití původních kamenů | [14 empty] | PP | 2
| VV |  | "pro vytvoření VO" 1,50*1,40*0,50 |  | 1.05 | [12 empty] | VV | 2 | 2 | True | 1 | ROZPOCET
25 | K | 359901211 | Monitoring stoky jakékoli výšky na nové kanalizaci | m | 22.4 |  | 0 | CS ÚRS 2020 02 |  | základní |  | 0 | 0 | 0 | 0 | 0 | 4 | K | 2 |  |  |  | ROZPOCET | 0 | 0 | 0 | 0 | 0 | 1 | 0 | 4 | 306071613
| PP |  | Monitoring stok (kamerový systém) jakékoli výšky nová kanalizace | [14 empty] | PP | 2
| VV |  | "plast DN 250" 22,40"m" |  | 22.4 | [12 empty] | VV | 2 | 2 | True | 1 | ROZPOCET
| D | 4 | Vodorovné konstrukce |  |  |  | 0 |  |  |  |  | 0 |  | 0 |  | 0 | 1 | D | 1 |  |  |  | ROZPOCET | [6 empty] | 0
26 | K | 451572111 | Lože pod potrubí otevřený výkop z kameniva drobného těženého | m3 | 2.688 |  | 0 | CS ÚRS 2020 02 |  | základní |  | 0 | 0 | 0 | 0 | 0 | 4 | K | 2 |  |  |  | ROZPOCET | 0 | 0 | 0 | 0 | 0 | 1 | 0 | 4 | 1075948721
| PP |  | Lože pod potrubí, stoky a drobné objekty v otevřeném výkopu z kameniva drobného těženého 0 až 4 mm | [14 empty] | PP | 2
| VV |  | "plast DN 250" 22,40*1,20*0,10 |  | 2.688 | [12 empty] | VV | 2 | 2 | True | 1 | ROZPOCET
| D | 8 | Trubní vedení |  |  |  | 0 |  |  |  |  | 0 |  | 3.8279 |  | 0 | 1 | D | 1 |  |  |  | ROZPOCET | [6 empty] | 0
27 | K | 871365241 | Kanalizační potrubí z tvrdého PVC vícevrstvé tuhost třídy SN12 DN 250 | m | 22.4 |  | 0 | CS ÚRS 2020 02 |  | základní |  | 0 | 0.01323 | 0.29635 | 0 | 0 | 4 | K | 2 |  |  |  | ROZPOCET | 0 | 0 | 0 | 0 | 0 | 1 | 0 | 4 | 678663273
| PP |  | Kanalizační potrubí z tvrdého PVC v otevřeném výkopu ve sklonu do 20 %, hladkého plnostěnného vícevrstvého, tuhost třídy SN 12 DN 250 | [14 empty] | PP | 2
| VV |  | "potrubí" 22,40"m" |  | 22.4 | [12 empty] | VV | 2 | 2 | True | 1 | ROZPOCET
28 | K | 892381111.R | Zkouška vodotěsnosti na potrubí DN 300 - kompletní provedení | m | 22.4 |  | 0 |  |  | základní |  | 0 | 0 | 0 | 0 | 0 | 4 | K | 2 |  |  |  | ROZPOCET | 0 | 0 | 0 | 0 | 0 | 1 | 0 | 4 | -610275398
| PP |  | Zkouška vodotěsnosti na potrubí DN 300 - kompletní provedení | [14 empty] | PP | 2
| VV |  | "plast DN 250" 22,40"m" |  | 22.4 | [12 empty] | VV | 2 | 2 | True | 1 | ROZPOCET
29 | K | 894411311.R | D+M prefa revizní šachty DN800 - kompletní provedení vč podkladního lože | kus | 1 |  | 0 |  |  | základní |  | 0 | 3 | 3 | 0 | 0 | 4 | K | 2 |  |  |  | ROZPOCET | 0 | 0 | 0 | 0 | 0 | 1 | 0 | 4 | -1774651109
| PP |  | D+M prefa revizní šachty DN800 - kompletní provedení vč podkladního lože | [14 empty] | PP | 2
| VV |  | 1"ks" |  | 1 | [12 empty] | VV | 2 | 2 | True | 1 | ROZPOCET
30 | K | 894411311.R2 | D+M plastové revizní šachty DN600 - kompletní provedení vč podkladního lože | kus | 1 |  | 0 |  |  | základní |  | 0 | 0.5 | 0.5 | 0 | 0 | 4 | K | 2 |  |  |  | ROZPOCET | 0 | 0 | 0 | 0 | 0 | 1 | 0 | 4 | -1206770459
| PP |  | D+M plastové revizní šachty DN600 - kompletní provedení vč podkladního lože | [14 empty] | PP | 2
| VV |  | 1"ks" |  | 1 | [12 empty] | VV | 2 | 2 | True | 1 | ROZPOCET
31 | K | 899914114.R | Montáž ocelové chráničky D 324 x 8 mm | m | 0.5 |  | 0 |  |  | základní |  | 0 | 0.00064 | 0.00032 | 0 | 0 | 4 | K | 2 |  |  |  | ROZPOCET | 0 | 0 | 0 | 0 | 0 | 1 | 0 | 4 | -50700177
| PP |  | Montáž ocelové chráničky v otevřeném výkopu vnějšího průměru D 324 x 8 mm | [14 empty] | PP | 2
| VV |  | "pro vytvoření VO - OC chránička" 0,50"m" |  | 0.5 | [12 empty] | VV | 2 | 2 | True | 1 | ROZPOCET
32 | M | 14011112 | trubka ocelová bezešvá hladká jakost 11 353 324x8,0mm | m | 0.5 |  | 0 | CS ÚRS 2020 02 |  | základní |  | 0 | 0.0624 | 0.0312 | 0 | 0 | 8 | M | 2 |  |  |  | ROZPOCET | 0 | 0 | 0 | 0 | 0 | 1 | 0 | 4 | -1945471268
| PP |  | trubka ocelová bezešvá hladká jakost 11 353 324x8,0mm | [14 empty] | PP | 2
| D | 9 | Ostatní konstrukce a práce, bourání |  |  |  | 0 |  |  |  |  | 0 |  | 0.00872 |  | 2.625 | 1 | D | 1 |  |  |  | ROZPOCET | [6 empty] | 0
33 | K | 985221012 | Postupné rozebírání kamenného zdiva pro další použití do 3 m3 | m3 | 1.05 |  | 0 | CS ÚRS 2020 02 |  | základní |  | 0 | 0 | 0 | 2.5 | 2.625 | 4 | K | 2 |  |  |  | ROZPOCET | 0 | 0 | 0 | 0 | 0 | 1 | 0 | 4 | 334651427
| PP |  | Postupné rozebírání zdiva pro další použití kamenného, objemu přes 1 do 3 m3 | [14 empty] | PP | 2
| VV |  | "pro vytvoření VO" 1,50*1,40*0,50 |  | 1.05 | [12 empty] | VV | 2 | 2 | True | 1 | ROZPOCET
34 | K | 985331213 | Dodatečné vlepování betonářské výztuže D 12 mm do chemické malty včetně vyvrtání otvoru | m | 4 |  | 0 | CS ÚRS 2020 02 |  | základní |  | 0 | 0.00043 | 0.00172 | 0 | 0 | 4 | K | 2 |  |  |  | ROZPOCET | 0 | 0 | 0 | 0 | 0 | 1 | 0 | 4 | -862137328
| PP |  | Dodatečné vlepování betonářské výztuže včetně vyvrtání a vyčištění otvoru chemickou maltou průměr výztuže 12 mm | [14 empty] | PP | 2
| VV |  | "napojení pův zdi a dozdívané" 20"ks"*0,20 |  | 4 | [12 empty] | VV | 2 | 2 | True | 1 | ROZPOCET
35 | M | 13021013 | tyč ocelová žebírková jakost BSt 500S výztuž do betonu D 12mm | t | 0.007 |  | 0 | CS ÚRS 2020 02 |  | základní |  | 0 | 1 | 0.007 | 0 | 0 | 8 | M | 2 |  |  |  | ROZPOCET | 0 | 0 | 0 | 0 | 0 | 1 | 0 | 4 | 35422539
| PP |  | tyč ocelová žebírková jakost BSt 500S výztuž do betonu D 12mm | [14 empty] | PP | 2
| VV |  | "napojení pův zdi a dozdívané" 20"ks"*0,40*0,89"kg/m"/1000 |  | 0.007 | [12 empty] | VV | 2 | 2 | True | 1 | ROZPOCET
| D | 998 | Přesun hmot |  |  |  | 0 |  |  |  |  | 0 |  | 0 |  | 0 | 1 | D | 1 |  |  |  | ROZPOCET | [6 empty] | 0
36 | K | 998276101 | Přesun hmot pro trubní vedení z trub z plastických hmot otevřený výkop | t | 6.828 |  | 0 | CS ÚRS 2020 02 |  | základní |  | 0 | 0 | 0 | 0 | 0 | 4 | K | 2 |  |  |  | ROZPOCET | 0 | 0 | 0 | 0 | 0 | 1 | 0 | 4 | 1867236298
| PP |  | Přesun hmot pro trubní vedení hloubené z trub z plastických hmot nebo sklolaminátových pro vodovody nebo kanalizace v otevřeném výkopu dopravní vzdálenost do 15 m | [14 empty] | PP | 2
| D | M | Práce a dodávky M |  |  |  | 0 |  |  |  |  | 0 |  | 0.00274 |  | 0 | 3 | D | 0 |  |  |  | ROZPOCET | [6 empty] | 0
| D | 23-M | Montáže potrubí |  |  |  | 0 |  |  |  |  | 0 |  | 0.00274 |  | 0 | 3 | D | 1 |  |  |  | ROZPOCET | [6 empty] | 0
37 | K | 230200122.R | Nasunutí potrubní DN250 do ocelové chráničky vč utěsnění konců např bobtnajícím tmelem | m | 0.5 |  | 0 |  |  | základní |  | 0 | 0.00548 | 0.00274 | 0 | 0 | 64 | K | 2 |  |  |  | ROZPOCET | 0 | 0 | 0 | 0 | 0 | 1 | 0 | 64 | -672529487
| PP |  | Nasunutí potrubní DN250 do ocelové chráničky vč utěsnění konců např bobtnajícím tmelem | [14 empty] | PP | 2
| VV |  | "pro vytvoření VO" 0,50"m" |  | 0.5 | [12 empty] | VV | 2 | 2 | True | 1 | ROZPOCET

## 05.1 - Předsyp
{d1c5a6a6-1ab5-409f-964c-c9ba82b3d7d0}
2
| KRYCÍ LIST SOUPISU PRACÍ | [7 empty] | v --- níže se nacházejí doplnkové a pomocné údaje k sestavám --- v | [8 empty] | False
Stavba:
VD Harcov, zajištění bezpečnosti za povodní
Objekt:
SO 05 - Předsyp a jímka
Soupis:
05.1 - Předsyp
| KSO: |  |  |  |  | CC-CZ:
| Místo: |  | Liberec |  |  | Datum: | 30. 11. 2021
| Zadavatel: |  |  |  |  | IČ:
|  | Povodí Labe, státní podnik |  |  |  | DIČ:
| Uchazeč: |  |  |  |  | IČ: | Vyplň údaj
|  | Vyplň údaj |  |  |  | DIČ: | Vyplň údaj
| Projektant: |  |  |  |  | IČ:
|  | Valbek, spol. s.r.o. |  |  |  | DIČ:
| Zpracovatel: |  |  |  |  | IČ:
DIČ:
Poznámka:
| Cena bez DPH | [5 empty] | 0
|  |  | Základ daně |  |  | Sazba daně | Výše daně
| DPH | základní | 0 |  |  | 21% | 0
|  | snížená | 0 |  |  | 15% | 0
|  | zákl. přenesená | 0 |  |  | 21% | 0
|  | sníž. přenesená | 0 |  |  | 15% | 0
|  | nulová | 0 |  |  | 0% | 0
| Cena s DPH |  |  | v | CZK |  | 0
| Projektant |  |  | Zpracovatel
| Datum a podpis: |  | Razítko | Datum a podpis: |  |  | Razítko
| Objednavatel |  |  | Uchazeč
| Datum a podpis: |  | Razítko | Datum a podpis: |  |  | Razítko
REKAPITULACE ČLENĚNÍ SOUPISU PRACÍ
Stavba:
VD Harcov, zajištění bezpečnosti za povodní
Objekt:
SO 05 - Předsyp a jímka
Soupis:
05.1 - Předsyp
Místo: |  |  | Liberec |  |  | Datum: | 30. 11. 2021
Zadavatel: |  |  | Povodí Labe, státní podnik |  |  | Projektant: | Valbek, spol. s.r.o.
Uchazeč: |  |  | Vyplň údaj |  |  | Zpracovatel:
Kód dílu - Popis | [6 empty] | Cena celkem [CZK]
Náklady ze soupisu prací | [6 empty] | 0 | [11 empty] | -1
| HSV - Práce a dodávky HSV | [5 empty] | 0
| 1 - Zemní práce | [5 empty] | 0
| 3 - Svislé a kompletní konstrukce | [5 empty] | 0
| 4 - Vodorovné konstrukce | [5 empty] | 0
| 9 - Ostatní konstrukce a práce, bourání | [5 empty] | 0
| 997 - Přesun sutě | [5 empty] | 0
| 998 - Přesun hmot | [5 empty] | 0
SOUPIS PRACÍ
Stavba:
VD Harcov, zajištění bezpečnosti za povodní
Objekt:
SO 05 - Předsyp a jímka
Soupis:
05.1 - Předsyp
Místo: |  |  | Liberec |  |  | Datum: | 30. 11. 2021
Zadavatel: |  |  | Povodí Labe, státní podnik |  |  | Projektant: | Valbek, spol. s.r.o.
Uchazeč: |  |  | Vyplň údaj |  |  | Zpracovatel:
PČ | Typ | Kód | Popis | MJ | Množství | J.cena [CZK] | Cena celkem [CZK] | Cenová soustava |  | DPH | J. Nh [h] | Nh celkem [h] | J. hmotnost [t] | Hmotnost celkem [t] | J. suť [t] | Suť Celkem [t]
Náklady soupisu celkem | [6 empty] | 0 |  |  |  |  | 0 |  | 2163.456 |  | 1028.5766 |  | D | -1 | [10 empty] | 0
| D | HSV | Práce a dodávky HSV |  |  |  | 0 |  |  |  |  | 0 |  | 2163.456 |  | 1028.5766 | 1 | D | 0 |  |  |  | ROZPOCET | [6 empty] | 0
| D | 1 | Zemní práce |  |  |  | 0 |  |  |  |  | 0 |  | 226.0608 |  | 1028.5766 | 1 | D | 1 |  |  |  | ROZPOCET | [6 empty] | 0
1 | K | 114203104 | Rozebrání záhozů a rovnanin na sucho | m3 | 565.152 |  | 0 | CS ÚRS 2020 02 |  | základní |  | 0 | 0 | 0 | 1.82 | 1028.5766 | 4 | K | 2 |  |  |  | ROZPOCET | 0 | 0 | 0 | 0 | 0 | 1 | 0 | 4 | 920863157
| PP |  | Rozebrání dlažeb nebo záhozů s naložením na dopravní prostředek záhozů, rovnanin a soustřeďovacích staveb provedených na sucho | [14 empty] | PP | 2
| VV |  | "odebrání kamenné rovnaniny předsypu(tl. 0,3m)" 1682,00"m2"*0,3*1,12"koef" |  | 565.152 | [12 empty] | VV | 2 | 2 | True | 1 | ROZPOCET
2 | K | 114203201 | Očištění lomového kamene nebo betonových tvárnic od hlíny nebo písku | m3 | 565.152 |  | 0 | CS ÚRS 2020 02 |  | základní |  | 0 | 0.4 | 226.0608 | 0 | 0 | 4 | K | 2 |  |  |  | ROZPOCET | 0 | 0 | 0 | 0 | 0 | 1 | 0 | 4 | 1075661938
| PP |  | Očištění lomového kamene nebo betonových tvárnic získaných při rozebrání dlažeb, záhozů, rovnanin a soustřeďovacích staveb od hlíny nebo písku | [14 empty] | PP | 2
| VV |  | "dle rozebrání rovnaniny" 565,152"m3" |  | 565.152 | [12 empty] | VV | 2 | 2 | True | 1 | ROZPOCET
3 | K | 114203301 | Třídění lomového kamene nebo betonových tvárnic podle druhu, velikosti nebo tvaru | m3 | 565.152 |  | 0 | CS ÚRS 2020 02 |  | základní |  | 0 | 0 | 0 | 0 | 0 | 4 | K | 2 |  |  |  | ROZPOCET | 0 | 0 | 0 | 0 | 0 | 1 | 0 | 4 | -1079358949
| PP |  | Třídění lomového kamene nebo betonových tvárnic získaných při rozebrání dlažeb, záhozů, rovnanin a soustřeďovacích staveb podle druhu, velikosti nebo tvaru | [14 empty] | PP | 2
| VV |  | "dle rozebrání rovnaniny" 565,152"m3" |  | 565.152 | [12 empty] | VV | 2 | 2 | True | 1 | ROZPOCET
4 | K | 124253103 | Vykopávky pro koryta vodotečí v hornině třídy těžitelnosti I, skupiny 3 objem do 20000 m3 strojně | m3 | 6212.5 |  | 0 | CS ÚRS 2020 02 |  | základní |  | 0 | 0 | 0 | 0 | 0 | 4 | K | 2 |  |  |  | ROZPOCET | 0 | 0 | 0 | 0 | 0 | 1 | 0 | 4 | -1166200937
| PP |  | Vykopávky pro koryta vodotečí strojně v hornině třídy těžitelnosti I skupiny 3 přes 5 000 do 20 000 m3 | [14 empty] | PP | 2
| VV |  | "odtěžení, odkop, materiálu předsypu" 175"m2"*51,00+1/3*175"m2"*35,00+1/3*175"m2"*25,00 |  | 12425 | [12 empty] | VV | 2 | 2 | True | 0 | ROZPOCET
| VV |  | "v tř. 3 předpoklad 50%" 12425,00"m3"*0,5 |  | 6212.5 | [12 empty] | VV | 2 | 2 | True | 1 | ROZPOCET
5 | K | 124353103 | Vykopávky pro koryta vodotečí v hornině třídy těžitelnosti II, skupiny 4 objem do 20000 m3 strojně | m3 | 6212.5 |  | 0 | CS ÚRS 2020 02 |  | základní |  | 0 | 0 | 0 | 0 | 0 | 4 | K | 2 |  |  |  | ROZPOCET | 0 | 0 | 0 | 0 | 0 | 1 | 0 | 4 | 867597208
| PP |  | Vykopávky pro koryta vodotečí strojně v hornině třídy těžitelnosti II skupiny 4 přes 5 000 do 20 000 m3 | [14 empty] | PP | 2
| VV |  | "celkový výkop dle vykopávky pro koryta vodotečí v tř. 3, v tř. 4 předpoklad 50%" 12425,00"m3"*0,5 |  | 6212.5 | [12 empty] | VV | 2 | 2 | True | 1 | ROZPOCET
6 | K | 162351103 | Vodorovné přemístění do 500 m výkopku/sypaniny z horniny třídy těžitelnosti I, skupiny 1 až 3 | m3 | 12425 |  | 0 | CS ÚRS 2020 02 |  | základní |  | 0 | 0 | 0 | 0 | 0 | 4 | K | 2 |  |  |  | ROZPOCET | 0 | 0 | 0 | 0 | 0 | 1 | 0 | 4 | -545288534
| PP |  | Vodorovné přemístění výkopku nebo sypaniny po suchu na obvyklém dopravním prostředku, bez naložení výkopku, avšak se složením bez rozhrnutí z horniny třídy těžitelnosti I skupiny 1 až 3 na vzdálenost přes 50 do 500 m | [14 empty] | PP | 2
| VV |  | "na deponii a zpět - zemina tř3" (6212,50"m3")*2 |  | 12425 | [12 empty] | VV | 2 | 2 | True | 1 | ROZPOCET
7 | K | 162351123 | Vodorovné přemístění do 500 m výkopku/sypaniny z hornin třídy těžitelnosti II, skupiny 4 a 5 | m3 | 12425 |  | 0 | CS ÚRS 2020 02 |  | základní |  | 0 | 0 | 0 | 0 | 0 | 4 | K | 2 |  |  |  | ROZPOCET | 0 | 0 | 0 | 0 | 0 | 1 | 0 | 4 | -283473861
| PP |  | Vodorovné přemístění výkopku nebo sypaniny po suchu na obvyklém dopravním prostředku, bez naložení výkopku, avšak se složením bez rozhrnutí z horniny třídy těžitelnosti II na vzdálenost skupiny 4 a 5 na vzdálenost přes 50 do 500 m | [14 empty] | PP | 2
| VV |  | "na deponii a zpět - zemina tř4" (6212,50"m3")*2 |  | 12425 | [12 empty] | VV | 2 | 2 | True | 1 | ROZPOCET
8 | K | 162751114.R | Naložení zeminy (veškeré tř. těžitelnosti), odvoz na skládku do vzdálenosti dle možností uchazeče a poplatek za skládku | m3 | 710 |  | 0 |  |  | základní |  | 0 | 0 | 0 | 0 | 0 | 4 | K | 2 |  |  |  | ROZPOCET | 0 | 0 | 0 | 0 | 0 | 1 | 0 | 4 | 2050524027
| PP |  | Naložení zeminy (veškeré tř. těžitelnosti), odvoz na skládku do vzdálenosti dle možností uchazeče a poplatek za skládku | [14 empty] | PP | 2
| VV |  | "odvoz na skládku" | [14 empty] | VV | 2 | 1 | True | 0 | ROZPOCET
| VV |  | "celkový výkop" 12425,00"m3" |  | 12425 | [12 empty] | VV | 2 | 2 | True | 0 | ROZPOCET
| VV |  | "pro zásypy" -11715,00"m3 |  | -11715 | [12 empty] | VV | 2 | 2 | True | 0 | ROZPOCET
| VV |  | Součet |  | 710 | [12 empty] | VV | 2 | 4 | True | 1 | ROZPOCET
9 | K | 167151111 | Nakládání výkopku z hornin třídy těžitelnosti I, skupiny 1 až 3 přes 100 m3 | m3 | 5857.5 |  | 0 | CS ÚRS 2020 02 |  | základní |  | 0 | 0 | 0 | 0 | 0 | 4 | K | 2 |  |  |  | ROZPOCET | 0 | 0 | 0 | 0 | 0 | 1 | 0 | 4 | 1051269457
| PP |  | Nakládání, skládání a překládání neulehlého výkopku nebo sypaniny strojně nakládání, množství přes 100 m3, z hornin třídy těžitelnosti I, skupiny 1 až 3 | [14 empty] | PP | 2
| VV |  | "pro zpětné zhotovení předsypu hráze" 11715,00"m3" |  | 11715 | [12 empty] | VV | 2 | 2 | True | 0 | ROZPOCET
| VV |  | "v tř3 předpoklad 50%" 11715,00"m3"*0,5 |  | 5857.5 | [12 empty] | VV | 2 | 2 | True | 1 | ROZPOCET
10 | K | 167151112 | Nakládání výkopku z hornin třídy těžitelnosti II, skupiny 4 a 5 přes 100 m3 | m3 | 5857.5 |  | 0 | CS ÚRS 2020 02 |  | základní |  | 0 | 0 | 0 | 0 | 0 | 4 | K | 2 |  |  |  | ROZPOCET | 0 | 0 | 0 | 0 | 0 | 1 | 0 | 4 | -604207022
| PP |  | Nakládání, skládání a překládání neulehlého výkopku nebo sypaniny strojně nakládání, množství přes 100 m3, z hornin třídy těžitelnosti II, skpiny 4 a 5 | [14 empty] | PP | 2
| VV |  | "celkový objem dle nakládání v tř3, v tř4 předpoklad 50%" 11715,00"m3"*0,5 |  | 5857.5 | [12 empty] | VV | 2 | 2 | True | 1 | ROZPOCET
11 | K | 171151103 | Uložení sypaniny z hornin soudržných do násypů zhutněných | m3 | 11715 |  | 0 | CS ÚRS 2020 02 |  | základní |  | 0 | 0 | 0 | 0 | 0 | 4 | K | 2 |  |  |  | ROZPOCET | 0 | 0 | 0 | 0 | 0 | 1 | 0 | 4 | -1227303587
| PP |  | Uložení sypanin do násypů s rozprostřením sypaniny ve vrstvách a s hrubým urovnáním zhutněných z hornin soudržných jakékoliv třídy těžitelnosti | [14 empty] | PP | 2
| VV |  | "hutněný násyp předsypu stávajícího materiálu z mezideponie" 165"m2"*51,00+1/3*165"m2"*35,00+1/3*165"m2"*25,00 |  | 11715 | [12 empty] | VV | 2 | 2 | True | 1 | ROZPOCET
12 | K | 171201201 | Uložení sypaniny na skládky nebo meziskládky | m3 | 12425 |  | 0 | CS ÚRS 2020 02 |  | základní |  | 0 | 0 | 0 | 0 | 0 | 4 | K | 2 |  |  |  | ROZPOCET | 0 | 0 | 0 | 0 | 0 | 1 | 0 | 4 | 1258454594
| PP |  | Uložení sypaniny na skládky nebo meziskládky bez hutnění s upravením uložené sypaniny do předepsaného tvaru | [14 empty] | PP | 2
| VV |  | "uložení na deponii - pro vyschnutí zeminy" (2*6212,50"m3") |  | 12425 | [12 empty] | VV | 2 | 2 | True | 1 | ROZPOCET
13 | K | 181951112 | Úprava pláně v hornině třídy těžitelnosti I, skupiny 1 až 3 se zhutněním | m2 | 1682 |  | 0 | CS ÚRS 2020 02 |  | základní |  | 0 | 0 | 0 | 0 | 0 | 4 | K | 2 |  |  |  | ROZPOCET | 0 | 0 | 0 | 0 | 0 | 1 | 0 | 4 | -787993290
| PP |  | Úprava pláně vyrovnáním výškových rozdílů strojně v hornině třídy těžitelnosti I, skupiny 1 až 3 se zhutněním | [14 empty] | PP | 2
| VV |  | "pod rovnaninu z lom kamene" 1682,00"m2" |  | 1682 | [12 empty] | VV | 2 | 2 | True | 1 | ROZPOCET
| D | 3 | Svislé a kompletní konstrukce |  |  |  | 0 |  |  |  |  | 0 |  | 6.5757 |  | 0 | 1 | D | 1 |  |  |  | ROZPOCET | [6 empty] | 0
14 | K | 311311951.R | Nosná zeď z betonu prostého tř. C 30/37 | m3 | 2.664 |  | 0 |  |  | základní |  | 0 | 2.4533 | 6.5356 | 0 | 0 | 4 | K | 2 |  |  |  | ROZPOCET | 0 | 0 | 0 | 0 | 0 | 1 | 0 | 4 | 911518376
| PP |  | Nadzákladové zdi z betonu prostého nosné bez zvláštních nároků na vliv prostředí tř. C 30/37 | [14 empty] | PP | 2
| VV |  | "prah pro lať" 0,12"m2"*18,00 + 0,14"m2"*0,60*6"ks" |  | 2.664 | [12 empty] | VV | 2 | 2 | True | 1 | ROZPOCET
15 | K | 311351311 | Zřízení jednostranného bednění nosných nadzákladových zdí | m2 | 9.12 |  | 0 | CS ÚRS 2020 02 |  | základní |  | 0 | 0.00346 | 0.031555 | 0 | 0 | 4 | K | 2 |  |  |  | ROZPOCET | 0 | 0 | 0 | 0 | 0 | 1 | 0 | 4 | 1435994769
| PP |  | Bednění nadzákladových zdí nosných rovné jednostranné zřízení | [14 empty] | PP | 2
| VV |  | 0,20*18,00*2+0,14*2*6+0,12*2 |  | 9.12 | [12 empty] | VV | 2 | 2 | True | 1 | ROZPOCET
16 | K | 311351312 | Odstranění jednostranného bednění nosných nadzákladových zdí | m2 | 9.12 |  | 0 | CS ÚRS 2020 02 |  | základní |  | 0 | 0 | 0 | 0 | 0 | 4 | K | 2 |  |  |  | ROZPOCET | 0 | 0 | 0 | 0 | 0 | 1 | 0 | 4 | 898008528
| PP |  | Bednění nadzákladových zdí nosných rovné jednostranné odstranění | [14 empty] | PP | 2
| VV |  | 9,12"m2" |  | 9.12 | [12 empty] | VV | 2 | 2 | True | 1 | ROZPOCET
17 | K | 388995211.R | Chránička kabelů z trub HDPE DN 80 | m | 18 |  | 0 |  |  | základní |  | 0 | 0.00045 | 0.0081 | 0 | 0 | 4 | K | 2 |  |  |  | ROZPOCET | 0 | 0 | 0 | 0 | 0 | 1 | 0 | 4 | -563256307
| PP |  | Chránička kabelů z trub HDPE do DN 80 | [14 empty] | PP | 2
| VV |  | "pro tlakovou sondu" 18,00"m" |  | 18 | [12 empty] | VV | 2 | 2 | True | 1 | ROZPOCET
18 | K | 388995211.R2 | D+M šachta z materiálu PC 250/250 s ocelovým rámem a pokopem | ks | 1 |  | 0 |  |  | základní |  | 0 | 0.00045 | 0.00045 | 0 | 0 | 4 | K | 2 |  |  |  | ROZPOCET | 0 | 0 | 0 | 0 | 0 | 1 | 0 | 4 | 580869238
| PP |  | D+M šachta z materiálu PC 250/250 s ocelovým rámem a pokopem | [14 empty] | PP | 2
| VV |  | 1"ks" |  | 1 | [12 empty] | VV | 2 | 2 | True | 1 | ROZPOCET
| D | 4 | Vodorovné konstrukce |  |  |  | 0 |  |  |  |  | 0 |  | 1929.7115 |  | 0 | 1 | D | 1 |  |  |  | ROZPOCET | [6 empty] | 0
19 | K | 451561112 | Lože pod dlažby z kameniva drceného drobného vrstva tl nad 100 do 150 mm | m2 | 1883.84 |  | 0 | CS ÚRS 2020 02 |  | základní |  | 0 | 0.30006 | 565.265 | 0 | 0 | 4 | K | 2 |  |  |  | ROZPOCET | 0 | 0 | 0 | 0 | 0 | 1 | 0 | 4 | 2013122098
| PP |  | Lože pod dlažby z kameniva drceného drobného, tl. vrstvy přes 100 do 150 mm | [14 empty] | PP | 2
| VV |  | "pod rovnaninu rovnaninu" 1682,00"m2"*1,12"koef" |  | 1883.84 | [12 empty] | VV | 2 | 2 | True | 1 | ROZPOCET
20 | K | 463212121.R1 | Rovnanina z lomového kamene s vyklínováním spár těženým kamenivem - práce + nákup nového materiálu | m3 | 113.03 |  | 0 |  |  | základní |  | 0 | 2.4143 | 272.8883 | 0 | 0 | 4 | K | 2 |  |  |  | ROZPOCET | 0 | 0 | 0 | 0 | 0 | 1 | 0 | 4 | 2002863147
| PP |  | Rovnanina z lomového kamene s vyklínováním spár těženým kamenivem - práce + nákup nového materiálu | [14 empty] | PP | 2
| VV |  | "kamenná rovnanina předsypu z lomového kamene, předpoklad 20% nového materiálu" 1682,00"m2"*0,30*1,12"koef"*0,20 |  | 113.03 | [12 empty] | VV | 2 | 2 | True | 1 | ROZPOCET
21 | K | 463212121.R2 | Rovnanina z lomového kamene s vyklínováním spár těženým kamenivem - využit původní materiál získaný rozebráním rovnaniny | m3 | 452.122 |  | 0 |  |  | základní |  | 0 | 2.4143 | 1091.5581 | 0 | 0 | 4 | K | 2 |  |  |  | ROZPOCET | 0 | 0 | 0 | 0 | 0 | 1 | 0 | 4 | -1901932415
| PP |  | Rovnanina z lomového kamene s vyklínováním spár těženým kamenivem - využit původní materiál získaný rozebráním rovnaniny | [14 empty] | PP | 2
| VV |  | "kamenná rovnanina předsypu z lomového kamene, předpoklad 80% původního materiálu" 1682,00"m2"*0,30*1,12"koef"*0,80 |  | 452.122 | [12 empty] | VV | 2 | 2 | True | 1 | ROZPOCET
| D | 9 | Ostatní konstrukce a práce, bourání |  |  |  | 0 |  |  |  |  | 0 |  | 1.108 |  | 0 | 1 | D | 1 |  |  |  | ROZPOCET | [6 empty] | 0
22 | K | 936501111 | Limnigrafická lať | m | 15 |  | 0 | CS ÚRS 2020 02 |  | základní |  | 0 | 0.06925 | 1.0388 | 0 | 0 | 4 | K | 2 |  |  |  | ROZPOCET | 0 | 0 | 0 | 0 | 0 | 1 | 0 | 4 | -290529735
| PP |  | Limnigrafická lať osazená v jakémkoliv sklonu | [14 empty] | PP | 2
| VV |  | 15,00"m" |  | 15 | [12 empty] | VV | 2 | 2 | True | 1 | ROZPOCET
23 | K | 936501111.R | Limnigrafická lať - demontáž vč likvidace | ks | 1 |  | 0 |  |  | základní |  | 0 | 0.06925 | 0.06925 | 0 | 0 | 4 | K | 2 |  |  |  | ROZPOCET | 0 | 0 | 0 | 0 | 0 | 1 | 0 | 4 | 842625985
| PP |  | Limnigrafická lať - demontáž vč likvidace | [14 empty] | PP | 2
| VV |  | 1"ks" |  | 1 | [12 empty] | VV | 2 | 2 | True | 1 | ROZPOCET
| D | 997 | Přesun sutě |  |  |  | 0 |  |  |  |  | 0 |  | 0 |  | 0 | 1 | D | 1 |  |  |  | ROZPOCET | [6 empty] | 0
24 | K | 9970000.R | Naložení suti a vybouraných hmot (bez rozlišení materiálu), odvoz na skládku do vzdálenosti dle možností uchazeče a poplatek za skládku | t | 327.787 |  | 0 |  |  | základní |  | 0 | 0 | 0 | 0 | 0 | 4 | K | 2 |  |  |  | ROZPOCET | 0 | 0 | 0 | 0 | 0 | 1 | 0 | 4 | 39372887
| PP |  | Naložení suti a vybouraných hmot (bez rozlišení materiálu), odvoz na skládku do vzdálenosti dle možností uchazeče a poplatek za skládku | [14 empty] | PP | 2
| VV |  | Na skládku | [14 empty] | VV | 2 | 1 | True | 0 | ROZPOCET
| VV |  | "kamenný odpad" 327,787"t" |  | 327.787 | [12 empty] | VV | 2 | 2 | True | 1 | ROZPOCET
25 | K | 997321511 | Vodorovná doprava suti a vybouraných hmot po suchu do 1 km | t | 2441.458 |  | 0 | CS ÚRS 2020 02 |  | základní |  | 0 | 0 | 0 | 0 | 0 | 4 | K | 2 |  |  |  | ROZPOCET | 0 | 0 | 0 | 0 | 0 | 1 | 0 | 4 | -864973412
| PP |  | Vodorovná doprava suti a vybouraných hmot bez naložení, s vyložením a hrubým urovnáním po suchu, na vzdálenost do 1 km | [14 empty] | PP | 2
| VV |  | Na deponii | [14 empty] | VV | 2 | 1 | True | 0 | ROZPOCET
| VV |  | "kameny pro rovnaninu, 80%, na deponii" 452,122"m3"*2,40"t/m3" |  | 1085.093 | [12 empty] | VV | 2 | 2 | True | 0 | ROZPOCET
| VV |  | "kameny pro rovnaninu - zpětný dovoz" (113,030+452,122)"m3"*2,40"t/m3" |  | 1356.365 | [12 empty] | VV | 2 | 2 | True | 0 | ROZPOCET
| VV |  | Součet |  | 2441.458 | [12 empty] | VV | 2 | 4 | True | 1 | ROZPOCET
26 | K | 997321611 | Nakládání nebo překládání suti a vybouraných hmot | t | 1356.365 |  | 0 | CS ÚRS 2020 02 |  | základní |  | 0 | 0 | 0 | 0 | 0 | 4 | K | 2 |  |  |  | ROZPOCET | 0 | 0 | 0 | 0 | 0 | 1 | 0 | 4 | 1752976715
| PP |  | Vodorovná doprava suti a vybouraných hmot bez naložení, s vyložením a hrubým urovnáním nakládání nebo překládání na dopravní prostředek při vodorovné dopravě suti a vybouraných hmot | [14 empty] | PP | 2
| VV |  | "kameny pro rovnaninu - zpětný dovoz" (113,030+452,122)"m3"*2,40"t/m3" |  | 1356.365 | [12 empty] | VV | 2 | 2 | True | 1 | ROZPOCET
| D | 998 | Přesun hmot |  |  |  | 0 |  |  |  |  | 0 |  | 0 |  | 0 | 1 | D | 1 |  |  |  | ROZPOCET | [6 empty] | 0
27 | K | 998321011 | Přesun hmot pro hráze přehradní zemní a kamenité | t | 2163.456 |  | 0 | CS ÚRS 2020 02 |  | základní |  | 0 | 0 | 0 | 0 | 0 | 4 | K | 2 |  |  |  | ROZPOCET | 0 | 0 | 0 | 0 | 0 | 1 | 0 | 4 | 357874610
| PP |  | Přesun hmot pro objekty hráze přehradní zemní a kamenité dopravní vzdálenost do 500 m | [14 empty] | PP | 2

## 05.2 - Jímka
{f9a496c7-53b2-42ef-bfe6-08db9c014c61}
2
| KRYCÍ LIST SOUPISU PRACÍ | [7 empty] | v --- níže se nacházejí doplnkové a pomocné údaje k sestavám --- v | [8 empty] | False
Stavba:
VD Harcov, zajištění bezpečnosti za povodní
Objekt:
SO 05 - Předsyp a jímka
Soupis:
05.2 - Jímka
| KSO: |  |  |  |  | CC-CZ:
| Místo: |  | Liberec |  |  | Datum: | 30. 11. 2021
| Zadavatel: |  |  |  |  | IČ:
|  | Povodí Labe, státní podnik |  |  |  | DIČ:
| Uchazeč: |  |  |  |  | IČ: | Vyplň údaj
|  | Vyplň údaj |  |  |  | DIČ: | Vyplň údaj
| Projektant: |  |  |  |  | IČ:
|  | Valbek, spol. s.r.o. |  |  |  | DIČ:
| Zpracovatel: |  |  |  |  | IČ:
DIČ:
Poznámka:
| Cena bez DPH | [5 empty] | 0
|  |  | Základ daně |  |  | Sazba daně | Výše daně
| DPH | základní | 0 |  |  | 21% | 0
|  | snížená | 0 |  |  | 15% | 0
|  | zákl. přenesená | 0 |  |  | 21% | 0
|  | sníž. přenesená | 0 |  |  | 15% | 0
|  | nulová | 0 |  |  | 0% | 0
| Cena s DPH |  |  | v | CZK |  | 0
| Projektant |  |  | Zpracovatel
| Datum a podpis: |  | Razítko | Datum a podpis: |  |  | Razítko
| Objednavatel |  |  | Uchazeč
| Datum a podpis: |  | Razítko | Datum a podpis: |  |  | Razítko
REKAPITULACE ČLENĚNÍ SOUPISU PRACÍ
Stavba:
VD Harcov, zajištění bezpečnosti za povodní
Objekt:
SO 05 - Předsyp a jímka
Soupis:
05.2 - Jímka
Místo: |  |  | Liberec |  |  | Datum: | 30. 11. 2021
Zadavatel: |  |  | Povodí Labe, státní podnik |  |  | Projektant: | Valbek, spol. s.r.o.
Uchazeč: |  |  | Vyplň údaj |  |  | Zpracovatel:
Kód dílu - Popis | [6 empty] | Cena celkem [CZK]
Náklady ze soupisu prací | [6 empty] | 0 | [11 empty] | -1
| HSV - Práce a dodávky HSV | [5 empty] | 0
| 1 - Zemní práce | [5 empty] | 0
| 2 - Zakládání | [5 empty] | 0
| 3 - Svislé a kompletní konstrukce | [5 empty] | 0
| 4 - Vodorovné konstrukce | [5 empty] | 0
| 8 - Trubní vedení | [5 empty] | 0
| 9 - Ostatní konstrukce a práce, bourání | [5 empty] | 0
| 997 - Přesun sutě | [5 empty] | 0
| 998 - Přesun hmot | [5 empty] | 0
| PSV - Práce a dodávky PSV | [5 empty] | 0
| 711 - Izolace proti vodě, vlhkosti a plynům | [5 empty] | 0
SOUPIS PRACÍ
Stavba:
VD Harcov, zajištění bezpečnosti za povodní
Objekt:
SO 05 - Předsyp a jímka
Soupis:
05.2 - Jímka
Místo: |  |  | Liberec |  |  | Datum: | 30. 11. 2021
Zadavatel: |  |  | Povodí Labe, státní podnik |  |  | Projektant: | Valbek, spol. s.r.o.
Uchazeč: |  |  | Vyplň údaj |  |  | Zpracovatel:
PČ | Typ | Kód | Popis | MJ | Množství | J.cena [CZK] | Cena celkem [CZK] | Cenová soustava |  | DPH | J. Nh [h] | Nh celkem [h] | J. hmotnost [t] | Hmotnost celkem [t] | J. suť [t] | Suť Celkem [t]
Náklady soupisu celkem | [6 empty] | 0 |  |  |  |  | 0 |  | 1414.4907 |  | 1895.8158 |  | D | -1 | [10 empty] | 0
| D | HSV | Práce a dodávky HSV |  |  |  | 0 |  |  |  |  | 0 |  | 1406.705 |  | 1888.2158 | 1 | D | 0 |  |  |  | ROZPOCET | [6 empty] | 0
| D | 1 | Zemní práce |  |  |  | 0 |  |  |  |  | 0 |  | 228.5251 |  | 1028.5766 | 1 | D | 1 |  |  |  | ROZPOCET | [6 empty] | 0
1 | K | 114203104 | Rozebrání záhozů a rovnanin na sucho | m3 | 565.152 |  | 0 | CS ÚRS 2020 02 |  | základní |  | 0 | 0 | 0 | 1.82 | 1028.5766 | 4 | K | 2 |  |  |  | ROZPOCET | 0 | 0 | 0 | 0 | 0 | 1 | 0 | 4 | 183768983
| PP |  | Rozebrání dlažeb nebo záhozů s naložením na dopravní prostředek záhozů, rovnanin a soustřeďovacích staveb provedených na sucho | [14 empty] | PP | 2
| VV |  | "rozebrání kamenné rovnaniny / pohozu jímky" 565,152"m3" |  | 565.152 | [12 empty] | VV | 2 | 2 | True | 1 | ROZPOCET
2 | K | 114203201 | Očištění lomového kamene nebo betonových tvárnic od hlíny nebo písku | m3 | 565.152 |  | 0 | CS ÚRS 2020 02 |  | základní |  | 0 | 0.4 | 226.0608 | 0 | 0 | 4 | K | 2 |  |  |  | ROZPOCET | 0 | 0 | 0 | 0 | 0 | 1 | 0 | 4 | 1353188659
| PP |  | Očištění lomového kamene nebo betonových tvárnic získaných při rozebrání dlažeb, záhozů, rovnanin a soustřeďovacích staveb od hlíny nebo písku | [14 empty] | PP | 2
| VV |  | "rozebrání kamenné rovnaniny / pohozu jímky" 565,152"m3" |  | 565.152 | [12 empty] | VV | 2 | 2 | True | 1 | ROZPOCET
3 | K | 115001106.R1 | Převedení vody potrubím DN do 1000 vč tvarovek a napojení na potrubí PSV | m | 88 |  | 0 |  |  | základní |  | 0 | 0.02102 | 1.8498 | 0 | 0 | 4 | K | 2 |  |  |  | ROZPOCET | 0 | 0 | 0 | 0 | 0 | 1 | 0 | 4 | 1298903287
| PP |  | Převedení vody potrubím DN do 1000 vč tvarovek a napojení na potrubí PSV | [14 empty] | PP | 2
| P |  | Poznámka k položce: potrubí DN1000 vč demontáže | [14 empty] | P | 2
| VV |  | "provizorní potrubí pro převedení průtoků během stavby - DN1000" 88,00"m" |  | 88 | [12 empty] | VV | 2 | 2 | True | 1 | ROZPOCET
4 | K | 115001106.R2 | Převedení vody potrubím DN do 1600 vč tvarovek | m | 26 |  | 0 |  |  | základní |  | 0 | 0.02102 | 0.54652 | 0 | 0 | 4 | K | 2 |  |  |  | ROZPOCET | 0 | 0 | 0 | 0 | 0 | 1 | 0 | 4 | -281681415
| PP |  | Převedení vody potrubím DN do 1600 vč tvarovek | [14 empty] | PP | 2
| P |  | Poznámka k položce: potrubí DN1600 vč demontáže | [14 empty] | P | 2
| VV |  | "provizorní potrubí pro převedení průtoků během stavby" 26,00"m" |  | 26 | [12 empty] | VV | 2 | 2 | True | 1 | ROZPOCET
5 | K | 115101204 | Čerpání vody na dopravní výšku do 10 m průměrný přítok do 4000 l/min | hod | 200 |  | 0 | CS ÚRS 2020 02 |  | základní |  | 0 | 6e-05 | 0.012 | 0 | 0 | 4 | K | 2 |  |  |  | ROZPOCET | 0 | 0 | 0 | 0 | 0 | 1 | 0 | 4 | -2048544959
| PP |  | Čerpání vody na dopravní výšku do 10 m s uvažovaným průměrným přítokem přes 2 000 do 4 000 l/min | [14 empty] | PP | 2
| VV |  | "předpoklad, průtok 0,30m3/s" 200"hodin" |  | 200 | [12 empty] | VV | 2 | 2 | True | 1 | ROZPOCET
6 | K | 115101209 | Příplatek ZKD 2000 l/min při čerpání vody na dopravní výšku do 10 m | hod | 700 |  | 0 | CS ÚRS 2020 02 |  | základní |  | 0 | 8e-05 | 0.056 | 0 | 0 | 4 | K | 2 |  |  |  | ROZPOCET | 0 | 0 | 0 | 0 | 0 | 1 | 0 | 4 | -210610810
| PP |  | Čerpání vody na dopravní výšku do 10 m Příplatek k ceně 1204 za každých dalších i započatých 2 000 l/min | [14 empty] | PP | 2
| VV |  | "předpoklad, průtok 0,30m3/s" 100"hodin"*7 |  | 700 | [12 empty] | VV | 2 | 2 | True | 1 | ROZPOCET
7 | K | 115101304 | Pohotovost čerpací soupravy pro dopravní výšku do 10 m přítok do 4000 l/min | den | 20 |  | 0 | CS ÚRS 2020 02 |  | základní |  | 0 | 0 | 0 | 0 | 0 | 4 | K | 2 |  |  |  | ROZPOCET | 0 | 0 | 0 | 0 | 0 | 1 | 0 | 4 | 947765597
| PP |  | Pohotovost záložní čerpací soupravy pro dopravní výšku do 10 m s uvažovaným průměrným přítokem přes 2 000 do 4 000 l/min | [14 empty] | PP | 2
| VV |  | "předpoklad, průtok 0,30m3/s" 20"dní" |  | 20 | [12 empty] | VV | 2 | 2 | True | 1 | ROZPOCET
8 | K | 115101309 | Příplatek ZKD 2000 l/min při pohotovosti čerpací soupravy pro dopravní výšku do 10 m | den | 140 |  | 0 | CS ÚRS 2020 02 |  | základní |  | 0 | 0 | 0 | 0 | 0 | 4 | K | 2 |  |  |  | ROZPOCET | 0 | 0 | 0 | 0 | 0 | 1 | 0 | 4 | 1325283980
| PP |  | Pohotovost záložní čerpací soupravy pro dopravní výšku do 10 m Příplatek k ceně za každých dalších i započatých 2 000 l/min | [14 empty] | PP | 2
| VV |  | "předpoklad, průtok 0,30m3/s" 20"dní"*7 |  | 140 | [12 empty] | VV | 2 | 2 | True | 1 | ROZPOCET
9 | K | 122251107 | Odkopávky a prokopávky nezapažené v hornině třídy těžitelnosti I, skupiny 3 objem přes 5000 m3 strojně | m3 | 6070 |  | 0 | CS ÚRS 2020 02 |  | základní |  | 0 | 0 | 0 | 0 | 0 | 4 | K | 2 |  |  |  | ROZPOCET | 0 | 0 | 0 | 0 | 0 | 1 | 0 | 4 | 1630528731
| PP |  | Odkopávky a prokopávky nezapažené strojně v hornině třídy těžitelnosti I skupiny 3 přes 5 000 m3 | [14 empty] | PP | 2
| VV |  | "odstranění násypu tělesa hráze jímky z nakupovaného materiálu" 6070,00"m3" |  | 6070 | [12 empty] | VV | 2 | 2 | True | 1 | ROZPOCET
10 | K | 124253103 | Vykopávky pro koryta vodotečí v hornině třídy těžitelnosti I, skupiny 3 objem do 20000 m3 strojně | m3 | 3765.5 |  | 0 | CS ÚRS 2020 02 |  | základní |  | 0 | 0 | 0 | 0 | 0 | 4 | K | 2 |  |  |  | ROZPOCET | 0 | 0 | 0 | 0 | 0 | 1 | 0 | 4 | 1373955996
| PP |  | Vykopávky pro koryta vodotečí strojně v hornině třídy těžitelnosti I skupiny 3 přes 5 000 do 20 000 m3 | [14 empty] | PP | 2
| VV |  | "pro založení sypané hráze" 78"m2"*92 |  | 7176 | [12 empty] | VV | 2 | 2 | True | 0 | ROZPOCET
| VV |  | "výkop dna pro uložení trubek DN1000" 88,00*3,00"m2 |  | 264 | [12 empty] | VV | 2 | 2 | True | 0 | ROZPOCET
| VV |  | "výkop pro rozdělovacé objekt" 11,00"m2"*5,00 |  | 55 | [12 empty] | VV | 2 | 2 | True | 0 | ROZPOCET
| VV |  | "Výkop pro vtokový objekt" 9,00"m2"*4,00 |  | 36 | [12 empty] | VV | 2 | 2 | True | 0 | ROZPOCET
| VV |  | Součet |  | 7531 | [12 empty] | VV | 2 | 4 | True | 0 | ROZPOCET
| VV |  | "v tř. 3 předpoklad 50%" 7531,00"m3"*0,5 |  | 3765.5 | [12 empty] | VV | 2 | 2 | True | 1 | ROZPOCET
11 | K | 124353103 | Vykopávky pro koryta vodotečí v hornině třídy těžitelnosti II, skupiny 4 objem do 20000 m3 strojně | m3 | 3765.5 |  | 0 | CS ÚRS 2020 02 |  | základní |  | 0 | 0 | 0 | 0 | 0 | 4 | K | 2 |  |  |  | ROZPOCET | 0 | 0 | 0 | 0 | 0 | 1 | 0 | 4 | 2107301958
| PP |  | Vykopávky pro koryta vodotečí strojně v hornině třídy těžitelnosti II skupiny 4 přes 5 000 do 20 000 m3 | [14 empty] | PP | 2
| VV |  | "celkový výkop dle vykopávky pro koryta vodotečí v tř. 3, v tř. 4 předpoklad 50%" 7531,00"m3"*0,5 |  | 3765.5 | [12 empty] | VV | 2 | 2 | True | 1 | ROZPOCET
12 | K | 162351103 | Vodorovné přemístění do 500 m výkopku/sypaniny z horniny třídy těžitelnosti I, skupiny 1 až 3 | m3 | 3035 |  | 0 | CS ÚRS 2020 02 |  | základní |  | 0 | 0 | 0 | 0 | 0 | 4 | K | 2 |  |  |  | ROZPOCET | 0 | 0 | 0 | 0 | 0 | 1 | 0 | 4 | -1157282836
| PP |  | Vodorovné přemístění výkopku nebo sypaniny po suchu na obvyklém dopravním prostředku, bez naložení výkopku, avšak se složením bez rozhrnutí z horniny třídy těžitelnosti I skupiny 1 až 3 na vzdálenost přes 50 do 500 m | [14 empty] | PP | 2
| VV |  | dovoz nedostatku zeminy z so 5.1 | [14 empty] | VV | 2 | 1 | True | 0 | ROZPOCET
| VV |  | "pro násyp / zásyp" (6070,00+3580,00)"m3" - 3580,00"m3" |  | 6070 | [12 empty] | VV | 2 | 2 | True | 0 | ROZPOCET
| VV |  | "v tř3 předpoklad 50%" 6070,00"m3"*0,5 |  | 3035 | [12 empty] | VV | 2 | 2 | True | 1 | ROZPOCET
13 | K | 162351123 | Vodorovné přemístění do 500 m výkopku/sypaniny z hornin třídy těžitelnosti II, skupiny 4 a 5 | m3 | 3035 |  | 0 | CS ÚRS 2020 02 |  | základní |  | 0 | 0 | 0 | 0 | 0 | 4 | K | 2 |  |  |  | ROZPOCET | 0 | 0 | 0 | 0 | 0 | 1 | 0 | 4 | -1382592101
| PP |  | Vodorovné přemístění výkopku nebo sypaniny po suchu na obvyklém dopravním prostředku, bez naložení výkopku, avšak se složením bez rozhrnutí z horniny třídy těžitelnosti II na vzdálenost skupiny 4 a 5 na vzdálenost přes 50 do 500 m | [14 empty] | PP | 2
| VV |  | "dle přemístění do 0,5km v tř3, v tř4 předpoklad 50%" 6070,00"m3"*0,5 |  | 3035 | [12 empty] | VV | 2 | 2 | True | 1 | ROZPOCET
14 | K | 162751114.R | Naložení zeminy (veškeré tř. těžitelnosti), odvoz na skládku do vzdálenosti dle možností uchazeče a poplatek za skládku | m3 | 3951 |  | 0 |  |  | základní |  | 0 | 0 | 0 | 0 | 0 | 4 | K | 2 |  |  |  | ROZPOCET | 0 | 0 | 0 | 0 | 0 | 1 | 0 | 4 | -403122646
| PP |  | Naložení zeminy (veškeré tř. těžitelnosti), odvoz na skládku do vzdálenosti dle možností uchazeče a poplatek za skládku | [14 empty] | PP | 2
| VV |  | "odvoz na skládku" | [14 empty] | VV | 2 | 1 | True | 0 | ROZPOCET
| VV |  | "celkový výkop" 7531,00"m3" |  | 7531 | [12 empty] | VV | 2 | 2 | True | 0 | ROZPOCET
| VV |  | "pro zásypy" -(3404,00+176,00)"m3 |  | -3580 | [12 empty] | VV | 2 | 2 | True | 0 | ROZPOCET
| VV |  | Součet |  | 3951 | [12 empty] | VV | 2 | 4 | True | 1 | ROZPOCET
15 | K | 167151111 | Nakládání výkopku z hornin třídy těžitelnosti I, skupiny 1 až 3 přes 100 m3 | m3 | 3035 |  | 0 | CS ÚRS 2020 02 |  | základní |  | 0 | 0 | 0 | 0 | 0 | 4 | K | 2 |  |  |  | ROZPOCET | 0 | 0 | 0 | 0 | 0 | 1 | 0 | 4 | 993661139
| PP |  | Nakládání, skládání a překládání neulehlého výkopku nebo sypaniny strojně nakládání, množství přes 100 m3, z hornin třídy těžitelnosti I, skupiny 1 až 3 | [14 empty] | PP | 2
| VV |  | dovoz nedostatku zeminy z so 5.1 | [14 empty] | VV | 2 | 1 | True | 0 | ROZPOCET
| VV |  | "pro násyp / zásyp" (6070,00+3580,00)"m3" - 3580,00"m3" |  | 6070 | [12 empty] | VV | 2 | 2 | True | 0 | ROZPOCET
| VV |  | "v tř3 předpoklad 50%" 6070,00"m3"*0,5 |  | 3035 | [12 empty] | VV | 2 | 2 | True | 1 | ROZPOCET
16 | K | 167151112 | Nakládání výkopku z hornin třídy těžitelnosti II, skupiny 4 a 5 přes 100 m3 | m3 | 3035 |  | 0 | CS ÚRS 2020 02 |  | základní |  | 0 | 0 | 0 | 0 | 0 | 4 | K | 2 |  |  |  | ROZPOCET | 0 | 0 | 0 | 0 | 0 | 1 | 0 | 4 | 1156426485
| PP |  | Nakládání, skládání a překládání neulehlého výkopku nebo sypaniny strojně nakládání, množství přes 100 m3, z hornin třídy těžitelnosti II, skpiny 4 a 5 | [14 empty] | PP | 2
| VV |  | "dle nakládání v tř3, v tř4 předpoklad 50%" 6070,00"m3"*0,5 |  | 3035 | [12 empty] | VV | 2 | 2 | True | 1 | ROZPOCET
17 | K | 171103201 | Uložení sypanin z horniny třídy těžitelnosti I a II, skupiny 1 až 4 do hrází nádrží se zhutněním 100 % PS C s příměsí jílu do 20 % | m3 | 6070 |  | 0 | CS ÚRS 2020 02 |  | základní |  | 0 | 0 | 0 | 0 | 0 | 4 | K | 2 |  |  |  | ROZPOCET | 0 | 0 | 0 | 0 | 0 | 1 | 0 | 4 | 2062017233
| PP |  | Uložení netříděných sypanin do zemních hrází z hornin třídy těžitelnosti I a II, skupiny 1 až 4 pro jakoukoliv šířku koruny přehradních a jiných vodních nádrží se zhutněním do 100 % PS - koef. C s příměsí jílové hlíny do 20 % objemu | [14 empty] | PP | 2
| VV |  | "násyp tělesa hráze jímky z vytěženého materiálu" 69,00"m2"*70,00+62,00"m2"*20,00 |  | 6070 | [12 empty] | VV | 2 | 2 | True | 1 | ROZPOCET
18 | K | 174151101 | Zásyp jam, šachet rýh nebo kolem objektů sypaninou se zhutněním | m3 | 3580 |  | 0 | CS ÚRS 2020 02 |  | základní |  | 0 | 0 | 0 | 0 | 0 | 4 | K | 2 |  |  |  | ROZPOCET | 0 | 0 | 0 | 0 | 0 | 1 | 0 | 4 | -1079660600
| PP |  | Zásyp sypaninou z jakékoliv horniny strojně s uložením výkopku ve vrstvách se zhutněním jam, šachet, rýh nebo kolem objektů v těchto vykopávkách | [14 empty] | PP | 2
| VV |  | "zpětný zásyp vhodnou zeminou z předsypu nebo výkopku" 37,00"m2"*92,00 |  | 3404 | [12 empty] | VV | 2 | 2 | True | 0 | ROZPOCET
| VV |  | "zásyp postubí během stavby" 88,00*2,00"m2" |  | 176 | [12 empty] | VV | 2 | 2 | True | 0 | ROZPOCET
| VV |  | Součet |  | 3580 | [12 empty] | VV | 2 | 4 | True | 1 | ROZPOCET
19 | K | 181951112 | Úprava pláně v hornině třídy těžitelnosti I, skupiny 1 až 3 se zhutněním | m2 | 2185 |  | 0 | CS ÚRS 2020 02 |  | základní |  | 0 | 0 | 0 | 0 | 0 | 4 | K | 2 |  |  |  | ROZPOCET | 0 | 0 | 0 | 0 | 0 | 1 | 0 | 4 | 1249505555
| PP |  | Úprava pláně vyrovnáním výškových rozdílů strojně v hornině třídy těžitelnosti I, skupiny 1 až 3 se zhutněním | [14 empty] | PP | 2
| VV |  | "přehutnění zákl. spáry pro založení jímky" 23*95 |  | 2185 | [12 empty] | VV | 2 | 2 | True | 1 | ROZPOCET
| D | 2 | Zakládání |  |  |  | 0 |  |  |  |  | 0 |  | 112.3116 |  | 0 | 1 | D | 1 |  |  |  | ROZPOCET | [6 empty] | 0
20 | K | 273313711 | Základové desky z betonu tř. C 20/25 | m3 | 45.78 |  | 0 | CS ÚRS 2020 02 |  | základní |  | 0 | 2.4533 | 112.3116 | 0 | 0 | 4 | K | 2 |  |  |  | ROZPOCET | 0 | 0 | 0 | 0 | 0 | 1 | 0 | 4 | -1829632365
| PP |  | Základy z betonu prostého desky z betonu kamenem neprokládaného tř. C 20/25 | [14 empty] | PP | 2
| VV |  | "beton C20/25 NA KORUNU HRÁZE " 3*76,3*0,2 |  | 45.78 | [12 empty] | VV | 2 | 2 | True | 1 | ROZPOCET
| D | 3 | Svislé a kompletní konstrukce |  |  |  | 0 |  |  |  |  | 0 |  | 0.00462 |  | 51.1192 | 1 | D | 1 |  |  |  | ROZPOCET | [6 empty] | 0
21 | K | 348171111.a | D+M mostního ocelového zábradlí | m | 14 |  | 0 |  |  | základní |  | 0 | 0.00033 | 0.00462 | 0 | 0 | 4 | K | 2 |  |  |  | ROZPOCET | 0 | 0 | 0 | 0 | 0 | 1 | 0 | 4 | 1889151511
| PP |  | položka zahrnuje: dodání zábradlí včetně předepsané povrchové úpravy dodatečné kotvení sloupků - kompletní provedení případné nivelační hmoty pod kotevní desky | [14 empty] | PP | 2
| P |  | Poznámka k položce: ocel, dvoumadlo | [14 empty] | P | 2
| VV |  | "Zábradlí ochranné na koruně rozděl objektu" 14,00"m" |  | 14 | [12 empty] | VV | 2 | 2 | True | 1 | ROZPOCET
22 | K | 358315114 | Bourání stoky kompletní nebo vybourání otvorů z prostého betonu plochy do 4 m2 | m3 | 23.236 |  | 0 | CS ÚRS 2020 02 |  | základní |  | 0 | 0 | 0 | 2.2 | 51.1192 | 4 | K | 2 |  |  |  | ROZPOCET | 0 | 0 | 0 | 0 | 0 | 1 | 0 | 4 | 1148846956
| PP |  | Bourání stoky kompletní nebo vybourání otvorů průřezové plochy do 4 m2 ve stokách ze zdiva z prostého betonu | [14 empty] | PP | 2
| VV |  | "vybourání 2ks kanal. šachet" 2*((3,14*1,05*1,05-3,14*0,80*0,80)*8,00) |  | 23.236 | [12 empty] | VV | 2 | 2 | True | 1 | ROZPOCET
| D | 4 | Vodorovné konstrukce |  |  |  | 0 |  |  |  |  | 0 |  | 1054.2944 |  | 0 | 1 | D | 1 |  |  |  | ROZPOCET | [6 empty] | 0
23 | K | 451315114 | Podkladní nebo výplňová vrstva z betonu C 12/15 tl do 100 mm | m2 | 13.6 |  | 0 | CS ÚRS 2020 02 |  | základní |  | 0 | 0 | 0 | 0 | 0 | 4 | K | 2 |  |  |  | ROZPOCET | 0 | 0 | 0 | 0 | 0 | 1 | 0 | 4 | -1300139356
| PP |  | Podkladní a výplňové vrstvy z betonu prostého tloušťky do 100 mm, z betonu C 12/15 | [14 empty] | PP | 2
| VV |  | "rozdělovací objekt" 4,00*3,40 |  | 13.6 | [12 empty] | VV | 2 | 2 | True | 1 | ROZPOCET
24 | K | 451315134 | Podkladní nebo výplňová vrstva z betonu C 12/15 tl do 200 mm | m2 | 283.76 |  | 0 | CS ÚRS 2020 02 |  | základní |  | 0 | 0 | 0 | 0 | 0 | 4 | K | 2 |  |  |  | ROZPOCET | 0 | 0 | 0 | 0 | 0 | 1 | 0 | 4 | 1125054130
| PP |  | Podkladní a výplňové vrstvy z betonu prostého tloušťky do 200 mm, z betonu C 12/15 | [14 empty] | PP | 2
| VV |  | "vtokový objekt" 5,60*3,60 |  | 20.16 | [12 empty] | VV | 2 | 2 | True | 0 | ROZPOCET
| VV |  | "podklad pod sedlo" 25*2,8 + 2,20*(70,00+18,00) |  | 263.6 | [12 empty] | VV | 2 | 2 | True | 0 | ROZPOCET
| VV |  | Součet |  | 283.76 | [12 empty] | VV | 2 | 4 | True | 1 | ROZPOCET
25 | K | 452312131 | Sedlové lože z betonu prostého tř. C 12/15 otevřený výkop | m3 | 47.5 |  | 0 | CS ÚRS 2020 02 |  | základní |  | 0 | 0 | 0 | 0 | 0 | 4 | K | 2 |  |  |  | ROZPOCET | 0 | 0 | 0 | 0 | 0 | 1 | 0 | 4 | -2061604087
| PP |  | Podkladní a zajišťovací konstrukce z betonu prostého v otevřeném výkopu sedlové lože pod potrubí z betonu tř. C 12/15 | [14 empty] | PP | 2
| VV |  | "lože pod potrubí DN1600" 1,9*25 |  | 47.5 | [12 empty] | VV | 2 | 2 | True | 1 | ROZPOCET
26 | K | 452351101 | Bednění podkladních desek nebo bloků nebo sedlového lože otevřený výkop | m2 | 47.5 |  | 0 | CS ÚRS 2020 02 |  | základní |  | 0 | 0.00632 | 0.3002 | 0 | 0 | 4 | K | 2 |  |  |  | ROZPOCET | 0 | 0 | 0 | 0 | 0 | 1 | 0 | 4 | 1643893297
| PP |  | Bednění podkladních a zajišťovacích konstrukcí v otevřeném výkopu desek nebo sedlových loží pod potrubí, stoky a drobné objekty | [14 empty] | PP | 2
| VV |  | "lože pod potrubí DN1600" 0,95*2*25 |  | 47.5 | [12 empty] | VV | 2 | 2 | True | 1 | ROZPOCET
27 | K | 463212111.R | Rovnanina z lomového kamene upraveného s vyklínováním spár úlomky kamene - využit původní materiál | m3 | 60 |  | 0 |  |  | základní |  | 0 | 1.9968 | 119.808 | 0 | 0 | 4 | K | 2 |  |  |  | ROZPOCET | 0 | 0 | 0 | 0 | 0 | 1 | 0 | 4 | -1081892224
| PP |  | Rovnanina z lomového kamene upraveného, tříděného jakékoliv tloušťky rovnaniny s vyklínováním spár a dutin úlomky kamene - využit původní materiál | [14 empty] | PP | 2
| VV |  | využití kamene z SO 5.1 | [14 empty] | VV | 2 | 1 | True | 0 | ROZPOCET
| VV |  | "kamenný pohoz na svahy jímky" 200,00"m2"*0,30 |  | 60 | [12 empty] | VV | 2 | 2 | True | 1 | ROZPOCET
28 | K | 464511111.R | Pohoz z lomového kamene neupraveného tříděného z terénu - využit původní materiál | m3 | 505.512 |  | 0 |  |  | základní |  | 0 | 1.848 | 934.1862 | 0 | 0 | 4 | K | 2 |  |  |  | ROZPOCET | 0 | 0 | 0 | 0 | 0 | 1 | 0 | 4 | 188603054
| PP |  | Pohoz dna nebo svahů jakékoliv tloušťky z lomového kamene neupraveného tříděného z terénu - využit původní materiál | [14 empty] | PP | 2
| VV |  | využití kamene z SO 5.1 | [14 empty] | VV | 2 | 1 | True | 0 | ROZPOCET
| VV |  | "kamenný pohoz na svahy jímky" 565,512"m3" - 60,00"m3" |  | 505.512 | [12 empty] | VV | 2 | 2 | True | 1 | ROZPOCET
| D | 8 | Trubní vedení |  |  |  | 0 |  |  |  |  | 0 |  | 11.5682 |  | 0 | 1 | D | 1 |  |  |  | ROZPOCET | [6 empty] | 0
29 | K | 891442122.R1 | Montáž a demontáž kanalizačních šoupátek otevřený výkop DN 1000 | kus | 2 |  | 0 |  |  | základní |  | 0 | 0.02341 | 0.04682 | 0 | 0 | 4 | K | 2 |  |  |  | ROZPOCET | 0 | 0 | 0 | 0 | 0 | 1 | 0 | 4 | 703445067
| PP |  | Montáž a demontáž kanalizačních armatur na potrubí šoupátek v otevřeném výkopu nebo v šachtách s osazením zemní soupravy (bez poklopů) DN 1000 | [14 empty] | PP | 2
| VV |  | 2"ks" |  | 2 | [12 empty] | VV | 2 | 2 | True | 1 | ROZPOCET
30 | M | 422211260.R2 | šoupátko vřetenové deskové DN 1000 mm | kus | 2 |  | 0 |  |  | základní |  | 0 | 0.71 | 1.42 | 0 | 0 | 8 | M | 2 |  |  |  | ROZPOCET | 0 | 0 | 0 | 0 | 0 | 1 | 0 | 4 | -906080227
| PP |  | šoupátko vřetenové deskové DN 1000 mm | [14 empty] | PP | 2
| VV |  | 2"ks" |  | 2 | [12 empty] | VV | 2 | 2 | True | 1 | ROZPOCET
31 | K | 894201121 | Dno šachet tl nad 200 mm z prostého betonu bez zvýšených nároků na prostředí tř. C 25/30 | m3 | 17.96 |  | 0 | CS ÚRS 2020 02 |  | základní |  | 0 | 0 | 0 | 0 | 0 | 4 | K | 2 |  |  |  | ROZPOCET | 0 | 0 | 0 | 0 | 0 | 1 | 0 | 4 | -428430844
| PP |  | Ostatní konstrukce na trubním vedení z prostého betonu dno šachet tloušťky přes 200 mm z betonu bez zvýšených nároků na prostředí tř. C 25/30 | [14 empty] | PP | 2
| VV |  | "vtokový objekt" 5,6*0,5*3,6+3,6*0,5*0,6 |  | 11.16 | [12 empty] | VV | 2 | 2 | True | 0 | ROZPOCET
| VV |  | "rozdělovací objekt" 0,5*4*3,4 |  | 6.8 | [12 empty] | VV | 2 | 2 | True | 0 | ROZPOCET
| VV |  | Součet |  | 17.96 | [12 empty] | VV | 2 | 4 | True | 1 | ROZPOCET
32 | K | 894302152 | Stěny šachet tl nad 200 mm ze ŽB se zvýšenými nároky na prostředí tř. C 25/30 | m3 | 42.008 |  | 0 | CS ÚRS 2020 02 |  | základní |  | 0 | 0 | 0 | 0 | 0 | 4 | K | 2 |  |  |  | ROZPOCET | 0 | 0 | 0 | 0 | 0 | 1 | 0 | 4 | -1277277202
| PP |  | Ostatní konstrukce na trubním vedení ze železobetonu stěny šachet tloušťky přes 200 mm z betonu se zvýšenými nároky na prostředí tř. C 25/30 | [14 empty] | PP | 2
| VV |  | "vtokový objekt" 10,3*0,5*2+2*2,6*0,5 |  | 12.9 | [12 empty] | VV | 2 | 2 | True | 0 | ROZPOCET
| VV |  | "rozdělovací objekt" 7,16*4,6-(2,8*1*0,6+0,785*2*0,6+2,01*0,6) |  | 29.108 | [12 empty] | VV | 2 | 2 | True | 0 | ROZPOCET
| VV |  | Součet |  | 42.008 | [12 empty] | VV | 2 | 4 | True | 1 | ROZPOCET
33 | K | 894502201 | Bednění stěn šachet pravoúhlých nebo vícehranných oboustranné | m2 | 171.84 |  | 0 | CS ÚRS 2020 02 |  | základní |  | 0 | 0.00465 | 0.79906 | 0 | 0 | 4 | K | 2 |  |  |  | ROZPOCET | 0 | 0 | 0 | 0 | 0 | 1 | 0 | 4 | 2088050536
| PP |  | Bednění konstrukcí na trubním vedení stěn šachet pravoúhlých nebo čtyř a vícehranných oboustranné | [14 empty] | PP | 2
| VV |  | základy | [14 empty] | VV | 2 | 1 | True | 0 | ROZPOCET
| VV |  | "vtokový objekt" 1*3,6+1*2+0,5*3,6+0,5*2,6 |  | 8.7 | [12 empty] | VV | 2 | 2 | True | 0 | ROZPOCET
| VV |  | "rozdělovací objekt" 2*5,6*2+3,6*2+2*0,5*2 |  | 31.6 | [12 empty] | VV | 2 | 2 | True | 0 | ROZPOCET
| VV |  | stěny | [14 empty] | VV | 2 | 1 | True | 0 | ROZPOCET
| VV |  | "vtokový objekt" 1*3,6+1*2+0,5*3,6+0,5*2,6 |  | 8.7 | [12 empty] | VV | 2 | 2 | True | 0 | ROZPOCET
| VV |  | "rozdělovací objekt" 14,8*4,9+4,6*10,2+1,7*2 |  | 122.84 | [12 empty] | VV | 2 | 2 | True | 0 | ROZPOCET
| VV |  | Součet |  | 171.84 | [12 empty] | VV | 2 | 4 | True | 1 | ROZPOCET
34 | K | 894608112 | Výztuž šachet z betonářské oceli 10 505 | t | 7.567 |  | 0 | CS ÚRS 2020 02 |  | základní |  | 0 | 1.0423 | 7.8872 | 0 | 0 | 4 | K | 2 |  |  |  | ROZPOCET | 0 | 0 | 0 | 0 | 0 | 1 | 0 | 4 | 464929962
| PP |  | Výztuž šachet z betonářské oceli 10 505 (R) nebo BSt 500 | [14 empty] | PP | 2
| VV |  | "základy - předpoklad 1,5% vyztužení" 17,96"m3"*0,015*7,85"t/m3" |  | 2.115 | [12 empty] | VV | 2 | 2 | True | 0 | ROZPOCET
| VV |  | "stěny - předpoklad 2% vyztužení (vtok objekt)" 12,90"m3"*0,02*7,85"t/m3" |  | 2.025 | [12 empty] | VV | 2 | 2 | True | 0 | ROZPOCET
| VV |  | "stěny - předpoklad 1,5% vyztužení (rozděl objekt)" 29,108"m3"*0,015*7,85"t/m3" |  | 3.427 | [12 empty] | VV | 2 | 2 | True | 0 | ROZPOCET
| VV |  | Součet |  | 7.567 | [12 empty] | VV | 2 | 4 | True | 1 | ROZPOCET
35 | K | 899623171 | Obetonování potrubí nebo zdiva stok betonem prostým tř. C 25/30 v otevřeném výkopu | m3 | 228.8 |  | 0 | CS ÚRS 2020 02 |  | základní |  | 0 | 0 | 0 | 0 | 0 | 4 | K | 2 |  |  |  | ROZPOCET | 0 | 0 | 0 | 0 | 0 | 1 | 0 | 4 | -316668542
| PP |  | Obetonování potrubí nebo zdiva stok betonem prostým v otevřeném výkopu, beton tř. C 25/30 | [14 empty] | PP | 2
| VV |  | "lože pod potrubí DN1000" 2,60"m2"*(70,00+18,00) |  | 228.8 | [12 empty] | VV | 2 | 2 | True | 1 | ROZPOCET
36 | K | 899643111 | Bednění pro obetonování potrubí otevřený výkop | m2 | 352 |  | 0 | CS ÚRS 2020 02 |  | základní |  | 0 | 0.00402 | 1.415 | 0 | 0 | 4 | K | 2 |  |  |  | ROZPOCET | 0 | 0 | 0 | 0 | 0 | 1 | 0 | 4 | 42602551
| PP |  | Bednění pro obetonování potrubí v otevřeném výkopu | [14 empty] | PP | 2
| VV |  | "lože pod potrubí DN1000" 2*2,00*(70,00+18,00) |  | 352 | [12 empty] | VV | 2 | 2 | True | 1 | ROZPOCET
| D | 9 | Ostatní konstrukce a práce, bourání |  |  |  | 0 |  |  |  |  | 0 |  | 0.00112 |  | 808.52 | 1 | D | 1 |  |  |  | ROZPOCET | [6 empty] | 0
37 | K | 946211131 | Montáž lešení zavěšeného trubkového na potrubních mostech zatížení tř. 3 do 200 kg/m2 v do 10 m | m2 | 11.3 |  | 0 | CS ÚRS 2020 02 |  | základní |  | 0 | 0 | 0 | 0 | 0 | 4 | K | 2 |  |  |  | ROZPOCET | 0 | 0 | 0 | 0 | 0 | 1 | 0 | 4 | -605766328
| PP |  | Montáž zavěšeného trubkového lešení na potrubních mostech nebo na mostní konstrukci s podlahami s provozním zatížením tř. 3 přes 150 do 200 kg/m2, umístěného ve výšce do 10 m | [14 empty] | PP | 2
| VV |  | 11,30*1,00 |  | 11.3 | [12 empty] | VV | 2 | 2 | True | 1 | ROZPOCET
38 | K | 946211231 | Příplatek k lešení zavěšenému trubkovému na mostech 200 kg/m2 v 10 m za první a ZKD den použití | m2 | 9492 |  | 0 | CS ÚRS 2020 02 |  | základní |  | 0 | 0 | 0 | 0 | 0 | 4 | K | 2 |  |  |  | ROZPOCET | 0 | 0 | 0 | 0 | 0 | 1 | 0 | 4 | -703968875
| PP |  | Montáž zavěšeného trubkového lešení na potrubních mostech nebo na mostní konstrukci Příplatek za první a každý další den použití lešení k ceně -1131 | [14 empty] | PP | 2
| VV |  | 11,30"m2"*28*30 |  | 9492 | [12 empty] | VV | 2 | 2 | True | 1 | ROZPOCET
39 | K | 946211831 | Demontáž lešení zavěšeného trubkového na potrubních mostech zatížení tř. 3 do 200 kg/m2 v do 10 m | m2 | 11.3 |  | 0 | CS ÚRS 2020 02 |  | základní |  | 0 | 0 | 0 | 0 | 0 | 4 | K | 2 |  |  |  | ROZPOCET | 0 | 0 | 0 | 0 | 0 | 1 | 0 | 4 | 1772399298
| PP |  | Demontáž zavěšeného trubkového lešení na potrubních mostech nebo na mostní konstrukci s podlahami s provozním zatížením tř. 3 přes 150 do 200 kg/m2, umístěného ve výšce do 10 m | [14 empty] | PP | 2
| VV |  | 11,30"m2" |  | 11.3 | [12 empty] | VV | 2 | 2 | True | 1 | ROZPOCET
40 | K | 961044111 | Bourání základů z betonu prostého | m3 | 344.71 |  | 0 | CS ÚRS 2020 02 |  | základní |  | 0 | 0 | 0 | 2 | 689.42 | 4 | K | 2 |  |  |  | ROZPOCET | 0 | 0 | 0 | 0 | 0 | 1 | 0 | 4 | -1670184005
| PP |  | Bourání základů z betonu prostého | [14 empty] | PP | 2
| VV |  | "vybouránáí podkladních betonů, sedel a základů" 344,71"m3" |  | 344.71 | [12 empty] | VV | 2 | 2 | True | 1 | ROZPOCET
41 | K | 962052211 | Bourání zdiva nadzákladového ze ŽB přes 1 m3 | m3 | 49.52 |  | 0 | CS ÚRS 2020 02 |  | základní |  | 0 | 0 | 0 | 2.4 | 118.848 | 4 | K | 2 |  |  |  | ROZPOCET | 0 | 0 | 0 | 0 | 0 | 1 | 0 | 4 | -1602836677
| PP |  | Bourání zdiva železobetonového nadzákladového, objemu přes 1 m3 | [14 empty] | PP | 2
| VV |  | "odstranění vtokového a rozděl objektu" 49,52"m3" |  | 49.52 | [12 empty] | VV | 2 | 2 | True | 1 | ROZPOCET
42 | K | 966075141 | Odstranění kovového zábradlí vcelku | m | 14 |  | 0 | CS ÚRS 2020 02 |  | základní |  | 0 | 8e-05 | 0.00112 | 0.018 | 0.252 | 4 | K | 2 |  |  |  | ROZPOCET | 0 | 0 | 0 | 0 | 0 | 1 | 0 | 4 | 1470372988
| PP |  | Odstranění různých konstrukcí na mostech kovového zábradlí vcelku | [14 empty] | PP | 2
| VV |  | "Zábradlí ochranné na koruně rozděl objektu" 14,00"m" |  | 14 | [12 empty] | VV | 2 | 2 | True | 1 | ROZPOCET
43 | K | 9990001 | D+M česlí vč povrchové úpravy a kotvení | kg | 567 |  | 0 |  |  | základní |  | 0 | 0 | 0 | 0 | 0 | 4 | K | 2 |  |  |  | ROZPOCET | 0 | 0 | 0 | 0 | 0 | 1 | 0 | 4 | 1852834660
| PP |  | D+M česlí vč povrchové úpravy a kotvení | [14 empty] | PP | 2
| VV |  | 567,00"kg" |  | 567 | [12 empty] | VV | 2 | 2 | True | 1 | ROZPOCET
44 | K | 9990002 | Demontáž ocelových kcí | kpl | 1 |  | 0 |  |  | základní |  | 0 | 0 | 0 | 0 | 0 | 4 | K | 2 |  |  |  | ROZPOCET | 0 | 0 | 0 | 0 | 0 | 1 | 0 | 4 | -1616915827
| PP |  | Demontáž ocelových kcí | [14 empty] | PP | 2
| VV |  | "česle, šoupata, ..." 1"kpl" |  | 1 | [12 empty] | VV | 2 | 2 | True | 1 | ROZPOCET
45 | K | 9990003 | D+M šoupátkového uzávěru 1,00x2,80m vč povrchové úpravy a kotvení - kompletní provedení | kpl | 1 |  | 0 |  |  | základní |  | 0 | 0 | 0 | 0 | 0 | 4 | K | 2 |  |  |  | ROZPOCET | 0 | 0 | 0 | 0 | 0 | 1 | 0 | 4 | -1472589018
| PP |  | D+M šoupátkového uzávěru 1,00x2,80m vč povrchové úpravy a kotvení - kompletní provedení | [14 empty] | PP | 2
| VV |  | "česle, šoupata, ..." 1"kpl" |  | 1 | [12 empty] | VV | 2 | 2 | True | 1 | ROZPOCET
| D | 997 | Přesun sutě |  |  |  | 0 |  |  |  |  | 0 |  | 0 |  | 0 | 1 | D | 1 |  |  |  | ROZPOCET | [6 empty] | 0
46 | K | 9970000.R | Naložení suti a vybouraných hmot (bez rozlišení materiálu), odvoz na skládku do vzdálenosti dle možností uchazeče a poplatek za skládku | t | 859.387 |  | 0 |  |  | základní |  | 0 | 0 | 0 | 0 | 0 | 4 | K | 2 |  |  |  | ROZPOCET | 0 | 0 | 0 | 0 | 0 | 1 | 0 | 4 | 156023616
| PP |  | Naložení suti a vybouraných hmot (bez rozlišení materiálu), odvoz na skládku do vzdálenosti dle možností uchazeče a poplatek za skládku | [14 empty] | PP | 2
| VV |  | Na skládku | [14 empty] | VV | 2 | 1 | True | 0 | ROZPOCET
| VV |  | "beton" (51,119+689,42)"t" |  | 740.539 | [12 empty] | VV | 2 | 2 | True | 0 | ROZPOCET
| VV |  | "žb" 118,848"t" |  | 118.848 | [12 empty] | VV | 2 | 2 | True | 0 | ROZPOCET
| VV |  | Součet |  | 859.387 | [12 empty] | VV | 2 | 4 | True | 1 | ROZPOCET
47 | K | 9970000.R1 | Naložení kovového odpadu, odvoz na deponii určenou investorem | t | 0.819 |  | 0 |  |  | základní |  | 0 | 0 | 0 | 0 | 0 | 4 | K | 2 |  |  |  | ROZPOCET | 0 | 0 | 0 | 0 | 0 | 1 | 0 | 4 | 339980165
| PP |  | Naložení kovového odpadu, odvoz na deponii určenou investorem | [14 empty] | PP | 2
| VV |  | "ocel" 0,819"t" |  | 0.819 | [12 empty] | VV | 2 | 2 | True | 1 | ROZPOCET
48 | K | 997321511 | Vodorovná doprava suti a vybouraných hmot po suchu do 1 km | t | 2714.458 |  | 0 | CS ÚRS 2020 02 |  | základní |  | 0 | 0 | 0 | 0 | 0 | 4 | K | 2 |  |  |  | ROZPOCET | 0 | 0 | 0 | 0 | 0 | 1 | 0 | 4 | -774471792
| PP |  | Vodorovná doprava suti a vybouraných hmot bez naložení, s vyložením a hrubým urovnáním po suchu, na vzdálenost do 1 km | [14 empty] | PP | 2
| VV |  | deponie | [14 empty] | VV | 2 | 1 | True | 0 | ROZPOCET
| VV |  | "kameny pro rovnaninu / pohoz - dovoz + zpětný odvoz na deponii" (60,00+505,512)"m3"*2,40"t/m3"*2 |  | 2714.458 | [12 empty] | VV | 2 | 2 | True | 1 | ROZPOCET
49 | K | 997321611 | Nakládání nebo překládání suti a vybouraných hmot | t | 2714.458 |  | 0 | CS ÚRS 2020 02 |  | základní |  | 0 | 0 | 0 | 0 | 0 | 4 | K | 2 |  |  |  | ROZPOCET | 0 | 0 | 0 | 0 | 0 | 1 | 0 | 4 | 1886207712
| PP |  | Vodorovná doprava suti a vybouraných hmot bez naložení, s vyložením a hrubým urovnáním nakládání nebo překládání na dopravní prostředek při vodorovné dopravě suti a vybouraných hmot | [14 empty] | PP | 2
| VV |  | "kameny pro rovnaninu / pohoz - dovoz + zpětný odvoz na deponii" (60,00+505,512)"m3"*2,40"t/m3"*2 |  | 2714.458 | [12 empty] | VV | 2 | 2 | True | 1 | ROZPOCET
| D | 998 | Přesun hmot |  |  |  | 0 |  |  |  |  | 0 |  | 0 |  | 0 | 1 | D | 1 |  |  |  | ROZPOCET | [6 empty] | 0
50 | K | 998321011 | Přesun hmot pro hráze přehradní zemní a kamenité | t | 1406.705 |  | 0 | CS ÚRS 2020 02 |  | základní |  | 0 | 0 | 0 | 0 | 0 | 4 | K | 2 |  |  |  | ROZPOCET | 0 | 0 | 0 | 0 | 0 | 1 | 0 | 4 | -2022142460
| PP |  | Přesun hmot pro objekty hráze přehradní zemní a kamenité dopravní vzdálenost do 500 m | [14 empty] | PP | 2
| D | PSV | Práce a dodávky PSV |  |  |  | 0 |  |  |  |  | 0 |  | 7.7858 |  | 7.6 | 2 | D | 0 |  |  |  | ROZPOCET | [6 empty] | 0
| D | 711 | Izolace proti vodě, vlhkosti a plynům |  |  |  | 0 |  |  |  |  | 0 |  | 7.7858 |  | 7.6 | 2 | D | 1 |  |  |  | ROZPOCET | [6 empty] | 0
51 | K | 711131811 | Odstranění izolace proti zemní vlhkosti vodorovné | m2 | 1900 |  | 0 | CS ÚRS 2020 02 |  | základní |  | 0 | 0 | 0 | 0.004 | 7.6 | 16 | K | 2 |  |  |  | ROZPOCET | 0 | 0 | 0 | 0 | 0 | 1 | 0 | 16 | 946793886
| PP |  | Odstranění izolace proti zemní vlhkosti na ploše vodorovné V | [14 empty] | PP | 2
| VV |  | "odstranění folie vč geotextílie" 1900"m2" |  | 1900 | [12 empty] | VV | 2 | 2 | True | 1 | ROZPOCET
52 | K | 711461201.R | Provedení izolace proti tlakové vodě vodorovné fólií - kompletní provedení | m2 | 1900 |  | 0 |  |  | základní |  | 0 | 0.00018 | 0.342 | 0 | 0 | 16 | K | 2 |  |  |  | ROZPOCET | 0 | 0 | 0 | 0 | 0 | 1 | 0 | 16 | 784651879
| PP |  | Provedení izolace proti tlakové vodě vodorovné fólií - kompletní provedení | [14 empty] | PP | 2
53 | M | 28323074.R | fólie tl 3mm | m2 | 2375 |  | 0 |  |  | základní |  | 0 | 0.00225 | 5.3438 | 0 | 0 | 32 | M | 2 |  |  |  | ROZPOCET | 0 | 0 | 0 | 0 | 0 | 1 | 0 | 16 | -300851357
| PP |  | fólie tl 3mm | [14 empty] | PP | 2
| VV |  | "těsnění tělesa hráze plast. folií tl 3mm" 20,00*95,00 |  | 1900 | [12 empty] | VV | 2 | 2 | True | 1 | ROZPOCET
| VV |  | 1900*1,25 'Přepočtené koeficientem množství |  | 2375 | [12 empty] | VV | 2 | 2 | False | 1 | ROZPOCET
54 | K | 711491172 | Provedení izolace proti tlakové vodě vodorovné z textilií vrstva ochranná | m2 | 4000 |  | 0 | CS ÚRS 2020 02 |  | základní |  | 0 | 0 | 0 | 0 | 0 | 16 | K | 2 |  |  |  | ROZPOCET | 0 | 0 | 0 | 0 | 0 | 1 | 0 | 16 | 1744051377
| PP |  | Provedení izolace proti povrchové a podpovrchové tlakové vodě ostatní na ploše vodorovné V z textilií, vrstva ochranná | [14 empty] | PP | 2
55 | M | 69311082 | geotextilie netkaná separační, ochranná, filtrační, drenážní PP 500g/m2 | m2 | 4200 |  | 0 | CS ÚRS 2020 02 |  | základní |  | 0 | 0.0005 | 2.1 | 0 | 0 | 32 | M | 2 |  |  |  | ROZPOCET | 0 | 0 | 0 | 0 | 0 | 1 | 0 | 16 | 1175789157
| PP |  | geotextilie netkaná separační, ochranná, filtrační, drenážní PP 500g/m2 | [14 empty] | PP | 2
| VV |  | "2 vrstvy" 4000,00"m2" |  | 4000 | [12 empty] | VV | 2 | 2 | True | 1 | ROZPOCET
| VV |  | 4000*1,05 'Přepočtené koeficientem množství |  | 4200 | [12 empty] | VV | 2 | 2 | False | 1 | ROZPOCET
56 | K | 998711101 | Přesun hmot tonážní pro izolace proti vodě, vlhkosti a plynům v objektech výšky do 6 m | t | 7.786 |  | 0 | CS ÚRS 2020 02 |  | základní |  | 0 | 0 | 0 | 0 | 0 | 16 | K | 2 |  |  |  | ROZPOCET | 0 | 0 | 0 | 0 | 0 | 1 | 0 | 16 | 897149347
| PP |  | Přesun hmot pro izolace proti vodě, vlhkosti a plynům stanovený z hmotnosti přesunovaného materiálu vodorovná dopravní vzdálenost do 50 m v objektech výšky do 6 m | [14 empty] | PP | 2

## 06.1 - Koruna hráze - pev...
{1abbff71-5f8c-4444-8f1b-e4d8a36c3ed8}
2
| KRYCÍ LIST SOUPISU PRACÍ | [7 empty] | v --- níže se nacházejí doplnkové a pomocné údaje k sestavám --- v | [8 empty] | False
Stavba:
VD Harcov, zajištění bezpečnosti za povodní
Objekt:
SO 06 - Koruna hráze
Soupis:
06.1 - Koruna hráze - pevná část hráze
| KSO: |  |  |  |  | CC-CZ:
| Místo: |  | Liberec |  |  | Datum: | 30. 11. 2021
| Zadavatel: |  |  |  |  | IČ:
|  | Povodí Labe, státní podnik |  |  |  | DIČ:
| Uchazeč: |  |  |  |  | IČ: | Vyplň údaj
|  | Vyplň údaj |  |  |  | DIČ: | Vyplň údaj
| Projektant: |  |  |  |  | IČ:
|  | Valbek, spol. s.r.o. |  |  |  | DIČ:
| Zpracovatel: |  |  |  |  | IČ:
DIČ:
Poznámka:
| Cena bez DPH | [5 empty] | 0
|  |  | Základ daně |  |  | Sazba daně | Výše daně
| DPH | základní | 0 |  |  | 21% | 0
|  | snížená | 0 |  |  | 15% | 0
|  | zákl. přenesená | 0 |  |  | 21% | 0
|  | sníž. přenesená | 0 |  |  | 15% | 0
|  | nulová | 0 |  |  | 0% | 0
| Cena s DPH |  |  | v | CZK |  | 0
| Projektant |  |  | Zpracovatel
| Datum a podpis: |  | Razítko | Datum a podpis: |  |  | Razítko
| Objednavatel |  |  | Uchazeč
| Datum a podpis: |  | Razítko | Datum a podpis: |  |  | Razítko
REKAPITULACE ČLENĚNÍ SOUPISU PRACÍ
Stavba:
VD Harcov, zajištění bezpečnosti za povodní
Objekt:
SO 06 - Koruna hráze
Soupis:
06.1 - Koruna hráze - pevná část hráze
Místo: |  |  | Liberec |  |  | Datum: | 30. 11. 2021
Zadavatel: |  |  | Povodí Labe, státní podnik |  |  | Projektant: | Valbek, spol. s.r.o.
Uchazeč: |  |  | Vyplň údaj |  |  | Zpracovatel:
Kód dílu - Popis | [6 empty] | Cena celkem [CZK]
Náklady ze soupisu prací | [6 empty] | 0 | [11 empty] | -1
| HSV - Práce a dodávky HSV | [5 empty] | 0
| 1 - Zemní práce | [5 empty] | 0
| 3 - Svislé a kompletní konstrukce | [5 empty] | 0
| 4 - Vodorovné konstrukce | [5 empty] | 0
| 5 - Komunikace pozemní | [5 empty] | 0
| 6 - Úpravy povrchů, podlahy a osazování výplní | [5 empty] | 0
| 9 - Ostatní konstrukce a práce, bourání | [5 empty] | 0
| 997 - Přesun sutě | [5 empty] | 0
| 998 - Přesun hmot | [5 empty] | 0
| PSV - Práce a dodávky PSV | [5 empty] | 0
| 711 - Izolace proti vodě, vlhkosti a plynům | [5 empty] | 0
| 766 - Konstrukce truhlářské | [5 empty] | 0
| 767 - Konstrukce zámečnické | [5 empty] | 0
| 783 - Dokončovací práce - nátěry | [5 empty] | 0
SOUPIS PRACÍ
Stavba:
VD Harcov, zajištění bezpečnosti za povodní
Objekt:
SO 06 - Koruna hráze
Soupis:
06.1 - Koruna hráze - pevná část hráze
Místo: |  |  | Liberec |  |  | Datum: | 30. 11. 2021
Zadavatel: |  |  | Povodí Labe, státní podnik |  |  | Projektant: | Valbek, spol. s.r.o.
Uchazeč: |  |  | Vyplň údaj |  |  | Zpracovatel:
PČ | Typ | Kód | Popis | MJ | Množství | J.cena [CZK] | Cena celkem [CZK] | Cenová soustava |  | DPH | J. Nh [h] | Nh celkem [h] | J. hmotnost [t] | Hmotnost celkem [t] | J. suť [t] | Suť Celkem [t]
Náklady soupisu celkem | [6 empty] | 0 |  |  |  |  | 0 |  | 318.4154 |  | 711.9304 |  | D | -1 | [10 empty] | 0
| D | HSV | Práce a dodávky HSV |  |  |  | 0 |  |  |  |  | 0 |  | 315.724 |  | 711.9304 | 1 | D | 0 |  |  |  | ROZPOCET | [6 empty] | 0
| D | 1 | Zemní práce |  |  |  | 0 |  |  |  |  | 0 |  | 0.006 |  | 321.494 | 1 | D | 1 |  |  |  | ROZPOCET | [6 empty] | 0
1 | K | 113107232 | Odstranění podkladu z betonu prostého tl 300 mm strojně pl přes 200 m2 | m2 | 426.88 |  | 0 | CS ÚRS 2020 02 |  | základní |  | 0 | 0 | 0 | 0.625 | 266.8 | 4 | K | 2 |  |  |  | ROZPOCET | 0 | 0 | 0 | 0 | 0 | 1 | 0 | 4 | 513184925
| PP |  | Odstranění podkladů nebo krytů strojně plochy jednotlivě přes 200 m2 s přemístěním hmot na skládku na vzdálenost do 20 m nebo s naložením na dopravní prostředek z betonu prostého, o tl. vrstvy přes 150 do 300 mm | [14 empty] | PP | 2
| VV |  | "rozebrání stávající kamenné dlažby vozovky - dlažba 150mm vč. podkladního betonu" 103,80*2,80 |  | 290.64 | [12 empty] | VV | 2 | 2 | True | 0 | ROZPOCET
| VV |  | "rozebrání stávající kamenné dlažby vozovky - dlažba 100mm vč. podkladního betonu" 29,60*2,80 |  | 82.88 | [12 empty] | VV | 2 | 2 | True | 0 | ROZPOCET
| VV |  | "kamenná dlažba chodníků - tvarové kameny" 0,40*(103,80+29,60) |  | 53.36 | [12 empty] | VV | 2 | 2 | True | 0 | ROZPOCET
| VV |  | Součet |  | 426.88 | [12 empty] | VV | 2 | 4 | True | 1 | ROZPOCET
2 | K | 113202111 | Vytrhání obrub krajníků obrubníků stojatých | m | 266.8 |  | 0 | CS ÚRS 2020 02 |  | základní |  | 0 | 0 | 0 | 0.205 | 54.694 | 4 | K | 2 |  |  |  | ROZPOCET | 0 | 0 | 0 | 0 | 0 | 1 | 0 | 4 | -1388408982
| PP |  | Vytrhání obrub s vybouráním lože, s přemístěním hmot na skládku na vzdálenost do 3 m nebo s naložením na dopravní prostředek z krajníků nebo obrubníků stojatých | [14 empty] | PP | 2
| VV |  | "pro zpětné využití" (103,80+29,60)*2 |  | 266.8 | [12 empty] | VV | 2 | 2 | True | 1 | ROZPOCET
3 | K | 114203301 | Třídění lomového kamene nebo betonových tvárnic podle druhu, velikosti nebo tvaru | m3 | 83.04 |  | 0 | CS ÚRS 2020 02 |  | základní |  | 0 | 0 | 0 | 0 | 0 | 4 | K | 2 |  |  |  | ROZPOCET | 0 | 0 | 0 | 0 | 0 | 1 | 0 | 4 | -2027936977
| PP |  | Třídění lomového kamene nebo betonových tvárnic získaných při rozebrání dlažeb, záhozů, rovnanin a soustřeďovacích staveb podle druhu, velikosti nebo tvaru | [14 empty] | PP | 2
| VV |  | "dle rozebrání zdiva" 83,040"m3" |  | 83.04 | [12 empty] | VV | 2 | 2 | True | 1 | ROZPOCET
4 | K | 119003227 | Mobilní plotová zábrana vyplněná dráty výšky do 2,2 m pro zabezpečení výkopu zřízení | m | 40 |  | 0 | CS ÚRS 2020 02 |  | základní |  | 0 | 0.00015 | 0.006 | 0 | 0 | 4 | K | 2 |  |  |  | ROZPOCET | 0 | 0 | 0 | 0 | 0 | 1 | 0 | 4 | -967469017
| PP |  | Pomocné konstrukce při zabezpečení výkopu svislé ocelové mobilní oplocení, výšky do 2,2 m panely vyplněné dráty zřízení | [14 empty] | PP | 2
| VV |  | "provizorní oplocení" 40,00"m" |  | 40 | [12 empty] | VV | 2 | 2 | True | 1 | ROZPOCET
5 | K | 119003228 | Mobilní plotová zábrana vyplněná dráty výšky do 2,2 m pro zabezpečení výkopu odstranění | m | 40 |  | 0 | CS ÚRS 2020 02 |  | základní |  | 0 | 0 | 0 | 0 | 0 | 4 | K | 2 |  |  |  | ROZPOCET | 0 | 0 | 0 | 0 | 0 | 1 | 0 | 4 | 1040516945
| PP |  | Pomocné konstrukce při zabezpečení výkopu svislé ocelové mobilní oplocení, výšky do 2,2 m panely vyplněné dráty odstranění | [14 empty] | PP | 2
| VV |  | "provizorní oplocení" 40,00"m" |  | 40 | [12 empty] | VV | 2 | 2 | True | 1 | ROZPOCET
| D | 3 | Svislé a kompletní konstrukce |  |  |  | 0 |  |  |  |  | 0 |  | 62.218 |  | 0 | 1 | D | 1 |  |  |  | ROZPOCET | [6 empty] | 0
6 | K | 317221111 | Osazení kamenných římsových desek do maltového lože | m3 | 68.2 |  | 0 | CS ÚRS 2020 02 |  | základní |  | 0 | 0.03689 | 2.5159 | 0 | 0 | 4 | K | 2 |  |  |  | ROZPOCET | 0 | 0 | 0 | 0 | 0 | 1 | 0 | 4 | 322212793
| PP |  | Osazení kamenných římsových desek do maltového lože | [14 empty] | PP | 2
| VV |  | "snesení parapetních kvádrů a krakorcových desek - použit původní materiál" (0,40"m2"+0,20"m2")*103,80+0,20"m2"*29,60 |  | 68.2 | [12 empty] | VV | 2 | 2 | True | 1 | ROZPOCET
7 | M | 583803350.R2 | kamenný parapetní kvádr - velikost a povrchová úprava dle původního stavu konstrukce | t | 41.273 |  | 0 |  |  | základní |  | 0 | 1 | 41.273 | 0 | 0 | 8 | M | 2 |  |  |  | ROZPOCET | 0 | 0 | 0 | 0 | 0 | 1 | 0 | 4 | -873414807
| PP |  | kamenný parapetní kvádr - velikost a povrchová úprava dle původního stavu konstrukce | [14 empty] | PP | 2
| VV |  | "předpoklad výměny 30% porušených ks" 0,20"m2"*(2*103,80+29,60)*0,3*2,90"t/m3" |  | 41.273 | [12 empty] | VV | 2 | 2 | True | 1 | ROZPOCET
8 | M | 583803350.R3 | kamenný krakorcový kvádr - velikost a povrchová úprava dle původního stavu konstrukce | t | 18.061 |  | 0 |  |  | základní |  | 0 | 1 | 18.061 | 0 | 0 | 8 | M | 2 |  |  |  | ROZPOCET | 0 | 0 | 0 | 0 | 0 | 1 | 0 | 4 | 1078289670
| PP |  | kamenný krakorcový kvádr - velikost a povrchová úprava dle původního stavu konstrukce | [14 empty] | PP | 2
| VV |  | "předpoklad výměny 30% porušených ks" 0,20"m2"*(103,80)*0,3*2,90"t/m3" |  | 18.061 | [12 empty] | VV | 2 | 2 | True | 1 | ROZPOCET
9 | K | 317221111.R | Osazení kamenných římsových desek - příplatek za výplň spar mezi kvádry v podélném směru (kompletní provedení) | m3 | 68.2 |  | 0 |  |  | základní |  | 0 | 0 | 0 | 0 | 0 | 4 | K | 2 |  |  |  | ROZPOCET | 0 | 0 | 0 | 0 | 0 | 1 | 0 | 4 | 219134546
| PP |  | Osazení kamenných římsových desek - příplatek za výplň spar mezi kvádry v podélném směru (kompletní provedení) | [14 empty] | PP | 2
| P |  | Poznámka k položce: dle PD: -těsnící hmota polyuretan -penetrační nátěr pro zvýšení přilnavosti -nízkoexpanzní polyuretanová montážní pěna (po proříznutí nebo proškrábnutí svislé spáry) | [14 empty] | P | 2
| VV |  | "snesení parapetních kvádrů a krakorcových desek - použit původní materiál" (0,40"m2"+0,20"m2")*103,80+0,20"m2"*29,60 |  | 68.2 | [12 empty] | VV | 2 | 2 | True | 1 | ROZPOCET
10 | K | 348171111.R | D+M mostního ocelového zábradlí | m | 271 |  | 0 |  |  | základní |  | 0 | 0.00033 | 0.08943 | 0 | 0 | 4 | K | 2 |  |  |  | ROZPOCET | 0 | 0 | 0 | 0 | 0 | 1 | 0 | 4 | 760593112
| PP |  | položka zahrnuje: dodání zábradlí včetně předepsané povrchové úpravy kotvení sloupků, t.j. kotevní desky, šrouby z nerez oceli, vrty a zálivku, pokud zadávací dokumentace nestanoví jinak případné nivelační hmoty pod kotevní desky | [14 empty] | PP | 2
| P |  | Poznámka k položce: třímadlové, litinové kotvené sloupky a ocelové vodorovné prvky předpoklad využítí původních 106ks sloupků (repasovaných) + nákup 26ks nových (vyrobeno dle formy PLA) | [14 empty] | P | 2
| VV |  | "nové zábradlí" 271,00"m" |  | 271 | [12 empty] | VV | 2 | 2 | True | 1 | ROZPOCET
11 | K | 388995211 | Chránička kabelů z trub HDPE v římse DN 80 | m | 288 |  | 0 | CS ÚRS 2020 02 |  | základní |  | 0 | 0.00045 | 0.1296 | 0 | 0 | 4 | K | 2 |  |  |  | ROZPOCET | 0 | 0 | 0 | 0 | 0 | 1 | 0 | 4 | -611524550
| PP |  | Chránička kabelů v římse z trub HDPE do DN 80 | [14 empty] | PP | 2
| VV |  | "kabelové chráničky pr. 50/40" 144,00*1"ks" |  | 144 | [12 empty] | VV | 2 | 2 | True | 0 | ROZPOCET
| VV |  | "kabelové chráničky pr. 75/61" 144,00*1"ks" |  | 144 | [12 empty] | VV | 2 | 2 | True | 0 | ROZPOCET
| VV |  | Součet |  | 288 | [12 empty] | VV | 2 | 4 | True | 1 | ROZPOCET
12 | K | 388995212 | Chránička kabelů z trub HDPE v římse DN 110 | m | 184 |  | 0 | CS ÚRS 2020 02 |  | základní |  | 0 | 0.00081 | 0.14904 | 0 | 0 | 4 | K | 2 |  |  |  | ROZPOCET | 0 | 0 | 0 | 0 | 0 | 1 | 0 | 4 | 40727317
| PP |  | Chránička kabelů v římse z trub HDPE přes DN 80 do DN 110 | [14 empty] | PP | 2
| VV |  | "kabelové chráničky pr. 110/94" 92,00*2"ks" |  | 184 | [12 empty] | VV | 2 | 2 | True | 1 | ROZPOCET
13 | K | 388995212.R | D+M šachty pro el. vedení v mostovce, materiál polykarbonát PC, rám ocel/litina s možností vydláždění (250/550mm) | ks | 7 |  | 0 |  |  | základní |  | 0 | 0 | 0 | 0 | 0 | 4 | K | 2 |  |  |  | ROZPOCET | 0 | 0 | 0 | 0 | 0 | 1 | 0 | 4 | 130679807
| PP |  | D+M šachty pro el. vedení v mostovce, materiál polykarbonát PC, rám ocel/litina s možností vydláždění (250/550mm) | [14 empty] | PP | 2
| VV |  | 7"ks" |  | 7 | [12 empty] | VV | 2 | 2 | True | 1 | ROZPOCET
| D | 4 | Vodorovné konstrukce |  |  |  | 0 |  |  |  |  | 0 |  | 9.0725 |  | 0 | 1 | D | 1 |  |  |  | ROZPOCET | [6 empty] | 0
14 | K | 421351131 | Bednění boční stěny konstrukcí mostů výšky do 350 mm - zřízení | m2 | 41.52 |  | 0 | CS ÚRS 2020 02 |  | základní |  | 0 | 0.01787 | 0.74196 | 0 | 0 | 4 | K | 2 |  |  |  | ROZPOCET | 0 | 0 | 0 | 0 | 0 | 1 | 0 | 4 | 30892944
| PP |  | Bednění deskových konstrukcí mostů z betonu železového nebo předpjatého zřízení boční stěny výšky do 350 mm | [14 empty] | PP | 2
| VV |  | "spádový beton" 2*0,20*103,80 |  | 41.52 | [12 empty] | VV | 2 | 2 | True | 1 | ROZPOCET
15 | K | 421351231 | Bednění stěny boční konstrukcí mostů výšky do 350 mm - odstranění | m2 | 41.52 |  | 0 | CS ÚRS 2020 02 |  | základní |  | 0 | 0 | 0 | 0 | 0 | 4 | K | 2 |  |  |  | ROZPOCET | 0 | 0 | 0 | 0 | 0 | 1 | 0 | 4 | 274313112
| PP |  | Bednění deskových konstrukcí mostů z betonu železového nebo předpjatého odstranění boční stěny výšky do 350 mm | [14 empty] | PP | 2
| VV |  | "dle bednění kcí mostů" 41,52"m2" |  | 41.52 | [12 empty] | VV | 2 | 2 | True | 1 | ROZPOCET
16 | K | 421361216.R | Výztuž ŽB desky z betonářské oceli 10 505 | t | 7.945 |  | 0 |  |  | základní |  | 0 | 1.0485 | 8.3306 | 0 | 0 | 4 | K | 2 |  |  |  | ROZPOCET | 0 | 0 | 0 | 0 | 0 | 1 | 0 | 4 | -440821029
| PP |  | Výztuž ŽB desky z betonářské oceli 10 505 | [14 empty] | PP | 2
| VV |  | "výztuž spádového betonu, předpoklad 1,5% vyztužení" 67,47"m3"*0,015*7,85"t/m3" |  | 7.945 | [12 empty] | VV | 2 | 2 | True | 1 | ROZPOCET
17 | K | 451459777 | Příplatek ZKD 10 mm tl přes 50 mm u podkladu nebo lože pod dlažbu z MC | m2 | 853.76 |  | 0 | CS ÚRS 2020 02 |  | základní |  | 0 | 0 | 0 | 0 | 0 | 4 | K | 2 |  |  |  | ROZPOCET | 0 | 0 | 0 | 0 | 0 | 1 | 0 | 4 | -781844279
| PP |  | Podklad nebo lože pod dlažbu (přídlažbu) Příplatek k cenám za každých dalších i započatých 10 mm tloušťky podkladu nebo lože přes 50 mm z cementové malty | [14 empty] | PP | 2
| VV |  | "velká + malá dlažební kostka, předpoklad lože 70mm" (344,00"m2"+82,88"m2")*2 |  | 853.76 | [12 empty] | VV | 2 | 2 | True | 1 | ROZPOCET
18 | K | 457311117 | Vyrovnávací nebo spádový beton C 25/30 včetně úpravy povrchu | m3 | 67.47 |  | 0 | CS ÚRS 2020 02 |  | základní |  | 0 | 0 | 0 | 0 | 0 | 4 | K | 2 |  |  |  | ROZPOCET | 0 | 0 | 0 | 0 | 0 | 1 | 0 | 4 | -1994468230
| PP |  | Vyrovnávací nebo spádový beton včetně úpravy povrchu C 25/30 | [14 empty] | PP | 2
| VV |  | 0,65"m2"*103,8 |  | 67.47 | [12 empty] | VV | 2 | 2 | True | 1 | ROZPOCET
19 | K | 457311191 | Příplatek k vyrovnávacímu nebo spádovému betonu za rovinnost | m2 | 363.3 |  | 0 | CS ÚRS 2020 02 |  | základní |  | 0 | 0 | 0 | 0 | 0 | 4 | K | 2 |  |  |  | ROZPOCET | 0 | 0 | 0 | 0 | 0 | 1 | 0 | 4 | -952367880
| PP |  | Vyrovnávací nebo spádový beton včetně úpravy povrchu Příplatek k ceně za rovinnost | [14 empty] | PP | 2
| VV |  | "spádový beton" 3,50*103,80 |  | 363.3 | [12 empty] | VV | 2 | 2 | True | 1 | ROZPOCET
| D | 5 | Komunikace pozemní |  |  |  | 0 |  |  |  |  | 0 |  | 164.7994 |  | 0 | 1 | D | 1 |  |  |  | ROZPOCET | [6 empty] | 0
20 | K | 591141111 | Kladení dlažby z kostek velkých z kamene na MC tl 50 mm | m2 | 344 |  | 0 | CS ÚRS 2020 02 |  | základní |  | 0 | 0.19536 | 67.2038 | 0 | 0 | 4 | K | 2 |  |  |  | ROZPOCET | 0 | 0 | 0 | 0 | 0 | 1 | 0 | 4 | 1286046440
| PP |  | Kladení dlažby z kostek s provedením lože do tl. 50 mm, s vyplněním spár, s dvojím beraněním a se smetením přebytečného materiálu na krajnici velkých z kamene, do lože z cementové malty | [14 empty] | PP | 2
| VV |  | "kamenná dlažba vozovky - kostky velké "2,80*103,80 |  | 290.64 | [12 empty] | VV | 2 | 2 | True | 0 | ROZPOCET
| VV |  | "kamenná dlažba chodníků - tvarové kameny" 0,40*(103,80+29,60) |  | 53.36 | [12 empty] | VV | 2 | 2 | True | 0 | ROZPOCET
| VV |  | Součet |  | 344 | [12 empty] | VV | 2 | 4 | True | 1 | ROZPOCET
21 | M | 58381008 | kostka dlažební žula velká 15/17 | m2 | 145.32 |  | 0 | CS ÚRS 2020 02 |  | základní |  | 0 | 0.417 | 60.5984 | 0 | 0 | 8 | M | 2 |  |  |  | ROZPOCET | 0 | 0 | 0 | 0 | 0 | 1 | 0 | 4 | 486621388
| PP |  | kostka dlažební žula velká 15/17 | [14 empty] | PP | 2
| VV |  | "předpoklad 50% nové dlažby" 290,64"m2"*0,5 |  | 145.32 | [12 empty] | VV | 2 | 2 | True | 1 | ROZPOCET
22 | M | 583801590.R2 | tvarové kameny, žula - rozměr dle původních kamenů | t | 11.606 |  | 0 |  |  | základní |  | 0 | 1 | 11.606 | 0 | 0 | 8 | M | 2 |  |  |  | ROZPOCET | 0 | 0 | 0 | 0 | 0 | 1 | 0 | 4 | -981534603
| PP |  | tvarové kameny, žula - rozměr dle původních kamenů | [14 empty] | PP | 2
| VV |  | "předpoklad 50% nové dlažby (dlažba mezi ubrubníkem a parapetním kvádrem viz D.6.04)" 53,36"m2"*0,15*0,5* 2900"kg/m3"/1000 |  | 11.606 | [12 empty] | VV | 2 | 2 | True | 1 | ROZPOCET
23 | K | 591241111 | Kladení dlažby z kostek drobných z kamene na MC tl 50 mm | m2 | 82.88 |  | 0 | CS ÚRS 2020 02 |  | základní |  | 0 | 0.19536 | 16.1914 | 0 | 0 | 4 | K | 2 |  |  |  | ROZPOCET | 0 | 0 | 0 | 0 | 0 | 1 | 0 | 4 | 803607520
| PP |  | Kladení dlažby z kostek s provedením lože do tl. 50 mm, s vyplněním spár, s dvojím beraněním a se smetením přebytečného materiálu na krajnici drobných z kamene, do lože z cementové malty | [14 empty] | PP | 2
| VV |  | "kamenná dlažba vozovky - kostky drobné" 2,80*29,6 |  | 82.88 | [12 empty] | VV | 2 | 2 | True | 1 | ROZPOCET
24 | M | 58381007 | kostka dlažební žula drobná 8/10 | m2 | 41.44 |  | 0 | CS ÚRS 2020 02 |  | základní |  | 0 | 0.222 | 9.1997 | 0 | 0 | 8 | M | 2 |  |  |  | ROZPOCET | 0 | 0 | 0 | 0 | 0 | 1 | 0 | 4 | 1075093593
| PP |  | kostka dlažební žula drobná 8/10 | [14 empty] | PP | 2
| VV |  | "předpoklad 50% nové dlažby" 82,88"m2"*0,5 |  | 41.44 | [12 empty] | VV | 2 | 2 | True | 1 | ROZPOCET
| D | 6 | Úpravy povrchů, podlahy a osazování výplní |  |  |  | 0 |  |  |  |  | 0 |  | 31.099 |  | 0 | 1 | D | 1 |  |  |  | ROZPOCET | [6 empty] | 0
25 | K | 632450132 | Vyrovnávací cementový potěr tl do 30 mm ze suchých směsí provedený v ploše | m2 | 493.58 |  | 0 | CS ÚRS 2020 02 |  | základní |  | 0 | 0.063 | 31.0955 | 0 | 0 | 4 | K | 2 |  |  |  | ROZPOCET | 0 | 0 | 0 | 0 | 0 | 1 | 0 | 4 | -2141573071
| PP |  | Potěr cementový vyrovnávací ze suchých směsí v ploše o průměrné (střední) tl. přes 20 do 30 mm | [14 empty] | PP | 2
| VV |  | "vyrovnání" 3,70*(103,80+29,60) |  | 493.58 | [12 empty] | VV | 2 | 2 | True | 1 | ROZPOCET
26 | K | 634661111.R | Výplň dilatačních spar šířky do 10 mm v mazaninách silikonovým tmelem | m | 38 |  | 0 |  |  | základní |  | 0 | 8e-05 | 0.00304 | 0 | 0 | 4 | K | 2 |  |  |  | ROZPOCET | 0 | 0 | 0 | 0 | 0 | 1 | 0 | 4 | 1738417990
| PP |  | Výplň dilatačních spar mazanin silikonovým tmelem, šířka spáry do 10 mm | [14 empty] | PP | 2
| VV |  | "pracovní spáry v podkladní desce" 10*3,80"m" |  | 38 | [12 empty] | VV | 2 | 2 | True | 1 | ROZPOCET
27 | K | 634911123 | Řezání dilatačních spár š 10 mm hl do 50 mm v čerstvé betonové mazanině | m | 38 |  | 0 | CS ÚRS 2020 02 |  | základní |  | 0 | 1e-05 | 0.00038 | 0 | 0 | 4 | K | 2 |  |  |  | ROZPOCET | 0 | 0 | 0 | 0 | 0 | 1 | 0 | 4 | 1183136862
| PP |  | Řezání dilatačních nebo smršťovacích spár v čerstvé betonové mazanině nebo potěru šířky přes 5 do 10 mm, hloubky přes 20 do 50 mm | [14 empty] | PP | 2
| VV |  | "pracovní spáry v podkladní desce" 10*3,80"m" |  | 38 | [12 empty] | VV | 2 | 2 | True | 1 | ROZPOCET
| D | 9 | Ostatní konstrukce a práce, bourání |  |  |  | 0 |  |  |  |  | 0 |  | 48.5292 |  | 390.4364 | 1 | D | 1 |  |  |  | ROZPOCET | [6 empty] | 0
28 | K | 916241112 | Osazení obrubníku kamenného ležatého bez boční opěry do lože z betonu prostého | m | 266.8 |  | 0 | CS ÚRS 2020 02 |  | základní |  | 0 | 0.13945 | 37.2053 | 0 | 0 | 4 | K | 2 |  |  |  | ROZPOCET | 0 | 0 | 0 | 0 | 0 | 1 | 0 | 4 | 463003686
| PP |  | Osazení obrubníku kamenného se zřízením lože, s vyplněním a zatřením spár cementovou maltou ležatého bez boční opěry, do lože z betonu prostého | [14 empty] | PP | 2
| VV |  | "vytrhané obrubníky pro zpětné využití" (103,80+29,60)*2 |  | 266.8 | [12 empty] | VV | 2 | 2 | True | 1 | ROZPOCET
29 | M | 583803350.R | obrubník kamenný přímý - velikost a povrchová úprava dle původního stavu konstrukce | m | 81 |  | 0 |  |  | základní |  | 0 | 0.125 | 10.125 | 0 | 0 | 8 | M | 2 |  |  |  | ROZPOCET | 0 | 0 | 0 | 0 | 0 | 1 | 0 | 4 | 1501154287
| PP |  | obrubník kamenný přímý - velikost a povrchová úprava dle původního stavu konstrukce | [14 empty] | PP | 2
| VV |  | "předpoklad výměny 30% porušených ks" 266,80*0,3 |  | 80.04 | [12 empty] | VV | 2 | 2 | True | 0 | ROZPOCET
| VV |  | 81"m" |  | 81 | [12 empty] | VV | 2 | 2 | True | 1 | ROZPOCET
30 | K | 936991111 | Odvodňovač kamenného zdiva mostu z PE potrubí DN 160 s vyvrtáním otvoru a utěsněním | m | 13 |  | 0 | CS ÚRS 2020 02 |  | základní |  | 0 | 0.00245 | 0.03185 | 0 | 0 | 4 | K | 2 |  |  |  | ROZPOCET | 0 | 0 | 0 | 0 | 0 | 1 | 0 | 4 | 681441194
| PP |  | Odvodňovače kamenného zdiva mostů z PE trubek DN 160 včetně utěsnění | [14 empty] | PP | 2
| VV |  | 1,30*10 |  | 13 | [12 empty] | VV | 2 | 2 | True | 1 | ROZPOCET
31 | K | 936991111.R | D+M mostní odvodňovací soupravy | kus | 10 |  | 0 |  |  | základní |  | 0 | 0.00244 | 0.0244 | 0 | 0 | 4 | K | 2 |  |  |  | ROZPOCET | 0 | 0 | 0 | 0 | 0 | 1 | 0 | 4 | -503009621
| PP |  | položka zahrnuje: - výrobní dokumentaci (včetně technologického předpisu) - dodání kompletní odvodňovací soupravy, včetně všech montážních a přepravních úprav a zařízení - dodání spojovacího, kotevního a těsnícího materiálu - úprava a příprava úložného prostoru, včetně kotevních prvků, jejich očištění a ošetření - zřízení kompletní odvodňovací soupravy, dle příslušného technologického předpisu, včetně všech výškových a směrových úprav - zřízení odvodňovací soupravy po etapách, včetně pracovních spar a spojů - prodloužení odpadní trouby pod spodní líc nosné konstr. nebo zaústěním odvodňovače do dalšího odvodňovacího zařízení - úprava odvod. soupravy na styku s ostatními konstrukcemi a zařízeními (u obrubníku, podél vozovek, napojení izolací a pod.) - ochrana odvodňovací soupravy do doby provedení definitivního stavu, veškeré provizorní úpravy a opatření - konečné úpravy odvodňovací soupravy jako povrchové povlaky, zálivky, které nejsou součástí jiných konstr., vyčištění, tmelení, těsnění, výplň spar a pod. - úprava, očištění a ošetření prostoru kolem odvodňovací soupravy - opatření odvodňovače znakem výrobce a typovým číslem - provedení odborné prohlídky, je-li požadována | [14 empty] | PP | 2
| VV |  | "osazení nových mostních odvodňovačů s bočním vývodem" 10"ks" |  | 10 | [12 empty] | VV | 2 | 2 | True | 1 | ROZPOCET
32 | K | 946211131 | Montáž lešení zavěšeného trubkového na potrubních mostech zatížení tř. 3 do 200 kg/m2 v do 10 m | m2 | 200 |  | 0 | CS ÚRS 2020 02 |  | základní |  | 0 | 0 | 0 | 0 | 0 | 4 | K | 2 |  |  |  | ROZPOCET | 0 | 0 | 0 | 0 | 0 | 1 | 0 | 4 | -1434966871
| PP |  | Montáž zavěšeného trubkového lešení na potrubních mostech nebo na mostní konstrukci s podlahami s provozním zatížením tř. 3 přes 150 do 200 kg/m2, umístěného ve výšce do 10 m | [14 empty] | PP | 2
| VV |  | 100,00*2*1,00 |  | 200 | [12 empty] | VV | 2 | 2 | True | 1 | ROZPOCET
33 | K | 946211231 | Příplatek k lešení zavěšenému trubkovému na mostech 200 kg/m2 v 10 m za první a ZKD den použití | m2 | 18000 |  | 0 | CS ÚRS 2020 02 |  | základní |  | 0 | 0 | 0 | 0 | 0 | 4 | K | 2 |  |  |  | ROZPOCET | 0 | 0 | 0 | 0 | 0 | 1 | 0 | 4 | -630665166
| PP |  | Montáž zavěšeného trubkového lešení na potrubních mostech nebo na mostní konstrukci Příplatek za první a každý další den použití lešení k ceně -1131 | [14 empty] | PP | 2
| VV |  | 200,00"m2"*3*30 |  | 18000 | [12 empty] | VV | 2 | 2 | True | 1 | ROZPOCET
34 | K | 946211831 | Demontáž lešení zavěšeného trubkového na potrubních mostech zatížení tř. 3 do 200 kg/m2 v do 10 m | m2 | 200 |  | 0 | CS ÚRS 2020 02 |  | základní |  | 0 | 0 | 0 | 0 | 0 | 4 | K | 2 |  |  |  | ROZPOCET | 0 | 0 | 0 | 0 | 0 | 1 | 0 | 4 | 1286630409
| PP |  | Demontáž zavěšeného trubkového lešení na potrubních mostech nebo na mostní konstrukci s podlahami s provozním zatížením tř. 3 přes 150 do 200 kg/m2, umístěného ve výšce do 10 m | [14 empty] | PP | 2
| VV |  | 200,00"m2" |  | 200 | [12 empty] | VV | 2 | 2 | True | 1 | ROZPOCET
35 | K | 966023211 | Snesení nevyhovujících kamenných římsových desek na průčelním zdivu a křídlech | m3 | 68.2 |  | 0 | CS ÚRS 2020 02 |  | základní |  | 0 | 0 | 0 | 2.6 | 177.32 | 4 | K | 2 |  |  |  | ROZPOCET | 0 | 0 | 0 | 0 | 0 | 1 | 0 | 4 | -1924288879
| PP |  | Snesení kamenných římsových desek na průčelním zdivu a křídlech | [14 empty] | PP | 2
| VV |  | "snesení parapetních kvádrů a krakorcových desek" (0,40"m2"+0,20"m2")*103,80+0,20"m2"*29,60 |  | 68.2 | [12 empty] | VV | 2 | 2 | True | 1 | ROZPOCET
36 | K | 966075141 | Odstranění kovového zábradlí vcelku | m | 271 |  | 0 | CS ÚRS 2020 02 |  | základní |  | 0 | 8e-05 | 0.02168 | 0.018 | 4.878 | 4 | K | 2 |  |  |  | ROZPOCET | 0 | 0 | 0 | 0 | 0 | 1 | 0 | 4 | 1682849400
| PP |  | Odstranění různých konstrukcí na mostech kovového zábradlí vcelku | [14 empty] | PP | 2
| P |  | Poznámka k položce: penechání sloupků pro znovuosazení | [14 empty] | P | 2
| VV |  | "demontáž stávajícího zábradlí koruny hráze" 51,00+36,00+13,00+31,00+5,00+30,00+98,00+1,00+2*3 |  | 271 | [12 empty] | VV | 2 | 2 | True | 1 | ROZPOCET
37 | K | 976092322 | Vybourání odvodňovačů s odpadním potrubím obrubníkových | kus | 6 |  | 0 | CS ÚRS 2020 02 |  | základní |  | 0 | 0 | 0 | 0.1 | 0.6 | 4 | K | 2 |  |  |  | ROZPOCET | 0 | 0 | 0 | 0 | 0 | 1 | 0 | 4 | -1734384349
| PP |  | Vybourání drobných zařízení odvodňovačů, na kamenných a betonových mostech, s prozatímním zakrytím otvorů po nich s odpadním potrubím obrubníkových | [14 empty] | PP | 2
| VV |  | "předpoklad" 6"ks" |  | 6 | [12 empty] | VV | 2 | 2 | True | 1 | ROZPOCET
38 | K | 979024443 | Očištění vybouraných obrubníků a krajníků silničních | m | 186.76 |  | 0 | CS ÚRS 2020 02 |  | základní |  | 0 | 0 | 0 | 0 | 0 | 4 | K | 2 |  |  |  | ROZPOCET | 0 | 0 | 0 | 0 | 0 | 1 | 0 | 4 | 216416398
| PP |  | Očištění vybouraných prvků komunikací od spojovacího materiálu s odklizením a uložením očištěných hmot a spojovacího materiálu na skládku na vzdálenost do 10 m obrubníků a krajníků, vybouraných z jakéhokoliv lože a s jakoukoliv výplní spár silničních | [14 empty] | PP | 2
| VV |  | "dle vybourání obrubníků, předpoklad výměny 30%" 266,80"m"*0,70 |  | 186.76 | [12 empty] | VV | 2 | 2 | True | 1 | ROZPOCET
39 | K | 979071112 | Očištění dlažebních kostek velkých s původním spárováním živičnou směsí nebo MC | m2 | 172 |  | 0 | CS ÚRS 2020 02 |  | základní |  | 0 | 0 | 0 | 0 | 0 | 4 | K | 2 |  |  |  | ROZPOCET | 0 | 0 | 0 | 0 | 0 | 1 | 0 | 4 | 68657314
| PP |  | Očištění vybouraných dlažebních kostek od spojovacího materiálu, s uložením očištěných kostek na skládku, s odklizením odpadových hmot na hromady a s odklizením vybouraných kostek na vzdálenost do 3 m velkých, s původním vyplněním spár živicí nebo cementovou maltou | [14 empty] | PP | 2
| VV |  | "dle odstranění podkladu z betonu - rozebrání dlažby velké, předpoklad výměny 50%" 290,64"m2"*0,5 |  | 145.32 | [12 empty] | VV | 2 | 2 | True | 0 | ROZPOCET
| VV |  | "kamenná dlažba chodníků - tvarové kameny, předpoklad výměny 50%" 0,40*(103,80+29,60)*0,5 |  | 26.68 | [12 empty] | VV | 2 | 2 | True | 0 | ROZPOCET
| VV |  | Součet |  | 172 | [12 empty] | VV | 2 | 4 | True | 1 | ROZPOCET
40 | K | 979071122 | Očištění dlažebních kostek drobných s původním spárováním živičnou směsí nebo MC | m2 | 41.44 |  | 0 | CS ÚRS 2020 02 |  | základní |  | 0 | 0 | 0 | 0 | 0 | 4 | K | 2 |  |  |  | ROZPOCET | 0 | 0 | 0 | 0 | 0 | 1 | 0 | 4 | 868098141
| PP |  | Očištění vybouraných dlažebních kostek od spojovacího materiálu, s uložením očištěných kostek na skládku, s odklizením odpadových hmot na hromady a s odklizením vybouraných kostek na vzdálenost do 3 m drobných, s původním vyplněním spár živicí nebo cementovou maltou | [14 empty] | PP | 2
| VV |  | "dle odstranění podkladu z betonu - rozebrání dlažby malé, předpoklad výměny 50%" 82,88"m2"*0,5 |  | 41.44 | [12 empty] | VV | 2 | 2 | True | 1 | ROZPOCET
41 | K | 985131111 | Očištění ploch stěn, rubu kleneb a podlah tlakovou vodou | m2 | 415.2 |  | 0 | CS ÚRS 2020 02 |  | základní |  | 0 | 0 | 0 | 0 | 0 | 4 | K | 2 |  |  |  | ROZPOCET | 0 | 0 | 0 | 0 | 0 | 1 | 0 | 4 | 2109098719
| PP |  | Očištění ploch stěn, rubu kleneb a podlah tlakovou vodou | [14 empty] | PP | 2
| VV |  | "plocha koruny hráze po odbourání vrstev" 103,80*4,00 |  | 415.2 | [12 empty] | VV | 2 | 2 | True | 1 | ROZPOCET
42 | K | 985221013 | Postupné rozebírání kamenného zdiva pro další použití přes 3 m3 | m3 | 83.04 |  | 0 | CS ÚRS 2020 02 |  | základní |  | 0 | 0 | 0 | 2.5 | 207.6 | 4 | K | 2 |  |  |  | ROZPOCET | 0 | 0 | 0 | 0 | 0 | 1 | 0 | 4 | -31980285
| PP |  | Postupné rozebírání zdiva pro další použití kamenného, objemu přes 3 m3 | [14 empty] | PP | 2
| VV |  | "rozebrání části stávající kamenné koruny hráze" 103,80*0,80"m2" |  | 83.04 | [12 empty] | VV | 2 | 2 | True | 1 | ROZPOCET
43 | K | 985331113 | Dodatečné vlepování betonářské výztuže D 12 mm do cementové aktivované malty včetně vyvrtání otvoru | m | 450 |  | 0 | CS ÚRS 2020 02 |  | základní |  | 0 | 0.00052 | 0.234 | 0 | 0 | 4 | K | 2 |  |  |  | ROZPOCET | 0 | 0 | 0 | 0 | 0 | 1 | 0 | 4 | 209738039
| PP |  | Dodatečné vlepování betonářské výztuže včetně vyvrtání a vyčištění otvoru cementovou aktivovanou maltou průměr výztuže 12 mm | [14 empty] | PP | 2
| VV |  | 1500"ks"*0,30 |  | 450 | [12 empty] | VV | 2 | 2 | True | 1 | ROZPOCET
44 | M | 13021013 | tyč ocelová žebírková jakost BSt 500S výztuž do betonu D 12mm | t | 0.801 |  | 0 | CS ÚRS 2020 02 |  | základní |  | 0 | 1 | 0.801 | 0 | 0 | 8 | M | 2 |  |  |  | ROZPOCET | 0 | 0 | 0 | 0 | 0 | 1 | 0 | 4 | -894441672
| PP |  | tyč ocelová žebírková jakost BSt 500S výztuž do betonu D 12mm | [14 empty] | PP | 2
| VV |  | 1500"ks"*0,60*0,89"kg/m"/1000 |  | 0.801 | [12 empty] | VV | 2 | 2 | True | 1 | ROZPOCET
45 | K | 985331215 | Dodatečné vlepování betonářské výztuže D 16 mm do chemické malty včetně vyvrtání otvoru | m | 38.4 |  | 0 | CS ÚRS 2020 02 |  | základní |  | 0 | 0.00065 | 0.02496 | 0.001 | 0.0384 | 4 | K | 2 |  |  |  | ROZPOCET | 0 | 0 | 0 | 0 | 0 | 1 | 0 | 4 | 774204517
| PP |  | Dodatečné vlepování betonářské výztuže včetně vyvrtání a vyčištění otvoru chemickou maltou průměr výztuže 16 mm | [14 empty] | PP | 2
| VV |  | 128"ks"*0,30 |  | 38.4 | [12 empty] | VV | 2 | 2 | True | 1 | ROZPOCET
46 | M | 13021015 | tyč ocelová žebírková jakost BSt 500S výztuž do betonu D 16mm | t | 0.061 |  | 0 | CS ÚRS 2020 02 |  | základní |  | 0 | 1 | 0.061 | 0 | 0 | 8 | M | 2 |  |  |  | ROZPOCET | 0 | 0 | 0 | 0 | 0 | 1 | 0 | 4 | 843560952
| PP |  | tyč ocelová žebírková jakost BSt 500S výztuž do betonu D 16mm | [14 empty] | PP | 2
| VV |  | 128"ks"*0,30*1,58"kg/m"/1000 |  | 0.061 | [12 empty] | VV | 2 | 2 | True | 1 | ROZPOCET
47 | K | 9990001 | Demontáž kovových podest vstupů do věžiček SV | kpl | 1 |  | 0 |  |  | základní |  | 0 | 0 | 0 | 0 | 0 | 4 | K | 2 |  |  |  | ROZPOCET | 0 | 0 | 0 | 0 | 0 | 1 | 0 | 4 | 1278287809
| PP |  | Demontáž kovových podest vstupů do věžiček SV | [14 empty] | PP | 2
| P |  | Poznámka k položce: předpoklad 2 ks x 1,50 m2 - demontáž kotlového plechu vstupu | [14 empty] | P | 2
| VV |  | 1"kpl" |  | 1 | [12 empty] | VV | 2 | 2 | True | 1 | ROZPOCET
48 | K | 9990002 | Repase stávajících litinových sloupků zábradlí | kus | 106 |  | 0 |  |  | základní |  | 0 | 0 | 0 | 0 | 0 | 4 | K | 2 |  |  |  | ROZPOCET | 0 | 0 | 0 | 0 | 0 | 1 | 0 | 4 | -1532018640
| PP |  | Repase stávajících litinových sloupků zábradlí | [14 empty] | PP | 2
| VV |  | "sanace stávajících sloupků, 80%" 106"ks" |  | 106 | [12 empty] | VV | 2 | 2 | True | 1 | ROZPOCET
49 | K | 9990003 | Odklizení a zpětná montáž historických malých pilířků na hrázi vč. jejich očištění | ks | 2 |  | 0 |  |  | základní |  | 0 | 0 | 0 | 0 | 0 | 4 | K | 2 |  |  |  | ROZPOCET | 0 | 0 | 0 | 0 | 0 | 1 | 0 | 4 | 699906675
| PP |  | Odklizení a zpětná montáž historických malých pilířků na hrázi vč. jejich očištění | [14 empty] | PP | 2
| VV |  | "rozebrání kamenných pilířků na koruně hráze" 2"ks" |  | 2 | [12 empty] | VV | 2 | 2 | True | 1 | ROZPOCET
50 | K | 9990004 | Odklizení a zpětná montáž historických velkých kamenných pilířků na hrázi vč. jejich očištění | ks | 4 |  | 0 |  |  | základní |  | 0 | 0 | 0 | 0 | 0 | 4 | K | 2 |  |  |  | ROZPOCET | 0 | 0 | 0 | 0 | 0 | 1 | 0 | 4 | -1000417412
| PP |  | Odklizení a zpětná montáž historických velkých kamenných pilířků na hrázi vč. jejich očištění | [14 empty] | PP | 2
| VV |  | "rozebrání kamenných pilířků na koruně hráze" 4"ks" |  | 4 | [12 empty] | VV | 2 | 2 | True | 1 | ROZPOCET
51 | K | 9990005 | Odklizení a zpětná montáž plechových pilířků na hrázi vč. jejich očištění | ks | 1 |  | 0 |  |  | základní |  | 0 | 0 | 0 | 0 | 0 | 4 | K | 2 |  |  |  | ROZPOCET | 0 | 0 | 0 | 0 | 0 | 1 | 0 | 4 | 1124096919
| PP |  | Odklizení a zpětná montáž plechových pilířků na hrázi vč. jejich očištění | [14 empty] | PP | 2
| VV |  | "rozebrání pilířků na koruně hráze" 1"ks" |  | 1 | [12 empty] | VV | 2 | 2 | True | 1 | ROZPOCET
52 | K | 9990010 | OCHRANNÝ NÁTĚR VÝZTUŽE (ochrana výztuže v místě pracovních spar) - kompletní provedení | kpl | 1 |  | 0 |  |  | základní |  | 0 | 0 | 0 | 0 | 0 | 4 | K | 2 |  |  |  | ROZPOCET | 0 | 0 | 0 | 0 | 0 | 1 | 0 | 4 | 1256154816
| PP |  | OCHRANNÝ NÁTĚR VÝZTUŽE - V PŘÍPADĚ POUŽITÍ OCHRANNÉHO NÁTĚRU VÝZTUŽE (NAPŘ. Z DŮVODU SNÍŽENÉHO KRYTÍ, PŘECHODU PŘES PRACOVNÍ SPÁRY APOD.) BUDE POUŽIT EPOXIDOVÝ NÁTĚR TL. MIN. 200 μm. | [14 empty] | PP | 2
| VV |  | 1"kpl" |  | 1 | [12 empty] | VV | 2 | 2 | True | 1 | ROZPOCET
53 | K | 99999001 | OSTATNÍ POŽADAVKY - VYTYČOVACÍ BOD MIKROSÍTĚ | ks | 3 |  | 0 |  |  | základní |  | 0 | 0 | 0 | 0 | 0 | 4 | K | 2 |  |  |  | ROZPOCET | 0 | 0 | 0 | 0 | 0 | 1 | 0 | 4 | 627156301
| PP |  | OSTATNÍ POŽADAVKY - VYTYČOVACÍ BOD MIKROSÍTĚ | [14 empty] | PP | 2
| VV |  | 3"ks" |  | 3 | [12 empty] | VV | 2 | 2 | True | 1 | ROZPOCET
54 | K | 99999002 | Zemnící pásek zábradlí - obnova zemnění stáv. zábradlí - kompletní provedení | kpl | 1 |  | 0 |  |  | základní |  | 0 | 0 | 0 | 0 | 0 | 4 | K | 2 |  |  |  | ROZPOCET | 0 | 0 | 0 | 0 | 0 | 1 | 0 | 4 | 1964791158
| PP |  | Zemnící pásek zábradlí - obnova zemnění stáv. zábradlí - kompletní provedení | [14 empty] | PP | 2
| VV |  | 1"kpl" |  | 1 | [12 empty] | VV | 2 | 2 | True | 1 | ROZPOCET
55 | K | 99999003 | Ztížené práce s kamen. a kovovými výrobky - očíslování stávajících prvků zábradlí a parapetních kamenů pro umístění na stejnou pozici | kpl | 1 |  | 0 |  |  | základní |  | 0 | 0 | 0 | 0 | 0 | 4 | K | 2 |  |  |  | ROZPOCET | 0 | 0 | 0 | 0 | 0 | 1 | 0 | 4 | 958580006
| PP |  | Ztížené práce s kamen. a kovovými výrobky - očíslování stávajících prvků zábradlí a parapetních kamenů pro umístění na stejnou pozici | [14 empty] | PP | 2
| VV |  | 1"kpl" |  | 1 | [12 empty] | VV | 2 | 2 | True | 1 | ROZPOCET
56 | K | 99999004 | Řez drážky do kamene pro zatažení izolace (10/50mm) vč následného zatěsnění tmelem po vložení izolace | m | 207.6 |  | 0 |  |  | základní |  | 0 | 0 | 0 | 0 | 0 | 4 | K | 2 |  |  |  | ROZPOCET | 0 | 0 | 0 | 0 | 0 | 1 | 0 | 4 | 412888001
| PP |  | Řez drážky do kamene pro zatažení izolace (10/50mm) vč následného zatěsnění tmelem po vložení izolace | [14 empty] | PP | 2
| VV |  | 2*103,80"m" |  | 207.6 | [12 empty] | VV | 2 | 2 | True | 1 | ROZPOCET
57 | K | 99999005 | Příplatek za ztížené práce s rozebíráním kamenného zdiva - vyřezávání, odvrtávání, atd | kpl | 1 |  | 0 |  |  | základní |  | 0 | 0 | 0 | 0 | 0 | 4 | K | 2 |  |  |  | ROZPOCET | 0 | 0 | 0 | 0 | 0 | 1 | 0 | 4 | 1755373562
| PP |  | Příplatek za ztížené práce s rozebíráním kamenného zdiva - vyřezávání, odvrtávání, atd | [14 empty] | PP | 2
58 | K | 99999006 | Lokální sanace zdiva po demontáži lešení - kompletní provedení | kpl | 1 |  | 0 |  |  | základní |  | 0 | 0 | 0 | 0 | 0 | 4 | K | 2 |  |  |  | ROZPOCET | 0 | 0 | 0 | 0 | 0 | 1 | 0 | 4 | 1749571463
| PP |  | Lokální sanace zdiva po demontáži lešení - kompletní provedení | [14 empty] | PP | 2
59 | K | 99999007 | Opracování ložných ploch stávajících kamenných prvků před uložením v případě potřeby (chodníkové kameny) | kpl | 1 |  | 0 |  |  | základní |  | 0 | 0 | 0 | 0 | 0 | 4 | K | 2 |  |  |  | ROZPOCET | 0 | 0 | 0 | 0 | 0 | 1 | 0 | 4 | -871119326
| PP |  | Opracování ložných ploch stávajících kamenných prvků před uložením v případě potřeby (chodníkové kameny) | [14 empty] | PP | 2
| D | 997 | Přesun sutě |  |  |  | 0 |  |  |  |  | 0 |  | 0 |  | 0 | 1 | D | 1 |  |  |  | ROZPOCET | [6 empty] | 0
60 | K | 9970000.R | Naložení suti a vybouraných hmot (bez rozlišení materiálu), odvoz na skládku do vzdálenosti dle možností uchazeče a poplatek za skládku | t | 429.413 |  | 0 |  |  | základní |  | 0 | 0 | 0 | 0 | 0 | 4 | K | 2 |  |  |  | ROZPOCET | 0 | 0 | 0 | 0 | 0 | 1 | 0 | 4 | -417544401
| PP |  | Naložení suti a vybouraných hmot (bez rozlišení materiálu), odvoz na skládku do vzdálenosti dle možností uchazeče a poplatek za skládku | [14 empty] | PP | 2
| VV |  | Na skládku | [14 empty] | VV | 2 | 1 | True | 0 | ROZPOCET
| VV |  | "kamenný odpad" 358,444"t" |  | 358.444 | [12 empty] | VV | 2 | 2 | True | 0 | ROZPOCET
| VV |  | "betonový odpad" 70,969"t" |  | 70.969 | [12 empty] | VV | 2 | 2 | True | 0 | ROZPOCET
| VV |  | Součet |  | 429.413 | [12 empty] | VV | 2 | 4 | True | 1 | ROZPOCET
61 | K | 9970000.R1 | Naložení kovového odpadu, odvoz na deponii určenou investorem | t | 2.439 |  | 0 |  |  | základní |  | 0 | 0 | 0 | 0 | 0 | 4 | K | 2 |  |  |  | ROZPOCET | 0 | 0 | 0 | 0 | 0 | 1 | 0 | 4 | -1929188710
| PP |  | Naložení kovového odpadu, odvoz na deponii určenou investorem | [14 empty] | PP | 2
| VV |  | "kovový odpad ze zábradlí" 4,878"t"*0,5 |  | 2.439 | [12 empty] | VV | 2 | 2 | True | 1 | ROZPOCET
62 | K | 997321211 | Svislá doprava suti a vybouraných hmot v do 4 m | t | 711.93 |  | 0 | CS ÚRS 2020 02 |  | základní |  | 0 | 0 | 0 | 0 | 0 | 4 | K | 2 |  |  |  | ROZPOCET | 0 | 0 | 0 | 0 | 0 | 1 | 0 | 4 | 1616556376
| PP |  | Svislá doprava suti a vybouraných hmot s naložením do dopravního zařízení a s vyprázdněním dopravního zařízení na hromadu nebo do dopravního prostředku na výšku do 4 m | [14 empty] | PP | 2
| VV |  | "suť" 711,93"t" |  | 711.93 | [12 empty] | VV | 2 | 2 | True | 1 | ROZPOCET
63 | K | 997321511 | Vodorovná doprava suti a vybouraných hmot po suchu do 1 km | t | 324.891 |  | 0 | CS ÚRS 2020 02 |  | základní |  | 0 | 0 | 0 | 0 | 0 | 4 | K | 2 |  |  |  | ROZPOCET | 0 | 0 | 0 | 0 | 0 | 1 | 0 | 4 | -1490130278
| PP |  | Vodorovná doprava suti a vybouraných hmot bez naložení, s vyložením a hrubým urovnáním po suchu, na vzdálenost do 1 km | [14 empty] | PP | 2
| VV |  | Na deponii - na deponii a zpět | [14 empty] | VV | 2 | 1 | True | 0 | ROZPOCET
| VV |  | "dlažby vozovky - dlažba 150mm" 2,80*103,80*0,50*0,15*2,90*2 |  | 126.428 | [12 empty] | VV | 2 | 2 | True | 0 | ROZPOCET
| VV |  | "dlažby vozovky - dlažba 100mm" 2,80*29,6*0,5*0,15*2,90*2 |  | 36.053 | [12 empty] | VV | 2 | 2 | True | 0 | ROZPOCET
| VV |  | "obrubník" 54,694"t"*0,7 |  | 38.286 | [12 empty] | VV | 2 | 2 | True | 0 | ROZPOCET
| VV |  | "římsy" 177,32"t"*0,70 |  | 124.124 | [12 empty] | VV | 2 | 2 | True | 0 | ROZPOCET
| VV |  | Součet |  | 324.891 | [12 empty] | VV | 2 | 4 | True | 1 | ROZPOCET
64 | K | 997321611 | Nakládání nebo překládání suti a vybouraných hmot | t | 324.891 |  | 0 | CS ÚRS 2020 02 |  | základní |  | 0 | 0 | 0 | 0 | 0 | 4 | K | 2 |  |  |  | ROZPOCET | 0 | 0 | 0 | 0 | 0 | 1 | 0 | 4 | 1274515375
| PP |  | Vodorovná doprava suti a vybouraných hmot bez naložení, s vyložením a hrubým urovnáním nakládání nebo překládání na dopravní prostředek při vodorovné dopravě suti a vybouraných hmot | [14 empty] | PP | 2
| VV |  | "na deponii a zpět" 324,891"t" |  | 324.891 | [12 empty] | VV | 2 | 2 | True | 1 | ROZPOCET
| D | 998 | Přesun hmot |  |  |  | 0 |  |  |  |  | 0 |  | 0 |  | 0 | 1 | D | 1 |  |  |  | ROZPOCET | [6 empty] | 0
65 | K | 998322011 | Přesun hmot pro hráze přehradní zděné, betonové a železobetonové | t | 454.167 |  | 0 | CS ÚRS 2020 02 |  | základní |  | 0 | 0 | 0 | 0 | 0 | 4 | K | 2 |  |  |  | ROZPOCET | 0 | 0 | 0 | 0 | 0 | 1 | 0 | 4 | 1243775440
| PP |  | Přesun hmot pro objekty hráze přehradní zděné, betonové, železobetonové dopravní vzdálenost do 500 m | [14 empty] | PP | 2
| VV |  | 315,721"t" |  | 315.721 | [12 empty] | VV | 2 | 2 | True | 0 | ROZPOCET
| VV |  | 0,20"m2"*(2*103,80+29,60)*0,7*2,90"t/m3" |  | 96.303 | [12 empty] | VV | 2 | 2 | True | 0 | ROZPOCET
| VV |  | 0,20"m2"*(103,80)*0,7*2,90"t/m3" |  | 42.143 | [12 empty] | VV | 2 | 2 | True | 0 | ROZPOCET
| VV |  | Součet |  | 454.167 | [12 empty] | VV | 2 | 4 | True | 1 | ROZPOCET
| D | PSV | Práce a dodávky PSV |  |  |  | 0 |  |  |  |  | 0 |  | 2.6914 |  | 0 | 2 | D | 0 |  |  |  | ROZPOCET | [6 empty] | 0
| D | 711 | Izolace proti vodě, vlhkosti a plynům |  |  |  | 0 |  |  |  |  | 0 |  | 2.2773 |  | 0 | 2 | D | 1 |  |  |  | ROZPOCET | [6 empty] | 0
66 | K | 711311001 | Provedení hydroizolace mostovek za studena lakem asfaltovým penetračním | m2 | 384.06 |  | 0 | CS ÚRS 2020 02 |  | základní |  | 0 | 0 | 0 | 0 | 0 | 16 | K | 2 |  |  |  | ROZPOCET | 0 | 0 | 0 | 0 | 0 | 1 | 0 | 16 | 1427695553
| PP |  | Provedení izolace mostovek natěradly a tmely za studena nátěrem lakem asfaltovým penetračním | [14 empty] | PP | 2
| VV |  | "penetrační nátěr asfaltový" 3,70*103,80 |  | 384.06 | [12 empty] | VV | 2 | 2 | True | 1 | ROZPOCET
67 | M | 11163150 | lak penetrační asfaltový | t | 0.115 |  | 0 | CS ÚRS 2020 02 |  | základní |  | 0 | 1 | 0.115 | 0 | 0 | 32 | M | 2 |  |  |  | ROZPOCET | 0 | 0 | 0 | 0 | 0 | 1 | 0 | 16 | -1221111568
| PP |  | lak penetrační asfaltový | [14 empty] | PP | 2
| VV |  | 384,06*0,0003 'Přepočtené koeficientem množství |  | 0.115 | [12 empty] | VV | 2 | 2 | False | 1 | ROZPOCET
68 | K | 711341564.R | D+M hydroizolace mostovek pásy s pečetící vrstvou - kompletní provedení | m2 | 384.06 |  | 0 |  |  | základní |  | 0 | 0.005 | 1.9203 | 0 | 0 | 16 | K | 2 |  |  |  | ROZPOCET | 0 | 0 | 0 | 0 | 0 | 1 | 0 | 16 | 348383133
| PP |  | D+M hydroizolace mostovek pásy s pečetící vrstvou - kompletní provedení | [14 empty] | PP | 2
| VV |  | "asfaltová hydroizolace" 3,70*103,80 |  | 384.06 | [12 empty] | VV | 2 | 2 | True | 1 | ROZPOCET
69 | K | 711491172 | Provedení izolace proti tlakové vodě vodorovné z textilií vrstva ochranná | m2 | 384.06 |  | 0 | CS ÚRS 2020 02 |  | základní |  | 0 | 0 | 0 | 0 | 0 | 16 | K | 2 |  |  |  | ROZPOCET | 0 | 0 | 0 | 0 | 0 | 1 | 0 | 16 | 1270529540
| PP |  | Provedení izolace proti povrchové a podpovrchové tlakové vodě ostatní na ploše vodorovné V z textilií, vrstva ochranná | [14 empty] | PP | 2
| VV |  | "ochranná separační geotextílie 600g/m2" 3,70*103,80 |  | 384.06 | [12 empty] | VV | 2 | 2 | True | 1 | ROZPOCET
70 | M | 69311083 | geotextilie netkaná separační, ochranná, filtrační, drenážní PP 600g/m2 | m2 | 403.263 |  | 0 | CS ÚRS 2020 02 |  | základní |  | 0 | 0.0006 | 0.24196 | 0 | 0 | 32 | M | 2 |  |  |  | ROZPOCET | 0 | 0 | 0 | 0 | 0 | 1 | 0 | 16 | 332192783
| PP |  | geotextilie netkaná separační, ochranná, filtrační, drenážní PP 600g/m2 | [14 empty] | PP | 2
| VV |  | 384,06*1,05 'Přepočtené koeficientem množství |  | 403.263 | [12 empty] | VV | 2 | 2 | False | 1 | ROZPOCET
71 | K | 998711101 | Přesun hmot tonážní pro izolace proti vodě, vlhkosti a plynům v objektech výšky do 6 m | t | 2.277 |  | 0 | CS ÚRS 2020 02 |  | základní |  | 0 | 0 | 0 | 0 | 0 | 16 | K | 2 |  |  |  | ROZPOCET | 0 | 0 | 0 | 0 | 0 | 1 | 0 | 16 | 280562225
| PP |  | Přesun hmot pro izolace proti vodě, vlhkosti a plynům stanovený z hmotnosti přesunovaného materiálu vodorovná dopravní vzdálenost do 50 m v objektech výšky do 6 m | [14 empty] | PP | 2
| D | 766 | Konstrukce truhlářské |  |  |  | 0 |  |  |  |  | 0 |  | 0.1 |  | 0 | 2 | D | 1 |  |  |  | ROZPOCET | [6 empty] | 0
72 | K | 766660001.R | D+M dveřních křídel otvíravých 1křídlových dřevěných - dveře v historickém rázu - velikost a povrchová úprava dle původních vč kování | kus | 2 |  | 0 |  |  | základní |  | 0 | 0.05 | 0.1 | 0 | 0 | 16 | K | 2 |  |  |  | ROZPOCET | 0 | 0 | 0 | 0 | 0 | 1 | 0 | 16 | 753379961
| PP |  | D+M dveřních křídel otvíravých 1křídlových dřevěných - dveře v historickém rázu - velikost a povrchová úprava dle původních vč kování | [14 empty] | PP | 2
73 | K | 998766101 | Přesun hmot tonážní pro konstrukce truhlářské v objektech v do 6 m | t | 0.1 |  | 0 | CS ÚRS 2020 02 |  | základní |  | 0 | 0 | 0 | 0 | 0 | 16 | K | 2 |  |  |  | ROZPOCET | 0 | 0 | 0 | 0 | 0 | 1 | 0 | 16 | 1680645203
| PP |  | Přesun hmot pro konstrukce truhlářské stanovený z hmotnosti přesunovaného materiálu vodorovná dopravní vzdálenost do 50 m v objektech výšky do 6 m | [14 empty] | PP | 2
| D | 767 | Konstrukce zámečnické |  |  |  | 0 |  |  |  |  | 0 |  | 0.314 |  | 0 | 2 | D | 1 |  |  |  | ROZPOCET | [6 empty] | 0
74 | K | 767510111.R | D+M kotlový plech tl. 10mm se spřahovacími trny do betonu | kg | 314 |  | 0 |  |  | základní |  | 0 | 0.001 | 0.314 | 0 | 0 | 16 | K | 2 |  |  |  | ROZPOCET | 0 | 0 | 0 | 0 | 0 | 1 | 0 | 16 | 1281127246
| PP |  | D+M kotlový plech tl. 10mm se spřahovacími trny do betonu | [14 empty] | PP | 2
| VV |  | 2"ks"*2"m2"*0,01*7850"kg/m3" |  | 314 | [12 empty] | VV | 2 | 2 | True | 1 | ROZPOCET
75 | K | 998767101 | Přesun hmot tonážní pro zámečnické konstrukce v objektech v do 6 m | t | 0.314 |  | 0 | CS ÚRS 2020 02 |  | základní |  | 0 | 0 | 0 | 0 | 0 | 16 | K | 2 |  |  |  | ROZPOCET | 0 | 0 | 0 | 0 | 0 | 1 | 0 | 16 | 44064351
| PP |  | Přesun hmot pro zámečnické konstrukce stanovený z hmotnosti přesunovaného materiálu vodorovná dopravní vzdálenost do 50 m v objektech výšky do 6 m | [14 empty] | PP | 2
| D | 783 | Dokončovací práce - nátěry |  |  |  | 0 |  |  |  |  | 0 |  | 0.00014 |  | 0 | 2 | D | 1 |  |  |  | ROZPOCET | [6 empty] | 0
76 | K | 783414201.R | Očištění povrchu + nátěr drobných kovových konstrukcí - např korouhviček | kpl | 1 |  | 0 |  |  | základní |  | 0 | 0.00014 | 0.00014 | 0 | 0 | 16 | K | 2 |  |  |  | ROZPOCET | 0 | 0 | 0 | 0 | 0 | 1 | 0 | 16 | -61679100
| PP |  | Očištění povrchu + nátěr drobných kovových konstrukcí - např korouhviček | [14 empty] | PP | 2

## 06.2 - Koruna hráze - pře...
{830bdd2b-c67a-4244-a187-c11eedce94d4}
2
| KRYCÍ LIST SOUPISU PRACÍ | [7 empty] | v --- níže se nacházejí doplnkové a pomocné údaje k sestavám --- v | [8 empty] | False
Stavba:
VD Harcov, zajištění bezpečnosti za povodní
Objekt:
SO 06 - Koruna hráze
Soupis:
06.2 - Koruna hráze - přemostění nad bezpečnostními přelivy
| KSO: |  |  |  |  | CC-CZ:
| Místo: |  | Liberec |  |  | Datum: | 30. 11. 2021
| Zadavatel: |  |  |  |  | IČ:
|  | Povodí Labe, státní podnik |  |  |  | DIČ:
| Uchazeč: |  |  |  |  | IČ: | Vyplň údaj
|  | Vyplň údaj |  |  |  | DIČ: | Vyplň údaj
| Projektant: |  |  |  |  | IČ:
|  | Valbek, spol. s.r.o. |  |  |  | DIČ:
| Zpracovatel: |  |  |  |  | IČ:
DIČ:
Poznámka:
| Cena bez DPH | [5 empty] | 0
|  |  | Základ daně |  |  | Sazba daně | Výše daně
| DPH | základní | 0 |  |  | 21% | 0
|  | snížená | 0 |  |  | 15% | 0
|  | zákl. přenesená | 0 |  |  | 21% | 0
|  | sníž. přenesená | 0 |  |  | 15% | 0
|  | nulová | 0 |  |  | 0% | 0
| Cena s DPH |  |  | v | CZK |  | 0
| Projektant |  |  | Zpracovatel
| Datum a podpis: |  | Razítko | Datum a podpis: |  |  | Razítko
| Objednavatel |  |  | Uchazeč
| Datum a podpis: |  | Razítko | Datum a podpis: |  |  | Razítko
REKAPITULACE ČLENĚNÍ SOUPISU PRACÍ
Stavba:
VD Harcov, zajištění bezpečnosti za povodní
Objekt:
SO 06 - Koruna hráze
Soupis:
06.2 - Koruna hráze - přemostění nad bezpečnostními přelivy
Místo: |  |  | Liberec |  |  | Datum: | 30. 11. 2021
Zadavatel: |  |  | Povodí Labe, státní podnik |  |  | Projektant: | Valbek, spol. s.r.o.
Uchazeč: |  |  | Vyplň údaj |  |  | Zpracovatel:
Kód dílu - Popis | [6 empty] | Cena celkem [CZK]
Náklady ze soupisu prací | [6 empty] | 0 | [11 empty] | -1
| HSV - Práce a dodávky HSV | [5 empty] | 0
| 1 - Zemní práce | [5 empty] | 0
| 3 - Svislé a kompletní konstrukce | [5 empty] | 0
| 4 - Vodorovné konstrukce | [5 empty] | 0
| 6 - Úpravy povrchů, podlahy a osazování výplní | [5 empty] | 0
| 9 - Ostatní konstrukce a práce | [5 empty] | 0
| 997 - Přesun sutě | [5 empty] | 0
| 998 - Přesun hmot | [5 empty] | 0
| PSV - Práce a dodávky PSV | [5 empty] | 0
| 711 - Izolace proti vodě, vlhkosti a plynům | [5 empty] | 0
SOUPIS PRACÍ
Stavba:
VD Harcov, zajištění bezpečnosti za povodní
Objekt:
SO 06 - Koruna hráze
Soupis:
06.2 - Koruna hráze - přemostění nad bezpečnostními přelivy
Místo: |  |  | Liberec |  |  | Datum: | 30. 11. 2021
Zadavatel: |  |  | Povodí Labe, státní podnik |  |  | Projektant: | Valbek, spol. s.r.o.
Uchazeč: |  |  | Vyplň údaj |  |  | Zpracovatel:
PČ | Typ | Kód | Popis | MJ | Množství | J.cena [CZK] | Cena celkem [CZK] | Cenová soustava |  | DPH | J. Nh [h] | Nh celkem [h] | J. hmotnost [t] | Hmotnost celkem [t] | J. suť [t] | Suť Celkem [t]
Náklady soupisu celkem | [6 empty] | 0 |  |  |  |  | 0 |  | 171.3408 |  | 203.6013 |  | D | -1 | [10 empty] | 0
| D | HSV | Práce a dodávky HSV |  |  |  | 0 |  |  |  |  | 0 |  | 170.6469 |  | 203.6013 | 1 | D | 0 |  |  |  | ROZPOCET | [6 empty] | 0
| D | 1 | Zemní práce |  |  |  | 0 |  |  |  |  | 0 |  | 0.006 |  | 0 | 1 | D | 1 |  |  |  | ROZPOCET | [6 empty] | 0
1 | K | 114203202 | Očištění lomového kamene nebo betonových tvárnic od malty | m3 | 34.94 |  | 0 | CS ÚRS 2020 02 |  | základní |  | 0 | 0 | 0 | 0 | 0 | 4 | K | 2 |  |  |  | ROZPOCET | 0 | 0 | 0 | 0 | 0 | 1 | 0 | 4 | 1028436886
| PP |  | Očištění lomového kamene nebo betonových tvárnic získaných při rozebrání dlažeb, záhozů, rovnanin a soustřeďovacích staveb od malty | [14 empty] | PP | 2
| VV |  | "dle rozebrání zdiva" 34,94"m3" |  | 34.94 | [12 empty] | VV | 2 | 2 | True | 1 | ROZPOCET
2 | K | 114203301 | Třídění lomového kamene nebo betonových tvárnic podle druhu, velikosti nebo tvaru | m3 | 34.94 |  | 0 | CS ÚRS 2020 02 |  | základní |  | 0 | 0 | 0 | 0 | 0 | 4 | K | 2 |  |  |  | ROZPOCET | 0 | 0 | 0 | 0 | 0 | 1 | 0 | 4 | -1085948934
| PP |  | Třídění lomového kamene nebo betonových tvárnic získaných při rozebrání dlažeb, záhozů, rovnanin a soustřeďovacích staveb podle druhu, velikosti nebo tvaru | [14 empty] | PP | 2
| VV |  | "dle rozebrání zdiva" 34,94"m3" |  | 34.94 | [12 empty] | VV | 2 | 2 | True | 1 | ROZPOCET
3 | K | 119003227 | Mobilní plotová zábrana vyplněná dráty výšky do 2,2 m pro zabezpečení výkopu zřízení | m | 40 |  | 0 | CS ÚRS 2020 02 |  | základní |  | 0 | 0.00015 | 0.006 | 0 | 0 | 4 | K | 2 |  |  |  | ROZPOCET | 0 | 0 | 0 | 0 | 0 | 1 | 0 | 4 | 1723352423
| PP |  | Pomocné konstrukce při zabezpečení výkopu svislé ocelové mobilní oplocení, výšky do 2,2 m panely vyplněné dráty zřízení | [14 empty] | PP | 2
| VV |  | "provizorní oplocení" 40,00"m" |  | 40 | [12 empty] | VV | 2 | 2 | True | 1 | ROZPOCET
4 | K | 119003228 | Mobilní plotová zábrana vyplněná dráty výšky do 2,2 m pro zabezpečení výkopu odstranění | m | 40 |  | 0 | CS ÚRS 2020 02 |  | základní |  | 0 | 0 | 0 | 0 | 0 | 4 | K | 2 |  |  |  | ROZPOCET | 0 | 0 | 0 | 0 | 0 | 1 | 0 | 4 | 1073534764
| PP |  | Pomocné konstrukce při zabezpečení výkopu svislé ocelové mobilní oplocení, výšky do 2,2 m panely vyplněné dráty odstranění | [14 empty] | PP | 2
| VV |  | "provizorní oplocení" 40,00"m" |  | 40 | [12 empty] | VV | 2 | 2 | True | 1 | ROZPOCET
| D | 3 | Svislé a kompletní konstrukce |  |  |  | 0 |  |  |  |  | 0 |  | 148.5867 |  | 0 | 1 | D | 1 |  |  |  | ROZPOCET | [6 empty] | 0
5 | K | 334213221.R | Zdivo mostů z pravidelných kamenů na maltu, objem jednoho kamene přes 0,02 m3 - práce + nákup nového materiálu | m3 | 20.964 |  | 0 | CS ÚRS 2020 02 |  | základní |  | 0 | 2.8833 | 60.4447 | 0 | 0 | 4 | K | 2 |  |  |  | ROZPOCET | 0 | 0 | 0 | 0 | 0 | 1 | 0 | 4 | -1443956237
| PP |  | Zdivo pilířů, opěr a křídel mostů z lomového kamene štípaného nebo ručně vybíraného na maltu z pravidelných kamenů (na vazbu) objemu 1 kusu kamene přes 0,02 m3 | [14 empty] | PP | 2
| VV |  | "vyzdění kamenných kleneb mostovky z tvarových kamenů" 29,7*0,8+7,9*0,6+32,2*0,2 |  | 34.94 | [12 empty] | VV | 2 | 2 | True | 0 | ROZPOCET
| VV |  | "předpoklad nového materiálu 60%" 34,94"m3"*0,6 |  | 20.964 | [12 empty] | VV | 2 | 2 | True | 1 | ROZPOCET
6 | K | 334213221.R2 | Zdivo mostů z pravidelných kamenů na maltu, objem jednoho kamene přes 0,02 m3 - využit původní materiál získaný rozebráním kleneb | m3 | 13.976 |  | 0 | CS ÚRS 2020 02 |  | základní |  | 0 | 2.8833 | 40.2964 | 0 | 0 | 4 | K | 2 |  |  |  | ROZPOCET | 0 | 0 | 0 | 0 | 0 | 1 | 0 | 4 | -1227506134
| PP |  | Zdivo pilířů, opěr a křídel mostů z lomového kamene štípaného nebo ručně vybíraného na maltu z pravidelných kamenů (na vazbu) objemu 1 kusu kamene přes 0,02 m3 | [14 empty] | PP | 2
| VV |  | "dle zdiva nového, předpoklad původního materiálu 40%" 34,94"m3"*0,4 |  | 13.976 | [12 empty] | VV | 2 | 2 | True | 1 | ROZPOCET
7 | K | 334323118 | Mostní opěry a úložné prahy ze ŽB C 30/37 | m3 | 4.16 |  | 0 | CS ÚRS 2020 02 |  | základní |  | 0 | 0 | 0 | 0 | 0 | 4 | K | 2 |  |  |  | ROZPOCET | 0 | 0 | 0 | 0 | 0 | 1 | 0 | 4 | -777491510
| PP |  | Mostní opěry a úložné prahy z betonu železového C 30/37 | [14 empty] | PP | 2
| VV |  | "ŽB úložné prahy mostovky, beton C30/37" (0,80"m2"*0,60)*2+(1,00*0,8"m2")*4 |  | 4.16 | [12 empty] | VV | 2 | 2 | True | 1 | ROZPOCET
8 | K | 334351112 | Bednění systémové mostních opěr a úložných prahů z překližek pro ŽB - zřízení | m2 | 9.186 |  | 0 | CS ÚRS 2020 02 |  | základní |  | 0 | 0.00182 | 0.016719 | 0 | 0 | 4 | K | 2 |  |  |  | ROZPOCET | 0 | 0 | 0 | 0 | 0 | 1 | 0 | 4 | 982180403
| PP |  | Bednění mostních opěr a úložných prahů ze systémového bednění zřízení z překližek, pro železobeton | [14 empty] | PP | 2
| VV |  | "úložné prahy" 2*(3,34+0,60)*0,20+2*(3,31+1,00)*0,20+2*(3,27*1,00)*0,20+2*(3,22*1,00)*0,20+2*(3,275+1,00)*0,20+2*(3,35+0,60)*0,20 |  | 9.186 | [12 empty] | VV | 2 | 2 | True | 1 | ROZPOCET
9 | K | 334351211 | Bednění systémové mostních opěr a úložných prahů z překližek - odstranění | m2 | 9.186 |  | 0 | CS ÚRS 2020 02 |  | základní |  | 0 | 4e-05 | 0.00036744 | 0 | 0 | 4 | K | 2 |  |  |  | ROZPOCET | 0 | 0 | 0 | 0 | 0 | 1 | 0 | 4 | -2130169766
| PP |  | Bednění mostních opěr a úložných prahů ze systémového bednění odstranění z překližek | [14 empty] | PP | 2
| VV |  | "dle zřízení bednění prahů" 9,186"m2" |  | 9.186 | [12 empty] | VV | 2 | 2 | True | 1 | ROZPOCET
10 | K | 334361266 | Výztuž úložných prahů ložisek z betonářské oceli 10 505 | t | 1.306 |  | 0 | CS ÚRS 2020 02 |  | základní |  | 0 | 1.0485 | 1.3694 | 0 | 0 | 4 | K | 2 |  |  |  | ROZPOCET | 0 | 0 | 0 | 0 | 0 | 1 | 0 | 4 | -1161270647
| PP |  | Výztuž betonářská mostních konstrukcí opěr, úložných prahů, křídel, závěrných zídek, bloků ložisek, pilířů a sloupů z oceli 10 505 (R) nebo BSt 500 úložných prahů ložisek | [14 empty] | PP | 2
| VV |  | "výztuž ŽB úložných prahů ocel B500B, 4% z objemu" 4,16"m3"*0,04*7,85"t/m3" |  | 1.306 | [12 empty] | VV | 2 | 2 | True | 1 | ROZPOCET
11 | K | 334951113 | Podpěrné skruže dočasné ze dřeva z hranolů - zřízení | m3 | 351.75 |  | 0 | CS ÚRS 2020 02 |  | základní |  | 0 | 0.13208 | 46.4591 | 0 | 0 | 4 | K | 2 |  |  |  | ROZPOCET | 0 | 0 | 0 | 0 | 0 | 1 | 0 | 4 | -1459313032
| PP |  | Podpěrné skruže dočasné ze dřeva z hranolů zřízení | [14 empty] | PP | 2
| VV |  | (5,50+5,50+3,80+2,80+2,50)*5,00*3,50 |  | 351.75 | [12 empty] | VV | 2 | 2 | True | 1 | ROZPOCET
12 | K | 334952113 | Podpěrné skruže dočasné ze dřeva z hranolů - odstranění | m3 | 351.75 |  | 0 | CS ÚRS 2020 02 |  | základní |  | 0 | 0 | 0 | 0 | 0 | 4 | K | 2 |  |  |  | ROZPOCET | 0 | 0 | 0 | 0 | 0 | 1 | 0 | 4 | -386528657
| PP |  | Podpěrné skruže dočasné ze dřeva z hranolů odstranění | [14 empty] | PP | 2
| VV |  | "dle zřízení podpěrné skruže" 351,75"m3" |  | 351.75 | [12 empty] | VV | 2 | 2 | True | 1 | ROZPOCET
13 | K | 388995212.R | D+M šachty pro el. vedení v mostovce, materiál polykarbonát PC, rám ocel/litina s možností vydláždění (250/550mm) | ks | 1 |  | 0 |  |  | základní |  | 0 | 0 | 0 | 0 | 0 | 4 | K | 2 |  |  |  | ROZPOCET | 0 | 0 | 0 | 0 | 0 | 1 | 0 | 4 | -233333054
| PP |  | D+M šachty pro el. vedení v mostovce, materiál polykarbonát PC, rám ocel/litina s možností vydláždění (250/550mm) | [14 empty] | PP | 2
| VV |  | 1"ks" |  | 1 | [12 empty] | VV | 2 | 2 | True | 1 | ROZPOCET
| D | 4 | Vodorovné konstrukce |  |  |  | 0 |  |  |  |  | 0 |  | 7.7239 |  | 0 | 1 | D | 1 |  |  |  | ROZPOCET | [6 empty] | 0
14 | K | 421321129 | Mostní nosné konstrukce deskové ze ŽB C 35/45 | m3 | 34.496 |  | 0 | CS ÚRS 2020 02 |  | základní |  | 0 | 0 | 0 | 0 | 0 | 4 | K | 2 |  |  |  | ROZPOCET | 0 | 0 | 0 | 0 | 0 | 1 | 0 | 4 | 652486298
| PP |  | Mostní železobetonové nosné konstrukce deskové nebo klenbové, trámové, ostatní deskové, z betonu C 35/45 | [14 empty] | PP | 2
| VV |  | "ŽB mostovka" 30,80*1,12"m2" |  | 34.496 | [12 empty] | VV | 2 | 2 | True | 1 | ROZPOCET
15 | K | 421351131.R | Bednění boční stěny konstrukcí mostů výšky do 400 mm - zřízení | m2 | 16.94 |  | 0 |  |  | základní |  | 0 | 0.01787 | 0.30272 | 0 | 0 | 4 | K | 2 |  |  |  | ROZPOCET | 0 | 0 | 0 | 0 | 0 | 1 | 0 | 4 | 559271569
| PP |  | Bednění deskových konstrukcí mostů z betonu železového nebo předpjatého zřízení boční stěny výšky do 400 mm | [14 empty] | PP | 2
| VV |  | "bočníce mostní kce" (0,40+0,15)*30,80 |  | 16.94 | [12 empty] | VV | 2 | 2 | True | 1 | ROZPOCET
16 | K | 421351141 | Bednění čela pracovní spáry konstrukcí mostů - zřízení | m2 | 2.2 |  | 0 | CS ÚRS 2020 02 |  | základní |  | 0 | 0.01976 | 0.043472 | 0 | 0 | 4 | K | 2 |  |  |  | ROZPOCET | 0 | 0 | 0 | 0 | 0 | 1 | 0 | 4 | 985227231
| PP |  | Bednění deskových konstrukcí mostů z betonu železového nebo předpjatého zřízení čela pracovní spáry | [14 empty] | PP | 2
| VV |  | 2*1,10"m2" |  | 2.2 | [12 empty] | VV | 2 | 2 | True | 1 | ROZPOCET
17 | K | 421351231.R | Bednění stěny boční konstrukcí mostů výšky do 400 mm - odstranění | m2 | 16.94 |  | 0 |  |  | základní |  | 0 | 0 | 0 | 0 | 0 | 4 | K | 2 |  |  |  | ROZPOCET | 0 | 0 | 0 | 0 | 0 | 1 | 0 | 4 | -297112207
| PP |  | Bednění deskových konstrukcí mostů z betonu železového nebo předpjatého odstranění boční stěny výšky do 400 mm | [14 empty] | PP | 2
| VV |  | "dle zřízení bednění bočního" 16,94"m2" |  | 16.94 | [12 empty] | VV | 2 | 2 | True | 1 | ROZPOCET
18 | K | 421351241 | Bednění čela pracovní spáry konstrukcí mostů - odstranění | m2 | 2.2 |  | 0 | CS ÚRS 2020 02 |  | základní |  | 0 | 0 | 0 | 0 | 0 | 4 | K | 2 |  |  |  | ROZPOCET | 0 | 0 | 0 | 0 | 0 | 1 | 0 | 4 | 554475707
| PP |  | Bednění deskových konstrukcí mostů z betonu železového nebo předpjatého odstranění čela pracovní spáry | [14 empty] | PP | 2
| VV |  | "dle bednění čela" 2,20"m2" |  | 2.2 | [12 empty] | VV | 2 | 2 | True | 1 | ROZPOCET
19 | K | 421361226 | Výztuž ŽB deskového mostu z betonářské oceli 10 505 | t | 5.958 |  | 0 | CS ÚRS 2020 02 |  | základní |  | 0 | 1.0493 | 6.2516 | 0 | 0 | 4 | K | 2 |  |  |  | ROZPOCET | 0 | 0 | 0 | 0 | 0 | 1 | 0 | 4 | -1910007196
| PP |  | Výztuž deskových konstrukcí z betonářské oceli 10 505 (R) nebo BSt 500 deskového mostu | [14 empty] | PP | 2
| VV |  | "2% z objemu" 34,50"m3"*0,022*7,85"t/m3" |  | 5.958 | [12 empty] | VV | 2 | 2 | True | 1 | ROZPOCET
20 | K | 421955112 | Bednění z překližek na mostní skruži - zřízení | m2 | 103.6 |  | 0 | CS ÚRS 2020 02 |  | základní |  | 0 | 0.01087 | 1.1261 | 0 | 0 | 4 | K | 2 |  |  |  | ROZPOCET | 0 | 0 | 0 | 0 | 0 | 1 | 0 | 4 | -232057023
| PP |  | Bednění na mostní skruži zřízení bednění z překližek | [14 empty] | PP | 2
| VV |  | 3,50*29,60 |  | 103.6 | [12 empty] | VV | 2 | 2 | True | 1 | ROZPOCET
21 | K | 421955212 | Bednění z překližek na mostní skruži - odstranění | m2 | 103.6 |  | 0 | CS ÚRS 2020 02 |  | základní |  | 0 | 0 | 0 | 0 | 0 | 4 | K | 2 |  |  |  | ROZPOCET | 0 | 0 | 0 | 0 | 0 | 1 | 0 | 4 | 1101464587
| PP |  | Bednění na mostní skruži odstranění bednění z překližek | [14 empty] | PP | 2
| VV |  | "dle bednění na skruži" 103,60"m2" |  | 103.6 | [12 empty] | VV | 2 | 2 | True | 1 | ROZPOCET
22 | K | 457311191 | Příplatek k vyrovnávacímu nebo spádovému betonu za rovinnost | m2 | 105.028 |  | 0 | CS ÚRS 2020 02 |  | základní |  | 0 | 0 | 0 | 0 | 0 | 4 | K | 2 |  |  |  | ROZPOCET | 0 | 0 | 0 | 0 | 0 | 1 | 0 | 4 | -957598123
| PP |  | Vyrovnávací nebo spádový beton včetně úpravy povrchu Příplatek k ceně za rovinnost | [14 empty] | PP | 2
| VV |  | "ŽB mostovka" 3,41*30,80 |  | 105.028 | [12 empty] | VV | 2 | 2 | True | 1 | ROZPOCET
| D | 6 | Úpravy povrchů, podlahy a osazování výplní |  |  |  | 0 |  |  |  |  | 0 |  | 0.69842 |  | 0 | 1 | D | 1 |  |  |  | ROZPOCET | [6 empty] | 0
23 | K | 628633111 | Spárování kamenného zdiva mostů aktivovanou maltou spára hl do 40 mm dl do 6 m/m2 | m2 | 60 |  | 0 | CS ÚRS 2020 02 |  | základní |  | 0 | 0.01162 | 0.6972 | 0 | 0 | 4 | K | 2 |  |  |  | ROZPOCET | 0 | 0 | 0 | 0 | 0 | 1 | 0 | 4 | 99004639
| PP |  | Spárování zdiva pilířů, opěr a křídel mostů z lomového kamene aktivovanou maltou, hloubky do 40 mm délka spáry na 1 m2 upravované plochy do 6 m | [14 empty] | PP | 2
| P |  | Poznámka k položce: Požadavek na krystalizační přísadu do spárovací malty | [14 empty] | P | 2
| VV |  | "klenbové pásy" (1,00*6,00)*10"ks" |  | 60 | [12 empty] | VV | 2 | 2 | True | 1 | ROZPOCET
24 | K | 634661111.R | Výplň dilatačních spar šířky do 10 mm v mazaninách silikonovým tmelem | m | 13.6 |  | 0 |  |  | základní |  | 0 | 8e-05 | 0.001088 | 0 | 0 | 4 | K | 2 |  |  |  | ROZPOCET | 0 | 0 | 0 | 0 | 0 | 1 | 0 | 4 | -592528678
| PP |  | Výplň dilatačních spar mazanin silikonovým tmelem, šířka spáry do 10 mm | [14 empty] | PP | 2
| VV |  | "pracovní spáry v podkladní desce" 4*3,40"m" |  | 13.6 | [12 empty] | VV | 2 | 2 | True | 1 | ROZPOCET
25 | K | 634911123 | Řezání dilatačních spár š 10 mm hl do 50 mm v čerstvé betonové mazanině | m | 13.6 |  | 0 | CS ÚRS 2020 02 |  | základní |  | 0 | 1e-05 | 0.000136 | 0 | 0 | 4 | K | 2 |  |  |  | ROZPOCET | 0 | 0 | 0 | 0 | 0 | 1 | 0 | 4 | -1812168881
| PP |  | Řezání dilatačních nebo smršťovacích spár v čerstvé betonové mazanině nebo potěru šířky přes 5 do 10 mm, hloubky přes 20 do 50 mm | [14 empty] | PP | 2
| VV |  | "pracovní spáry v podkladní desce" 4*3,40"m" |  | 13.6 | [12 empty] | VV | 2 | 2 | True | 1 | ROZPOCET
| D | 9 | Ostatní konstrukce a práce |  |  |  | 0 |  |  |  |  | 0 |  | 13.6319 |  | 203.6013 | 1 | D | 1 |  |  |  | ROZPOCET | [6 empty] | 0
26 | K | 914112111 | Tabulka s označením evidenčního čísla mostu | kus | 1 |  | 0 | CS ÚRS 2020 02 |  | základní |  | 0 | 0.08112 | 0.08112 | 0 | 0 | 4 | K | 2 |  |  |  | ROZPOCET | 0 | 0 | 0 | 0 | 0 | 1 | 0 | 4 | 1221763079
| PP |  | Tabulka s označením evidenčního čísla mostu na sloupek | [14 empty] | PP | 2
| VV |  | 1"ks" |  | 1 | [12 empty] | VV | 2 | 2 | True | 1 | ROZPOCET
27 | K | 931992122 | Výplň dilatačních spár z extrudovaného polystyrénu tl 30 mm | m2 | 2.2 |  | 0 | CS ÚRS 2020 02 |  | základní |  | 0 | 0.00095 | 0.00209 | 0 | 0 | 4 | K | 2 |  |  |  | ROZPOCET | 0 | 0 | 0 | 0 | 0 | 1 | 0 | 4 | 817274262
| PP |  | Výplň dilatačních spár z polystyrenu extrudovaného, tloušťky 30 mm | [14 empty] | PP | 2
| VV |  | 1,10"m2"*2 |  | 2.2 | [12 empty] | VV | 2 | 2 | True | 1 | ROZPOCET
28 | K | 931994142 | Těsnění dilatační spáry betonové konstrukce polyuretanovým tmelem do pl 4,0 cm2 | m | 8 |  | 0 | CS ÚRS 2020 02 |  | základní |  | 0 | 0.00017 | 0.00136 | 0 | 0 | 4 | K | 2 |  |  |  | ROZPOCET | 0 | 0 | 0 | 0 | 0 | 1 | 0 | 4 | 1700630153
| PP |  | Těsnění spáry betonové konstrukce pásy, profily, tmely tmelem polyuretanovým spáry dilatační do 4,0 cm2 | [14 empty] | PP | 2
| VV |  | 2*4,00 |  | 8 | [12 empty] | VV | 2 | 2 | True | 1 | ROZPOCET
29 | K | 936991111.R | D+M mostní odvodňovací soupravy 300/300 | kus | 4 |  | 0 |  |  | základní |  | 0 | 0.00244 | 0.00976 | 0 | 0 | 4 | K | 2 |  |  |  | ROZPOCET | 0 | 0 | 0 | 0 | 0 | 1 | 0 | 4 | -2125334127
| PP |  | položka zahrnuje: - výrobní dokumentaci (včetně technologického předpisu) - dodání kompletní odvodňovací soupravy, včetně všech montážních a přepravních úprav a zařízení - dodání spojovacího, kotevního a těsnícího materiálu - úprava a příprava úložného prostoru, včetně kotevních prvků, jejich očištění a ošetření - zřízení kompletní odvodňovací soupravy, dle příslušného technologického předpisu, včetně všech výškových a směrových úprav - zřízení odvodňovací soupravy po etapách, včetně pracovních spar a spojů - prodloužení odpadní trouby pod spodní líc nosné konstr. nebo zaústěním odvodňovače do dalšího odvodňovacího zařízení - úprava odvod. soupravy na styku s ostatními konstrukcemi a zařízeními (u obrubníku, podél vozovek, napojení izolací a pod.) - ochrana odvodňovací soupravy do doby provedení definitivního stavu, veškeré provizorní úpravy a opatření - konečné úpravy odvodňovací soupravy jako povrchové povlaky, zálivky, které nejsou součástí jiných konstr., vyčištění, tmelení, těsnění, výplň spar a pod. - úprava, očištění a ošetření prostoru kolem odvodňovací soupravy - opatření odvodňovače znakem výrobce a typovým číslem - provedení odborné prohlídky, je-li požadována | [14 empty] | PP | 2
| VV |  | "osazení nových mostních odvodňovačů s bočním vývodem" 4"ks" |  | 4 | [12 empty] | VV | 2 | 2 | True | 1 | ROZPOCET
30 | K | 941121112 | Montáž lešení řadového trubkového těžkého s podlahami zatížení do 300 kg/m2 š do 1,5 m v do 20 m | m2 | 140 |  | 0 | CS ÚRS 2020 02 |  | základní |  | 0 | 0 | 0 | 0 | 0 | 4 | K | 2 |  |  |  | ROZPOCET | 0 | 0 | 0 | 0 | 0 | 1 | 0 | 4 | -1992903337
| PP |  | Montáž lešení řadového trubkového těžkého pracovního s podlahami z fošen nebo dílců min. tl. 38 mm, s provozním zatížením tř. 4 do 300 kg/m2 šířky tř. W15 přes 1,5 do 1,8 m, výšky přes 10 do 20 m | [14 empty] | PP | 2
| VV |  | 2*70,00"m2" |  | 140 | [12 empty] | VV | 2 | 2 | True | 1 | ROZPOCET
31 | K | 941121212 | Příplatek k lešení řadovému trubkovému těžkému s podlahami š 1,5 m v 20 m za první a ZKD den použití | m2 | 12600 |  | 0 | CS ÚRS 2020 02 |  | základní |  | 0 | 0 | 0 | 0 | 0 | 4 | K | 2 |  |  |  | ROZPOCET | 0 | 0 | 0 | 0 | 0 | 1 | 0 | 4 | 39498879
| PP |  | Montáž lešení řadového trubkového těžkého pracovního s podlahami Příplatek za první a každý další den použití lešení k ceně -1112 | [14 empty] | PP | 2
| VV |  | 2*70,00"m2"*3*30 |  | 12600 | [12 empty] | VV | 2 | 2 | True | 1 | ROZPOCET
32 | K | 941121812 | Demontáž lešení řadového trubkového těžkého s podlahami zatížení do 300 kg/m2 š do 1,5 m v do 20 m | m2 | 140 |  | 0 | CS ÚRS 2020 02 |  | základní |  | 0 | 0 | 0 | 0 | 0 | 4 | K | 2 |  |  |  | ROZPOCET | 0 | 0 | 0 | 0 | 0 | 1 | 0 | 4 | 1608678444
| PP |  | Demontáž lešení řadového trubkového těžkého pracovního s podlahami z fošen nebo dílců min. tl. 38 mm, s provozním zatížením tř. 4 do 300 kg/m2 šířky tř. W15 přes 1,5 do 1,8 m, výšky přes 10 do 20 m | [14 empty] | PP | 2
| VV |  | 2*70,00"m2" |  | 140 | [12 empty] | VV | 2 | 2 | True | 1 | ROZPOCET
33 | K | 948511111 | Podpěrné skruže dočasné ze dřeva - výroba vzepětí oblouku nebo klenby | m3 | 80 |  | 0 | CS ÚRS 2020 02 |  | základní |  | 0 | 0.0223 | 1.784 | 0 | 0 | 4 | K | 2 |  |  |  | ROZPOCET | 0 | 0 | 0 | 0 | 0 | 1 | 0 | 4 | 2102605171
| PP |  | Podpěrné skruže vzepětí oblouku nebo klenby dočasné ze dřeva výroba | [14 empty] | PP | 2
| VV |  | "podepření kleneb" 2*25,00"m3"+2*15,00"m3" |  | 80 | [12 empty] | VV | 2 | 2 | True | 1 | ROZPOCET
34 | K | 948511112 | Podpěrné skruže dočasné ze dřeva - montáž vzepětí oblouku nebo klenby | m3 | 80 |  | 0 | CS ÚRS 2020 02 |  | základní |  | 0 | 0.00012 | 0.0096 | 0 | 0 | 4 | K | 2 |  |  |  | ROZPOCET | 0 | 0 | 0 | 0 | 0 | 1 | 0 | 4 | 691845194
| PP |  | Podpěrné skruže vzepětí oblouku nebo klenby dočasné ze dřeva montáž | [14 empty] | PP | 2
| VV |  | "podepření kleneb" 2*25,00"m3"+2*15,00"m3" |  | 80 | [12 empty] | VV | 2 | 2 | True | 1 | ROZPOCET
35 | K | 948511122 | Podpěrné skruže dočasné ze dřeva - demontáž vzepětí oblouku nebo klenby | m3 | 80 |  | 0 | CS ÚRS 2020 02 |  | základní |  | 0 | 0 | 0 | 0 | 0 | 4 | K | 2 |  |  |  | ROZPOCET | 0 | 0 | 0 | 0 | 0 | 1 | 0 | 4 | -1983770215
| PP |  | Podpěrné skruže vzepětí oblouku nebo klenby dočasné ze dřeva demontáž | [14 empty] | PP | 2
| VV |  | "podepření kleneb" 2*25,00"m3"+2*15,00"m3" |  | 80 | [12 empty] | VV | 2 | 2 | True | 1 | ROZPOCET
36 | K | 963021112 | Bourání mostní nosné konstrukce z kamene | m3 | 34.94 |  | 0 | CS ÚRS 2020 02 |  | základní |  | 0 | 0.12 | 4.1928 | 2.49 | 87.0006 | 4 | K | 2 |  |  |  | ROZPOCET | 0 | 0 | 0 | 0 | 0 | 1 | 0 | 4 | 1661055089
| PP |  | Bourání mostních konstrukcí nosných konstrukcí z kamene nebo cihel | [14 empty] | PP | 2
| VV |  | "rozebrání kamené klenby mostovky" 29,7*0,8+7,9*0,6+32,2*0,2 |  | 34.94 | [12 empty] | VV | 2 | 2 | True | 1 | ROZPOCET
37 | K | 963051111 | Bourání mostní nosné konstrukce z ŽB | m3 | 47.593 |  | 0 | CS ÚRS 2020 02 |  | základní |  | 0 | 0.12171 | 5.7925 | 2.4 | 114.2232 | 4 | K | 2 |  |  |  | ROZPOCET | 0 | 0 | 0 | 0 | 0 | 1 | 0 | 4 | -1126346448
| PP |  | Bourání mostních konstrukcí nosných konstrukcí ze železového betonu | [14 empty] | PP | 2
| VV |  | "vybourání betonové klenby mostovky" (0,6*2)*2+((2+0,9)/2*5,15)*2+((2+0,9)/2*5,05)*2+((2+0,9)/2*5,25)+(2*1)*4 |  | 47.593 | [12 empty] | VV | 2 | 2 | True | 1 | ROZPOCET
38 | K | 976092322 | Vybourání odvodňovačů s odpadním potrubím obrubníkových | kus | 6 |  | 0 | CS ÚRS 2020 02 |  | základní |  | 0 | 0 | 0 | 0.1 | 0.6 | 4 | K | 2 |  |  |  | ROZPOCET | 0 | 0 | 0 | 0 | 0 | 1 | 0 | 4 | -1474586385
| PP |  | Vybourání drobných zařízení odvodňovačů, na kamenných a betonových mostech, s prozatímním zakrytím otvorů po nich s odpadním potrubím obrubníkových | [14 empty] | PP | 2
| VV |  | "předpoklad" 6"ks" |  | 6 | [12 empty] | VV | 2 | 2 | True | 1 | ROZPOCET
39 | K | 985131111 | Očištění ploch stěn, rubu kleneb a podlah tlakovou vodou | m2 | 45 |  | 0 | CS ÚRS 2020 02 |  | základní |  | 0 | 0 | 0 | 0 | 0 | 4 | K | 2 |  |  |  | ROZPOCET | 0 | 0 | 0 | 0 | 0 | 1 | 0 | 4 | 1405929775
| PP |  | Očištění ploch stěn, rubu kleneb a podlah tlakovou vodou | [14 empty] | PP | 2
| VV |  | "spárování pilířů" 10"ks"*4,50"m2" |  | 45 | [12 empty] | VV | 2 | 2 | True | 1 | ROZPOCET
40 | K | 985142211 | Vysekání spojovací hmoty ze spár zdiva hl přes 40 mm dl do 6 m/m2 | m2 | 45 |  | 0 | CS ÚRS 2020 02 |  | základní |  | 0 | 0 | 0 | 0.0395 | 1.7775 | 4 | K | 2 |  |  |  | ROZPOCET | 0 | 0 | 0 | 0 | 0 | 1 | 0 | 4 | 1423439402
| PP |  | Vysekání spojovací hmoty ze spár zdiva včetně vyčištění hloubky spáry přes 40 mm délky spáry na 1 m2 upravované plochy do 6 m | [14 empty] | PP | 2
| VV |  | "spárování pilířů" 10"ks"*4,50"m2" |  | 45 | [12 empty] | VV | 2 | 2 | True | 1 | ROZPOCET
41 | K | 985232111 | Hloubkové spárování zdiva aktivovanou maltou spára hl do 80 mm dl do 6 m/m2 | m2 | 45 |  | 0 | CS ÚRS 2020 02 |  | základní |  | 0 | 0.03908 | 1.7586 | 0 | 0 | 4 | K | 2 |  |  |  | ROZPOCET | 0 | 0 | 0 | 0 | 0 | 1 | 0 | 4 | -1703054136
| PP |  | Hloubkové spárování zdiva hloubky přes 40 do 80 mm aktivovanou maltou délky spáry na 1 m2 upravované plochy do 6 m | [14 empty] | PP | 2
| P |  | Poznámka k položce: Požadavek na krystalizační přísadu do spárovací malty | [14 empty] | P | 2
| VV |  | "spárování pilířů" 10"ks"*4,50"m2" |  | 45 | [12 empty] | VV | 2 | 2 | True | 1 | ROZPOCET
42 | K | 985233111 | Úprava spár po spárování zdiva uhlazením spára dl do 6 m/m2 | m2 | 45 |  | 0 | CS ÚRS 2020 02 |  | základní |  | 0 | 0 | 0 | 0 | 0 | 4 | K | 2 |  |  |  | ROZPOCET | 0 | 0 | 0 | 0 | 0 | 1 | 0 | 4 | -493478080
| PP |  | Úprava spár po spárování zdiva kamenného nebo cihelného délky spáry na 1 m2 upravované plochy do 6 m uhlazením | [14 empty] | PP | 2
| VV |  | "spárování pilířů" 10"ks"*4,50"m2" |  | 45 | [12 empty] | VV | 2 | 2 | True | 1 | ROZPOCET
43 | K | 99999001 | OSTATNÍ POŽADAVKY - VYTYČOVACÍ BOD MIKROSÍTĚ | ks | 3 |  | 0 |  |  | základní |  | 0 | 0 | 0 | 0 | 0 | 4 | K | 2 |  |  |  | ROZPOCET | 0 | 0 | 0 | 0 | 0 | 1 | 0 | 4 | 569288294
| PP |  | OSTATNÍ POŽADAVKY - VYTYČOVACÍ BOD MIKROSÍTĚ | [14 empty] | PP | 2
| VV |  | 3"ks" |  | 3 | [12 empty] | VV | 2 | 2 | True | 1 | ROZPOCET
44 | K | 99999002 | Zemnící pásek zábradlí - obnova zemnění stáv. zábradlí - kompletní provedení | kpl | 1 |  | 0 |  |  | základní |  | 0 | 0 | 0 | 0 | 0 | 4 | K | 2 |  |  |  | ROZPOCET | 0 | 0 | 0 | 0 | 0 | 1 | 0 | 4 | 875136936
| PP |  | Zemnící pásek zábradlí - obnova zemnění stáv. zábradlí - kompletní provedení | [14 empty] | PP | 2
| VV |  | 1"kpl" |  | 1 | [12 empty] | VV | 2 | 2 | True | 1 | ROZPOCET
45 | K | 99999003 | Ztížené práce s kamen. a kovovými výrobky - očíslování stávajících prvků zábradlí a parapetních kamenů pro umístění na stejnou pozici | kpl | 1 |  | 0 |  |  | základní |  | 0 | 0 | 0 | 0 | 0 | 4 | K | 2 |  |  |  | ROZPOCET | 0 | 0 | 0 | 0 | 0 | 1 | 0 | 4 | 1942621289
| PP |  | Ztížené práce s kamen. a kovovými výrobky - očíslování stávajících prvků zábradlí a parapetních kamenů pro umístění na stejnou pozici | [14 empty] | PP | 2
| VV |  | 1"kpl" |  | 1 | [12 empty] | VV | 2 | 2 | True | 1 | ROZPOCET
46 | K | 99999004 | Řez drážky do kamene pro zatažení izolace (10/50mm) vč následného zatěsnění tmelem po vložení izolace | m | 61.6 |  | 0 |  |  | základní |  | 0 | 0 | 0 | 0 | 0 | 4 | K | 2 |  |  |  | ROZPOCET | 0 | 0 | 0 | 0 | 0 | 1 | 0 | 4 | 1355188036
| PP |  | Řez drážky do kamene pro zatažení izolace (10/50mm) vč následného zatěsnění tmelem po vložení izolace | [14 empty] | PP | 2
| VV |  | 2*30,80"m" |  | 61.6 | [12 empty] | VV | 2 | 2 | True | 1 | ROZPOCET
47 | K | 99999006 | Lokální sanace zdiva po demontáži lešení - kompletní provedení | kpl | 1 |  | 0 |  |  | základní |  | 0 | 0 | 0 | 0 | 0 | 4 | K | 2 |  |  |  | ROZPOCET | 0 | 0 | 0 | 0 | 0 | 1 | 0 | 4 | 1667153214
| PP |  | Lokální sanace zdiva po demontáži lešení - kompletní provedení | [14 empty] | PP | 2
| D | 997 | Přesun sutě |  |  |  | 0 |  |  |  |  | 0 |  | 0 |  | 0 | 1 | D | 1 |  |  |  | ROZPOCET | [6 empty] | 0
48 | K | 9970000.R | Naložení suti a vybouraných hmot (bez rozlišení materiálu), odvoz na skládku do vzdálenosti dle možností uchazeče a poplatek za skládku | t | 168.411 |  | 0 |  |  | základní |  | 0 | 0 | 0 | 0 | 0 | 4 | K | 2 |  |  |  | ROZPOCET | 0 | 0 | 0 | 0 | 0 | 1 | 0 | 4 | -346882676
| PP |  | Naložení suti a vybouraných hmot (bez rozlišení materiálu), odvoz na skládku do vzdálenosti dle možností uchazeče a poplatek za skládku | [14 empty] | PP | 2
| VV |  | Na skládku | [14 empty] | VV | 2 | 1 | True | 0 | ROZPOCET
| VV |  | "kamenný odpad" (34,94"m3"*0,60)*2,50"t/m3" |  | 52.41 | [12 empty] | VV | 2 | 2 | True | 0 | ROZPOCET
| VV |  | "bet odpad" 1,778"t" |  | 1.778 | [12 empty] | VV | 2 | 2 | True | 0 | ROZPOCET
| VV |  | "žb odpad" 114,223"t" |  | 114.223 | [12 empty] | VV | 2 | 2 | True | 0 | ROZPOCET
| VV |  | Součet |  | 168.411 | [12 empty] | VV | 2 | 4 | True | 1 | ROZPOCET
49 | K | 997321211 | Svislá doprava suti a vybouraných hmot v do 4 m | t | 203.601 |  | 0 | CS ÚRS 2020 02 |  | základní |  | 0 | 0 | 0 | 0 | 0 | 4 | K | 2 |  |  |  | ROZPOCET | 0 | 0 | 0 | 0 | 0 | 1 | 0 | 4 | -91181045
| PP |  | Svislá doprava suti a vybouraných hmot s naložením do dopravního zařízení a s vyprázdněním dopravního zařízení na hromadu nebo do dopravního prostředku na výšku do 4 m | [14 empty] | PP | 2
| VV |  | "suť" 203,601"t" |  | 203.601 | [12 empty] | VV | 2 | 2 | True | 1 | ROZPOCET
50 | K | 997321511 | Vodorovná doprava suti a vybouraných hmot po suchu do 1 km | t | 69.88 |  | 0 | CS ÚRS 2020 02 |  | základní |  | 0 | 0 | 0 | 0 | 0 | 4 | K | 2 |  |  |  | ROZPOCET | 0 | 0 | 0 | 0 | 0 | 1 | 0 | 4 | -1265766869
| PP |  | Vodorovná doprava suti a vybouraných hmot bez naložení, s vyložením a hrubým urovnáním po suchu, na vzdálenost do 1 km | [14 empty] | PP | 2
| VV |  | Na deponii | [14 empty] | VV | 2 | 1 | True | 0 | ROZPOCET
| VV |  | "kameny pro klenbu, 40%, na deponii a zpět" (34,94"m3"*0,4)*2,50"t/m3"*2 |  | 69.88 | [12 empty] | VV | 2 | 2 | True | 1 | ROZPOCET
51 | K | 997321611 | Nakládání nebo překládání suti a vybouraných hmot | t | 69.88 |  | 0 | CS ÚRS 2020 02 |  | základní |  | 0 | 0 | 0 | 0 | 0 | 4 | K | 2 |  |  |  | ROZPOCET | 0 | 0 | 0 | 0 | 0 | 1 | 0 | 4 | -1700178198
| PP |  | Vodorovná doprava suti a vybouraných hmot bez naložení, s vyložením a hrubým urovnáním nakládání nebo překládání na dopravní prostředek při vodorovné dopravě suti a vybouraných hmot | [14 empty] | PP | 2
| VV |  | "kameny pro klenbu, 40%, na deponii a zpět" (34,94"m3"*0,40)*2,50"t/m3" *2 |  | 69.88 | [12 empty] | VV | 2 | 2 | True | 1 | ROZPOCET
| D | 998 | Přesun hmot |  |  |  | 0 |  |  |  |  | 0 |  | 0 |  | 0 | 1 | D | 1 |  |  |  | ROZPOCET | [6 empty] | 0
52 | K | 998212111 | Přesun hmot pro mosty zděné, monolitické betonové nebo ocelové v do 20 m | t | 170.647 |  | 0 | CS ÚRS 2020 02 |  | základní |  | 0 | 0 | 0 | 0 | 0 | 4 | K | 2 |  |  |  | ROZPOCET | 0 | 0 | 0 | 0 | 0 | 1 | 0 | 4 | 1927283876
| PP |  | Přesun hmot pro mosty zděné, betonové monolitické, spřažené ocelobetonové nebo kovové vodorovná dopravní vzdálenost do 100 m výška mostu do 20 m | [14 empty] | PP | 2
| D | PSV | Práce a dodávky PSV |  |  |  | 0 |  |  |  |  | 0 |  | 0.69394 |  | 0 | 2 | D | 0 |  |  |  | ROZPOCET | [6 empty] | 0
| D | 711 | Izolace proti vodě, vlhkosti a plynům |  |  |  | 0 |  |  |  |  | 0 |  | 0.69394 |  | 0 | 2 | D | 1 |  |  |  | ROZPOCET | [6 empty] | 0
53 | K | 711311001 | Provedení hydroizolace mostovek za studena lakem asfaltovým penetračním | m2 | 117.04 |  | 0 | CS ÚRS 2020 02 |  | základní |  | 0 | 0 | 0 | 0 | 0 | 16 | K | 2 |  |  |  | ROZPOCET | 0 | 0 | 0 | 0 | 0 | 1 | 0 | 16 | 879265322
| PP |  | Provedení izolace mostovek natěradly a tmely za studena nátěrem lakem asfaltovým penetračním | [14 empty] | PP | 2
| VV |  | "penetrační nátěr asfaltový" 3,80*30,80 |  | 117.04 | [12 empty] | VV | 2 | 2 | True | 1 | ROZPOCET
54 | M | 11163150 | lak penetrační asfaltový | t | 0.035 |  | 0 | CS ÚRS 2020 02 |  | základní |  | 0 | 1 | 0.035 | 0 | 0 | 32 | M | 2 |  |  |  | ROZPOCET | 0 | 0 | 0 | 0 | 0 | 1 | 0 | 16 | 1709625506
| PP |  | lak penetrační asfaltový | [14 empty] | PP | 2
| VV |  | 117,04*0,0003 'Přepočtené koeficientem množství |  | 0.035 | [12 empty] | VV | 2 | 2 | False | 1 | ROZPOCET
55 | K | 711341564.R | D+M hydroizolace mostovek pásy s pečetící vrstvou - kompletní provedení | m2 | 117.04 |  | 0 |  |  | základní |  | 0 | 0.005 | 0.5852 | 0 | 0 | 16 | K | 2 |  |  |  | ROZPOCET | 0 | 0 | 0 | 0 | 0 | 1 | 0 | 16 | -1070244195
| PP |  | D+M hydroizolace mostovek pásy s pečetící vrstvou - kompletní provedení | [14 empty] | PP | 2
| VV |  | "asfaltová hydroizolace" 3,80*30,80 |  | 117.04 | [12 empty] | VV | 2 | 2 | True | 1 | ROZPOCET
56 | K | 711491172 | Provedení izolace proti tlakové vodě vodorovné z textilií vrstva ochranná | m2 | 117.04 |  | 0 | CS ÚRS 2020 02 |  | základní |  | 0 | 0 | 0 | 0 | 0 | 16 | K | 2 |  |  |  | ROZPOCET | 0 | 0 | 0 | 0 | 0 | 1 | 0 | 16 | -1944700122
| PP |  | Provedení izolace proti povrchové a podpovrchové tlakové vodě ostatní na ploše vodorovné V z textilií, vrstva ochranná | [14 empty] | PP | 2
| VV |  | "ochranná separační geotextílie 600g/m2" 3,80*30,80 |  | 117.04 | [12 empty] | VV | 2 | 2 | True | 1 | ROZPOCET
57 | M | 69311083 | geotextilie netkaná separační, ochranná, filtrační, drenážní PP 600g/m2 | m2 | 122.892 |  | 0 | CS ÚRS 2020 02 |  | základní |  | 0 | 0.0006 | 0.073735 | 0 | 0 | 32 | M | 2 |  |  |  | ROZPOCET | 0 | 0 | 0 | 0 | 0 | 1 | 0 | 16 | 1637707102
| PP |  | geotextilie netkaná separační, ochranná, filtrační, drenážní PP 600g/m2 | [14 empty] | PP | 2
| VV |  | 117,04*1,05 'Přepočtené koeficientem množství |  | 122.892 | [12 empty] | VV | 2 | 2 | False | 1 | ROZPOCET
58 | K | 998711101 | Přesun hmot tonážní pro izolace proti vodě, vlhkosti a plynům v objektech výšky do 6 m | t | 0.694 |  | 0 | CS ÚRS 2020 02 |  | základní |  | 0 | 0 | 0 | 0 | 0 | 16 | K | 2 |  |  |  | ROZPOCET | 0 | 0 | 0 | 0 | 0 | 1 | 0 | 16 | -1328740345
| PP |  | Přesun hmot pro izolace proti vodě, vlhkosti a plynům stanovený z hmotnosti přesunovaného materiálu vodorovná dopravní vzdálenost do 50 m v objektech výšky do 6 m | [14 empty] | PP | 2

## 07 - Zdivo hráze
{fdb59dbe-7182-4796-b1cc-3e8f1d945c10}
2
| KRYCÍ LIST SOUPISU PRACÍ | [7 empty] | v --- níže se nacházejí doplnkové a pomocné údaje k sestavám --- v | [8 empty] | False
Stavba:
VD Harcov, zajištění bezpečnosti za povodní
Objekt:
SO 07 - Zdivo hráze
Soupis:
07 - Zdivo hráze
| KSO: |  |  |  |  | CC-CZ:
| Místo: |  | Liberec |  |  | Datum: | 30. 11. 2021
| Zadavatel: |  |  |  |  | IČ:
|  | Povodí Labe, státní podnik |  |  |  | DIČ:
| Uchazeč: |  |  |  |  | IČ: | Vyplň údaj
|  | Vyplň údaj |  |  |  | DIČ: | Vyplň údaj
| Projektant: |  |  |  |  | IČ:
|  | Valbek, spol. s.r.o. |  |  |  | DIČ:
| Zpracovatel: |  |  |  |  | IČ:
DIČ:
Poznámka:
| Cena bez DPH | [5 empty] | 0
|  |  | Základ daně |  |  | Sazba daně | Výše daně
| DPH | základní | 0 |  |  | 21% | 0
|  | snížená | 0 |  |  | 15% | 0
|  | zákl. přenesená | 0 |  |  | 21% | 0
|  | sníž. přenesená | 0 |  |  | 15% | 0
|  | nulová | 0 |  |  | 0% | 0
| Cena s DPH |  |  | v | CZK |  | 0
| Projektant |  |  | Zpracovatel
| Datum a podpis: |  | Razítko | Datum a podpis: |  |  | Razítko
| Objednavatel |  |  | Uchazeč
| Datum a podpis: |  | Razítko | Datum a podpis: |  |  | Razítko
REKAPITULACE ČLENĚNÍ SOUPISU PRACÍ
Stavba:
VD Harcov, zajištění bezpečnosti za povodní
Objekt:
SO 07 - Zdivo hráze
Soupis:
07 - Zdivo hráze
Místo: |  |  | Liberec |  |  | Datum: | 30. 11. 2021
Zadavatel: |  |  | Povodí Labe, státní podnik |  |  | Projektant: | Valbek, spol. s.r.o.
Uchazeč: |  |  | Vyplň údaj |  |  | Zpracovatel:
Kód dílu - Popis | [6 empty] | Cena celkem [CZK]
Náklady ze soupisu prací | [6 empty] | 0 | [11 empty] | -1
| HSV - Práce a dodávky HSV | [5 empty] | 0
| 2 - Zakládání | [5 empty] | 0
| 4 - Vodorovné konstrukce | [5 empty] | 0
| 9 - Ostatní konstrukce a práce, bourání | [5 empty] | 0
| 997 - Přesun sutě | [5 empty] | 0
| 998 - Přesun hmot | [5 empty] | 0
SOUPIS PRACÍ
Stavba:
VD Harcov, zajištění bezpečnosti za povodní
Objekt:
SO 07 - Zdivo hráze
Soupis:
07 - Zdivo hráze
Místo: |  |  | Liberec |  |  | Datum: | 30. 11. 2021
Zadavatel: |  |  | Povodí Labe, státní podnik |  |  | Projektant: | Valbek, spol. s.r.o.
Uchazeč: |  |  | Vyplň údaj |  |  | Zpracovatel:
PČ | Typ | Kód | Popis | MJ | Množství | J.cena [CZK] | Cena celkem [CZK] | Cenová soustava |  | DPH | J. Nh [h] | Nh celkem [h] | J. hmotnost [t] | Hmotnost celkem [t] | J. suť [t] | Suť Celkem [t]
Náklady soupisu celkem | [6 empty] | 0 |  |  |  |  | 0 |  | 2.1111 |  | 83.359 |  | D | -1 | [10 empty] | 0
| D | HSV | Práce a dodávky HSV |  |  |  | 0 |  |  |  |  | 0 |  | 2.1111 |  | 83.359 | 1 | D | 0 |  |  |  | ROZPOCET | [6 empty] | 0
| D | 2 | Zakládání |  |  |  | 0 |  |  |  |  | 0 |  | 0.3095 |  | 0 | 1 | D | 1 |  |  |  | ROZPOCET | [6 empty] | 0
1 | K | 282606011.R4 | Injektáž nízkotlaká z jílocementových pojiv | m3 | 220.075 |  | 0 |  |  | základní |  | 0 | 0 | 0 | 0 | 0 | 4 | K | 2 |  |  |  | ROZPOCET | 0 | 0 | 0 | 0 | 0 | 1 | 0 | 4 | 839940025
| PP |  | Položka injektážních prací obsahuje kompletní práce, mimo zřízení vrtů, které jsou nutné pro předepsanou funkci injektáže (statickou, těsnící a pod.). Položka zahrnuje veškerý materiál, výrobky a polotovary, včetně mimostaveništní a vnitrostaveništní dopravy (rovněž přesuny), včetně naložení a složení, případně s uložením. | [14 empty] | PP | 2
| P |  | Poznámka k položce: Objem je stanoven v „m3“ zabudované injekční směsi. | [14 empty] | P | 2
| VV |  | kolem každého vrtu proinjektovaný sloupec cca pr.2,0m z toho odhad 5% dutin, zbytek kámen a malta, předpoklad 50% | [14 empty] | VV | 2 | 1 | True | 0 | ROZPOCET
| VV |  | ((3*15*5+3*7*14,5+3*26*18,5+3*20*12)*(1*1*3,14)*0,05)*0,5 |  | 211.361 | [12 empty] | VV | 2 | 2 | True | 0 | ROZPOCET
| VV |  | "zkušební vrty + injektáž" 3"ks"*18,50*(3,14*1*1)*0,05 |  | 8.714 | [12 empty] | VV | 2 | 2 | True | 0 | ROZPOCET
| VV |  | VTZ se dělají po úsecích 3,0m ve vrtu, a cca 1 zkoušený vrt na 10 injektážní vrty | [14 empty] | VV | 2 | 1 | True | 0 | ROZPOCET
| VV |  | Součet |  | 220.075 | [12 empty] | VV | 2 | 4 | True | 1 | ROZPOCET
2 | K | 282606011.R5 | Injektáž nízkotlaká z chemických pojiv | m3 | 225.625 |  | 0 |  |  | základní |  | 0 | 0.00099 | 0.22337 | 0 | 0 | 4 | K | 2 |  |  |  | ROZPOCET | 0 | 0 | 0 | 0 | 0 | 1 | 0 | 4 | -628776317
| PP |  | Položka injektážních prací obsahuje kompletní práce, mimo zřízení vrtů, které jsou nutné pro předepsanou funkci injektáže (statickou, těsnící a pod.). Položka zahrnuje veškerý materiál, výrobky a polotovary, včetně mimostaveništní a vnitrostaveništní dopravy (rovněž přesuny), včetně naložení a složení, případně s uložením. | [14 empty] | PP | 2
| P |  | Poznámka k položce: Objem je stanoven v „m3“ zabudované injekční směsi. | [14 empty] | P | 2
| VV |  | kolem každého vrtu proinjektovaný sloupec cca pr.2,0m z toho odhad 5% dutin, zbytek kámen a malta, předpoklad 50% | [14 empty] | VV | 2 | 1 | True | 0 | ROZPOCET
| VV |  | ((3*15*5+3*7*14,5+3*26*18,5+3*20*12)*(1*1*3,14)*0,052)*0,5 |  | 219.816 | [12 empty] | VV | 2 | 2 | True | 0 | ROZPOCET
| VV |  | "zkušební vrty + injektáž" 2"ks"*18,50*(3,14*1*1)*0,05 |  | 5.809 | [12 empty] | VV | 2 | 2 | True | 0 | ROZPOCET
| VV |  | VTZ se dělají po úsecích 3,0m ve vrtu, a cca 1 zkoušený vrt na 10 injektážní vrty | [14 empty] | VV | 2 | 1 | True | 0 | ROZPOCET
| VV |  | Součet |  | 225.625 | [12 empty] | VV | 2 | 4 | True | 1 | ROZPOCET
3 | K | 282606011.R6 | Vodní tlakové zkoušky pro injektáže | ks | 87 |  | 0 |  |  | základní |  | 0 | 0.00099 | 0.08613 | 0 | 0 | 4 | K | 2 |  |  |  | ROZPOCET | 0 | 0 | 0 | 0 | 0 | 1 | 0 | 4 | 1806171804
| PP |  | Vodní tlakové zkoušky pro injektáže - kompletní provedení | [14 empty] | PP | 2
| VV |  | 87"ks" |  | 87 | [12 empty] | VV | 2 | 2 | True | 1 | ROZPOCET
| D | 4 | Vodorovné konstrukce |  |  |  | 0 |  |  |  |  | 0 |  | 0 |  | 0 | 1 | D | 1 |  |  |  | ROZPOCET | [6 empty] | 0
4 | K | 451315116 | Podkladní nebo výplňová vrstva z betonu C 20/25 tl do 100 mm | m2 | 392.2 |  | 0 | CS ÚRS 2020 02 |  | základní |  | 0 | 0 | 0 | 0 | 0 | 4 | K | 2 |  |  |  | ROZPOCET | 0 | 0 | 0 | 0 | 0 | 1 | 0 | 4 | -551993827
| PP |  | Podkladní a výplňové vrstvy z betonu prostého tloušťky do 100 mm, z betonu C 20/25 | [14 empty] | PP | 2
| VV |  | "podkladní beton pod korunou hráze tl. 10 cm C20/25" 106,00*3,70 |  | 392.2 | [12 empty] | VV | 2 | 2 | True | 1 | ROZPOCET
| D | 9 | Ostatní konstrukce a práce, bourání |  |  |  | 0 |  |  |  |  | 0 |  | 1.8016 |  | 83.359 | 1 | D | 1 |  |  |  | ROZPOCET | [6 empty] | 0
5 | K | 977151118 | Jádrové vrty diamantovými korunkami do D 100 mm do stavebních materiálů | m | 2689 |  | 0 | CS ÚRS 2020 02 |  | základní |  | 0 | 0.00067 | 1.8016 | 0.031 | 83.359 | 4 | K | 2 |  |  |  | ROZPOCET | 0 | 0 | 0 | 0 | 0 | 1 | 0 | 4 | 585991696
| PP |  | Jádrové vrty diamantovými korunkami do stavebních materiálů (železobetonu, betonu, cihel, obkladů, dlažeb, kamene) průměru přes 90 do 100 mm | [14 empty] | PP | 2
| VV |  | "Vrty pro injektáže do pr. 100mm" 3"řady"*15"ks"*5,00+3"řady"*7"ks"*14,50+3"řady"*22"ks"*18,50+3"řady"*20"ks"*12,00+ 3 "řady"*4"ks"*10,5"m" |  | 2596.5 | [12 empty] | VV | 2 | 2 | True | 0 | ROZPOCET
| VV |  | "zkušební vrty + injektáž" 5"ks"*18,50 |  | 92.5 | [12 empty] | VV | 2 | 2 | True | 0 | ROZPOCET
| VV |  | Součet |  | 2689 | [12 empty] | VV | 2 | 4 | True | 1 | ROZPOCET
| D | 997 | Přesun sutě |  |  |  | 0 |  |  |  |  | 0 |  | 0 |  | 0 | 1 | D | 1 |  |  |  | ROZPOCET | [6 empty] | 0
6 | K | 9970000.R | Naložení suti a vybouraných hmot (bez rozlišení materiálu), odvoz na skládku do vzdálenosti dle možností uchazeče a poplatek za skládku | t | 83.359 |  | 0 |  |  | základní |  | 0 | 0 | 0 | 0 | 0 | 4 | K | 2 |  |  |  | ROZPOCET | 0 | 0 | 0 | 0 | 0 | 1 | 0 | 4 | 164034373
| PP |  | Naložení suti a vybouraných hmot (bez rozlišení materiálu), odvoz na skládku do vzdálenosti dle možností uchazeče a poplatek za skládku | [14 empty] | PP | 2
| VV |  | "kamenný odpad" 83,359"t" |  | 83.359 | [12 empty] | VV | 2 | 2 | True | 1 | ROZPOCET
7 | K | 997321211 | Svislá doprava suti a vybouraných hmot v do 4 m | t | 83.359 |  | 0 | CS ÚRS 2020 02 |  | základní |  | 0 | 0 | 0 | 0 | 0 | 4 | K | 2 |  |  |  | ROZPOCET | 0 | 0 | 0 | 0 | 0 | 1 | 0 | 4 | 1070738855
| PP |  | Svislá doprava suti a vybouraných hmot s naložením do dopravního zařízení a s vyprázdněním dopravního zařízení na hromadu nebo do dopravního prostředku na výšku do 4 m | [14 empty] | PP | 2
| VV |  | "suť" 83,359"t" |  | 83.359 | [12 empty] | VV | 2 | 2 | True | 1 | ROZPOCET
8 | K | 997321219 | Příplatek ZKD v 4 m svislé dopravy suti a vybouraných hmot | t | 250.077 |  | 0 | CS ÚRS 2020 02 |  | základní |  | 0 | 0 | 0 | 0 | 0 | 4 | K | 2 |  |  |  | ROZPOCET | 0 | 0 | 0 | 0 | 0 | 1 | 0 | 4 | -1053094772
| PP |  | Svislá doprava suti a vybouraných hmot s naložením do dopravního zařízení a s vyprázdněním dopravního zařízení na hromadu nebo do dopravního prostředku Příplatek k ceně za každé další i započaté 4 m výšky | [14 empty] | PP | 2
| VV |  | "suť" 83,359"t"*3 |  | 250.077 | [12 empty] | VV | 2 | 2 | True | 1 | ROZPOCET
| D | 998 | Přesun hmot |  |  |  | 0 |  |  |  |  | 0 |  | 0 |  | 0 | 1 | D | 1 |  |  |  | ROZPOCET | [6 empty] | 0
9 | K | 998322011 | Přesun hmot pro hráze přehradní zděné, betonové a železobetonové | t | 2.111 |  | 0 | CS ÚRS 2020 02 |  | základní |  | 0 | 0 | 0 | 0 | 0 | 4 | K | 2 |  |  |  | ROZPOCET | 0 | 0 | 0 | 0 | 0 | 1 | 0 | 4 | 793036797
| PP |  | Přesun hmot pro objekty hráze přehradní zděné, betonové, železobetonové dopravní vzdálenost do 500 m | [14 empty] | PP | 2

## 08 - Drenážní vrty
{d2d6e99f-ff9a-4d85-9221-f5da89b34dae}
2
| KRYCÍ LIST SOUPISU PRACÍ | [7 empty] | v --- níže se nacházejí doplnkové a pomocné údaje k sestavám --- v | [8 empty] | False
Stavba:
VD Harcov, zajištění bezpečnosti za povodní
Objekt:
SO 08 - Drenážní vrty
Soupis:
08 - Drenážní vrty
| KSO: |  |  |  |  | CC-CZ:
| Místo: |  | Liberec |  |  | Datum: | 30. 11. 2021
| Zadavatel: |  |  |  |  | IČ:
|  | Povodí Labe, státní podnik |  |  |  | DIČ:
| Uchazeč: |  |  |  |  | IČ: | Vyplň údaj
|  | Vyplň údaj |  |  |  | DIČ: | Vyplň údaj
| Projektant: |  |  |  |  | IČ:
|  | Valbek, spol. s.r.o. |  |  |  | DIČ:
| Zpracovatel: |  |  |  |  | IČ:
DIČ:
Poznámka:
| Cena bez DPH | [5 empty] | 0
|  |  | Základ daně |  |  | Sazba daně | Výše daně
| DPH | základní | 0 |  |  | 21% | 0
|  | snížená | 0 |  |  | 15% | 0
|  | zákl. přenesená | 0 |  |  | 21% | 0
|  | sníž. přenesená | 0 |  |  | 15% | 0
|  | nulová | 0 |  |  | 0% | 0
| Cena s DPH |  |  | v | CZK |  | 0
| Projektant |  |  | Zpracovatel
| Datum a podpis: |  | Razítko | Datum a podpis: |  |  | Razítko
| Objednavatel |  |  | Uchazeč
| Datum a podpis: |  | Razítko | Datum a podpis: |  |  | Razítko
REKAPITULACE ČLENĚNÍ SOUPISU PRACÍ
Stavba:
VD Harcov, zajištění bezpečnosti za povodní
Objekt:
SO 08 - Drenážní vrty
Soupis:
08 - Drenážní vrty
Místo: |  |  | Liberec |  |  | Datum: | 30. 11. 2021
Zadavatel: |  |  | Povodí Labe, státní podnik |  |  | Projektant: | Valbek, spol. s.r.o.
Uchazeč: |  |  | Vyplň údaj |  |  | Zpracovatel:
Kód dílu - Popis | [6 empty] | Cena celkem [CZK]
Náklady ze soupisu prací | [6 empty] | 0 | [11 empty] | -1
| HSV - Práce a dodávky HSV | [5 empty] | 0
| 2 - Zakládání | [5 empty] | 0
| 8 - Trubní vedení | [5 empty] | 0
| 997 - Přesun sutě | [5 empty] | 0
| 998 - Přesun hmot | [5 empty] | 0
| PSV - Práce a dodávky PSV | [5 empty] | 0
| 721 - Zdravotechnika - vnitřní kanalizace | [5 empty] | 0
SOUPIS PRACÍ
Stavba:
VD Harcov, zajištění bezpečnosti za povodní
Objekt:
SO 08 - Drenážní vrty
Soupis:
08 - Drenážní vrty
Místo: |  |  | Liberec |  |  | Datum: | 30. 11. 2021
Zadavatel: |  |  | Povodí Labe, státní podnik |  |  | Projektant: | Valbek, spol. s.r.o.
Uchazeč: |  |  | Vyplň údaj |  |  | Zpracovatel:
PČ | Typ | Kód | Popis | MJ | Množství | J.cena [CZK] | Cena celkem [CZK] | Cenová soustava |  | DPH | J. Nh [h] | Nh celkem [h] | J. hmotnost [t] | Hmotnost celkem [t] | J. suť [t] | Suť Celkem [t]
Náklady soupisu celkem | [6 empty] | 0 |  |  |  |  | 0 |  | 0.02775 |  | 0 |  | D | -1 | [10 empty] | 0
| D | HSV | Práce a dodávky HSV |  |  |  | 0 |  |  |  |  | 0 |  | 0.02775 |  | 0 | 1 | D | 0 |  |  |  | ROZPOCET | [6 empty] | 0
| D | 2 | Zakládání |  |  |  | 0 |  |  |  |  | 0 |  | 0.02775 |  | 0 | 1 | D | 1 |  |  |  | ROZPOCET | [6 empty] | 0
1 | K | 224311116 | Vrty maloprofilové D do 156 mm úklon do 45° hl do 25 m hor. V a VI | m | 75 |  | 0 | CS ÚRS 2020 02 |  | základní |  | 0 | 0.00037 | 0.02775 | 0 | 0 | 4 | K | 2 |  |  |  | ROZPOCET | 0 | 0 | 0 | 0 | 0 | 1 | 0 | 4 | 844936459
| PP |  | Maloprofilové vrty průběžným sacím vrtáním průměru přes 93 do 156 mm do úklonu 45° v hl 0 až 25 m v hornině tř. V a VI | [14 empty] | PP | 2
| VV |  | "Vrty pro drenáže do pr. 100mm" 5*15,00 |  | 75 | [12 empty] | VV | 2 | 2 | True | 1 | ROZPOCET
2 | K | 282606011.R4 | Injektáž nízkotlaká z jílocementových pojiv | m3 | 0.294 |  | 0 |  |  | základní |  | 0 | 0 | 0 | 0 | 0 | 4 | K | 2 |  |  |  | ROZPOCET | 0 | 0 | 0 | 0 | 0 | 1 | 0 | 4 | -355661230
| PP |  | Položka injektážních prací obsahuje kompletní práce, mimo zřízení vrtů, které jsou nutné pro předepsanou funkci injektáže (statickou, těsnící a pod.). Položka zahrnuje veškerý materiál, výrobky a polotovary, včetně mimostaveništní a vnitrostaveništní dopravy (rovněž přesuny), včetně naložení a složení, případně s uložením. | [14 empty] | PP | 2
| P |  | Poznámka k položce: Objem je stanoven v „m3“ zabudované injekční směsi. | [14 empty] | P | 2
| VV |  | "Jílocementová injektáž části vrtu s plnou trubkou, nízkotlaká" 5"ks"*10,00*(3,14*(0,05*0,05-0,025*0,025)) |  | 0.294 | [12 empty] | VV | 2 | 2 | True | 1 | ROZPOCET
3 | K | 290000000 | Zatěsnění ústí vrtu v ostění inj. chodby dle TZ | ks | 5 |  | 0 |  |  | základní |  | 0 | 0 | 0 | 0 | 0 | 4 | K | 2 |  |  |  | ROZPOCET | 0 | 0 | 0 | 0 | 0 | 1 | 0 | 4 | 1533647260
| PP |  | Zatěsnění ústí vrtu v ostění inj. chodby dle TZ | [14 empty] | PP | 2
| VV |  | 5"ks" |  | 5 | [12 empty] | VV | 2 | 2 | True | 1 | ROZPOCET
| D | 8 | Trubní vedení |  |  |  | 0 |  |  |  |  | 0 |  | 0 |  | 0 | 1 | D | 1 |  |  |  | ROZPOCET | [6 empty] | 0
4 | K | 874000000 | D+M hlaví drenážního vrtu na trubku vrtu - revizní T-kus DN40 s uzávěrem na odbočce | kus | 5 |  | 0 |  |  | základní |  | 0 | 0 | 0 | 0 | 0 | 4 | K | 2 |  |  |  | ROZPOCET | 0 | 0 | 0 | 0 | 0 | 1 | 0 | 4 | 1983710587
| PP |  | D+M hlaví drenážního vrtu na trubku vrtu - revizní T-kus DN40 s uzávěrem na odbočce | [14 empty] | PP | 2
| VV |  | 5"ks" |  | 5 | [12 empty] | VV | 2 | 2 | True | 1 | ROZPOCET
5 | K | 874150000.R1 | POTRUBÍ Z TRUB PLAST ODPAD DN DO 50MM vč. nasunutí do vrtů - plné potrubí | m | 50 |  | 0 |  |  | základní |  | 0 | 0 | 0 | 0 | 0 | 4 | K | 2 |  |  |  | ROZPOCET | 0 | 0 | 0 | 0 | 0 | 1 | 0 | 4 | -310322008
| PP |  | položky pro zhotovení potrubí platí bez ohledu na sklon zahrnuje: - výrobní dokumentaci (včetně technologického předpisu) - dodání veškerého trubního a pomocného materiálu (trouby, trubky, tvarovky, spojovací a těsnící materiál a pod.), podpěrných, závěsných a upevňovacích prvků, včetně potřebných úprav - úprava a příprava podkladu a podpěr, očištění a ošetření podkladu a podpěr - zřízení plně funkčního potrubí, kompletní soustavy, podle příslušného technologického předpisu - zřízení potrubí i jednotlivých částí po etapách, včetně pracovních spar a spojů, pracovního zaslepení konců a pod. - úprava prostupů, průchodů šachtami a komorami, okolí podpěr a vyústění, zaústění, napojení, vyvedení a upevnění odpad. výustí - ochrana potrubí nátěrem (vč. úpravy povrchu), případně izolací, nejsou-li tyto práce předmětem jiné položky - úprava, očištění a ošetření prostoru kolem potrubí - položky platí pro práce prováděné v prostoru zapaženém i nezapaženém a i v kolektorech, chráničkách - položky zahrnují i práce spojené s nutnými obtoky, převáděním a čerpáním vody nezahrnuje zkoušky vodotěsnosti a televizní prohlídku položka zahrnuje: pojízdná sedla (objímky) případně předepsané utěsnění konců chráničky | [14 empty] | PP | 2
| VV |  | "plná, manžetová, trubka DN40" 5*10,00"m" |  | 50 | [12 empty] | VV | 2 | 2 | True | 1 | ROZPOCET
6 | K | 874150000.R2 | POTRUBÍ Z TRUB PLAST ODPAD DN DO 50MM vč. nasunutí do vrtů - perforované potrubí | m | 25 |  | 0 |  |  | základní |  | 0 | 0 | 0 | 0 | 0 | 4 | K | 2 |  |  |  | ROZPOCET | 0 | 0 | 0 | 0 | 0 | 1 | 0 | 4 | -1996519566
| PP |  | položky pro zhotovení potrubí platí bez ohledu na sklon zahrnuje: - výrobní dokumentaci (včetně technologického předpisu) - dodání veškerého trubního a pomocného materiálu (trouby, trubky, tvarovky, spojovací a těsnící materiál a pod.), podpěrných, závěsných a upevňovacích prvků, včetně potřebných úprav - úprava a příprava podkladu a podpěr, očištění a ošetření podkladu a podpěr - zřízení plně funkčního potrubí, kompletní soustavy, podle příslušného technologického předpisu - zřízení potrubí i jednotlivých částí po etapách, včetně pracovních spar a spojů, pracovního zaslepení konců a pod. - úprava prostupů, průchodů šachtami a komorami, okolí podpěr a vyústění, zaústění, napojení, vyvedení a upevnění odpad. výustí - ochrana potrubí nátěrem (vč. úpravy povrchu), případně izolací, nejsou-li tyto práce předmětem jiné položky - úprava, očištění a ošetření prostoru kolem potrubí - položky platí pro práce prováděné v prostoru zapaženém i nezapaženém a i v kolektorech, chráničkách - položky zahrnují i práce spojené s nutnými obtoky, převáděním a čerpáním vody nezahrnuje zkoušky vodotěsnosti a televizní prohlídku položka zahrnuje: pojízdná sedla (objímky) případně předepsané utěsnění konců chráničky | [14 empty] | PP | 2
| VV |  | "drenážní trubka s perforací po obvodě, min. DN40" 5*5,00"m" |  | 25 | [12 empty] | VV | 2 | 2 | True | 1 | ROZPOCET
| D | 997 | Přesun sutě |  |  |  | 0 |  |  |  |  | 0 |  | 0 |  | 0 | 1 | D | 1 |  |  |  | ROZPOCET | [6 empty] | 0
7 | K | 9970000.R | Naložení suti a vybouraných hmot (bez rozlišení materiálu), odvoz na skládku do vzdálenosti dle možností uchazeče a poplatek za skládku | t | 1.472 |  | 0 |  |  | základní |  | 0 | 0 | 0 | 0 | 0 | 4 | K | 2 |  |  |  | ROZPOCET | 0 | 0 | 0 | 0 | 0 | 1 | 0 | 4 | -986267515
| PP |  | Naložení suti a vybouraných hmot (bez rozlišení materiálu), odvoz na skládku do vzdálenosti dle možností uchazeče a poplatek za skládku | [14 empty] | PP | 2
| VV |  | Na skládku | [14 empty] | VV | 2 | 1 | True | 0 | ROZPOCET
| VV |  | "kamenný odpad" 1,472"t" |  | 1.472 | [12 empty] | VV | 2 | 2 | True | 1 | ROZPOCET
| D | 998 | Přesun hmot |  |  |  | 0 |  |  |  |  | 0 |  | 0 |  | 0 | 1 | D | 1 |  |  |  | ROZPOCET | [6 empty] | 0
8 | K | 998322011 | Přesun hmot pro hráze přehradní zděné, betonové a železobetonové | t | 0.028 |  | 0 | CS ÚRS 2020 02 |  | základní |  | 0 | 0 | 0 | 0 | 0 | 4 | K | 2 |  |  |  | ROZPOCET | 0 | 0 | 0 | 0 | 0 | 1 | 0 | 4 | -1499634241
| PP |  | Přesun hmot pro objekty hráze přehradní zděné, betonové, železobetonové dopravní vzdálenost do 500 m | [14 empty] | PP | 2
| D | PSV | Práce a dodávky PSV |  |  |  | 0 |  |  |  |  | 0 |  | 0 |  | 0 | 2 | D | 0 |  |  |  | ROZPOCET | [6 empty] | 0
| D | 721 | Zdravotechnika - vnitřní kanalizace |  |  |  | 0 |  |  |  |  | 0 |  | 0 |  | 0 | 2 | D | 1 |  |  |  | ROZPOCET | [6 empty] | 0
9 | K | 721171000 | VNITŘNÍ KANALIZACE Z PLAST TRUB DN DO 80MM | m | 82 |  | 0 |  |  | základní |  | 0 | 0 | 0 | 0 | 0 | 16 | K | 2 |  |  |  | ROZPOCET | 0 | 0 | 0 | 0 | 0 | 1 | 0 | 16 | 622199784
| PP |  | položka obsahuje: - výrobní dokumentaci (včetně technologického předpisu) - dodání veškerého instalačního a pomocného materiálu (trouby, trubky, armatury, tvarové kusy, spojovací a těsnící materiál a pod.), podpěrných, závěsných, upevňovacích prvků, včetně potřebných úprav - zednické výpomoci, jako je vysekávání kapes a rýh, jejich vyplnění a začištění - úprava podkladu a osazení podpěr, osazení a očištění podkladu a podpěr - zřízení plně funkční instalace, kompletní soustavy, podle příslušného technologického předpisu - zřízení instalace i jednotlivých částí po etapách, včetně pracovních spar a spojů - úprava a příprava prostupů, okolí podpěr, zaústění a napojení a upevnění odpadních výustek - ochrana potrubí nátěrem, včetně úpravy povrchu, případně izolací, nejsou-li tyto práce předmětem jiné položky - úprava, očištění a ošetření prostoru kolem instalace - provedení požadovaných zkoušek vodotěsnosti | [14 empty] | PP | 2
| VV |  | I. větev 14,0m+2,0m zaústění do jímky, II. větev 64,0m+2,0m | [14 empty] | VV | 2 | 1 | True | 0 | ROZPOCET
| VV |  | "svodné potrubí, plastové, k drenážním vrtům DN80" (14,00+2,00)+(64,00+2,00) |  | 82 | [12 empty] | VV | 2 | 2 | True | 1 | ROZPOCET

## 09 - Pravá SV - stavební ...
{933173cf-8ab6-48e9-a894-f3294ecc9e82}
2
| KRYCÍ LIST SOUPISU PRACÍ | [7 empty] | v --- níže se nacházejí doplnkové a pomocné údaje k sestavám --- v | [8 empty] | False
Stavba:
VD Harcov, zajištění bezpečnosti za povodní
Objekt:
SO 09 - Pravá SV - stavební úpravy
Soupis:
09 - Pravá SV - stavební úpravy
| KSO: |  |  |  |  | CC-CZ:
| Místo: |  | Liberec |  |  | Datum: | 30. 11. 2021
| Zadavatel: |  |  |  |  | IČ:
|  | Povodí Labe, státní podnik |  |  |  | DIČ:
| Uchazeč: |  |  |  |  | IČ: | Vyplň údaj
|  | Vyplň údaj |  |  |  | DIČ: | Vyplň údaj
| Projektant: |  |  |  |  | IČ:
|  | Valbek, spol. s.r.o. |  |  |  | DIČ:
| Zpracovatel: |  |  |  |  | IČ:
DIČ:
Poznámka:
| Cena bez DPH | [5 empty] | 0
|  |  | Základ daně |  |  | Sazba daně | Výše daně
| DPH | základní | 0 |  |  | 21% | 0
|  | snížená | 0 |  |  | 15% | 0
|  | zákl. přenesená | 0 |  |  | 21% | 0
|  | sníž. přenesená | 0 |  |  | 15% | 0
|  | nulová | 0 |  |  | 0% | 0
| Cena s DPH |  |  | v | CZK |  | 0
| Projektant |  |  | Zpracovatel
| Datum a podpis: |  | Razítko | Datum a podpis: |  |  | Razítko
| Objednavatel |  |  | Uchazeč
| Datum a podpis: |  | Razítko | Datum a podpis: |  |  | Razítko
REKAPITULACE ČLENĚNÍ SOUPISU PRACÍ
Stavba:
VD Harcov, zajištění bezpečnosti za povodní
Objekt:
SO 09 - Pravá SV - stavební úpravy
Soupis:
09 - Pravá SV - stavební úpravy
Místo: |  |  | Liberec |  |  | Datum: | 30. 11. 2021
Zadavatel: |  |  | Povodí Labe, státní podnik |  |  | Projektant: | Valbek, spol. s.r.o.
Uchazeč: |  |  | Vyplň údaj |  |  | Zpracovatel:
Kód dílu - Popis | [6 empty] | Cena celkem [CZK]
Náklady ze soupisu prací | [6 empty] | 0 | [11 empty] | -1
| HSV - Práce a dodávky HSV | [5 empty] | 0
| 1 - Zemní práce | [5 empty] | 0
| 2 - Zakládání | [5 empty] | 0
| 3 - Svislé a kompletní konstrukce | [5 empty] | 0
| 4 - Vodorovné konstrukce | [5 empty] | 0
| 5 - Komunikace pozemní | [5 empty] | 0
| 6 - Úpravy povrchů, podlahy a osazování výplní | [5 empty] | 0
| 8 - Trubní vedení | [5 empty] | 0
| 9 - Ostatní konstrukce a práce, bourání | [5 empty] | 0
| 997 - Přesun sutě | [5 empty] | 0
| 998 - Přesun hmot | [5 empty] | 0
| PSV - Práce a dodávky PSV | [5 empty] | 0
| 764 - Konstrukce klempířské | [5 empty] | 0
| 765 - Krytina skládaná | [5 empty] | 0
| 766 - Konstrukce truhlářské | [5 empty] | 0
| 767 - Konstrukce zámečnické | [5 empty] | 0
| 784 - Dokončovací práce - malby a tapety | [5 empty] | 0
SOUPIS PRACÍ
Stavba:
VD Harcov, zajištění bezpečnosti za povodní
Objekt:
SO 09 - Pravá SV - stavební úpravy
Soupis:
09 - Pravá SV - stavební úpravy
Místo: |  |  | Liberec |  |  | Datum: | 30. 11. 2021
Zadavatel: |  |  | Povodí Labe, státní podnik |  |  | Projektant: | Valbek, spol. s.r.o.
Uchazeč: |  |  | Vyplň údaj |  |  | Zpracovatel:
PČ | Typ | Kód | Popis | MJ | Množství | J.cena [CZK] | Cena celkem [CZK] | Cenová soustava |  | DPH | J. Nh [h] | Nh celkem [h] | J. hmotnost [t] | Hmotnost celkem [t] | J. suť [t] | Suť Celkem [t]
Náklady soupisu celkem | [6 empty] | 0 |  |  |  |  | 0 |  | 172.6889 |  | 199.5107 |  | D | -1 | [10 empty] | 0
| D | HSV | Práce a dodávky HSV |  |  |  | 0 |  |  |  |  | 0 |  | 170.8857 |  | 197.7685 | 1 | D | 0 |  |  |  | ROZPOCET | [6 empty] | 0
| D | 1 | Zemní práce |  |  |  | 0 |  |  |  |  | 0 |  | 3.7621 |  | 0 | 1 | D | 1 |  |  |  | ROZPOCET | [6 empty] | 0
1 | K | 131251203 | Hloubení jam zapažených v hornině třídy těžitelnosti I, skupiny 3 objem do 100 m3 strojně | m3 | 38.845 |  | 0 | CS ÚRS 2020 02 |  | základní |  | 0 | 0 | 0 | 0 | 0 | 4 | K | 2 |  |  |  | ROZPOCET | 0 | 0 | 0 | 0 | 0 | 1 | 0 | 4 | -1338921946
| PP |  | Hloubení zapažených jam a zářezů strojně s urovnáním dna do předepsaného profilu a spádu v hornině třídy těžitelnosti I skupiny 3 přes 50 do 100 m3 | [14 empty] | PP | 2
| VV |  | "výkop jam v zeminách tř. 3-4" 14,50"m2"*5,30+1,40*1,00*0,60 |  | 77.69 | [12 empty] | VV | 2 | 2 | True | 0 | ROZPOCET
| VV |  | "v tř. 3 předpoklad 50%" 77,69"m3"*0,5 |  | 38.845 | [12 empty] | VV | 2 | 2 | True | 1 | ROZPOCET
2 | K | 131351203 | Hloubení jam zapažených v hornině třídy těžitelnosti II, skupiny 4 objem do 100 m3 strojně | m3 | 38.845 |  | 0 | CS ÚRS 2020 02 |  | základní |  | 0 | 0 | 0 | 0 | 0 | 4 | K | 2 |  |  |  | ROZPOCET | 0 | 0 | 0 | 0 | 0 | 1 | 0 | 4 | 893806361
| PP |  | Hloubení zapažených jam a zářezů strojně s urovnáním dna do předepsaného profilu a spádu v hornině třídy těžitelnosti II skupiny 4 přes 50 do 100 m3 | [14 empty] | PP | 2
| VV |  | "celkový výkop dle hloubení jan v tř.3, v tř. 4 předpoklad 50%" 77,69"m3"*0,5 |  | 38.845 | [12 empty] | VV | 2 | 2 | True | 1 | ROZPOCET
3 | K | 151711121 | Osazení zápor ocelových dl do 14 m | m | 66 |  | 0 | CS ÚRS 2020 02 |  | základní |  | 0 | 0.00119 | 0.07854 | 0 | 0 | 4 | K | 2 |  |  |  | ROZPOCET | 0 | 0 | 0 | 0 | 0 | 1 | 0 | 4 | 716273772
| PP |  | Osazení ocelových zápor pro pažení hloubených vykopávek do předem provedených vrtů se zabetonováním spodního konce, s příp. nutným obsypem zápory pískem délky od 0 do 14 m | [14 empty] | PP | 2
| VV |  | "zápory" 12"ks"*5,50"m" |  | 66 | [12 empty] | VV | 2 | 2 | True | 1 | ROZPOCET
4 | M | 13010972 | ocel profilová HE-B 120 jakost 11 375 | t | 1.762 |  | 0 | CS ÚRS 2020 02 |  | základní |  | 0 | 1 | 1.762 | 0 | 0 | 8 | M | 2 |  |  |  | ROZPOCET | 0 | 0 | 0 | 0 | 0 | 1 | 0 | 4 | -734512601
| PP |  | ocel profilová HE-B 120 jakost 11 375 | [14 empty] | PP | 2
| VV |  | "zápory" 12"ks"*5,50"m"*26,7"kg/m"/1000 |  | 1.762 | [12 empty] | VV | 2 | 2 | True | 1 | ROZPOCET
5 | M | 58932908.R | beton C 20/25 | m3 | 0.754 |  | 0 |  |  | základní |  | 0 | 2.429 | 1.8315 | 0 | 0 | 8 | M | 2 |  |  |  | ROZPOCET | 0 | 0 | 0 | 0 | 0 | 1 | 0 | 4 | 54702093
| PP |  | beton C 20/25 | [14 empty] | PP | 2
| VV |  | "beton kořenů zápor C20/25" 12"ks"*2,00*(3,14*0,10*0,10) |  | 0.754 | [12 empty] | VV | 2 | 2 | True | 1 | ROZPOCET
6 | K | 151711141.R | Vytažení zápor ocelových dl do 14 m vč odřezání | m | 12 |  | 0 |  |  | základní |  | 0 | 0 | 0 | 0 | 0 | 4 | K | 2 |  |  |  | ROZPOCET | 0 | 0 | 0 | 0 | 0 | 1 | 0 | 4 | 895148466
| PP |  | Vytažení zápor ocelových dl do 14 m vč odřezání | [14 empty] | PP | 2
| VV |  | "Odbourání záporového pažení do hl. jednoho metru" 2*6*1,00 |  | 12 | [12 empty] | VV | 2 | 2 | True | 1 | ROZPOCET
7 | K | 151712111.R | Převázka ocelová - zhotovení, provoz demontáž - kompletní provedení | t | 0.582 |  | 0 |  |  | základní |  | 0 | 0.15478 | 0.090082 | 0 | 0 | 4 | K | 2 |  |  |  | ROZPOCET | 0 | 0 | 0 | 0 | 0 | 1 | 0 | 4 | -917998631
| PP |  | Převázka ocelová - zhotovení, provoz demontáž - kompletní provedení | [14 empty] | PP | 2
| VV |  | "převázky HEB120" 2"ks"*5,50"m"*26,70/1000 |  | 0.294 | [12 empty] | VV | 2 | 2 | True | 0 | ROZPOCET
| VV |  | "rozpěry HEB120" 3"ks"*3,60"m"*26,70/1000 |  | 0.288 | [12 empty] | VV | 2 | 2 | True | 0 | ROZPOCET
| VV |  | Součet |  | 0.582 | [12 empty] | VV | 2 | 4 | True | 1 | ROZPOCET
8 | K | 162751114.R | Naložení zeminy (veškeré tř. těžitelnosti), odvoz na skládku do vzdálenosti dle možností uchazeče a poplatek za skládku | m3 | 77.69 |  | 0 |  |  | základní |  | 0 | 0 | 0 | 0 | 0 | 4 | K | 2 |  |  |  | ROZPOCET | 0 | 0 | 0 | 0 | 0 | 1 | 0 | 4 | -45161382
| PP |  | Naložení zeminy (veškeré tř. těžitelnosti), odvoz na skládku do vzdálenosti dle možností uchazeče a poplatek za skládku | [14 empty] | PP | 2
| VV |  | "celkový výkop v tř.3 na skládku" 38,845"m3" |  | 38.845 | [12 empty] | VV | 2 | 2 | True | 0 | ROZPOCET
| VV |  | "celkový výkop v tř.4 na skládku" 38,845"m3" |  | 38.845 | [12 empty] | VV | 2 | 2 | True | 0 | ROZPOCET
| VV |  | Součet |  | 77.69 | [12 empty] | VV | 2 | 4 | True | 1 | ROZPOCET
9 | K | 181951112 | Úprava pláně v hornině třídy těžitelnosti I, skupiny 1 až 3 se zhutněním | m2 | 12.8 |  | 0 | CS ÚRS 2020 02 |  | základní |  | 0 | 0 | 0 | 0 | 0 | 4 | K | 2 |  |  |  | ROZPOCET | 0 | 0 | 0 | 0 | 0 | 1 | 0 | 4 | -251490928
| PP |  | Úprava pláně vyrovnáním výškových rozdílů strojně v hornině třídy těžitelnosti I, skupiny 1 až 3 se zhutněním | [14 empty] | PP | 2
| VV |  | "dlažba" 12,80"m2" |  | 12.8 | [12 empty] | VV | 2 | 2 | True | 1 | ROZPOCET
| D | 2 | Zakládání |  |  |  | 0 |  |  |  |  | 0 |  | 18.6593 |  | 0 | 1 | D | 1 |  |  |  | ROZPOCET | [6 empty] | 0
10 | K | 216901112 | Očištění líce ploch výrubu, pažení nebo obezdívky l do 200 m I stupeň ražnosti | m2 | 86.8 |  | 0 | CS ÚRS 2020 02 |  | základní |  | 0 | 0 | 0 | 0 | 0 | 4 | K | 2 |  |  |  | ROZPOCET | 0 | 0 | 0 | 0 | 0 | 1 | 0 | 4 | 1513637449
| PP |  | Očištění štol tlakovou vodou příp. jiným vhodným způsobem lícních ploch výrubu, pažení nebo obezdívky štol s naložením uvolněného materiálu, délky štoly do 200 m v hornině I. stupně ražnosti | [14 empty] | PP | 2
| VV |  | "očištění přívodní štoly tlakovou vodou" 15,50*(2,00+1,80*2) |  | 86.8 | [12 empty] | VV | 2 | 2 | True | 1 | ROZPOCET
11 | K | 224511116 | Vrty maloprofilové D do 245 mm úklon do 45° hl do 25 m hor. V a VI | m | 68.4 |  | 0 | CS ÚRS 2020 02 |  | základní |  | 0 | 0.00067 | 0.045828 | 0 | 0 | 4 | K | 2 |  |  |  | ROZPOCET | 0 | 0 | 0 | 0 | 0 | 1 | 0 | 4 | -1282356118
| PP |  | Maloprofilové vrty průběžným sacím vrtáním průměru přes 195 do 245 mm do úklonu 45° v hl 0 až 25 m v hornině tř. V a VI | [14 empty] | PP | 2
| VV |  | "vrty pro mikrozápory min. pr. 200mm" 12"ks"*5,70"m" |  | 68.4 | [12 empty] | VV | 2 | 2 | True | 1 | ROZPOCET
12 | K | 273313811 | Základové desky z betonu tř. C 25/30 | m3 | 7.575 |  | 0 | CS ÚRS 2020 02 |  | základní |  | 0 | 2.4533 | 18.5837 | 0 | 0 | 4 | K | 2 |  |  |  | ROZPOCET | 0 | 0 | 0 | 0 | 0 | 1 | 0 | 4 | -645278777
| PP |  | Základy z betonu prostého desky z betonu kamenem neprokládaného tř. C 25/30 | [14 empty] | PP | 2
| VV |  | "betonové dno příčné chodby tl. 300 mm C25/30" 1,35"m2"*2,50+2,10"m2"*2,00 |  | 7.575 | [12 empty] | VV | 2 | 2 | True | 1 | ROZPOCET
13 | K | 273351121 | Zřízení bednění základových desek | m2 | 12.065 |  | 0 | CS ÚRS 2020 02 |  | základní |  | 0 | 0.00247 | 0.029801 | 0 | 0 | 4 | K | 2 |  |  |  | ROZPOCET | 0 | 0 | 0 | 0 | 0 | 1 | 0 | 4 | -64343502
| PP |  | Bednění základů desek zřízení | [14 empty] | PP | 2
| VV |  | "bednění dna příčné chodby" (0,65*1+0,8*0,65)*2+(0,65*0,5+1,45*0,65)*2+0,15*2 |  | 5.175 | [12 empty] | VV | 2 | 2 | True | 0 | ROZPOCET
| VV |  | "bednění spádovaného dna" 1,65*2+0,5*(3,4+2,1)+(1,4*0,15*2)*2 |  | 6.89 | [12 empty] | VV | 2 | 2 | True | 0 | ROZPOCET
| VV |  | Součet |  | 12.065 | [12 empty] | VV | 2 | 4 | True | 1 | ROZPOCET
14 | K | 273351122 | Odstranění bednění základových desek | m2 | 12.065 |  | 0 | CS ÚRS 2020 02 |  | základní |  | 0 | 0 | 0 | 0 | 0 | 4 | K | 2 |  |  |  | ROZPOCET | 0 | 0 | 0 | 0 | 0 | 1 | 0 | 4 | -1578884573
| PP |  | Bednění základů desek odstranění | [14 empty] | PP | 2
| VV |  | "dle zřízení bednění základ desek" 12,065"m2" |  | 12.065 | [12 empty] | VV | 2 | 2 | True | 1 | ROZPOCET
| D | 3 | Svislé a kompletní konstrukce |  |  |  | 0 |  |  |  |  | 0 |  | 92.566 |  | 0 | 1 | D | 1 |  |  |  | ROZPOCET | [6 empty] | 0
15 | K | 312321611 | Výplňová zeď ze ŽB tř. C 30/37 bez výztuže | m3 | 36.18 |  | 0 | CS ÚRS 2020 02 |  | základní |  | 0 | 2.4533 | 88.76 | 0 | 0 | 4 | K | 2 |  |  |  | ROZPOCET | 0 | 0 | 0 | 0 | 0 | 1 | 0 | 4 | 1932065272
| PP |  | Nadzákladové zdi z betonu železového (bez výztuže) výplňové bez zvláštních nároků na vliv prostředí tř. C 30/37 | [14 empty] | PP | 2
| VV |  | "ŽB zátka na návodní straně hráze C30/37" 15,30"m2"*1,60+11,70"m2"*1,00 |  | 36.18 | [12 empty] | VV | 2 | 2 | True | 1 | ROZPOCET
16 | K | 312351121 | Zřízení oboustranného bednění výplňových nadzákladových zdí | m2 | 35.3 |  | 0 | CS ÚRS 2020 02 |  | základní |  | 0 | 0.00275 | 0.097075 | 0 | 0 | 4 | K | 2 |  |  |  | ROZPOCET | 0 | 0 | 0 | 0 | 0 | 1 | 0 | 4 | -575914855
| PP |  | Bednění nadzákladových zdí výplňových rovné oboustranné za každou stranu zřízení | [14 empty] | PP | 2
| VV |  | "bednění zátky" 15,30"m2"+11,70"m2"+8,30"m2" |  | 35.3 | [12 empty] | VV | 2 | 2 | True | 1 | ROZPOCET
17 | K | 312351122 | Odstranění oboustranného bednění výplňových nadzákladových zdí | m2 | 35.3 |  | 0 | CS ÚRS 2020 02 |  | základní |  | 0 | 0 | 0 | 0 | 0 | 4 | K | 2 |  |  |  | ROZPOCET | 0 | 0 | 0 | 0 | 0 | 1 | 0 | 4 | -1563882798
| PP |  | Bednění nadzákladových zdí výplňových rovné oboustranné za každou stranu odstranění | [14 empty] | PP | 2
| VV |  | "dle zřízení bednění zdí" 35,30"m2" |  | 35.3 | [12 empty] | VV | 2 | 2 | True | 1 | ROZPOCET
18 | K | 312361821 | Výztuž výplňových zdí betonářskou ocelí 10 505 | t | 2.84 |  | 0 | CS ÚRS 2020 02 |  | základní |  | 0 | 1.0492 | 2.9798 | 0 | 0 | 4 | K | 2 |  |  |  | ROZPOCET | 0 | 0 | 0 | 0 | 0 | 1 | 0 | 4 | -757615761
| PP |  | Výztuž nadzákladových zdí výplňových svislých nebo odkloněných od svislice, rovných nebo oblých z betonářské oceli 10 505 (R) nebo BSt 500 | [14 empty] | PP | 2
| VV |  | "výztuž zátky, předpoklad 1% vyztužení" 36,18"m3"*0,01*7,85"t/m3" |  | 2.84 | [12 empty] | VV | 2 | 2 | True | 1 | ROZPOCET
19 | K | 334214122.R | D+M kamenného obkladu tl. 200mm vč kotvení ocelovými kotvami | m2 | 1.12 |  | 0 |  |  | základní |  | 0 | 0.65 | 0.728 | 0 | 0 | 4 | K | 2 |  |  |  | ROZPOCET | 0 | 0 | 0 | 0 | 0 | 1 | 0 | 4 | -2070309048
| PP |  | D+M kamenného obkladu tl. 200mm vč kotvení ocelovými kotvami | [14 empty] | PP | 2
| VV |  | "kamenný obklad vstupu" 2,80*0,40 |  | 1.12 | [12 empty] | VV | 2 | 2 | True | 1 | ROZPOCET
20 | K | 348171111.R | D+M mostního ocelového zábradlí | m | 3.5 |  | 0 |  |  | základní |  | 0 | 0.00033 | 0.001155 | 0 | 0 | 4 | K | 2 |  |  |  | ROZPOCET | 0 | 0 | 0 | 0 | 0 | 1 | 0 | 4 | -924967418
| PP |  | položka zahrnuje: dodání zábradlí včetně předepsané povrchové úpravy kotvení sloupků, t.j. kotevní desky, šrouby z nerez oceli, vrty a zálivku, pokud zadávací dokumentace nestanoví jinak případné nivelační hmoty pod kotevní desky | [14 empty] | PP | 2
| P |  | Poznámka k položce: zábradlí v technickém provedení jako na koruně hráze, třímadlové, litinové kotvené sloupky a ocelové vodorovné prvky | [14 empty] | P | 2
| VV |  | "nové zábradlí" 3,50"m" |  | 3.5 | [12 empty] | VV | 2 | 2 | True | 1 | ROZPOCET
| D | 4 | Vodorovné konstrukce |  |  |  | 0 |  |  |  |  | 0 |  | 1.0266 |  | 0 | 1 | D | 1 |  |  |  | ROZPOCET | [6 empty] | 0
21 | K | 411354317 | Zřízení podpěrné konstrukce stropů výšky do 4 m tl do 50 cm | m2 | 14.84 |  | 0 | CS ÚRS 2020 02 |  | základní |  | 0 | 0.00119 | 0.01766 | 0 | 0 | 4 | K | 2 |  |  |  | ROZPOCET | 0 | 0 | 0 | 0 | 0 | 1 | 0 | 4 | 388963831
| PP |  | Podpěrná konstrukce stropů - desek, kleneb a skořepin výška podepření do 4 m tloušťka stropu přes 35 do 50 cm zřízení | [14 empty] | PP | 2
| VV |  | "bednění stropu" 5,30*2,80 |  | 14.84 | [12 empty] | VV | 2 | 2 | True | 1 | ROZPOCET
22 | K | 411354318 | Odstranění podpěrné konstrukce stropů výšky do 4 m tl do 50 cm | m2 | 14.84 |  | 0 | CS ÚRS 2020 02 |  | základní |  | 0 | 0 | 0 | 0 | 0 | 4 | K | 2 |  |  |  | ROZPOCET | 0 | 0 | 0 | 0 | 0 | 1 | 0 | 4 | 1815639428
| PP |  | Podpěrná konstrukce stropů - desek, kleneb a skořepin výška podepření do 4 m tloušťka stropu přes 35 do 50 cm odstranění | [14 empty] | PP | 2
| VV |  | "dle zřízení podpěrné kce" 14,84"m2" |  | 14.84 | [12 empty] | VV | 2 | 2 | True | 1 | ROZPOCET
23 | K | 451315114 | Podkladní nebo výplňová vrstva z betonu C 12/15 tl do 100 mm | m2 | 23.18 |  | 0 | CS ÚRS 2020 02 |  | základní |  | 0 | 0 | 0 | 0 | 0 | 4 | K | 2 |  |  |  | ROZPOCET | 0 | 0 | 0 | 0 | 0 | 1 | 0 | 4 | -973519662
| PP |  | Podkladní a výplňové vrstvy z betonu prostého tloušťky do 100 mm, z betonu C 12/15 | [14 empty] | PP | 2
| VV |  | "podkladní beton" 3,80*6,10 |  | 23.18 | [12 empty] | VV | 2 | 2 | True | 1 | ROZPOCET
24 | K | 451315117.R | Podkladní nebo výplňová vrstva z betonu C 30/37 | m3 | 3 |  | 0 |  |  | základní |  | 0 | 0.24787 | 0.74361 | 0 | 0 | 4 | K | 2 |  |  |  | ROZPOCET | 0 | 0 | 0 | 0 | 0 | 1 | 0 | 4 | 325476068
| PP |  | Podkladní nebo výplňová vrstva z betonu C 30/37 | [14 empty] | PP | 2
| VV |  | "zalití osazení rámů betonem C30/37" 3,00"m3" |  | 3 | [12 empty] | VV | 2 | 2 | True | 1 | ROZPOCET
25 | K | 451317777 | Podklad nebo lože pod dlažbu vodorovný nebo do sklonu 1:5 z betonu prostého tl do 100 mm | m2 | 12.8 |  | 0 | CS ÚRS 2020 02 |  | základní |  | 0 | 0 | 0 | 0 | 0 | 4 | K | 2 |  |  |  | ROZPOCET | 0 | 0 | 0 | 0 | 0 | 1 | 0 | 4 | 1211070084
| PP |  | Podklad nebo lože pod dlažbu (přídlažbu) v ploše vodorovné nebo ve sklonu do 1:5, tloušťky od 50 do 100 mm z betonu prostého | [14 empty] | PP | 2
| VV |  | "kamenná dlažba do betonu tl. 150 mm" 12,80"m2" |  | 12.8 | [12 empty] | VV | 2 | 2 | True | 1 | ROZPOCET
26 | K | 452313151 | Podkladní bloky z betonu prostého tř. C 20/25 otevřený výkop | m3 | 1.68 |  | 0 | CS ÚRS 2020 02 |  | základní |  | 0 | 0 | 0 | 0 | 0 | 4 | K | 2 |  |  |  | ROZPOCET | 0 | 0 | 0 | 0 | 0 | 1 | 0 | 4 | -1077815649
| PP |  | Podkladní a zajišťovací konstrukce z betonu prostého v otevřeném výkopu bloky pro potrubí z betonu tř. C 20/25 | [14 empty] | PP | 2
| VV |  | "betonové základové bloky C20/25 - pro podchycení čelní zdi" 1,40*1,00*0,60*2"ks" |  | 1.68 | [12 empty] | VV | 2 | 2 | True | 1 | ROZPOCET
27 | K | 452323161 | Podkladní bloky ze ŽB tř. C 25/30 otevřený výkop | m3 | 0.709 |  | 0 | CS ÚRS 2020 02 |  | základní |  | 0 | 0 | 0 | 0 | 0 | 4 | K | 2 |  |  |  | ROZPOCET | 0 | 0 | 0 | 0 | 0 | 1 | 0 | 4 | 1886561933
| PP |  | Podkladní a zajišťovací konstrukce z betonu železového v otevřeném výkopu bloky pro potrubí z betonu tř. C 25/30 | [14 empty] | PP | 2
| VV |  | "betonové úložné prahy potrubí C25/30" 1,35*0,5*0,35*3 |  | 0.709 | [12 empty] | VV | 2 | 2 | True | 1 | ROZPOCET
28 | K | 452351101 | Bednění podkladních desek nebo bloků nebo sedlového lože otevřený výkop | m2 | 13.6 |  | 0 | CS ÚRS 2020 02 |  | základní |  | 0 | 0.00632 | 0.085952 | 0 | 0 | 4 | K | 2 |  |  |  | ROZPOCET | 0 | 0 | 0 | 0 | 0 | 1 | 0 | 4 | 1145235777
| PP |  | Bednění podkladních a zajišťovacích konstrukcí v otevřeném výkopu desek nebo sedlových loží pod potrubí, stoky a drobné objekty | [14 empty] | PP | 2
| VV |  | "zalití osazení rámů betonem C30/37" 0,4*3*2*2+2,2*2*2 |  | 13.6 | [12 empty] | VV | 2 | 2 | True | 1 | ROZPOCET
29 | K | 452353101 | Bednění podkladních bloků otevřený výkop | m2 | 9.645 |  | 0 | CS ÚRS 2020 02 |  | základní |  | 0 | 0.00639 | 0.061632 | 0 | 0 | 4 | K | 2 |  |  |  | ROZPOCET | 0 | 0 | 0 | 0 | 0 | 1 | 0 | 4 | 31541501
| PP |  | Bednění podkladních a zajišťovacích konstrukcí v otevřeném výkopu bloků pro potrubí | [14 empty] | PP | 2
| VV |  | "betonové základové bloky" 2*((1,40+1,00)*2*0,60) |  | 5.76 | [12 empty] | VV | 2 | 2 | True | 0 | ROZPOCET
| VV |  | "bednění prahů" (1,35*0,35*2+0,5*0,35*2)*3 |  | 3.885 | [12 empty] | VV | 2 | 2 | True | 0 | ROZPOCET
| VV |  | Součet |  | 9.645 | [12 empty] | VV | 2 | 4 | True | 1 | ROZPOCET
30 | K | 452368113 | Výztuž podkladních desek nebo bloků nebo pražců otevřený výkop z betonářské oceli 10 505 | t | 0.111 |  | 0 | CS ÚRS 2020 02 |  | základní |  | 0 | 1.0608 | 0.11775 | 0 | 0 | 4 | K | 2 |  |  |  | ROZPOCET | 0 | 0 | 0 | 0 | 0 | 1 | 0 | 4 | 161343046
| PP |  | Výztuž podkladních desek, bloků nebo pražců v otevřeném výkopu z betonářské oceli 10 505 (R) nebo BSt 500 | [14 empty] | PP | 2
| VV |  | "betonové úložné prahy potrubí C25/30" 0,709*0,02*7,85 |  | 0.111 | [12 empty] | VV | 2 | 2 | True | 1 | ROZPOCET
31 | K | 457311118 | Vyrovnávací nebo spádový beton C 30/37 včetně úpravy povrchu | m3 | 9.52 |  | 0 | CS ÚRS 2020 02 |  | základní |  | 0 | 0 | 0 | 0 | 0 | 4 | K | 2 |  |  |  | ROZPOCET | 0 | 0 | 0 | 0 | 0 | 1 | 0 | 4 | 1331204232
| PP |  | Vyrovnávací nebo spádový beton včetně úpravy povrchu C 30/37 | [14 empty] | PP | 2
| VV |  | "Spádované ŽB dno komory pro zakotvení segmentového uzávěru z obrusu odolného betonu min. třídy pevnosti C30/37" 2,8*3,4"m2" |  | 9.52 | [12 empty] | VV | 2 | 2 | True | 1 | ROZPOCET
32 | K | 457311191 | Příplatek k vyrovnávacímu nebo spádovému betonu za rovinnost | m2 | 16.324 |  | 0 | CS ÚRS 2020 02 |  | základní |  | 0 | 0 | 0 | 0 | 0 | 4 | K | 2 |  |  |  | ROZPOCET | 0 | 0 | 0 | 0 | 0 | 1 | 0 | 4 | -819815431
| PP |  | Vyrovnávací nebo spádový beton včetně úpravy povrchu Příplatek k ceně za rovinnost | [14 empty] | PP | 2
| VV |  | 5,30*2,80*"koef"1,1 |  | 16.324 | [12 empty] | VV | 2 | 2 | True | 1 | ROZPOCET
| D | 5 | Komunikace pozemní |  |  |  | 0 |  |  |  |  | 0 |  | 7.8382 |  | 0 | 1 | D | 1 |  |  |  | ROZPOCET | [6 empty] | 0
33 | K | 591141111 | Kladení dlažby z kostek velkých z kamene na MC tl 50 mm | m2 | 12.8 |  | 0 | CS ÚRS 2020 02 |  | základní |  | 0 | 0.19536 | 2.5006 | 0 | 0 | 4 | K | 2 |  |  |  | ROZPOCET | 0 | 0 | 0 | 0 | 0 | 1 | 0 | 4 | 654749096
| PP |  | Kladení dlažby z kostek s provedením lože do tl. 50 mm, s vyplněním spár, s dvojím beraněním a se smetením přebytečného materiálu na krajnici velkých z kamene, do lože z cementové malty | [14 empty] | PP | 2
| VV |  | "kamenná dlažba do betonu tl. 150 mm" 12,80"m2" |  | 12.8 | [12 empty] | VV | 2 | 2 | True | 1 | ROZPOCET
34 | M | 58381008 | kostka dlažební žula velká 15/17 | m2 | 12.8 |  | 0 | CS ÚRS 2020 02 |  | základní |  | 0 | 0.417 | 5.3376 | 0 | 0 | 8 | M | 2 |  |  |  | ROZPOCET | 0 | 0 | 0 | 0 | 0 | 1 | 0 | 4 | 803806896
| PP |  | kostka dlažební žula velká 15/17 | [14 empty] | PP | 2
| VV |  | 12,80"m2" |  | 12.8 | [12 empty] | VV | 2 | 2 | True | 1 | ROZPOCET
| D | 6 | Úpravy povrchů, podlahy a osazování výplní |  |  |  | 0 |  |  |  |  | 0 |  | 2.7126 |  | 0 | 1 | D | 1 |  |  |  | ROZPOCET | [6 empty] | 0
35 | K | 612331121 | Cementová omítka hladká jednovrstvá vnitřních stěn nanášená ručně | m2 | 28.62 |  | 0 | CS ÚRS 2020 02 |  | základní |  | 0 | 0.021 | 0.60102 | 0 | 0 | 4 | K | 2 |  |  |  | ROZPOCET | 0 | 0 | 0 | 0 | 0 | 1 | 0 | 4 | -189750037
| PP |  | Omítka cementová vnitřních ploch nanášená ručně jednovrstvá, tloušťky do 10 mm hladká svislých konstrukcí stěn | [14 empty] | PP | 2
| VV |  | "omýtnutí příčné chodby cementovou omítkou" 11,5*3,8+7,1*6,1+11,8+10+5,3 |  | 114.11 | [12 empty] | VV | 2 | 2 | True | 0 | ROZPOCET
| VV |  | "odpočet vyspravení" -85,49"m2" |  | -85.49 | [12 empty] | VV | 2 | 2 | True | 0 | ROZPOCET
| VV |  | Součet |  | 28.62 | [12 empty] | VV | 2 | 4 | True | 1 | ROZPOCET
36 | K | 612335413 | Oprava vnitřní cementové hladké omítky stěn v rozsahu plochy do 50% | m2 | 85.49 |  | 0 | CS ÚRS 2020 02 |  | základní |  | 0 | 0.0247 | 2.1116 | 0 | 0 | 4 | K | 2 |  |  |  | ROZPOCET | 0 | 0 | 0 | 0 | 0 | 1 | 0 | 4 | 1286436481
| PP |  | Oprava cementové omítky vnitřních ploch hladké, tloušťky do 20 mm, stěn, v rozsahu opravované plochy přes 30 do 50% | [14 empty] | PP | 2
| VV |  | "sanace povrchu kamenného zdiva příčných chodeb" (5,9"m2"+6,5"m2")*2+1,3*0,5+9,7*3,8+3,8*6,1 |  | 85.49 | [12 empty] | VV | 2 | 2 | True | 1 | ROZPOCET
| D | 8 | Trubní vedení |  |  |  | 0 |  |  |  |  | 0 |  | 7.548 |  | 0 | 1 | D | 1 |  |  |  | ROZPOCET | [6 empty] | 0
37 | K | 894201161.R | Dno šachet tl nad 200 mm z ŽB se zvýšenými nároky na prostředí tř. C 30/37 | m3 | 6.042 |  | 0 |  |  | základní |  | 0 | 0 | 0 | 0 | 0 | 4 | K | 2 |  |  |  | ROZPOCET | 0 | 0 | 0 | 0 | 0 | 1 | 0 | 4 | -1887335040
| PP |  | Ostatní konstrukce na trubním vedení z ŽB dno šachet tloušťky přes 200 mm z betonu se zvýšenými nároky na prostředí tř. C 30/37 | [14 empty] | PP | 2
| VV |  | "ŽB komora - dno, beton C30/37" 3,80*5,30*0,30 |  | 6.042 | [12 empty] | VV | 2 | 2 | True | 1 | ROZPOCET
38 | K | 894302162 | Stěny šachet tl nad 200 mm ze ŽB se zvýšenými nároky na prostředí tř. C 30/37 | m3 | 23.017 |  | 0 | CS ÚRS 2020 02 |  | základní |  | 0 | 0 | 0 | 0 | 0 | 4 | K | 2 |  |  |  | ROZPOCET | 0 | 0 | 0 | 0 | 0 | 1 | 0 | 4 | 236547803
| PP |  | Ostatní konstrukce na trubním vedení ze železobetonu stěny šachet tloušťky přes 200 mm z betonu se zvýšenými nároky na prostředí tř. C 30/37 | [14 empty] | PP | 2
| VV |  | "ŽB čelní stěna domku PSV" 3,30*3,80*0,80 |  | 10.032 | [12 empty] | VV | 2 | 2 | True | 0 | ROZPOCET
| VV |  | "ŽB komora - opěry (zdi podélné), beton C30/37" 2,45*5,30*0,50*2"ks" |  | 12.985 | [12 empty] | VV | 2 | 2 | True | 0 | ROZPOCET
| VV |  | Součet |  | 23.017 | [12 empty] | VV | 2 | 4 | True | 1 | ROZPOCET
39 | K | 894302262 | Strop šachet ze ŽB se zvýšenými nároky na prostředí tř. C 30/37 | m3 | 5.12 |  | 0 | CS ÚRS 2020 02 |  | základní |  | 0 | 0 | 0 | 0 | 0 | 4 | K | 2 |  |  |  | ROZPOCET | 0 | 0 | 0 | 0 | 0 | 1 | 0 | 4 | -1959856590
| PP |  | Ostatní konstrukce na trubním vedení ze železobetonu strop šachet vodovodních nebo kanalizačních z betonu se zvýšenými nároky na prostředí tř. C 30/37 | [14 empty] | PP | 2
| VV |  | "ŽB komora - stropní deska, beton C30/37" 12,80"m2"*0,4 |  | 5.12 | [12 empty] | VV | 2 | 2 | True | 1 | ROZPOCET
40 | K | 894502101 | Bednění stěn šachet pravoúhlých nebo vícehranných jednostranné | m2 | 51.05 |  | 0 | CS ÚRS 2020 02 |  | základní |  | 0 | 0.00232 | 0.11844 | 0 | 0 | 4 | K | 2 |  |  |  | ROZPOCET | 0 | 0 | 0 | 0 | 0 | 1 | 0 | 4 | -1750832247
| PP |  | Bednění konstrukcí na trubním vedení stěn šachet pravoúhlých nebo čtyř a vícehranných jednostranné | [14 empty] | PP | 2
| VV |  | "bednění čelní stěny" 3,30*3,80*2 |  | 25.08 | [12 empty] | VV | 2 | 2 | True | 0 | ROZPOCET
| VV |  | "bednění opěr" 2,45*5,30*2 |  | 25.97 | [12 empty] | VV | 2 | 2 | True | 0 | ROZPOCET
| VV |  | Součet |  | 51.05 | [12 empty] | VV | 2 | 4 | True | 1 | ROZPOCET
41 | K | 894503111 | Bednění deskových stropů šachet | m2 | 14.84 |  | 0 | CS ÚRS 2020 02 |  | základní |  | 0 | 0.00396 | 0.058766 | 0 | 0 | 4 | K | 2 |  |  |  | ROZPOCET | 0 | 0 | 0 | 0 | 0 | 1 | 0 | 4 | -1036049233
| PP |  | Bednění konstrukcí na trubním vedení deskových stropů šachet jakýchkoliv rozměrů | [14 empty] | PP | 2
| VV |  | "bednění stropu" 5,30*2,80 |  | 14.84 | [12 empty] | VV | 2 | 2 | True | 1 | ROZPOCET
42 | K | 894608112 | Výztuž šachet z betonářské oceli 10 505 | t | 7.062 |  | 0 | CS ÚRS 2020 02 |  | základní |  | 0 | 1.0423 | 7.3609 | 0 | 0 | 4 | K | 2 |  |  |  | ROZPOCET | 0 | 0 | 0 | 0 | 0 | 1 | 0 | 4 | 805795707
| PP |  | Výztuž šachet z betonářské oceli 10 505 (R) nebo BSt 500 | [14 empty] | PP | 2
| VV |  | "výztuž čelní stěny, předpoklad 2,0% vyztužení" 10,03"m3"*0,02*7,85"t/m3" |  | 1.575 | [12 empty] | VV | 2 | 2 | True | 0 | ROZPOCET
| VV |  | "výztuž komory - dno, předpoklad 2,0% vyztužení" 6,04"m3"*0,02*7,85"t/m3" |  | 0.948 | [12 empty] | VV | 2 | 2 | True | 0 | ROZPOCET
| VV |  | "výztuž komor - opěry, předpoklad 2,0% vyztužení" 12,99"m3"*0,02*7,85"t/m3" |  | 2.039 | [12 empty] | VV | 2 | 2 | True | 0 | ROZPOCET
| VV |  | "výztuž komor - stropní deska, předpoklad 2,5% vyztužení" 5,12"m3"*0,025*7,85"t/m3" |  | 1.005 | [12 empty] | VV | 2 | 2 | True | 0 | ROZPOCET
| VV |  | "výztuž ŽB spád. Dna, předpoklad 2% vyztužení" 9,52"m3" *0,02*7,85"t/m3" |  | 1.495 | [12 empty] | VV | 2 | 2 | True | 0 | ROZPOCET
| VV |  | Součet |  | 7.062 | [12 empty] | VV | 2 | 4 | True | 1 | ROZPOCET
43 | K | 8990000 | D+M nerezového potrubí vč kotvení DN80 | m | 10 |  | 0 |  |  | základní |  | 0 | 0 | 0 | 0 | 0 | 4 | K | 2 |  |  |  | ROZPOCET | 0 | 0 | 0 | 0 | 0 | 1 | 0 | 4 | 1623156846
| PP |  | položky pro zhotovení potrubí platí bez ohledu na sklon. zahrnuje: - výrobní dokumentaci (včetně technologického předpisu) - dodání veškerého trubního a pomocného materiálu (trouby, trubky, tvarovky, spojovací a těsnící materiál a pod.), podpěrných, závěsných a upevňovacích prvků, včetně potřebných úprav - úprava a příprava podkladu a podpěr, očištění a ošetření podkladu a podpěr - zřízení plně funkčního potrubí, kompletní soustavy, podle příslušného technologického předpisu - zřízení potrubí i jednotlivých částí po etapách, včetně pracovních spar a spojů, pracovního zaslepení konců a pod. - úprava prostupů, průchodů šachtami a komorami, okolí podpěr a vyústění, zaústění, napojení, vyvedení a upevnění odpad. výustí - ochrana potrubí nátěrem (vč. úpravy povrchu), případně izolací, nejsou-li tyto práce předmětem jiné položky - úprava, očištění a ošetření prostoru kolem potrubí včetně případně předepsaného utěsnění konců chrániček - položky platí pro práce prováděné v prostoru zapaženém i nezapaženém a i v kolektorech, chráničkách - opláštění dle dokumentace a nutné opravy opláštění při jeho poškození | [14 empty] | PP | 2
| VV |  | "Výtlačné potrubí z jímky prosáklé vody" 10,00"m" |  | 10 | [12 empty] | VV | 2 | 2 | True | 1 | ROZPOCET
44 | K | 8990001 | D+M nerezové chráničky vč kotvení DN100 | m | 25 |  | 0 |  |  | základní |  | 0 | 0 | 0 | 0 | 0 | 4 | K | 2 |  |  |  | ROZPOCET | 0 | 0 | 0 | 0 | 0 | 1 | 0 | 4 | -626111316
| PP |  | položky pro zhotovení potrubí platí bez ohledu na sklon. zahrnuje: - výrobní dokumentaci (včetně technologického předpisu) - dodání veškerého trubního a pomocného materiálu (trouby, trubky, tvarovky, spojovací a těsnící materiál a pod.), podpěrných, závěsných a upevňovacích prvků, včetně potřebných úprav - úprava a příprava podkladu a podpěr, očištění a ošetření podkladu a podpěr - zřízení plně funkčního potrubí, kompletní soustavy, podle příslušného technologického předpisu - zřízení potrubí i jednotlivých částí po etapách, včetně pracovních spar a spojů, pracovního zaslepení konců a pod. - úprava prostupů, průchodů šachtami a komorami, okolí podpěr a vyústění, zaústění, napojení, vyvedení a upevnění odpad. výustí - ochrana potrubí nátěrem (vč. úpravy povrchu), případně izolací, nejsou-li tyto práce předmětem jiné položky - úprava, očištění a ošetření prostoru kolem potrubí včetně případně předepsaného utěsnění konců chrániček - položky platí pro práce prováděné v prostoru zapaženém i nezapaženém a i v kolektorech, chráničkách - opláštění dle dokumentace a nutné opravy opláštění při jeho poškození | [14 empty] | PP | 2
| VV |  | "vedení el pohonu a ovládání" 25,00"m" |  | 25 | [12 empty] | VV | 2 | 2 | True | 1 | ROZPOCET
45 | K | 899304111.R | D+M poklopu železobetonových prefabrikovaných dílcových třídy betonu C30/37 vč. výztuže | m3 | 1.408 |  | 0 |  |  | základní |  | 0 | 0.00702 | 0.0098842 | 0 | 0 | 4 | K | 2 |  |  |  | ROZPOCET | 0 | 0 | 0 | 0 | 0 | 1 | 0 | 4 | 944016706
| PP |  | - dodání dílce požadovaného tvaru a vlastností, jeho skladování, doprava a osazení do definitivní polohy, včetně komplexní technologie výroby a montáže dílců, ošetření a ochrana dílců, - u dílců železobetonových a předpjatých veškerá výztuž, případně i tuhé kovové prvky a závěsná oka, - úpravy a zařízení pro uložení a transport dílce, - veškeré požadované úpravy dílců, včetně doplňkových konstrukcí a vybavení, - sestavení dílce na stavbě včetně montážních zařízení, plošin a prahů a pod., - výplň, těsnění a tmelení spár a spojů, - očištění a ošetření úložných ploch, - zednické výpomoce pro montáž dílců, - označení dílce výrobním štítkem nebo jiným způsobem, - úpravy dílce pro dodržení požadované přesnosti jeho osazení, včetně případných měření, - veškerá zařízení pro zajištění stability v každém okamžiku, - další práce dané případně specifikací k příslušnému prefabrik. dílci (úprava pohledových ploch, příp. rubových ploch, osazení měřících zařízení, zkoušení a měření dílců a pod.). | [14 empty] | PP | 2
| VV |  | "ŽB prefebrikované poklopy C30/37" 2"ks"*(1,60*2,20*0,20) |  | 1.408 | [12 empty] | VV | 2 | 2 | True | 1 | ROZPOCET
| D | 9 | Ostatní konstrukce a práce, bourání |  |  |  | 0 |  |  |  |  | 0 |  | 36.7729 |  | 197.7685 | 1 | D | 1 |  |  |  | ROZPOCET | [6 empty] | 0
46 | K | 931994142 | Těsnění dilatační spáry betonové konstrukce polyuretanovým tmelem do pl 4,0 cm2 | m | 5 |  | 0 | CS ÚRS 2020 02 |  | základní |  | 0 | 0.00017 | 0.00085 | 0 | 0 | 4 | K | 2 |  |  |  | ROZPOCET | 0 | 0 | 0 | 0 | 0 | 1 | 0 | 4 | -1059445404
| PP |  | Těsnění spáry betonové konstrukce pásy, profily, tmely tmelem polyuretanovým spáry dilatační do 4,0 cm2 | [14 empty] | PP | 2
| VV |  | 5,00 |  | 5 | [12 empty] | VV | 2 | 2 | True | 1 | ROZPOCET
47 | K | 953961213 | Kotvy chemickou patronou M 12 hl 110 mm do betonu, ŽB nebo kamene s vyvrtáním otvoru | kus | 84 |  | 0 | CS ÚRS 2020 02 |  | základní |  | 0 | 4e-05 | 0.00336 | 0 | 0 | 4 | K | 2 |  |  |  | ROZPOCET | 0 | 0 | 0 | 0 | 0 | 1 | 0 | 4 | 1715080348
| PP |  | Kotvy chemické s vyvrtáním otvoru do betonu, železobetonu nebo tvrdého kamene chemická patrona, velikost M 12, hloubka 110 mm | [14 empty] | PP | 2
| VV |  | 21"patek"*4"ks" |  | 84 | [12 empty] | VV | 2 | 2 | True | 1 | ROZPOCET
48 | K | 953965121 | Kotevní šroub pro chemické kotvy M 12 dl 160 mm | kus | 84 |  | 0 | CS ÚRS 2020 02 |  | základní |  | 0 | 0.00018 | 0.01512 | 0 | 0 | 4 | K | 2 |  |  |  | ROZPOCET | 0 | 0 | 0 | 0 | 0 | 1 | 0 | 4 | -310240688
| PP |  | Kotvy chemické s vyvrtáním otvoru kotevní šrouby pro chemické kotvy, velikost M 12, délka 160 mm | [14 empty] | PP | 2
| VV |  | 21"patek"*4"ks" |  | 84 | [12 empty] | VV | 2 | 2 | True | 1 | ROZPOCET
49 | K | 961021311 | Bourání základů ze zdiva kamenného | m3 | 9.819 |  | 0 | CS ÚRS 2020 02 |  | základní |  | 0 | 0 | 0 | 2.5 | 24.5475 | 4 | K | 2 |  |  |  | ROZPOCET | 0 | 0 | 0 | 0 | 0 | 1 | 0 | 4 | 1117072473
| PP |  | Bourání základů ze zdiva kamenného nebo smíšeného kamenného | [14 empty] | PP | 2
| VV |  | "vybourání základu čelní kamenné zdi domku PSV" 3,8*3,4*0,76 |  | 9.819 | [12 empty] | VV | 2 | 2 | True | 1 | ROZPOCET
50 | K | 961055111 | Bourání základů ze ŽB | m3 | 1.1 |  | 0 | CS ÚRS 2020 02 |  | základní |  | 0 | 0 | 0 | 2.4 | 2.64 | 4 | K | 2 |  |  |  | ROZPOCET | 0 | 0 | 0 | 0 | 0 | 1 | 0 | 4 | 232175598
| PP |  | Bourání základů z betonu železového | [14 empty] | PP | 2
| VV |  | "Odbourání záporového pažení do hl. jednoho metru" 2*5,50*1,00*0,10 |  | 1.1 | [12 empty] | VV | 2 | 2 | True | 1 | ROZPOCET
51 | K | 977151112 | Jádrové vrty diamantovými korunkami do D 40 mm do stavebních materiálů | m | 4.8 |  | 0 | CS ÚRS 2020 02 |  | základní |  | 0 | 0.00047 | 0.002256 | 0.005 | 0.024 | 4 | K | 2 |  |  |  | ROZPOCET | 0 | 0 | 0 | 0 | 0 | 1 | 0 | 4 | -1116727202
| PP |  | Jádrové vrty diamantovými korunkami do stavebních materiálů (železobetonu, betonu, cihel, obkladů, dlažeb, kamene) průměru přes 35 do 40 mm | [14 empty] | PP | 2
| VV |  | "vrtání do kamene pr. 40mm" 6"ks"*0,80 |  | 4.8 | [12 empty] | VV | 2 | 2 | True | 1 | ROZPOCET
52 | K | 977211111.R | Řezání ŽB kcí hl do 200 mm, tl 10mm | m | 20 |  | 0 |  |  | základní |  | 0 | 8e-05 | 0.0016 | 0 | 0 | 4 | K | 2 |  |  |  | ROZPOCET | 0 | 0 | 0 | 0 | 0 | 1 | 0 | 4 | -1527718602
| PP |  | Řezání ŽB kcí hl do 200 mm, tl 10mm | [14 empty] | PP | 2
| VV |  | "drážka" 20,00"m" |  | 20 | [12 empty] | VV | 2 | 2 | True | 1 | ROZPOCET
53 | K | 977211111.R2 | Zhotovení drážek ve žb kcích - kompletní provedení | m3 | 3.15 |  | 0 |  |  | základní |  | 0 | 8e-05 | 0.000252 | 0 | 0 | 4 | K | 2 |  |  |  | ROZPOCET | 0 | 0 | 0 | 0 | 0 | 1 | 0 | 4 | 45113124
| PP |  | Zhotovení drážek ve žb kcích - kompletní provedení | [14 empty] | PP | 2
| VV |  | "drážky pro technologie" 3,15"m3" |  | 3.15 | [12 empty] | VV | 2 | 2 | True | 1 | ROZPOCET
54 | K | 985131111 | Očištění ploch stěn, rubu kleneb a podlah tlakovou vodou | m2 | 193.9 |  | 0 | CS ÚRS 2020 02 |  | základní |  | 0 | 0 | 0 | 0 | 0 | 4 | K | 2 |  |  |  | ROZPOCET | 0 | 0 | 0 | 0 | 0 | 1 | 0 | 4 | 1752560957
| PP |  | Očištění ploch stěn, rubu kleneb a podlah tlakovou vodou | [14 empty] | PP | 2
| VV |  | "Sanace betonových ploch nátoku" 0,40*3,20+3,30*0,70*2"ks" |  | 5.9 | [12 empty] | VV | 2 | 2 | True | 0 | ROZPOCET
| VV |  | "sanace líce přívodní štoly-stěny" 42,00*2+13,00*2 |  | 110 | [12 empty] | VV | 2 | 2 | True | 0 | ROZPOCET
| VV |  | "sanace líce přívodní štoly-podlaha" 32,00+6,00+40,00 |  | 78 | [12 empty] | VV | 2 | 2 | True | 0 | ROZPOCET
| VV |  | Součet |  | 193.9 | [12 empty] | VV | 2 | 4 | True | 1 | ROZPOCET
55 | K | 985132111 | Očištění ploch líce kleneb a podhledů tlakovou vodou | m2 | 30 |  | 0 | CS ÚRS 2020 02 |  | základní |  | 0 | 0 | 0 | 0 | 0 | 4 | K | 2 |  |  |  | ROZPOCET | 0 | 0 | 0 | 0 | 0 | 1 | 0 | 4 | -1335394422
| PP |  | Očištění ploch líce kleneb a podhledů tlakovou vodou | [14 empty] | PP | 2
| VV |  | "sanace líce přívodní štoly-strop" 30,00 |  | 30 | [12 empty] | VV | 2 | 2 | True | 1 | ROZPOCET
56 | K | 985211111 | Vyklínování uvolněných kamenů ve zdivu se spárami dl do 6 m/m2 | m2 | 17.098 |  | 0 | CS ÚRS 2020 02 |  | základní |  | 0 | 0.00855 | 0.14619 | 0 | 0 | 4 | K | 2 |  |  |  | ROZPOCET | 0 | 0 | 0 | 0 | 0 | 1 | 0 | 4 | -1341442611
| PP |  | Vyklínování uvolněných kamenů zdiva úlomky kamene, popřípadě cihel délky spáry na 1 m2 upravované plochy do 6 m | [14 empty] | PP | 2
| VV |  | "sanace povrchu kamenného zdiva příčných chodeb, předpoklad tl 0,3, 20%"((5,9+6,5)*2+1,3*0,5+9,7*3,8+3,8*6,1)*0,2 |  | 17.098 | [12 empty] | VV | 2 | 2 | True | 1 | ROZPOCET
57 | K | 985221013 | Postupné rozebírání kamenného zdiva pro další použití přes 3 m3 | m3 | 27.75 |  | 0 | CS ÚRS 2020 02 |  | základní |  | 0 | 0 | 0 | 2.5 | 69.375 | 4 | K | 2 |  |  |  | ROZPOCET | 0 | 0 | 0 | 0 | 0 | 1 | 0 | 4 | -613954799
| PP |  | Postupné rozebírání zdiva pro další použití kamenného, objemu přes 3 m3 | [14 empty] | PP | 2
| VV |  | "vybourání a prohloubení dna z kamenného zdiva hráze" 5,90"m2" *2,50+6,50"m2" *2,00 |  | 27.75 | [12 empty] | VV | 2 | 2 | True | 1 | ROZPOCET
58 | K | 985221023 | Postupné rozebírání cihelného zdiva pro další použití přes 3 m3 | m3 | 44.065 |  | 0 | CS ÚRS 2020 02 |  | základní |  | 0 | 0 | 0 | 1.95 | 85.9267 | 4 | K | 2 |  |  |  | ROZPOCET | 0 | 0 | 0 | 0 | 0 | 1 | 0 | 4 | -879430118
| PP |  | Postupné rozebírání zdiva pro další použití cihelného, objemu přes 3 m3 | [14 empty] | PP | 2
| VV |  | "Vybourání cihelných zátek" 8,3*0,95+11,7*1+15,3*1,6 |  | 44.065 | [12 empty] | VV | 2 | 2 | True | 1 | ROZPOCET
59 | K | 985223212 | Přezdívání kamenného zdiva do aktivované malty přes 3 m3 | m3 | 5.129 |  | 0 | CS ÚRS 2020 02 |  | základní |  | 0 | 0.50375 | 2.5837 | 2.5 | 12.8225 | 4 | K | 2 |  |  |  | ROZPOCET | 0 | 0 | 0 | 0 | 0 | 1 | 0 | 4 | -792278234
| PP |  | Přezdívání zdiva do aktivované malty kamenného, objemu přes 3 m3 | [14 empty] | PP | 2
| VV |  | "sanace povrchu kamenného zdiva příčných chodeb, předpoklad tl 0,3, 20%"((5,9+6,5)*2+1,3*0,5+9,7*3,8+3,8*6,1)*0,30*0,2 |  | 5.129 | [12 empty] | VV | 2 | 2 | True | 1 | ROZPOCET
60 | M | 583807500.R | kámen lomový | t | 14.874 |  | 0 |  |  | základní |  | 0 | 1 | 14.874 | 0 | 0 | 8 | M | 2 |  |  |  | ROZPOCET | 0 | 0 | 0 | 0 | 0 | 1 | 0 | 4 | -893477473
| PP |  | kámen lomový | [14 empty] | PP | 2
| VV |  | 5,129"m3"*2,9"t/m3" |  | 14.874 | [12 empty] | VV | 2 | 2 | True | 1 | ROZPOCET
61 | K | 985311114 | Reprofilace stěn cementovými sanačními maltami tl 40 mm | m2 | 110 |  | 0 | CS ÚRS 2020 02 |  | základní |  | 0 | 0.0798 | 8.778 | 0 | 0 | 4 | K | 2 |  |  |  | ROZPOCET | 0 | 0 | 0 | 0 | 0 | 1 | 0 | 4 | -1443995276
| PP |  | Reprofilace betonu sanačními maltami na cementové bázi ručně stěn, tloušťky přes 30 do 40 mm | [14 empty] | PP | 2
| VV |  | "sanace líce přívodní štoly-stěny" 42,00*2+13,00*2 |  | 110 | [12 empty] | VV | 2 | 2 | True | 1 | ROZPOCET
62 | K | 985311214 | Reprofilace líce kleneb a podhledů cementovými sanačními maltami tl 40 mm | m2 | 30 |  | 0 | CS ÚRS 2020 02 |  | základní |  | 0 | 0.0798 | 2.394 | 0 | 0 | 4 | K | 2 |  |  |  | ROZPOCET | 0 | 0 | 0 | 0 | 0 | 1 | 0 | 4 | -1922059524
| PP |  | Reprofilace betonu sanačními maltami na cementové bázi ručně líce kleneb a podhledů, tloušťky přes 30 do 40 mm | [14 empty] | PP | 2
| VV |  | "sanace líce přívodní štoly-strop" 30,00 |  | 30 | [12 empty] | VV | 2 | 2 | True | 1 | ROZPOCET
63 | K | 985311314.R | Reprofilace rubu kleneb a podlah sanačními maltami tl 40 mm | m2 | 83.9 |  | 0 |  |  | základní |  | 0 | 0.0798 | 6.6952 | 0 | 0 | 4 | K | 2 |  |  |  | ROZPOCET | 0 | 0 | 0 | 0 | 0 | 1 | 0 | 4 | 1293811976
| PP |  | Reprofilace betonu sanačními maltami ručně rubu kleneb a podlah, tloušťky přes 30 do 40 mm | [14 empty] | PP | 2
| P |  | Poznámka k položce: jednosložková hrubá tixotropní reprofilační malta | [14 empty] | P | 2
| VV |  | "Sanace betonových ploch nátoku" 0,40*3,20+3,30*0,70*2"ks" |  | 5.9 | [12 empty] | VV | 2 | 2 | True | 0 | ROZPOCET
| VV |  | "sanace líce přívodní štoly-podlaha" 32,00+6,00+40,00 |  | 78 | [12 empty] | VV | 2 | 2 | True | 0 | ROZPOCET
| VV |  | Součet |  | 83.9 | [12 empty] | VV | 2 | 4 | True | 1 | ROZPOCET
64 | K | 985323112 | Spojovací můstek reprofilovaného betonu na cementové bázi tl 2 mm | m2 | 223.9 |  | 0 | CS ÚRS 2020 02 |  | základní |  | 0 | 0.00315 | 0.70529 | 0 | 0 | 4 | K | 2 |  |  |  | ROZPOCET | 0 | 0 | 0 | 0 | 0 | 1 | 0 | 4 | -640780453
| PP |  | Spojovací můstek reprofilovaného betonu na cementové bázi, tloušťky 2 mm | [14 empty] | PP | 2
| VV |  | "Sanace betonových ploch nátoku" 0,40*3,20+3,30*0,70*2"ks" |  | 5.9 | [12 empty] | VV | 2 | 2 | True | 0 | ROZPOCET
| VV |  | "sanace líce přívodní štoly-stěny" 42,00*2+13,00*2 |  | 110 | [12 empty] | VV | 2 | 2 | True | 0 | ROZPOCET
| VV |  | "sanace líce přívodní štoly-strop" 30,00 |  | 30 | [12 empty] | VV | 2 | 2 | True | 0 | ROZPOCET
| VV |  | "sanace líce přívodní štoly-podlaha" 32,00+6,00+40,00 |  | 78 | [12 empty] | VV | 2 | 2 | True | 0 | ROZPOCET
| VV |  | Součet |  | 223.9 | [12 empty] | VV | 2 | 4 | True | 1 | ROZPOCET
65 | K | 985511113 | Stříkaný beton ze suché směsi pevnosti 25 MPa stěn tl 50 mm | m2 | 54.06 |  | 0 | CS ÚRS 2020 02 |  | základní |  | 0 | 0 | 0 | 0.0225 | 1.2164 | 4 | K | 2 |  |  |  | ROZPOCET | 0 | 0 | 0 | 0 | 0 | 1 | 0 | 4 | -254201639
| PP |  | Stříkaný beton ze suché směsi pevnosti v tlaku 25 MPa (tř. R3) stěn, jedné vrstvy tloušťky 50 mm | [14 empty] | PP | 2
| VV |  | "zajištění výkopu mikrozáporovým pažením" 3*5,30*3,40 |  | 54.06 | [12 empty] | VV | 2 | 2 | True | 1 | ROZPOCET
66 | K | 985511119 | Příplatek ke stříkanému betonu ze suché směsi pevnosti 25 MPa stěn ZKD 10 mm | m2 | 270.3 |  | 0 | CS ÚRS 2020 02 |  | základní |  | 0 | 0 | 0 | 0.0045 | 1.2164 | 4 | K | 2 |  |  |  | ROZPOCET | 0 | 0 | 0 | 0 | 0 | 1 | 0 | 4 | -905579779
| PP |  | Stříkaný beton ze suché směsi pevnosti v tlaku 25 MPa (tř. R3) Příplatek k cenám za každých dalších i započatých 10 mm tloušťky | [14 empty] | PP | 2
| VV |  | "zajištění výkopu mikrozáporovým pažením, vrstva 10cm" 3*5,30*3,40*5 |  | 270.3 | [12 empty] | VV | 2 | 2 | True | 1 | ROZPOCET
67 | K | 985562333 | Výztuž stříkaného betonu rubu kleneb ze svařovaných sítí jednovrstvých D drátu 8 mm oka přes 100 mm | m2 | 54.06 |  | 0 | CS ÚRS 2020 02 |  | základní |  | 0 | 0.00956 | 0.51681 | 0 | 0 | 4 | K | 2 |  |  |  | ROZPOCET | 0 | 0 | 0 | 0 | 0 | 1 | 0 | 4 | 2099811814
| PP |  | Výztuž stříkaného betonu ze svařovaných sítí velikosti ok přes 100 mm jednovrstvých rubu kleneb a podlah, průměru drátu 8 mm | [14 empty] | PP | 2
| VV |  | "zajištění výkopu mikrozáporovým pažením" 3*5,30*3,40 |  | 54.06 | [12 empty] | VV | 2 | 2 | True | 1 | ROZPOCET
68 | K | 985564212 | Kotvičky pro výztuž stříkaného betonu hl do 200 mm z oceli D 8 mm do chemické malty | kus | 216.24 |  | 0 | CS ÚRS 2020 02 |  | základní |  | 0 | 0.00026 | 0.056222 | 0 | 0 | 4 | K | 2 |  |  |  | ROZPOCET | 0 | 0 | 0 | 0 | 0 | 1 | 0 | 4 | -473620054
| PP |  | Kotvičky pro výztuž stříkaného betonu z betonářské oceli do chemické malty, hloubky kotvení do 200 mm, průměru přes 6 do 8 mm | [14 empty] | PP | 2
| VV |  | "předpoklad 4ks/m2" 54,06"m2"*4 |  | 216.24 | [12 empty] | VV | 2 | 2 | True | 1 | ROZPOCET
69 | K | 9990010 | OCHRANNÝ NÁTĚR VÝZTUŽE (ochrana výztuže v místě pracovních spar) - kompletní provedení | kpl | 1 |  | 0 |  |  | základní |  | 0 | 0 | 0 | 0 | 0 | 4 | K | 2 |  |  |  | ROZPOCET | 0 | 0 | 0 | 0 | 0 | 1 | 0 | 4 | -1907775396
| PP |  | OCHRANNÝ NÁTĚR VÝZTUŽE - V PŘÍPADĚ POUŽITÍ OCHRANNÉHO NÁTĚRU VÝZTUŽE (NAPŘ. Z DŮVODU SNÍŽENÉHO KRYTÍ, PŘECHODU PŘES PRACOVNÍ SPÁRY APOD.) BUDE POUŽIT EPOXIDOVÝ NÁTĚR TL. MIN. 200 μm. | [14 empty] | PP | 2
| VV |  | 1"kpl" |  | 1 | [12 empty] | VV | 2 | 2 | True | 1 | ROZPOCET
70 | K | 99999000 | D+M ocelové podchycovací nosníky 2 x UPN300 dl.6,2m + 6ks táhel pr. 32 mm - podchycení čelní stěny domku | kpl | 1 |  | 0 |  |  | základní |  | 0 | 0 | 0 | 0 | 0 | 4 | K | 2 |  |  |  | ROZPOCET | 0 | 0 | 0 | 0 | 0 | 1 | 0 | 4 | -1605982989
| PP |  | D+M ocelové podchycovací nosníky 2 x UPN300 dl.6,2m + 6ks táhel pr. 32 mm - podchycení čelní stěny domku | [14 empty] | PP | 2
| P |  | Poznámka k položce: předpoklad (6,2m*2ks*50kg/m + 6ks x 6,4kg)/1000 = 0,66t | [14 empty] | P | 2
71 | K | 99999001 | Zatažení krytiny do původního zdiva - kompletní provedení | kpl | 1 |  | 0 |  |  | základní |  | 0 | 0 | 0 | 0 | 0 | 4 | K | 2 |  |  |  | ROZPOCET | 0 | 0 | 0 | 0 | 0 | 1 | 0 | 4 | 1622117694
| PP |  | Položka obsahuje: -zřízení drážky ve zdivu pro zatažení krytiny -utěsnění drážky tmelem po zatažení krytiny | [14 empty] | PP | 2
| P |  | Poznámka k položce: předpokládaná délka 5,00m | [14 empty] | P | 2
| D | 997 | Přesun sutě |  |  |  | 0 |  |  |  |  | 0 |  | 0 |  | 0 | 1 | D | 1 |  |  |  | ROZPOCET | [6 empty] | 0
72 | K | 9970000.R | Naložení suti a vybouraných hmot (bez rozlišení materiálu), odvoz na skládku do vzdálenosti dle možností uchazeče a poplatek za skládku | t | 199.445 |  | 0 |  |  | základní |  | 0 | 0 | 0 | 0 | 0 | 4 | K | 2 |  |  |  | ROZPOCET | 0 | 0 | 0 | 0 | 0 | 1 | 0 | 4 | 3706933
| PP |  | Naložení suti a vybouraných hmot (bez rozlišení materiálu), odvoz na skládku do vzdálenosti dle možností uchazeče a poplatek za skládku | [14 empty] | PP | 2
| VV |  | Na skládku | [14 empty] | VV | 2 | 1 | True | 0 | ROZPOCET
| VV |  | "kamenný odpad" 106,746"t" |  | 106.746 | [12 empty] | VV | 2 | 2 | True | 0 | ROZPOCET
| VV |  | "betonový odpad" 2,432"t" |  | 2.432 | [12 empty] | VV | 2 | 2 | True | 0 | ROZPOCET
| VV |  | "žb" 2,64"t" |  | 2.64 | [12 empty] | VV | 2 | 2 | True | 0 | ROZPOCET
| VV |  | "cihelný odpad" (85,927+1,70)"t" |  | 87.627 | [12 empty] | VV | 2 | 2 | True | 0 | ROZPOCET
| VV |  | Součet |  | 199.445 | [12 empty] | VV | 2 | 4 | True | 1 | ROZPOCET
73 | K | 997321211 | Svislá doprava suti a vybouraných hmot v do 4 m | t | 199.445 |  | 0 | CS ÚRS 2020 02 |  | základní |  | 0 | 0 | 0 | 0 | 0 | 4 | K | 2 |  |  |  | ROZPOCET | 0 | 0 | 0 | 0 | 0 | 1 | 0 | 4 | -916588772
| PP |  | Svislá doprava suti a vybouraných hmot s naložením do dopravního zařízení a s vyprázdněním dopravního zařízení na hromadu nebo do dopravního prostředku na výšku do 4 m | [14 empty] | PP | 2
| VV |  | "suť" 199,445"t" |  | 199.445 | [12 empty] | VV | 2 | 2 | True | 1 | ROZPOCET
| D | 998 | Přesun hmot |  |  |  | 0 |  |  |  |  | 0 |  | 0 |  | 0 | 1 | D | 1 |  |  |  | ROZPOCET | [6 empty] | 0
74 | K | 998321011 | Přesun hmot pro hráze přehradní zemní a kamenité | t | 170.886 |  | 0 | CS ÚRS 2020 02 |  | základní |  | 0 | 0 | 0 | 0 | 0 | 4 | K | 2 |  |  |  | ROZPOCET | 0 | 0 | 0 | 0 | 0 | 1 | 0 | 4 | -300307828
| PP |  | Přesun hmot pro objekty hráze přehradní zemní a kamenité dopravní vzdálenost do 500 m | [14 empty] | PP | 2
| D | PSV | Práce a dodávky PSV |  |  |  | 0 |  |  |  |  | 0 |  | 1.8032 |  | 1.7422 | 2 | D | 0 |  |  |  | ROZPOCET | [6 empty] | 0
| D | 764 | Konstrukce klempířské |  |  |  | 0 |  |  |  |  | 0 |  | 0.032536 |  | 0.040248 | 2 | D | 1 |  |  |  | ROZPOCET | [6 empty] | 0
75 | K | 764004801 | Demontáž podokapního žlabu do suti | m | 7.6 |  | 0 | CS ÚRS 2020 02 |  | základní |  | 0 | 0 | 0 | 0.0026 | 0.01976 | 16 | K | 2 |  |  |  | ROZPOCET | 0 | 0 | 0 | 0 | 0 | 1 | 0 | 16 | 255754565
| PP |  | Demontáž klempířských konstrukcí žlabu podokapního do suti | [14 empty] | PP | 2
| VV |  | "dle nových okapů" 7,60"m" |  | 7.6 | [12 empty] | VV | 2 | 2 | True | 1 | ROZPOCET
76 | K | 764004861 | Demontáž svodu do suti | m | 5.2 |  | 0 | CS ÚRS 2020 02 |  | základní |  | 0 | 0 | 0 | 0.00394 | 0.020488 | 16 | K | 2 |  |  |  | ROZPOCET | 0 | 0 | 0 | 0 | 0 | 1 | 0 | 16 | -758571448
| PP |  | Demontáž klempířských konstrukcí svodu do suti | [14 empty] | PP | 2
| VV |  | "dle nových svodů" 5,20"m" |  | 5.2 | [12 empty] | VV | 2 | 2 | True | 1 | ROZPOCET
77 | K | 764041320.R | Oprava klempířských prvků střechy a zatažení do zářezu v tělese hráze, titanzinkový plech | m2 | 3 |  | 0 |  |  | základní |  | 0 | 0.00054 | 0.00162 | 0 | 0 | 16 | K | 2 |  |  |  | ROZPOCET | 0 | 0 | 0 | 0 | 0 | 1 | 0 | 16 | 1047300186
| PP |  | Oprava klempířských prvků střechy a zatažení do zářezu v tělese hráze, titanzinkový plech | [14 empty] | PP | 2
| VV |  | 2 "ks"* 5,00*0,30 |  | 3 | [12 empty] | VV | 2 | 2 | True | 1 | ROZPOCET
78 | K | 764541304 | Žlab podokapní půlkruhový z TiZn lesklého plechu rš 280 mm | m | 7.6 |  | 0 | CS ÚRS 2020 02 |  | základní |  | 0 | 0.00245 | 0.01862 | 0 | 0 | 16 | K | 2 |  |  |  | ROZPOCET | 0 | 0 | 0 | 0 | 0 | 1 | 0 | 16 | 402710294
| PP |  | Žlab podokapní z titanzinkového lesklého válcovaného plechu včetně háků a čel půlkruhový rš 280 mm | [14 empty] | PP | 2
| VV |  | 2*3,80"m" |  | 7.6 | [12 empty] | VV | 2 | 2 | True | 1 | ROZPOCET
79 | K | 764541344 | Kotlík oválný (trychtýřový) pro podokapní žlaby z TiZn lesklého plechu 280/100 mm | kus | 2 |  | 0 | CS ÚRS 2020 02 |  | základní |  | 0 | 0.00035 | 0.0007 | 0 | 0 | 16 | K | 2 |  |  |  | ROZPOCET | 0 | 0 | 0 | 0 | 0 | 1 | 0 | 16 | -1387981883
| PP |  | Žlab podokapní z titanzinkového lesklého válcovaného plechu včetně háků a čel kotlík oválný (trychtýřový), rš žlabu/průměr svodu 280/100 mm | [14 empty] | PP | 2
| VV |  | 2"ks" |  | 2 | [12 empty] | VV | 2 | 2 | True | 1 | ROZPOCET
80 | K | 764548323 | Svody kruhové včetně objímek, kolen, odskoků z TiZn lesklého plechu průměru 100 mm | m | 5.2 |  | 0 | CS ÚRS 2020 02 |  | základní |  | 0 | 0.00223 | 0.011596 | 0 | 0 | 16 | K | 2 |  |  |  | ROZPOCET | 0 | 0 | 0 | 0 | 0 | 1 | 0 | 16 | -1337580250
| PP |  | Svod z titanzinkového lesklého válcovaného plechu včetně objímek, kolen a odskoků kruhový, průměru 100 mm | [14 empty] | PP | 2
| VV |  | 2*2,60"m" |  | 5.2 | [12 empty] | VV | 2 | 2 | True | 1 | ROZPOCET
81 | K | 998764101 | Přesun hmot tonážní pro konstrukce klempířské v objektech v do 6 m | t | 0.033 |  | 0 | CS ÚRS 2020 02 |  | základní |  | 0 | 0 | 0 | 0 | 0 | 16 | K | 2 |  |  |  | ROZPOCET | 0 | 0 | 0 | 0 | 0 | 1 | 0 | 16 | -781061925
| PP |  | Přesun hmot pro konstrukce klempířské stanovený z hmotnosti přesunovaného materiálu vodorovná dopravní vzdálenost do 50 m v objektech výšky do 6 m | [14 empty] | PP | 2
| D | 765 | Krytina skládaná |  |  |  | 0 |  |  |  |  | 0 |  | 0.20365 |  | 1.702 | 2 | D | 1 |  |  |  | ROZPOCET | [6 empty] | 0
82 | K | 765121841 | Demontáž krytiny betonové bobrovky sklonu do 30° na sucho do suti | m2 | 20 |  | 0 | CS ÚRS 2020 02 |  | základní |  | 0 | 0 | 0 | 0.08162 | 1.6324 | 16 | K | 2 |  |  |  | ROZPOCET | 0 | 0 | 0 | 0 | 0 | 1 | 0 | 16 | -245802932
| PP |  | Demontáž krytiny betonové bobrovky, sklonu do 30° na sucho do suti | [14 empty] | PP | 2
| VV |  | 5*4 |  | 20 | [12 empty] | VV | 2 | 2 | True | 1 | ROZPOCET
83 | K | 765121861 | Příplatek k demontáži krytiny betonové bobrovky do suti za sklon přes 30° | m2 | 20 |  | 0 | CS ÚRS 2020 02 |  | základní |  | 0 | 0 | 0 | 0 | 0 | 16 | K | 2 |  |  |  | ROZPOCET | 0 | 0 | 0 | 0 | 0 | 1 | 0 | 16 | 1385187234
| PP |  | Demontáž krytiny betonové Příplatek k cenám za sklon přes 30° do suti | [14 empty] | PP | 2
| VV |  | 20 |  | 20 | [12 empty] | VV | 2 | 2 | True | 1 | ROZPOCET
84 | K | 765121881 | Demontáž hřebenů a nároží krytiny betonové sklonu do 30° na sucho do suti | m | 5 |  | 0 | CS ÚRS 2020 02 |  | základní |  | 0 | 0 | 0 | 0.01392 | 0.0696 | 16 | K | 2 |  |  |  | ROZPOCET | 0 | 0 | 0 | 0 | 0 | 1 | 0 | 16 | 2021999046
| PP |  | Demontáž krytiny betonové hřebenů a nároží, sklonu do 30° z hřebenáčů na sucho do suti | [14 empty] | PP | 2
| VV |  | 5 |  | 5 | [12 empty] | VV | 2 | 2 | True | 1 | ROZPOCET
85 | K | 765121891 | Příplatek k demontáži hřebenů a nároží krytiny betonové do suti za sklon přes 30° | m | 5 |  | 0 | CS ÚRS 2020 02 |  | základní |  | 0 | 0 | 0 | 0 | 0 | 16 | K | 2 |  |  |  | ROZPOCET | 0 | 0 | 0 | 0 | 0 | 1 | 0 | 16 | 354782131
| PP |  | Demontáž krytiny betonové Příplatek k cenám za sklon přes 30° do suti | [14 empty] | PP | 2
| VV |  | 5 |  | 5 | [12 empty] | VV | 2 | 2 | True | 1 | ROZPOCET
86 | K | 765153003 | Krytina bitumenová ze šindelů bobrovka sklonu přes 30° | m2 | 20 |  | 0 | CS ÚRS 2020 02 |  | základní |  | 0 | 0.0095 | 0.19 | 0 | 0 | 16 | K | 2 |  |  |  | ROZPOCET | 0 | 0 | 0 | 0 | 0 | 1 | 0 | 16 | -959733945
| PP |  | Krytina bitumenová ze šindelů tvaru bobrovky, sklonu přes 30° | [14 empty] | PP | 2
| VV |  | 20 |  | 20 | [12 empty] | VV | 2 | 2 | True | 1 | ROZPOCET
87 | K | 765153121 | Krytina bitumenová hřebene oboustranně ze šindelů bobrovka | m | 5 |  | 0 | CS ÚRS 2020 02 |  | základní |  | 0 | 0.00273 | 0.01365 | 0 | 0 | 16 | K | 2 |  |  |  | ROZPOCET | 0 | 0 | 0 | 0 | 0 | 1 | 0 | 16 | -1576620215
| PP |  | Krytina bitumenová ze šindelů hřeben oboustranně z tvaru bobrovky | [14 empty] | PP | 2
| VV |  | 5 |  | 5 | [12 empty] | VV | 2 | 2 | True | 1 | ROZPOCET
88 | K | 998765101 | Přesun hmot tonážní pro krytiny skládané v objektech v do 6 m | t | 0.204 |  | 0 | CS ÚRS 2020 02 |  | základní |  | 0 | 0 | 0 | 0 | 0 | 16 | K | 2 |  |  |  | ROZPOCET | 0 | 0 | 0 | 0 | 0 | 1 | 0 | 16 | -212913170
| PP |  | Přesun hmot pro krytiny skládané stanovený z hmotnosti přesunovaného materiálu vodorovná dopravní vzdálenost do 50 m na objektech výšky do 6 m | [14 empty] | PP | 2
| D | 766 | Konstrukce truhlářské |  |  |  | 0 |  |  |  |  | 0 |  | 0.05 |  | 0 | 2 | D | 1 |  |  |  | ROZPOCET | [6 empty] | 0
89 | K | 766660001.R | D+M dveřních křídel otvíravých 1křídlových dřevěných - dveře v historickém rázu - velikost a povrchová úprava dle původních vč kování | kus | 1 |  | 0 |  |  | základní |  | 0 | 0.05 | 0.05 | 0 | 0 | 16 | K | 2 |  |  |  | ROZPOCET | 0 | 0 | 0 | 0 | 0 | 1 | 0 | 16 | 1214246724
| PP |  | D+M dveřních křídel otvíravých 1křídlových dřevěných - dveře v historickém rázu - velikost a povrchová úprava dle původních vč kování | [14 empty] | PP | 2
90 | K | 998766101 | Přesun hmot tonážní pro konstrukce truhlářské v objektech v do 6 m | t | 0.05 |  | 0 | CS ÚRS 2020 02 |  | základní |  | 0 | 0 | 0 | 0 | 0 | 16 | K | 2 |  |  |  | ROZPOCET | 0 | 0 | 0 | 0 | 0 | 1 | 0 | 16 | -1992265619
| PP |  | Přesun hmot pro konstrukce truhlářské stanovený z hmotnosti přesunovaného materiálu vodorovná dopravní vzdálenost do 50 m v objektech výšky do 6 m | [14 empty] | PP | 2
| D | 767 | Konstrukce zámečnické |  |  |  | 0 |  |  |  |  | 0 |  | 1.4874 |  | 0 | 2 | D | 1 |  |  |  | ROZPOCET | [6 empty] | 0
91 | K | 76700001 | D+M ocelových kotevních prvků vč povrchové úpravy a kotvení | kg | 309.444 |  | 0 |  |  | základní |  | 0 | 0.001 | 0.30944 | 0 | 0 | 16 | K | 2 |  |  |  | ROZPOCET | 0 | 0 | 0 | 0 | 0 | 1 | 0 | 16 | 1040718624
| PP |  | D+M ocelových kotevních prvků vč povrchové úpravy a kotvení | [14 empty] | PP | 2
| VV |  | "kotevních desek 300 x 300 x 20 mm ze svařitelné uhlíkové oceli" 0,3*0,3*0,02*7,85*(12+6)*1000 |  | 254.34 | [12 empty] | VV | 2 | 2 | True | 0 | ROZPOCET
| VV |  | "kotevních trnů O20 x 700 mm ze svařitelné uhlíkové oceli" 0,7*2,46*(16+16) |  | 55.104 | [12 empty] | VV | 2 | 2 | True | 0 | ROZPOCET
| VV |  | Součet |  | 309.444 | [12 empty] | VV | 2 | 4 | True | 1 | ROZPOCET
92 | K | 767510111.R2 | D+M kotlový plech tl. 10mm se spřahovacími trny do betonu | kg | 552.64 |  | 0 |  |  | základní |  | 0 | 0.001 | 0.55264 | 0 | 0 | 16 | K | 2 |  |  |  | ROZPOCET | 0 | 0 | 0 | 0 | 0 | 1 | 0 | 16 | 315667612
| PP |  | D+M kotlový plech tl. 10mm se spřahovacími trny do betonu | [14 empty] | PP | 2
| VV |  | 2"ks"*1,6*2,2*0,01*7850"kg/m3" |  | 552.64 | [12 empty] | VV | 2 | 2 | True | 1 | ROZPOCET
93 | K | 767531121.R2 | D+M zapuštěného rámu z L profilů k zakrytí z bet desek | kg | 520 |  | 0 |  |  | základní |  | 0 | 0.001 | 0.52 | 0 | 0 | 16 | K | 2 |  |  |  | ROZPOCET | 0 | 0 | 0 | 0 | 0 | 1 | 0 | 16 | 1785562164
| PP |  | D+M zapuštěného rámu z L profilů k zakrytí z bet desek | [14 empty] | PP | 2
| P |  | Poznámka k položce: -nerez, L 160x100x10mm | [14 empty] | P | 2
| VV |  | "zakrytí PSV bet deskou" ((2,2*2+3,2*2)+(1,6*4+2,2*4))*20 |  | 520 | [12 empty] | VV | 2 | 2 | True | 1 | ROZPOCET
94 | K | 767995111.R | D+M zámečnických konstrukcí doplňkových | kg | 105.28 |  | 0 |  |  | základní |  | 0 | 0.001 | 0.10528 | 0 | 0 | 16 | K | 2 |  |  |  | ROZPOCET | 0 | 0 | 0 | 0 | 0 | 1 | 0 | 16 | 522127101
| PP |  | D+M zámečnických konstrukcí doplňkových | [14 empty] | PP | 2
| VV |  | "profil U160 ve stěně vstupu" 2"ks"*2,80*18,80"kg/m" |  | 105.28 | [12 empty] | VV | 2 | 2 | True | 1 | ROZPOCET
95 | K | 998767101 | Přesun hmot tonážní pro zámečnické konstrukce v objektech v do 6 m | t | 1.487 |  | 0 | CS ÚRS 2020 02 |  | základní |  | 0 | 0 | 0 | 0 | 0 | 16 | K | 2 |  |  |  | ROZPOCET | 0 | 0 | 0 | 0 | 0 | 1 | 0 | 16 | 2049536502
| PP |  | Přesun hmot pro zámečnické konstrukce stanovený z hmotnosti přesunovaného materiálu vodorovná dopravní vzdálenost do 50 m v objektech výšky do 6 m | [14 empty] | PP | 2
| D | 784 | Dokončovací práce - malby a tapety |  |  |  | 0 |  |  |  |  | 0 |  | 0.029669 |  | 0 | 2 | D | 1 |  |  |  | ROZPOCET | [6 empty] | 0
96 | K | 784211101 | Dvojnásobné bílé malby ze směsí za mokra výborně otěruvzdorných v místnostech výšky do 3,80 m | m2 | 114.11 |  | 0 | CS ÚRS 2020 02 |  | základní |  | 0 | 0.00026 | 0.029669 | 0 | 0 | 16 | K | 2 |  |  |  | ROZPOCET | 0 | 0 | 0 | 0 | 0 | 1 | 0 | 16 | -1370569067
| PP |  | Malby z malířských směsí otěruvzdorných za mokra dvojnásobné, bílé za mokra otěruvzdorné výborně v místnostech výšky do 3,80 m | [14 empty] | PP | 2
| VV |  | "malba cementové omýtky, bílá" 11,50*3,80+7,10*6,10+11,80+10,00"m2"+5,30"m2" |  | 114.11 | [12 empty] | VV | 2 | 2 | True | 1 | ROZPOCET

## 10 - Levá SV - stavební ú...
{a18a93be-00f3-43b3-97ad-2a9597e91719}
2
| KRYCÍ LIST SOUPISU PRACÍ | [7 empty] | v --- níže se nacházejí doplnkové a pomocné údaje k sestavám --- v | [8 empty] | False
Stavba:
VD Harcov, zajištění bezpečnosti za povodní
Objekt:
SO 10 - Levá SV - stavební úpravy
Soupis:
10 - Levá SV - stavební úpravy
| KSO: |  |  |  |  | CC-CZ:
| Místo: |  | Liberec |  |  | Datum: | 30. 11. 2021
| Zadavatel: |  |  |  |  | IČ:
|  | Povodí Labe, státní podnik |  |  |  | DIČ:
| Uchazeč: |  |  |  |  | IČ: | Vyplň údaj
|  | Vyplň údaj |  |  |  | DIČ: | Vyplň údaj
| Projektant: |  |  |  |  | IČ:
|  | Valbek, spol. s.r.o. |  |  |  | DIČ:
| Zpracovatel: |  |  |  |  | IČ:
DIČ:
Poznámka:
| Cena bez DPH | [5 empty] | 0
|  |  | Základ daně |  |  | Sazba daně | Výše daně
| DPH | základní | 0 |  |  | 21% | 0
|  | snížená | 0 |  |  | 15% | 0
|  | zákl. přenesená | 0 |  |  | 21% | 0
|  | sníž. přenesená | 0 |  |  | 15% | 0
|  | nulová | 0 |  |  | 0% | 0
| Cena s DPH |  |  | v | CZK |  | 0
| Projektant |  |  | Zpracovatel
| Datum a podpis: |  | Razítko | Datum a podpis: |  |  | Razítko
| Objednavatel |  |  | Uchazeč
| Datum a podpis: |  | Razítko | Datum a podpis: |  |  | Razítko
REKAPITULACE ČLENĚNÍ SOUPISU PRACÍ
Stavba:
VD Harcov, zajištění bezpečnosti za povodní
Objekt:
SO 10 - Levá SV - stavební úpravy
Soupis:
10 - Levá SV - stavební úpravy
Místo: |  |  | Liberec |  |  | Datum: | 30. 11. 2021
Zadavatel: |  |  | Povodí Labe, státní podnik |  |  | Projektant: | Valbek, spol. s.r.o.
Uchazeč: |  |  | Vyplň údaj |  |  | Zpracovatel:
Kód dílu - Popis | [6 empty] | Cena celkem [CZK]
Náklady ze soupisu prací | [6 empty] | 0 | [11 empty] | -1
| HSV - Práce a dodávky HSV | [5 empty] | 0
| 1 - Zemní práce | [5 empty] | 0
| 2 - Zakládání | [5 empty] | 0
| 3 - Svislé a kompletní konstrukce | [5 empty] | 0
| 4 - Vodorovné konstrukce | [5 empty] | 0
| 5 - Komunikace pozemní | [5 empty] | 0
| 6 - Úpravy povrchů, podlahy a osazování výplní | [5 empty] | 0
| 8 - Trubní vedení | [5 empty] | 0
| 9 - Ostatní konstrukce a práce, bourání | [5 empty] | 0
| 997 - Přesun sutě | [5 empty] | 0
| 998 - Přesun hmot | [5 empty] | 0
| PSV - Práce a dodávky PSV | [5 empty] | 0
| 764 - Konstrukce klempířské | [5 empty] | 0
| 765 - Krytina skládaná | [5 empty] | 0
| 766 - Konstrukce truhlářské | [5 empty] | 0
| 767 - Konstrukce zámečnické | [5 empty] | 0
| 784 - Dokončovací práce - malby a tapety | [5 empty] | 0
SOUPIS PRACÍ
Stavba:
VD Harcov, zajištění bezpečnosti za povodní
Objekt:
SO 10 - Levá SV - stavební úpravy
Soupis:
10 - Levá SV - stavební úpravy
Místo: |  |  | Liberec |  |  | Datum: | 30. 11. 2021
Zadavatel: |  |  | Povodí Labe, státní podnik |  |  | Projektant: | Valbek, spol. s.r.o.
Uchazeč: |  |  | Vyplň údaj |  |  | Zpracovatel:
PČ | Typ | Kód | Popis | MJ | Množství | J.cena [CZK] | Cena celkem [CZK] | Cenová soustava |  | DPH | J. Nh [h] | Nh celkem [h] | J. hmotnost [t] | Hmotnost celkem [t] | J. suť [t] | Suť Celkem [t]
Náklady soupisu celkem | [6 empty] | 0 |  |  |  |  | 0 |  | 192.7328 |  | 183.2047 |  | D | -1 | [10 empty] | 0
| D | HSV | Práce a dodávky HSV |  |  |  | 0 |  |  |  |  | 0 |  | 190.8641 |  | 181.4624 | 1 | D | 0 |  |  |  | ROZPOCET | [6 empty] | 0
| D | 1 | Zemní práce |  |  |  | 0 |  |  |  |  | 0 |  | 3.7658 |  | 0 | 1 | D | 1 |  |  |  | ROZPOCET | [6 empty] | 0
1 | K | 131251203 | Hloubení jam zapažených v hornině třídy těžitelnosti I, skupiny 3 objem do 100 m3 strojně | m3 | 38.845 |  | 0 | CS ÚRS 2020 02 |  | základní |  | 0 | 0 | 0 | 0 | 0 | 4 | K | 2 |  |  |  | ROZPOCET | 0 | 0 | 0 | 0 | 0 | 1 | 0 | 4 | -29478837
| PP |  | Hloubení zapažených jam a zářezů strojně s urovnáním dna do předepsaného profilu a spádu v hornině třídy těžitelnosti I skupiny 3 přes 50 do 100 m3 | [14 empty] | PP | 2
| VV |  | "výkop jam v zeminách tř. 3-4" 14,50"m2"*5,30+1,40*1,00*0,60 |  | 77.69 | [12 empty] | VV | 2 | 2 | True | 0 | ROZPOCET
| VV |  | "v tř. 3 předpoklad 50%" 77,69"m3"*0,5 |  | 38.845 | [12 empty] | VV | 2 | 2 | True | 1 | ROZPOCET
2 | K | 131351203 | Hloubení jam zapažených v hornině třídy těžitelnosti II, skupiny 4 objem do 100 m3 strojně | m3 | 38.845 |  | 0 | CS ÚRS 2020 02 |  | základní |  | 0 | 0 | 0 | 0 | 0 | 4 | K | 2 |  |  |  | ROZPOCET | 0 | 0 | 0 | 0 | 0 | 1 | 0 | 4 | -406174954
| PP |  | Hloubení zapažených jam a zářezů strojně s urovnáním dna do předepsaného profilu a spádu v hornině třídy těžitelnosti II skupiny 4 přes 50 do 100 m3 | [14 empty] | PP | 2
| VV |  | "celkový výkop dle hloubení jan v tř.3, v tř. 4 předpoklad 50%" 77,69"m3"*0,5 |  | 38.845 | [12 empty] | VV | 2 | 2 | True | 1 | ROZPOCET
3 | K | 151711121 | Osazení zápor ocelových dl do 14 m | m | 66 |  | 0 | CS ÚRS 2020 02 |  | základní |  | 0 | 0.00119 | 0.07854 | 0 | 0 | 4 | K | 2 |  |  |  | ROZPOCET | 0 | 0 | 0 | 0 | 0 | 1 | 0 | 4 | -1092678763
| PP |  | Osazení ocelových zápor pro pažení hloubených vykopávek do předem provedených vrtů se zabetonováním spodního konce, s příp. nutným obsypem zápory pískem délky od 0 do 14 m | [14 empty] | PP | 2
| VV |  | "zápory" 12"ks"*5,50"m" |  | 66 | [12 empty] | VV | 2 | 2 | True | 1 | ROZPOCET
4 | M | 13010972 | ocel profilová HE-B 120 jakost 11 375 | t | 1.762 |  | 0 | CS ÚRS 2020 02 |  | základní |  | 0 | 1 | 1.762 | 0 | 0 | 8 | M | 2 |  |  |  | ROZPOCET | 0 | 0 | 0 | 0 | 0 | 1 | 0 | 4 | -1732961452
| PP |  | ocel profilová HE-B 120 jakost 11 375 | [14 empty] | PP | 2
| VV |  | "zápory" 12"ks"*5,50"m"*26,7"kg/m"/1000 |  | 1.762 | [12 empty] | VV | 2 | 2 | True | 1 | ROZPOCET
5 | M | 58932908.R | beton C 20/25 | m3 | 0.754 |  | 0 |  |  | základní |  | 0 | 2.429 | 1.8315 | 0 | 0 | 8 | M | 2 |  |  |  | ROZPOCET | 0 | 0 | 0 | 0 | 0 | 1 | 0 | 4 | 827390018
| PP |  | beton C 20/25 | [14 empty] | PP | 2
| VV |  | "beton kořenů zápor C20/25" 12"ks"*2,00*(3,14*0,10*0,10) |  | 0.754 | [12 empty] | VV | 2 | 2 | True | 1 | ROZPOCET
6 | K | 151711141.R | Vytažení zápor ocelových dl do 14 m vč odřezání | m | 12 |  | 0 |  |  | základní |  | 0 | 0 | 0 | 0 | 0 | 4 | K | 2 |  |  |  | ROZPOCET | 0 | 0 | 0 | 0 | 0 | 1 | 0 | 4 | 712097653
| PP |  | Vytažení zápor ocelových dl do 14 m vč odřezání | [14 empty] | PP | 2
| VV |  | "Odbourání záporového pažení do hl. jednoho metru" 2*6*1,00 |  | 12 | [12 empty] | VV | 2 | 2 | True | 1 | ROZPOCET
7 | K | 151712111.R | Převázka ocelová - zhotovení, provoz demontáž - kompletní provedení | t | 0.606 |  | 0 |  |  | základní |  | 0 | 0.15478 | 0.093797 | 0 | 0 | 4 | K | 2 |  |  |  | ROZPOCET | 0 | 0 | 0 | 0 | 0 | 1 | 0 | 4 | 2022611856
| PP |  | Převázka ocelová - zhotovení, provoz demontáž - kompletní provedení | [14 empty] | PP | 2
| VV |  | "převázky HEB120" 2"ks"*5,50"m"*26,70/1000 |  | 0.294 | [12 empty] | VV | 2 | 2 | True | 0 | ROZPOCET
| VV |  | "rozpěry HEB120" 3"ks"*3,90"m"*26,70/1000 |  | 0.312 | [12 empty] | VV | 2 | 2 | True | 0 | ROZPOCET
| VV |  | Součet |  | 0.606 | [12 empty] | VV | 2 | 4 | True | 1 | ROZPOCET
8 | K | 162751114.R | Naložení zeminy (veškeré tř. těžitelnosti), odvoz na skládku do vzdálenosti dle možností uchazeče a poplatek za skládku | m3 | 77.69 |  | 0 |  |  | základní |  | 0 | 0 | 0 | 0 | 0 | 4 | K | 2 |  |  |  | ROZPOCET | 0 | 0 | 0 | 0 | 0 | 1 | 0 | 4 | -2003172597
| PP |  | Naložení zeminy (veškeré tř. těžitelnosti), odvoz na skládku do vzdálenosti dle možností uchazeče a poplatek za skládku | [14 empty] | PP | 2
| VV |  | "odvoz celkového výkopu v tř 3 na skládku" 38,845"m3" |  | 38.845 | [12 empty] | VV | 2 | 2 | True | 0 | ROZPOCET
| VV |  | "odvoz celkového výkopu v tř 4 na skládku" 38,845"m3" |  | 38.845 | [12 empty] | VV | 2 | 2 | True | 0 | ROZPOCET
| VV |  | Součet |  | 77.69 | [12 empty] | VV | 2 | 4 | True | 1 | ROZPOCET
9 | K | 181951112 | Úprava pláně v hornině třídy těžitelnosti I, skupiny 1 až 3 se zhutněním | m2 | 13 |  | 0 | CS ÚRS 2020 02 |  | základní |  | 0 | 0 | 0 | 0 | 0 | 4 | K | 2 |  |  |  | ROZPOCET | 0 | 0 | 0 | 0 | 0 | 1 | 0 | 4 | 1250390997
| PP |  | Úprava pláně vyrovnáním výškových rozdílů strojně v hornině třídy těžitelnosti I, skupiny 1 až 3 se zhutněním | [14 empty] | PP | 2
| VV |  | "dlažba" 13,00"m2" |  | 13 | [12 empty] | VV | 2 | 2 | True | 1 | ROZPOCET
| D | 2 | Zakládání |  |  |  | 0 |  |  |  |  | 0 |  | 18.4528 |  | 0 | 1 | D | 1 |  |  |  | ROZPOCET | [6 empty] | 0
10 | K | 216901112 | Očištění líce ploch výrubu, pažení nebo obezdívky l do 200 m I stupeň ražnosti | m2 | 86.8 |  | 0 | CS ÚRS 2020 02 |  | základní |  | 0 | 0 | 0 | 0 | 0 | 4 | K | 2 |  |  |  | ROZPOCET | 0 | 0 | 0 | 0 | 0 | 1 | 0 | 4 | 296994367
| PP |  | Očištění štol tlakovou vodou příp. jiným vhodným způsobem lícních ploch výrubu, pažení nebo obezdívky štol s naložením uvolněného materiálu, délky štoly do 200 m v hornině I. stupně ražnosti | [14 empty] | PP | 2
| VV |  | "očištění přívodní štoly tlakovou vodou" 15,50*(2,00+1,80*2) |  | 86.8 | [12 empty] | VV | 2 | 2 | True | 1 | ROZPOCET
11 | K | 224511116 | Vrty maloprofilové D do 245 mm úklon do 45° hl do 25 m hor. V a VI | m | 68.4 |  | 0 | CS ÚRS 2020 02 |  | základní |  | 0 | 0.00067 | 0.045828 | 0 | 0 | 4 | K | 2 |  |  |  | ROZPOCET | 0 | 0 | 0 | 0 | 0 | 1 | 0 | 4 | 1637632406
| PP |  | Maloprofilové vrty průběžným sacím vrtáním průměru přes 195 do 245 mm do úklonu 45° v hl 0 až 25 m v hornině tř. V a VI | [14 empty] | PP | 2
| VV |  | "vrty pro mikrozápory min. pr. 200mm" 12"ks"*5,70"m" |  | 68.4 | [12 empty] | VV | 2 | 2 | True | 1 | ROZPOCET
12 | K | 273313811 | Základové desky z betonu tř. C 25/30 | m3 | 7.5 |  | 0 | CS ÚRS 2020 02 |  | základní |  | 0 | 2.4533 | 18.3997 | 0 | 0 | 4 | K | 2 |  |  |  | ROZPOCET | 0 | 0 | 0 | 0 | 0 | 1 | 0 | 4 | 1662350463
| PP |  | Základy z betonu prostého desky z betonu kamenem neprokládaného tř. C 25/30 | [14 empty] | PP | 2
| VV |  | "betonové dno příčné chodby tl. 300 mm C25/30" 1"m2"*2,5+1*0,8+2,1*2 |  | 7.5 | [12 empty] | VV | 2 | 2 | True | 1 | ROZPOCET
13 | K | 273351121 | Zřízení bednění základových desek | m2 | 2.935 |  | 0 | CS ÚRS 2020 02 |  | základní |  | 0 | 0.00247 | 0.0072495 | 0 | 0 | 4 | K | 2 |  |  |  | ROZPOCET | 0 | 0 | 0 | 0 | 0 | 1 | 0 | 4 | -1073911294
| PP |  | Bednění základů desek zřízení | [14 empty] | PP | 2
| VV |  | "bednění dna příčné chodby" (0,65*1,45+0,5*0,65)*2+0,2*2 |  | 2.935 | [12 empty] | VV | 2 | 2 | True | 1 | ROZPOCET
14 | K | 273351122 | Odstranění bednění základových desek | m2 | 2.935 |  | 0 | CS ÚRS 2020 02 |  | základní |  | 0 | 0 | 0 | 0 | 0 | 4 | K | 2 |  |  |  | ROZPOCET | 0 | 0 | 0 | 0 | 0 | 1 | 0 | 4 | -1502603800
| PP |  | Bednění základů desek odstranění | [14 empty] | PP | 2
| VV |  | "dle zřízení bednění základ desek" 2,935"m2" |  | 2.935 | [12 empty] | VV | 2 | 2 | True | 1 | ROZPOCET
| D | 3 | Svislé a kompletní konstrukce |  |  |  | 0 |  |  |  |  | 0 |  | 112.5744 |  | 0 | 1 | D | 1 |  |  |  | ROZPOCET | [6 empty] | 0
15 | K | 312321611 | Výplňová zeď ze ŽB tř. C 30/37 bez výztuže | m3 | 44.065 |  | 0 | CS ÚRS 2020 02 |  | základní |  | 0 | 2.4533 | 108.1042 | 0 | 0 | 4 | K | 2 |  |  |  | ROZPOCET | 0 | 0 | 0 | 0 | 0 | 1 | 0 | 4 | -2097204933
| PP |  | Nadzákladové zdi z betonu železového (bez výztuže) výplňové bez zvláštních nároků na vliv prostředí tř. C 30/37 | [14 empty] | PP | 2
| VV |  | "ŽB zátka na návodní straně hráze C30/37" 15,3"m2"*1,60+11,7"m2"*1+8,3"m2"*0,95 |  | 44.065 | [12 empty] | VV | 2 | 2 | True | 1 | ROZPOCET
16 | K | 312351121 | Zřízení oboustranného bednění výplňových nadzákladových zdí | m2 | 40.6 |  | 0 | CS ÚRS 2020 02 |  | základní |  | 0 | 0.00275 | 0.11165 | 0 | 0 | 4 | K | 2 |  |  |  | ROZPOCET | 0 | 0 | 0 | 0 | 0 | 1 | 0 | 4 | 1052736178
| PP |  | Bednění nadzákladových zdí výplňových rovné oboustranné za každou stranu zřízení | [14 empty] | PP | 2
| VV |  | "bednění zátky" 15,3"m2"+11,7"m2"+8,3"m2"+5,3"m2" |  | 40.6 | [12 empty] | VV | 2 | 2 | True | 1 | ROZPOCET
17 | K | 312351122 | Odstranění oboustranného bednění výplňových nadzákladových zdí | m2 | 40.6 |  | 0 | CS ÚRS 2020 02 |  | základní |  | 0 | 0 | 0 | 0 | 0 | 4 | K | 2 |  |  |  | ROZPOCET | 0 | 0 | 0 | 0 | 0 | 1 | 0 | 4 | -252799400
| PP |  | Bednění nadzákladových zdí výplňových rovné oboustranné za každou stranu odstranění | [14 empty] | PP | 2
| VV |  | "dle zřízení bednění zdí" 40,60"m2" |  | 40.6 | [12 empty] | VV | 2 | 2 | True | 1 | ROZPOCET
18 | K | 312361821 | Výztuž výplňových zdí betonářskou ocelí 10 505 | t | 3.459 |  | 0 | CS ÚRS 2020 02 |  | základní |  | 0 | 1.0492 | 3.6293 | 0 | 0 | 4 | K | 2 |  |  |  | ROZPOCET | 0 | 0 | 0 | 0 | 0 | 1 | 0 | 4 | -1741519127
| PP |  | Výztuž nadzákladových zdí výplňových svislých nebo odkloněných od svislice, rovných nebo oblých z betonářské oceli 10 505 (R) nebo BSt 500 | [14 empty] | PP | 2
| VV |  | "výztuž zátky, předpoklad 1% vyztužení" 44,065"m3"*0,01*7,85"t/m3" |  | 3.459 | [12 empty] | VV | 2 | 2 | True | 1 | ROZPOCET
19 | K | 334214122.R | D+M kamenného obkladu tl. 200mm vč kotvení ocelovými kotvami | m2 | 1.12 |  | 0 |  |  | základní |  | 0 | 0.65 | 0.728 | 0 | 0 | 4 | K | 2 |  |  |  | ROZPOCET | 0 | 0 | 0 | 0 | 0 | 1 | 0 | 4 | -769226331
| PP |  | D+M kamenného obkladu tl. 200mm vč kotvení ocelovými kotvami | [14 empty] | PP | 2
| VV |  | "kamenný obklad vstupu" 2,80*0,40 |  | 1.12 | [12 empty] | VV | 2 | 2 | True | 1 | ROZPOCET
20 | K | 348171111.R | D+M mostního ocelového zábradlí | m | 4 |  | 0 |  |  | základní |  | 0 | 0.00033 | 0.00132 | 0 | 0 | 4 | K | 2 |  |  |  | ROZPOCET | 0 | 0 | 0 | 0 | 0 | 1 | 0 | 4 | 1004557903
| PP |  | položka zahrnuje: dodání zábradlí včetně předepsané povrchové úpravy kotvení sloupků, t.j. kotevní desky, šrouby z nerez oceli, vrty a zálivku, pokud zadávací dokumentace nestanoví jinak případné nivelační hmoty pod kotevní desky | [14 empty] | PP | 2
| P |  | Poznámka k položce: zábradlí v technickém provedení jako na koruně hráze, třímadlové, litinové kotvené sloupky a ocelové vodorovné prvky | [14 empty] | P | 2
| VV |  | "nové zábradlí" 4,00"m" |  | 4 | [12 empty] | VV | 2 | 2 | True | 1 | ROZPOCET
| D | 4 | Vodorovné konstrukce |  |  |  | 0 |  |  |  |  | 0 |  | 1.3225 |  | 0 | 1 | D | 1 |  |  |  | ROZPOCET | [6 empty] | 0
21 | K | 411354317 | Zřízení podpěrné konstrukce stropů výšky do 4 m tl do 50 cm | m2 | 16.43 |  | 0 | CS ÚRS 2020 02 |  | základní |  | 0 | 0.00119 | 0.019552 | 0 | 0 | 4 | K | 2 |  |  |  | ROZPOCET | 0 | 0 | 0 | 0 | 0 | 1 | 0 | 4 | -1481743377
| PP |  | Podpěrná konstrukce stropů - desek, kleneb a skořepin výška podepření do 4 m tloušťka stropu přes 35 do 50 cm zřízení | [14 empty] | PP | 2
| VV |  | "bednění stropu" 5,30*3,10 |  | 16.43 | [12 empty] | VV | 2 | 2 | True | 1 | ROZPOCET
22 | K | 411354318 | Odstranění podpěrné konstrukce stropů výšky do 4 m tl do 50 cm | m2 | 16.43 |  | 0 | CS ÚRS 2020 02 |  | základní |  | 0 | 0 | 0 | 0 | 0 | 4 | K | 2 |  |  |  | ROZPOCET | 0 | 0 | 0 | 0 | 0 | 1 | 0 | 4 | 534360410
| PP |  | Podpěrná konstrukce stropů - desek, kleneb a skořepin výška podepření do 4 m tloušťka stropu přes 35 do 50 cm odstranění | [14 empty] | PP | 2
| VV |  | "dle zřízení podpěrné kce" 16,43"m2" |  | 16.43 | [12 empty] | VV | 2 | 2 | True | 1 | ROZPOCET
23 | K | 451315114 | Podkladní nebo výplňová vrstva z betonu C 12/15 tl do 100 mm | m2 | 25.01 |  | 0 | CS ÚRS 2020 02 |  | základní |  | 0 | 0 | 0 | 0 | 0 | 4 | K | 2 |  |  |  | ROZPOCET | 0 | 0 | 0 | 0 | 0 | 1 | 0 | 4 | 1555216427
| PP |  | Podkladní a výplňové vrstvy z betonu prostého tloušťky do 100 mm, z betonu C 12/15 | [14 empty] | PP | 2
| VV |  | "podkladní beton" 4,10*6,10 |  | 25.01 | [12 empty] | VV | 2 | 2 | True | 1 | ROZPOCET
24 | K | 451315117.R | Podkladní nebo výplňová vrstva z betonu C 30/37 | m3 | 4 |  | 0 |  |  | základní |  | 0 | 0.24787 | 0.99148 | 0 | 0 | 4 | K | 2 |  |  |  | ROZPOCET | 0 | 0 | 0 | 0 | 0 | 1 | 0 | 4 | 582449873
| PP |  | Podkladní nebo výplňová vrstva z betonu C 30/37 | [14 empty] | PP | 2
| VV |  | "zalití osazení rámů betonem C30/37" 4,00"m3" |  | 4 | [12 empty] | VV | 2 | 2 | True | 1 | ROZPOCET
25 | K | 451317777 | Podklad nebo lože pod dlažbu vodorovný nebo do sklonu 1:5 z betonu prostého tl do 100 mm | m2 | 13 |  | 0 | CS ÚRS 2020 02 |  | základní |  | 0 | 0 | 0 | 0 | 0 | 4 | K | 2 |  |  |  | ROZPOCET | 0 | 0 | 0 | 0 | 0 | 1 | 0 | 4 | -1176351760
| PP |  | Podklad nebo lože pod dlažbu (přídlažbu) v ploše vodorovné nebo ve sklonu do 1:5, tloušťky od 50 do 100 mm z betonu prostého | [14 empty] | PP | 2
| VV |  | "kamenná dlažba do betonu tl. 150 mm" 13,00"m2" |  | 13 | [12 empty] | VV | 2 | 2 | True | 1 | ROZPOCET
26 | K | 452313151 | Podkladní bloky z betonu prostého tř. C 20/25 otevřený výkop | m3 | 1.68 |  | 0 | CS ÚRS 2020 02 |  | základní |  | 0 | 0 | 0 | 0 | 0 | 4 | K | 2 |  |  |  | ROZPOCET | 0 | 0 | 0 | 0 | 0 | 1 | 0 | 4 | 1698611205
| PP |  | Podkladní a zajišťovací konstrukce z betonu prostého v otevřeném výkopu bloky pro potrubí z betonu tř. C 20/25 | [14 empty] | PP | 2
| VV |  | "betonové základové bloky C20/25- pro podchycení čelní zdi" 1,40*1,00*0,60*2"ks" |  | 1.68 | [12 empty] | VV | 2 | 2 | True | 1 | ROZPOCET
27 | K | 452323161 | Podkladní bloky ze ŽB tř. C 25/30 otevřený výkop | m3 | 0.942 |  | 0 | CS ÚRS 2020 02 |  | základní |  | 0 | 0 | 0 | 0 | 0 | 4 | K | 2 |  |  |  | ROZPOCET | 0 | 0 | 0 | 0 | 0 | 1 | 0 | 4 | -1367687881
| PP |  | Podkladní a zajišťovací konstrukce z betonu železového v otevřeném výkopu bloky pro potrubí z betonu tř. C 25/30 | [14 empty] | PP | 2
| VV |  | "betonové úložné prahy potrubí C25/30" 1,57*0,5*0,4*3 |  | 0.942 | [12 empty] | VV | 2 | 2 | True | 1 | ROZPOCET
28 | K | 452351101 | Bednění podkladních desek nebo bloků nebo sedlového lože otevřený výkop | m2 | 13.6 |  | 0 | CS ÚRS 2020 02 |  | základní |  | 0 | 0.00632 | 0.085952 | 0 | 0 | 4 | K | 2 |  |  |  | ROZPOCET | 0 | 0 | 0 | 0 | 0 | 1 | 0 | 4 | 447792273
| PP |  | Bednění podkladních a zajišťovacích konstrukcí v otevřeném výkopu desek nebo sedlových loží pod potrubí, stoky a drobné objekty | [14 empty] | PP | 2
| VV |  | "zalití osazení rámů betonem C30/37" 0,4*3*2*2+2,2*2*2 |  | 13.6 | [12 empty] | VV | 2 | 2 | True | 1 | ROZPOCET
29 | K | 452353101 | Bednění podkladních bloků otevřený výkop | m2 | 10.728 |  | 0 | CS ÚRS 2020 02 |  | základní |  | 0 | 0.00639 | 0.068552 | 0 | 0 | 4 | K | 2 |  |  |  | ROZPOCET | 0 | 0 | 0 | 0 | 0 | 1 | 0 | 4 | 158342728
| PP |  | Bednění podkladních a zajišťovacích konstrukcí v otevřeném výkopu bloků pro potrubí | [14 empty] | PP | 2
| VV |  | "betonové základové bloky" 2*((1,40+1,00)*2*0,60) |  | 5.76 | [12 empty] | VV | 2 | 2 | True | 0 | ROZPOCET
| VV |  | "bednění prahů" (1,57*0,4*2+0,5*0,4*2)*3 |  | 4.968 | [12 empty] | VV | 2 | 2 | True | 0 | ROZPOCET
| VV |  | Součet |  | 10.728 | [12 empty] | VV | 2 | 4 | True | 1 | ROZPOCET
30 | K | 452368113 | Výztuž podkladních desek nebo bloků nebo pražců otevřený výkop z betonářské oceli 10 505 | t | 0.148 |  | 0 | CS ÚRS 2020 02 |  | základní |  | 0 | 1.0608 | 0.157 | 0 | 0 | 4 | K | 2 |  |  |  | ROZPOCET | 0 | 0 | 0 | 0 | 0 | 1 | 0 | 4 | -1288323898
| PP |  | Výztuž podkladních desek, bloků nebo pražců v otevřeném výkopu z betonářské oceli 10 505 (R) nebo BSt 500 | [14 empty] | PP | 2
| VV |  | 0,942"m3"*0,02*7,85 |  | 0.148 | [12 empty] | VV | 2 | 2 | True | 1 | ROZPOCET
31 | K | 457311118 | Vyrovnávací nebo spádový beton C 30/37 včetně úpravy povrchu | m3 | 11.935 |  | 0 | CS ÚRS 2020 02 |  | základní |  | 0 | 0 | 0 | 0 | 0 | 4 | K | 2 |  |  |  | ROZPOCET | 0 | 0 | 0 | 0 | 0 | 1 | 0 | 4 | -1333812427
| PP |  | Vyrovnávací nebo spádový beton včetně úpravy povrchu C 30/37 | [14 empty] | PP | 2
| VV |  | "Spádované ŽB dno komory pro zakotvení segmentového uzávěru z obrusu odolného betonu min. třídy pevnosti C30/37" 3,1*3,85"m2" |  | 11.935 | [12 empty] | VV | 2 | 2 | True | 1 | ROZPOCET
32 | K | 457311191 | Příplatek k vyrovnávacímu nebo spádovému betonu za rovinnost | m2 | 16.324 |  | 0 | CS ÚRS 2020 02 |  | základní |  | 0 | 0 | 0 | 0 | 0 | 4 | K | 2 |  |  |  | ROZPOCET | 0 | 0 | 0 | 0 | 0 | 1 | 0 | 4 | -1961523490
| PP |  | Vyrovnávací nebo spádový beton včetně úpravy povrchu Příplatek k ceně za rovinnost | [14 empty] | PP | 2
| VV |  | 5,30*2,80*"koef"1,1 |  | 16.324 | [12 empty] | VV | 2 | 2 | True | 1 | ROZPOCET
| D | 5 | Komunikace pozemní |  |  |  | 0 |  |  |  |  | 0 |  | 7.9607 |  | 0 | 1 | D | 1 |  |  |  | ROZPOCET | [6 empty] | 0
33 | K | 591141111 | Kladení dlažby z kostek velkých z kamene na MC tl 50 mm | m2 | 13 |  | 0 | CS ÚRS 2020 02 |  | základní |  | 0 | 0.19536 | 2.5397 | 0 | 0 | 4 | K | 2 |  |  |  | ROZPOCET | 0 | 0 | 0 | 0 | 0 | 1 | 0 | 4 | -394338040
| PP |  | Kladení dlažby z kostek s provedením lože do tl. 50 mm, s vyplněním spár, s dvojím beraněním a se smetením přebytečného materiálu na krajnici velkých z kamene, do lože z cementové malty | [14 empty] | PP | 2
| VV |  | "kamenná dlažba do betonu tl. 150 mm" 13,00"m2" |  | 13 | [12 empty] | VV | 2 | 2 | True | 1 | ROZPOCET
34 | M | 58381008 | kostka dlažební žula velká 15/17 | m2 | 13 |  | 0 | CS ÚRS 2020 02 |  | základní |  | 0 | 0.417 | 5.421 | 0 | 0 | 8 | M | 2 |  |  |  | ROZPOCET | 0 | 0 | 0 | 0 | 0 | 1 | 0 | 4 | -1050907684
| PP |  | kostka dlažební žula velká 15/17 | [14 empty] | PP | 2
| VV |  | 13,00"m2" |  | 13 | [12 empty] | VV | 2 | 2 | True | 1 | ROZPOCET
| D | 6 | Úpravy povrchů, podlahy a osazování výplní |  |  |  | 0 |  |  |  |  | 0 |  | 2.6306 |  | 0 | 1 | D | 1 |  |  |  | ROZPOCET | [6 empty] | 0
35 | K | 612331121 | Cementová omítka hladká jednovrstvá vnitřních stěn nanášená ručně | m2 | 8.13 |  | 0 | CS ÚRS 2020 02 |  | základní |  | 0 | 0.021 | 0.17073 | 0 | 0 | 4 | K | 2 |  |  |  | ROZPOCET | 0 | 0 | 0 | 0 | 0 | 1 | 0 | 4 | 86911639
| PP |  | Omítka cementová vnitřních ploch nanášená ručně jednovrstvá, tloušťky do 10 mm hladká svislých konstrukcí stěn | [14 empty] | PP | 2
| VV |  | "omýtnutí příčné chodby cementovou omítkou"11,5*3,8+7,1*5,2+11,8"m2"+10"m2"+5,3"m2" |  | 107.72 | [12 empty] | VV | 2 | 2 | True | 0 | ROZPOCET
| VV |  | "odpočet vyspravení" -99,59"m2" |  | -99.59 | [12 empty] | VV | 2 | 2 | True | 0 | ROZPOCET
| VV |  | Součet |  | 8.13 | [12 empty] | VV | 2 | 4 | True | 1 | ROZPOCET
36 | K | 612335413 | Oprava vnitřní cementové hladké omítky stěn v rozsahu plochy do 50% | m2 | 99.59 |  | 0 | CS ÚRS 2020 02 |  | základní |  | 0 | 0.0247 | 2.4599 | 0 | 0 | 4 | K | 2 |  |  |  | ROZPOCET | 0 | 0 | 0 | 0 | 0 | 1 | 0 | 4 | -1409667258
| PP |  | Oprava cementové omítky vnitřních ploch hladké, tloušťky do 20 mm, stěn, v rozsahu opravované plochy přes 30 do 50% | [14 empty] | PP | 2
| VV |  | "sanace povrchu kamenného zdiva příčných chodeb" (3,80"m2"*5,30"m2")*2+1,30*0,50+10,10*3,80+3,90*5,20 |  | 99.59 | [12 empty] | VV | 2 | 2 | True | 1 | ROZPOCET
| D | 8 | Trubní vedení |  |  |  | 0 |  |  |  |  | 0 |  | 7.3042 |  | 0 | 1 | D | 1 |  |  |  | ROZPOCET | [6 empty] | 0
37 | K | 894201161.R | Dno šachet tl nad 200 mm z ŽB se zvýšenými nároky na prostředí tř. C 30/37 | m3 | 6.519 |  | 0 |  |  | základní |  | 0 | 0 | 0 | 0 | 0 | 4 | K | 2 |  |  |  | ROZPOCET | 0 | 0 | 0 | 0 | 0 | 1 | 0 | 4 | -677311483
| PP |  | Ostatní konstrukce na trubním vedení z ŽB dno šachet tloušťky přes 200 mm z betonu se zvýšenými nároky na prostředí tř. C 30/37 | [14 empty] | PP | 2
| VV |  | "ŽB komora - dno, beton C30/37" 4,10*5,30*0,30 |  | 6.519 | [12 empty] | VV | 2 | 2 | True | 1 | ROZPOCET
38 | K | 894302162 | Stěny šachet tl nad 200 mm ze ŽB se zvýšenými nároky na prostředí tř. C 30/37 | m3 | 24.402 |  | 0 | CS ÚRS 2020 02 |  | základní |  | 0 | 0 | 0 | 0 | 0 | 4 | K | 2 |  |  |  | ROZPOCET | 0 | 0 | 0 | 0 | 0 | 1 | 0 | 4 | -266215592
| PP |  | Ostatní konstrukce na trubním vedení ze železobetonu stěny šachet tloušťky přes 200 mm z betonu se zvýšenými nároky na prostředí tř. C 30/37 | [14 empty] | PP | 2
| VV |  | "ŽB čelní stěna domku PSV" 3,40*4,10*0,80 |  | 11.152 | [12 empty] | VV | 2 | 2 | True | 0 | ROZPOCET
| VV |  | "ŽB komora - opěry (zdi podélné), beton C30/37" 2,50*5,30*0,50*2"ks" |  | 13.25 | [12 empty] | VV | 2 | 2 | True | 0 | ROZPOCET
| VV |  | Součet |  | 24.402 | [12 empty] | VV | 2 | 4 | True | 1 | ROZPOCET
39 | K | 894302262 | Strop šachet ze ŽB se zvýšenými nároky na prostředí tř. C 30/37 | m3 | 5.2 |  | 0 | CS ÚRS 2020 02 |  | základní |  | 0 | 0 | 0 | 0 | 0 | 4 | K | 2 |  |  |  | ROZPOCET | 0 | 0 | 0 | 0 | 0 | 1 | 0 | 4 | -1367409089
| PP |  | Ostatní konstrukce na trubním vedení ze železobetonu strop šachet vodovodních nebo kanalizačních z betonu se zvýšenými nároky na prostředí tř. C 30/37 | [14 empty] | PP | 2
| VV |  | "ŽB komora - stropní deska, beton C30/37" 13,00"m2"*0,4 |  | 5.2 | [12 empty] | VV | 2 | 2 | True | 1 | ROZPOCET
40 | K | 894502101 | Bednění stěn šachet pravoúhlých nebo vícehranných jednostranné | m2 | 54.38 |  | 0 | CS ÚRS 2020 02 |  | základní |  | 0 | 0.00232 | 0.12616 | 0 | 0 | 4 | K | 2 |  |  |  | ROZPOCET | 0 | 0 | 0 | 0 | 0 | 1 | 0 | 4 | 1728591080
| PP |  | Bednění konstrukcí na trubním vedení stěn šachet pravoúhlých nebo čtyř a vícehranných jednostranné | [14 empty] | PP | 2
| VV |  | "bednění čelní stěny" 3,40*4,10*2 |  | 27.88 | [12 empty] | VV | 2 | 2 | True | 0 | ROZPOCET
| VV |  | "bednění opěr" 2,50*5,30*2 |  | 26.5 | [12 empty] | VV | 2 | 2 | True | 0 | ROZPOCET
| VV |  | Součet |  | 54.38 | [12 empty] | VV | 2 | 4 | True | 1 | ROZPOCET
41 | K | 894503111 | Bednění deskových stropů šachet | m2 | 16.43 |  | 0 | CS ÚRS 2020 02 |  | základní |  | 0 | 0.00396 | 0.065063 | 0 | 0 | 4 | K | 2 |  |  |  | ROZPOCET | 0 | 0 | 0 | 0 | 0 | 1 | 0 | 4 | 1849549198
| PP |  | Bednění konstrukcí na trubním vedení deskových stropů šachet jakýchkoliv rozměrů | [14 empty] | PP | 2
| VV |  | "bednění stropu" 5,30*3,10 |  | 16.43 | [12 empty] | VV | 2 | 2 | True | 1 | ROZPOCET
42 | K | 894608112 | Výztuž šachet z betonářské oceli 10 505 | t | 6.813 |  | 0 | CS ÚRS 2020 02 |  | základní |  | 0 | 1.0423 | 7.1013 | 0 | 0 | 4 | K | 2 |  |  |  | ROZPOCET | 0 | 0 | 0 | 0 | 0 | 1 | 0 | 4 | 2026688022
| PP |  | Výztuž šachet z betonářské oceli 10 505 (R) nebo BSt 500 | [14 empty] | PP | 2
| VV |  | "výztuž čelní stěny, předpoklad 2,0% vyztužení" 11,15"m3"*0,02*7,85"t/m3" |  | 1.751 | [12 empty] | VV | 2 | 2 | True | 0 | ROZPOCET
| VV |  | "výztuž komory - dno, předpoklad 2,0% vyztužení" 6,52"m3"*0,02*7,85"t/m3" |  | 1.024 | [12 empty] | VV | 2 | 2 | True | 0 | ROZPOCET
| VV |  | "výztuž komor - opěry, předpoklad 2,0% vyztužení" 13,25"m3"*0,02*7,85"t/m3" |  | 2.08 | [12 empty] | VV | 2 | 2 | True | 0 | ROZPOCET
| VV |  | "výztuž komor - stropní deska, předpoklad 2,5% vyztužení" 5,20"m3"*0,025*7,85"t/m3" |  | 1.021 | [12 empty] | VV | 2 | 2 | True | 0 | ROZPOCET
| VV |  | "výztuž ŽB spád. Dna, předpoklad 1,0% vyztužení" 11,94"m3" *0,01*7,85"t/m3" |  | 0.937 | [12 empty] | VV | 2 | 2 | True | 0 | ROZPOCET
| VV |  | Součet |  | 6.813 | [12 empty] | VV | 2 | 4 | True | 1 | ROZPOCET
43 | K | 8990000 | D+M nerezového potrubí vč kotvení DN80 | m | 10 |  | 0 |  |  | základní |  | 0 | 0 | 0 | 0 | 0 | 4 | K | 2 |  |  |  | ROZPOCET | 0 | 0 | 0 | 0 | 0 | 1 | 0 | 4 | 1359065206
| PP |  | položky pro zhotovení potrubí platí bez ohledu na sklon. zahrnuje: - výrobní dokumentaci (včetně technologického předpisu) - dodání veškerého trubního a pomocného materiálu (trouby, trubky, tvarovky, spojovací a těsnící materiál a pod.), podpěrných, závěsných a upevňovacích prvků, včetně potřebných úprav - úprava a příprava podkladu a podpěr, očištění a ošetření podkladu a podpěr - zřízení plně funkčního potrubí, kompletní soustavy, podle příslušného technologického předpisu - zřízení potrubí i jednotlivých částí po etapách, včetně pracovních spar a spojů, pracovního zaslepení konců a pod. - úprava prostupů, průchodů šachtami a komorami, okolí podpěr a vyústění, zaústění, napojení, vyvedení a upevnění odpad. výustí - ochrana potrubí nátěrem (vč. úpravy povrchu), případně izolací, nejsou-li tyto práce předmětem jiné položky - úprava, očištění a ošetření prostoru kolem potrubí včetně případně předepsaného utěsnění konců chrániček - položky platí pro práce prováděné v prostoru zapaženém i nezapaženém a i v kolektorech, chráničkách - opláštění dle dokumentace a nutné opravy opláštění při jeho poškození | [14 empty] | PP | 2
| VV |  | "Výtlačné potrubí z jímky prosáklé vody" 10,00"m" |  | 10 | [12 empty] | VV | 2 | 2 | True | 1 | ROZPOCET
44 | K | 8990001 | D+M nerezové chráničky vč kotvení DN100 | m | 25 |  | 0 |  |  | základní |  | 0 | 0 | 0 | 0 | 0 | 4 | K | 2 |  |  |  | ROZPOCET | 0 | 0 | 0 | 0 | 0 | 1 | 0 | 4 | 1224218855
| PP |  | položky pro zhotovení potrubí platí bez ohledu na sklon. zahrnuje: - výrobní dokumentaci (včetně technologického předpisu) - dodání veškerého trubního a pomocného materiálu (trouby, trubky, tvarovky, spojovací a těsnící materiál a pod.), podpěrných, závěsných a upevňovacích prvků, včetně potřebných úprav - úprava a příprava podkladu a podpěr, očištění a ošetření podkladu a podpěr - zřízení plně funkčního potrubí, kompletní soustavy, podle příslušného technologického předpisu - zřízení potrubí i jednotlivých částí po etapách, včetně pracovních spar a spojů, pracovního zaslepení konců a pod. - úprava prostupů, průchodů šachtami a komorami, okolí podpěr a vyústění, zaústění, napojení, vyvedení a upevnění odpad. výustí - ochrana potrubí nátěrem (vč. úpravy povrchu), případně izolací, nejsou-li tyto práce předmětem jiné položky - úprava, očištění a ošetření prostoru kolem potrubí včetně případně předepsaného utěsnění konců chrániček - položky platí pro práce prováděné v prostoru zapaženém i nezapaženém a i v kolektorech, chráničkách - opláštění dle dokumentace a nutné opravy opláštění při jeho poškození | [14 empty] | PP | 2
| VV |  | "vedení el pohonu a ovládání" 25,00"m" |  | 25 | [12 empty] | VV | 2 | 2 | True | 1 | ROZPOCET
45 | K | 899304111.R | D+M poklopu železobetonových prefabrikovaných dílcových třídy betonu C30/37 vč. výztuže | m3 | 1.664 |  | 0 |  |  | základní |  | 0 | 0.00702 | 0.011681 | 0 | 0 | 4 | K | 2 |  |  |  | ROZPOCET | 0 | 0 | 0 | 0 | 0 | 1 | 0 | 4 | 2015038833
| PP |  | - dodání dílce požadovaného tvaru a vlastností, jeho skladování, doprava a osazení do definitivní polohy, včetně komplexní technologie výroby a montáže dílců, ošetření a ochrana dílců, - u dílců železobetonových a předpjatých veškerá výztuž, případně i tuhé kovové prvky a závěsná oka, - úpravy a zařízení pro uložení a transport dílce, - veškeré požadované úpravy dílců, včetně doplňkových konstrukcí a vybavení, - sestavení dílce na stavbě včetně montážních zařízení, plošin a prahů a pod., - výplň, těsnění a tmelení spár a spojů, - očištění a ošetření úložných ploch, - zednické výpomoce pro montáž dílců, - označení dílce výrobním štítkem nebo jiným způsobem, - úpravy dílce pro dodržení požadované přesnosti jeho osazení, včetně případných měření, - veškerá zařízení pro zajištění stability v každém okamžiku, - další práce dané případně specifikací k příslušnému prefabrik. dílci (úprava pohledových ploch, příp. rubových ploch, osazení měřících zařízení, zkoušení a měření dílců a pod.). | [14 empty] | PP | 2
| VV |  | "ŽB prefebrikované poklopy C30/37" 2"ks"*(1,60*2,60*0,20) |  | 1.664 | [12 empty] | VV | 2 | 2 | True | 1 | ROZPOCET
| D | 9 | Ostatní konstrukce a práce, bourání |  |  |  | 0 |  |  |  |  | 0 |  | 36.853 |  | 181.4624 | 1 | D | 1 |  |  |  | ROZPOCET | [6 empty] | 0
46 | K | 931994142 | Těsnění dilatační spáry betonové konstrukce polyuretanovým tmelem do pl 4,0 cm2 | m | 5 |  | 0 | CS ÚRS 2020 02 |  | základní |  | 0 | 0.00017 | 0.00085 | 0 | 0 | 4 | K | 2 |  |  |  | ROZPOCET | 0 | 0 | 0 | 0 | 0 | 1 | 0 | 4 | 904692426
| PP |  | Těsnění spáry betonové konstrukce pásy, profily, tmely tmelem polyuretanovým spáry dilatační do 4,0 cm2 | [14 empty] | PP | 2
| VV |  | 5,00 |  | 5 | [12 empty] | VV | 2 | 2 | True | 1 | ROZPOCET
47 | K | 953961213 | Kotvy chemickou patronou M 12 hl 110 mm do betonu, ŽB nebo kamene s vyvrtáním otvoru | kus | 84 |  | 0 | CS ÚRS 2020 02 |  | základní |  | 0 | 4e-05 | 0.00336 | 0 | 0 | 4 | K | 2 |  |  |  | ROZPOCET | 0 | 0 | 0 | 0 | 0 | 1 | 0 | 4 | 1059371088
| PP |  | Kotvy chemické s vyvrtáním otvoru do betonu, železobetonu nebo tvrdého kamene chemická patrona, velikost M 12, hloubka 110 mm | [14 empty] | PP | 2
| VV |  | 21"patek"*4"ks" |  | 84 | [12 empty] | VV | 2 | 2 | True | 1 | ROZPOCET
48 | K | 953965121 | Kotevní šroub pro chemické kotvy M 12 dl 160 mm | kus | 84 |  | 0 | CS ÚRS 2020 02 |  | základní |  | 0 | 0.00018 | 0.01512 | 0 | 0 | 4 | K | 2 |  |  |  | ROZPOCET | 0 | 0 | 0 | 0 | 0 | 1 | 0 | 4 | -478755502
| PP |  | Kotvy chemické s vyvrtáním otvoru kotevní šrouby pro chemické kotvy, velikost M 12, délka 160 mm | [14 empty] | PP | 2
| VV |  | 21"patek"*4"ks" |  | 84 | [12 empty] | VV | 2 | 2 | True | 1 | ROZPOCET
49 | K | 961021311 | Bourání základů ze zdiva kamenného | m3 | 10.906 |  | 0 | CS ÚRS 2020 02 |  | základní |  | 0 | 0 | 0 | 2.5 | 27.265 | 4 | K | 2 |  |  |  | ROZPOCET | 0 | 0 | 0 | 0 | 0 | 1 | 0 | 4 | 1932850176
| PP |  | Bourání základů ze zdiva kamenného nebo smíšeného kamenného | [14 empty] | PP | 2
| VV |  | "vybourání základu čelní kamenné zdi domku LSV" 4,10*3,50*0,76 |  | 10.906 | [12 empty] | VV | 2 | 2 | True | 1 | ROZPOCET
50 | K | 961055111 | Bourání základů ze ŽB | m3 | 1.06 |  | 0 | CS ÚRS 2020 02 |  | základní |  | 0 | 0 | 0 | 2.4 | 2.544 | 4 | K | 2 |  |  |  | ROZPOCET | 0 | 0 | 0 | 0 | 0 | 1 | 0 | 4 | 670174187
| PP |  | Bourání základů z betonu železového | [14 empty] | PP | 2
| VV |  | "Odbourání záporového pažení do hl. jednoho metru" 2*5,30*1,00*0,10 |  | 1.06 | [12 empty] | VV | 2 | 2 | True | 1 | ROZPOCET
51 | K | 977151112 | Jádrové vrty diamantovými korunkami do D 40 mm do stavebních materiálů | m | 4.8 |  | 0 | CS ÚRS 2020 02 |  | základní |  | 0 | 0.00047 | 0.002256 | 0.005 | 0.024 | 4 | K | 2 |  |  |  | ROZPOCET | 0 | 0 | 0 | 0 | 0 | 1 | 0 | 4 | -1385252510
| PP |  | Jádrové vrty diamantovými korunkami do stavebních materiálů (železobetonu, betonu, cihel, obkladů, dlažeb, kamene) průměru přes 35 do 40 mm | [14 empty] | PP | 2
| VV |  | "vrtání do kamene pr. 40mm" 6"ks"*0,80 |  | 4.8 | [12 empty] | VV | 2 | 2 | True | 1 | ROZPOCET
52 | K | 977211111.R | Řezání ŽB kcí hl do 200 mm, tl 10mm | m | 20 |  | 0 |  |  | základní |  | 0 | 8e-05 | 0.0016 | 0 | 0 | 4 | K | 2 |  |  |  | ROZPOCET | 0 | 0 | 0 | 0 | 0 | 1 | 0 | 4 | 1830214967
| PP |  | Řezání ŽB kcí hl do 200 mm, tl 10mm | [14 empty] | PP | 2
| VV |  | "drážka" 20,00"m" |  | 20 | [12 empty] | VV | 2 | 2 | True | 1 | ROZPOCET
53 | K | 977211111.R2 | Zhotovení drážek ve žb kcích - kompletní provedení | m3 | 4.5 |  | 0 |  |  | základní |  | 0 | 8e-05 | 0.00036 | 0 | 0 | 4 | K | 2 |  |  |  | ROZPOCET | 0 | 0 | 0 | 0 | 0 | 1 | 0 | 4 | -1112236274
| PP |  | Zhotovení drážek ve žb kcích - kompletní provedení | [14 empty] | PP | 2
| VV |  | "drážky pro technologie" 4,50"m3" |  | 4.5 | [12 empty] | VV | 2 | 2 | True | 1 | ROZPOCET
54 | K | 985131111 | Očištění ploch stěn, rubu kleneb a podlah tlakovou vodou | m2 | 193.9 |  | 0 | CS ÚRS 2020 02 |  | základní |  | 0 | 0 | 0 | 0 | 0 | 4 | K | 2 |  |  |  | ROZPOCET | 0 | 0 | 0 | 0 | 0 | 1 | 0 | 4 | -78561677
| PP |  | Očištění ploch stěn, rubu kleneb a podlah tlakovou vodou | [14 empty] | PP | 2
| VV |  | "Sanace betonových ploch nátoku" 0,40*3,20+3,30*0,70*2"ks" |  | 5.9 | [12 empty] | VV | 2 | 2 | True | 0 | ROZPOCET
| VV |  | "sanace líce přívodní štoly-stěny" 42,00*2+13,00*2 |  | 110 | [12 empty] | VV | 2 | 2 | True | 0 | ROZPOCET
| VV |  | "sanace líce přívodní štoly-podlaha" 32,00+6,00+40,00 |  | 78 | [12 empty] | VV | 2 | 2 | True | 0 | ROZPOCET
| VV |  | Součet |  | 193.9 | [12 empty] | VV | 2 | 4 | True | 1 | ROZPOCET
55 | K | 985132111 | Očištění ploch líce kleneb a podhledů tlakovou vodou | m2 | 30 |  | 0 | CS ÚRS 2020 02 |  | základní |  | 0 | 0 | 0 | 0 | 0 | 4 | K | 2 |  |  |  | ROZPOCET | 0 | 0 | 0 | 0 | 0 | 1 | 0 | 4 | 214780571
| PP |  | Očištění ploch líce kleneb a podhledů tlakovou vodou | [14 empty] | PP | 2
| VV |  | "sanace líce přívodní štoly-strop" 30,00 |  | 30 | [12 empty] | VV | 2 | 2 | True | 1 | ROZPOCET
56 | K | 985211111 | Vyklínování uvolněných kamenů ve zdivu se spárami dl do 6 m/m2 | m2 | 17.36 |  | 0 | CS ÚRS 2020 02 |  | základní |  | 0 | 0.00855 | 0.14843 | 0 | 0 | 4 | K | 2 |  |  |  | ROZPOCET | 0 | 0 | 0 | 0 | 0 | 1 | 0 | 4 | -1461987130
| PP |  | Vyklínování uvolněných kamenů zdiva úlomky kamene, popřípadě cihel délky spáry na 1 m2 upravované plochy do 6 m | [14 empty] | PP | 2
| VV |  | "sanace povrchu kamenného zdiva příčných chodeb, předpoklad tl 0,3, 20%"(15,5*(2+1,8*2))*0,2 |  | 17.36 | [12 empty] | VV | 2 | 2 | True | 1 | ROZPOCET
57 | K | 985221013 | Postupné rozebírání kamenného zdiva pro další použití přes 3 m3 | m3 | 20.1 |  | 0 | CS ÚRS 2020 02 |  | základní |  | 0 | 0 | 0 | 2.5 | 50.25 | 4 | K | 2 |  |  |  | ROZPOCET | 0 | 0 | 0 | 0 | 0 | 1 | 0 | 4 | 4251901
| PP |  | Postupné rozebírání zdiva pro další použití kamenného, objemu přes 3 m3 | [14 empty] | PP | 2
| VV |  | "vybourání a prohloubení dna z kamenného zdiva hráze" 3,80"m2"*2,50+5,30"m2"*2,00 |  | 20.1 | [12 empty] | VV | 2 | 2 | True | 1 | ROZPOCET
58 | K | 985221023 | Postupné rozebírání cihelného zdiva pro další použití přes 3 m3 | m3 | 44.065 |  | 0 | CS ÚRS 2020 02 |  | základní |  | 0 | 0 | 0 | 1.95 | 85.9267 | 4 | K | 2 |  |  |  | ROZPOCET | 0 | 0 | 0 | 0 | 0 | 1 | 0 | 4 | 1944742123
| PP |  | Postupné rozebírání zdiva pro další použití cihelného, objemu přes 3 m3 | [14 empty] | PP | 2
| VV |  | "Vybourání cihelných zátek" 8,30"m2"*0,95+11,70"m2"*1+15,30"m2"*1,60 |  | 44.065 | [12 empty] | VV | 2 | 2 | True | 1 | ROZPOCET
59 | K | 985223212 | Přezdívání kamenného zdiva do aktivované malty přes 3 m3 | m3 | 5.208 |  | 0 | CS ÚRS 2020 02 |  | základní |  | 0 | 0.50375 | 2.6235 | 2.5 | 13.02 | 4 | K | 2 |  |  |  | ROZPOCET | 0 | 0 | 0 | 0 | 0 | 1 | 0 | 4 | 1193541524
| PP |  | Přezdívání zdiva do aktivované malty kamenného, objemu přes 3 m3 | [14 empty] | PP | 2
| VV |  | "sanace povrchu kamenného zdiva příčných chodeb, předpoklad tl 0,3, 20%"(15,5*(2+1,8*2))*0,30*0,2 |  | 5.208 | [12 empty] | VV | 2 | 2 | True | 1 | ROZPOCET
60 | M | 583807500.R | kámen lomový | t | 15.103 |  | 0 |  |  | základní |  | 0 | 1 | 15.103 | 0 | 0 | 8 | M | 2 |  |  |  | ROZPOCET | 0 | 0 | 0 | 0 | 0 | 1 | 0 | 4 | -2129427639
| PP |  | kámen lomový | [14 empty] | PP | 2
| VV |  | 5,208"m3"*2,9"t/m3" |  | 15.103 | [12 empty] | VV | 2 | 2 | True | 1 | ROZPOCET
61 | K | 985311114 | Reprofilace stěn cementovými sanačními maltami tl 40 mm | m2 | 110 |  | 0 | CS ÚRS 2020 02 |  | základní |  | 0 | 0.0798 | 8.778 | 0 | 0 | 4 | K | 2 |  |  |  | ROZPOCET | 0 | 0 | 0 | 0 | 0 | 1 | 0 | 4 | 164864121
| PP |  | Reprofilace betonu sanačními maltami na cementové bázi ručně stěn, tloušťky přes 30 do 40 mm | [14 empty] | PP | 2
| VV |  | "sanace líce přívodní štoly-stěny" 42,00*2+13,00*2 |  | 110 | [12 empty] | VV | 2 | 2 | True | 1 | ROZPOCET
62 | K | 985311214 | Reprofilace líce kleneb a podhledů cementovými sanačními maltami tl 40 mm | m2 | 30 |  | 0 | CS ÚRS 2020 02 |  | základní |  | 0 | 0.0798 | 2.394 | 0 | 0 | 4 | K | 2 |  |  |  | ROZPOCET | 0 | 0 | 0 | 0 | 0 | 1 | 0 | 4 | -313691587
| PP |  | Reprofilace betonu sanačními maltami na cementové bázi ručně líce kleneb a podhledů, tloušťky přes 30 do 40 mm | [14 empty] | PP | 2
| VV |  | "sanace líce přívodní štoly-strop" 30,00 |  | 30 | [12 empty] | VV | 2 | 2 | True | 1 | ROZPOCET
63 | K | 985311314.R | Reprofilace rubu kleneb a podlah sanačními maltami tl 40 mm | m2 | 83.9 |  | 0 |  |  | základní |  | 0 | 0.0798 | 6.6952 | 0 | 0 | 4 | K | 2 |  |  |  | ROZPOCET | 0 | 0 | 0 | 0 | 0 | 1 | 0 | 4 | -991657397
| PP |  | Reprofilace betonu sanačními maltami ručně rubu kleneb a podlah, tloušťky přes 30 do 40 mm | [14 empty] | PP | 2
| P |  | Poznámka k položce: jednosložková hrubá tixotropní reprofilační malta | [14 empty] | P | 2
| VV |  | "Sanace betonových ploch nátoku" 0,40*3,20+3,30*0,70*2"ks" |  | 5.9 | [12 empty] | VV | 2 | 2 | True | 0 | ROZPOCET
| VV |  | "sanace líce přívodní štoly-podlaha" 32,00+6,00+40,00 |  | 78 | [12 empty] | VV | 2 | 2 | True | 0 | ROZPOCET
| VV |  | Součet |  | 83.9 | [12 empty] | VV | 2 | 4 | True | 1 | ROZPOCET
64 | K | 985323112 | Spojovací můstek reprofilovaného betonu na cementové bázi tl 2 mm | m2 | 223.9 |  | 0 | CS ÚRS 2020 02 |  | základní |  | 0 | 0.00315 | 0.70529 | 0 | 0 | 4 | K | 2 |  |  |  | ROZPOCET | 0 | 0 | 0 | 0 | 0 | 1 | 0 | 4 | -1306317256
| PP |  | Spojovací můstek reprofilovaného betonu na cementové bázi, tloušťky 2 mm | [14 empty] | PP | 2
| VV |  | "Sanace betonových ploch nátoku" 0,40*3,20+3,30*0,70*2"ks" |  | 5.9 | [12 empty] | VV | 2 | 2 | True | 0 | ROZPOCET
| VV |  | "sanace líce přívodní štoly-stěny" 42,00*2+13,00*2 |  | 110 | [12 empty] | VV | 2 | 2 | True | 0 | ROZPOCET
| VV |  | "sanace líce přívodní štoly-strop" 30,00 |  | 30 | [12 empty] | VV | 2 | 2 | True | 0 | ROZPOCET
| VV |  | "sanace líce přívodní štoly-podlaha" 32,00+6,00+40,00 |  | 78 | [12 empty] | VV | 2 | 2 | True | 0 | ROZPOCET
| VV |  | Součet |  | 223.9 | [12 empty] | VV | 2 | 4 | True | 1 | ROZPOCET
65 | K | 985511113 | Stříkaný beton ze suché směsi pevnosti 25 MPa stěn tl 50 mm | m2 | 54.06 |  | 0 | CS ÚRS 2020 02 |  | základní |  | 0 | 0 | 0 | 0.0225 | 1.2164 | 4 | K | 2 |  |  |  | ROZPOCET | 0 | 0 | 0 | 0 | 0 | 1 | 0 | 4 | -1554765856
| PP |  | Stříkaný beton ze suché směsi pevnosti v tlaku 25 MPa (tř. R3) stěn, jedné vrstvy tloušťky 50 mm | [14 empty] | PP | 2
| VV |  | "zajištění výkopu mikrozáporovým pažením" 3*5,30*3,40 |  | 54.06 | [12 empty] | VV | 2 | 2 | True | 1 | ROZPOCET
66 | K | 985511119 | Příplatek ke stříkanému betonu ze suché směsi pevnosti 25 MPa stěn ZKD 10 mm | m2 | 270.3 |  | 0 | CS ÚRS 2020 02 |  | základní |  | 0 | 0 | 0 | 0.0045 | 1.2164 | 4 | K | 2 |  |  |  | ROZPOCET | 0 | 0 | 0 | 0 | 0 | 1 | 0 | 4 | 273644548
| PP |  | Stříkaný beton ze suché směsi pevnosti v tlaku 25 MPa (tř. R3) Příplatek k cenám za každých dalších i započatých 10 mm tloušťky | [14 empty] | PP | 2
| VV |  | "zajištění výkopu mikrozáporovým pažením, vrstva 10cm" 3*5,30*3,40*5 |  | 270.3 | [12 empty] | VV | 2 | 2 | True | 1 | ROZPOCET
67 | K | 985562313 | Výztuž stříkaného betonu stěn ze svařovaných sítí jednovrstvých D drátu 8 mm velikost ok přes 100 mm | m2 | 36.04 |  | 0 | CS ÚRS 2020 02 |  | základní |  | 0 | 0.00956 | 0.34454 | 0 | 0 | 4 | K | 2 |  |  |  | ROZPOCET | 0 | 0 | 0 | 0 | 0 | 1 | 0 | 4 | -836832281
| PP |  | Výztuž stříkaného betonu ze svařovaných sítí velikosti ok přes 100 mm jednovrstvých stěn, průměru drátu 8 mm | [14 empty] | PP | 2
| VV |  | "zajištění výkopu mikrozáporovým pažením" 2*5,30*3,40 |  | 36.04 | [12 empty] | VV | 2 | 2 | True | 1 | ROZPOCET
68 | K | 985564212 | Kotvičky pro výztuž stříkaného betonu hl do 200 mm z oceli D 8 mm do chemické malty | kus | 144.16 |  | 0 | CS ÚRS 2020 02 |  | základní |  | 0 | 0.00026 | 0.037482 | 0 | 0 | 4 | K | 2 |  |  |  | ROZPOCET | 0 | 0 | 0 | 0 | 0 | 1 | 0 | 4 | 1527307070
| PP |  | Kotvičky pro výztuž stříkaného betonu z betonářské oceli do chemické malty, hloubky kotvení do 200 mm, průměru přes 6 do 8 mm | [14 empty] | PP | 2
| VV |  | "předpoklad 4ks/m2" 36,04"m2"*4 |  | 144.16 | [12 empty] | VV | 2 | 2 | True | 1 | ROZPOCET
69 | K | 9990010 | OCHRANNÝ NÁTĚR VÝZTUŽE (ochrana výztuže v místě pracovních spar) - kompletní provedení | kpl | 1 |  | 0 |  |  | základní |  | 0 | 0 | 0 | 0 | 0 | 4 | K | 2 |  |  |  | ROZPOCET | 0 | 0 | 0 | 0 | 0 | 1 | 0 | 4 | 1278120802
| PP |  | OCHRANNÝ NÁTĚR VÝZTUŽE - V PŘÍPADĚ POUŽITÍ OCHRANNÉHO NÁTĚRU VÝZTUŽE (NAPŘ. Z DŮVODU SNÍŽENÉHO KRYTÍ, PŘECHODU PŘES PRACOVNÍ SPÁRY APOD.) BUDE POUŽIT EPOXIDOVÝ NÁTĚR TL. MIN. 200 μm. | [14 empty] | PP | 2
| VV |  | 1"kpl" |  | 1 | [12 empty] | VV | 2 | 2 | True | 1 | ROZPOCET
70 | K | 99999000 | D+M ocelové podchycovací nosníky 2 x UPN300 dl.6,4m + 6ks táhel pr. 32 mm - podchycení čelní stěny domku | kpl | 1 |  | 0 |  |  | základní |  | 0 | 0 | 0 | 0 | 0 | 4 | K | 2 |  |  |  | ROZPOCET | 0 | 0 | 0 | 0 | 0 | 1 | 0 | 4 | 1575726956
| PP |  | D+M ocelové podchycovací nosníky 2 x UPN300 dl.6,4m + 6ks táhel pr. 32 mm - podchycení čelní stěny domku | [14 empty] | PP | 2
| P |  | Poznámka k položce: předpoklad (6,4m*2ks*50kg/m + 6ks x 6,4kg)/1000 = 0,68t | [14 empty] | P | 2
71 | K | 99999001 | Zatažení krytiny do původního zdiva - kompletní provedení | kpl | 1 |  | 0 |  |  | základní |  | 0 | 0 | 0 | 0 | 0 | 4 | K | 2 |  |  |  | ROZPOCET | 0 | 0 | 0 | 0 | 0 | 1 | 0 | 4 | 494478608
| PP |  | Položka obsahuje: -zřízení drážky ve zdivu pro zatažení krytiny -utěsnění drážky tmelem po zatažení krytiny | [14 empty] | PP | 2
| P |  | Poznámka k položce: předpokládaná délka 5,00m | [14 empty] | P | 2
| D | 997 | Přesun sutě |  |  |  | 0 |  |  |  |  | 0 |  | 0 |  | 0 | 1 | D | 1 |  |  |  | ROZPOCET | [6 empty] | 0
72 | K | 9970000.R | Naložení suti a vybouraných hmot (bez rozlišení materiálu), odvoz na skládku do vzdálenosti dle možností uchazeče a poplatek za skládku | t | 183.138 |  | 0 |  |  | základní |  | 0 | 0 | 0 | 0 | 0 | 4 | K | 2 |  |  |  | ROZPOCET | 0 | 0 | 0 | 0 | 0 | 1 | 0 | 4 | 1504897771
| PP |  | Naložení suti a vybouraných hmot (bez rozlišení materiálu), odvoz na skládku do vzdálenosti dle možností uchazeče a poplatek za skládku | [14 empty] | PP | 2
| VV |  | Na skládku | [14 empty] | VV | 2 | 1 | True | 0 | ROZPOCET
| VV |  | "kamenný odpad" 90,535"t" |  | 90.535 | [12 empty] | VV | 2 | 2 | True | 0 | ROZPOCET
| VV |  | "betonový odpad" 2,432"t" |  | 2.432 | [12 empty] | VV | 2 | 2 | True | 0 | ROZPOCET
| VV |  | "žb" 2,544"t" |  | 2.544 | [12 empty] | VV | 2 | 2 | True | 0 | ROZPOCET
| VV |  | "cihelný odpad" (85,927+1,7)"t" |  | 87.627 | [12 empty] | VV | 2 | 2 | True | 0 | ROZPOCET
| VV |  | Součet |  | 183.138 | [12 empty] | VV | 2 | 4 | True | 1 | ROZPOCET
73 | K | 997321211 | Svislá doprava suti a vybouraných hmot v do 4 m | t | 183.138 |  | 0 | CS ÚRS 2020 02 |  | základní |  | 0 | 0 | 0 | 0 | 0 | 4 | K | 2 |  |  |  | ROZPOCET | 0 | 0 | 0 | 0 | 0 | 1 | 0 | 4 | -1500853314
| PP |  | Svislá doprava suti a vybouraných hmot s naložením do dopravního zařízení a s vyprázdněním dopravního zařízení na hromadu nebo do dopravního prostředku na výšku do 4 m | [14 empty] | PP | 2
| VV |  | "suť" 183,138"t" |  | 183.138 | [12 empty] | VV | 2 | 2 | True | 1 | ROZPOCET
| D | 998 | Přesun hmot |  |  |  | 0 |  |  |  |  | 0 |  | 0 |  | 0 | 1 | D | 1 |  |  |  | ROZPOCET | [6 empty] | 0
74 | K | 998321011 | Přesun hmot pro hráze přehradní zemní a kamenité | t | 190.864 |  | 0 | CS ÚRS 2020 02 |  | základní |  | 0 | 0 | 0 | 0 | 0 | 4 | K | 2 |  |  |  | ROZPOCET | 0 | 0 | 0 | 0 | 0 | 1 | 0 | 4 | -1415355895
| PP |  | Přesun hmot pro objekty hráze přehradní zemní a kamenité dopravní vzdálenost do 500 m | [14 empty] | PP | 2
| D | PSV | Práce a dodávky PSV |  |  |  | 0 |  |  |  |  | 0 |  | 1.8687 |  | 1.7422 | 2 | D | 0 |  |  |  | ROZPOCET | [6 empty] | 0
| D | 764 | Konstrukce klempířské |  |  |  | 0 |  |  |  |  | 0 |  | 0.032536 |  | 0.040248 | 2 | D | 1 |  |  |  | ROZPOCET | [6 empty] | 0
75 | K | 764004801 | Demontáž podokapního žlabu do suti | m | 7.6 |  | 0 | CS ÚRS 2020 02 |  | základní |  | 0 | 0 | 0 | 0.0026 | 0.01976 | 16 | K | 2 |  |  |  | ROZPOCET | 0 | 0 | 0 | 0 | 0 | 1 | 0 | 16 | -2046730802
| PP |  | Demontáž klempířských konstrukcí žlabu podokapního do suti | [14 empty] | PP | 2
| VV |  | "dle nových okapů" 7,60"m" |  | 7.6 | [12 empty] | VV | 2 | 2 | True | 1 | ROZPOCET
76 | K | 764004861 | Demontáž svodu do suti | m | 5.2 |  | 0 | CS ÚRS 2020 02 |  | základní |  | 0 | 0 | 0 | 0.00394 | 0.020488 | 16 | K | 2 |  |  |  | ROZPOCET | 0 | 0 | 0 | 0 | 0 | 1 | 0 | 16 | 282234269
| PP |  | Demontáž klempířských konstrukcí svodu do suti | [14 empty] | PP | 2
| VV |  | "dle nových svodů" 5,20"m" |  | 5.2 | [12 empty] | VV | 2 | 2 | True | 1 | ROZPOCET
77 | K | 764041320.R | Oprava klempířských prvků střechy a zatažení do zářezu v tělese hráze, titanzinkový plech | m2 | 3 |  | 0 |  |  | základní |  | 0 | 0.00054 | 0.00162 | 0 | 0 | 16 | K | 2 |  |  |  | ROZPOCET | 0 | 0 | 0 | 0 | 0 | 1 | 0 | 16 | -861891956
| PP |  | Oprava klempířských prvků střechy a zatažení do zářezu v tělese hráze, titanzinkový plech | [14 empty] | PP | 2
| VV |  | 2 "ks"* 5,00*0,30 |  | 3 | [12 empty] | VV | 2 | 2 | True | 1 | ROZPOCET
78 | K | 764541304 | Žlab podokapní půlkruhový z TiZn lesklého plechu rš 280 mm | m | 7.6 |  | 0 | CS ÚRS 2020 02 |  | základní |  | 0 | 0.00245 | 0.01862 | 0 | 0 | 16 | K | 2 |  |  |  | ROZPOCET | 0 | 0 | 0 | 0 | 0 | 1 | 0 | 16 | -76945177
| PP |  | Žlab podokapní z titanzinkového lesklého válcovaného plechu včetně háků a čel půlkruhový rš 280 mm | [14 empty] | PP | 2
| VV |  | 2*3,80"m" |  | 7.6 | [12 empty] | VV | 2 | 2 | True | 1 | ROZPOCET
79 | K | 764541344 | Kotlík oválný (trychtýřový) pro podokapní žlaby z TiZn lesklého plechu 280/100 mm | kus | 2 |  | 0 | CS ÚRS 2020 02 |  | základní |  | 0 | 0.00035 | 0.0007 | 0 | 0 | 16 | K | 2 |  |  |  | ROZPOCET | 0 | 0 | 0 | 0 | 0 | 1 | 0 | 16 | 1474548873
| PP |  | Žlab podokapní z titanzinkového lesklého válcovaného plechu včetně háků a čel kotlík oválný (trychtýřový), rš žlabu/průměr svodu 280/100 mm | [14 empty] | PP | 2
| VV |  | 2"ks" |  | 2 | [12 empty] | VV | 2 | 2 | True | 1 | ROZPOCET
80 | K | 764548323 | Svody kruhové včetně objímek, kolen, odskoků z TiZn lesklého plechu průměru 100 mm | m | 5.2 |  | 0 | CS ÚRS 2020 02 |  | základní |  | 0 | 0.00223 | 0.011596 | 0 | 0 | 16 | K | 2 |  |  |  | ROZPOCET | 0 | 0 | 0 | 0 | 0 | 1 | 0 | 16 | 915617764
| PP |  | Svod z titanzinkového lesklého válcovaného plechu včetně objímek, kolen a odskoků kruhový, průměru 100 mm | [14 empty] | PP | 2
| VV |  | 2*2,60"m" |  | 5.2 | [12 empty] | VV | 2 | 2 | True | 1 | ROZPOCET
81 | K | 998764101 | Přesun hmot tonážní pro konstrukce klempířské v objektech v do 6 m | t | 0.033 |  | 0 | CS ÚRS 2020 02 |  | základní |  | 0 | 0 | 0 | 0 | 0 | 16 | K | 2 |  |  |  | ROZPOCET | 0 | 0 | 0 | 0 | 0 | 1 | 0 | 16 | 677359868
| PP |  | Přesun hmot pro konstrukce klempířské stanovený z hmotnosti přesunovaného materiálu vodorovná dopravní vzdálenost do 50 m v objektech výšky do 6 m | [14 empty] | PP | 2
| D | 765 | Krytina skládaná |  |  |  | 0 |  |  |  |  | 0 |  | 0.20365 |  | 1.702 | 2 | D | 1 |  |  |  | ROZPOCET | [6 empty] | 0
82 | K | 765121841 | Demontáž krytiny betonové bobrovky sklonu do 30° na sucho do suti | m2 | 20 |  | 0 | CS ÚRS 2020 02 |  | základní |  | 0 | 0 | 0 | 0.08162 | 1.6324 | 16 | K | 2 |  |  |  | ROZPOCET | 0 | 0 | 0 | 0 | 0 | 1 | 0 | 16 | 1585659554
| PP |  | Demontáž krytiny betonové bobrovky, sklonu do 30° na sucho do suti | [14 empty] | PP | 2
| VV |  | 5*4 |  | 20 | [12 empty] | VV | 2 | 2 | True | 1 | ROZPOCET
83 | K | 765121861 | Příplatek k demontáži krytiny betonové bobrovky do suti za sklon přes 30° | m2 | 20 |  | 0 | CS ÚRS 2020 02 |  | základní |  | 0 | 0 | 0 | 0 | 0 | 16 | K | 2 |  |  |  | ROZPOCET | 0 | 0 | 0 | 0 | 0 | 1 | 0 | 16 | -348513570
| PP |  | Demontáž krytiny betonové Příplatek k cenám za sklon přes 30° do suti | [14 empty] | PP | 2
| VV |  | 20 |  | 20 | [12 empty] | VV | 2 | 2 | True | 1 | ROZPOCET
84 | K | 765121881 | Demontáž hřebenů a nároží krytiny betonové sklonu do 30° na sucho do suti | m | 5 |  | 0 | CS ÚRS 2020 02 |  | základní |  | 0 | 0 | 0 | 0.01392 | 0.0696 | 16 | K | 2 |  |  |  | ROZPOCET | 0 | 0 | 0 | 0 | 0 | 1 | 0 | 16 | 1829943651
| PP |  | Demontáž krytiny betonové hřebenů a nároží, sklonu do 30° z hřebenáčů na sucho do suti | [14 empty] | PP | 2
| VV |  | 5 |  | 5 | [12 empty] | VV | 2 | 2 | True | 1 | ROZPOCET
85 | K | 765121891 | Příplatek k demontáži hřebenů a nároží krytiny betonové do suti za sklon přes 30° | m | 5 |  | 0 | CS ÚRS 2020 02 |  | základní |  | 0 | 0 | 0 | 0 | 0 | 16 | K | 2 |  |  |  | ROZPOCET | 0 | 0 | 0 | 0 | 0 | 1 | 0 | 16 | 515103116
| PP |  | Demontáž krytiny betonové Příplatek k cenám za sklon přes 30° do suti | [14 empty] | PP | 2
| VV |  | 5 |  | 5 | [12 empty] | VV | 2 | 2 | True | 1 | ROZPOCET
86 | K | 765153003 | Krytina bitumenová ze šindelů bobrovka sklonu přes 30° | m2 | 20 |  | 0 | CS ÚRS 2020 02 |  | základní |  | 0 | 0.0095 | 0.19 | 0 | 0 | 16 | K | 2 |  |  |  | ROZPOCET | 0 | 0 | 0 | 0 | 0 | 1 | 0 | 16 | 244848774
| PP |  | Krytina bitumenová ze šindelů tvaru bobrovky, sklonu přes 30° | [14 empty] | PP | 2
| VV |  | 20 |  | 20 | [12 empty] | VV | 2 | 2 | True | 1 | ROZPOCET
87 | K | 765153121 | Krytina bitumenová hřebene oboustranně ze šindelů bobrovka | m | 5 |  | 0 | CS ÚRS 2020 02 |  | základní |  | 0 | 0.00273 | 0.01365 | 0 | 0 | 16 | K | 2 |  |  |  | ROZPOCET | 0 | 0 | 0 | 0 | 0 | 1 | 0 | 16 | 1819081006
| PP |  | Krytina bitumenová ze šindelů hřeben oboustranně z tvaru bobrovky | [14 empty] | PP | 2
| VV |  | 5 |  | 5 | [12 empty] | VV | 2 | 2 | True | 1 | ROZPOCET
88 | K | 998765101 | Přesun hmot tonážní pro krytiny skládané v objektech v do 6 m | t | 0.204 |  | 0 | CS ÚRS 2020 02 |  | základní |  | 0 | 0 | 0 | 0 | 0 | 16 | K | 2 |  |  |  | ROZPOCET | 0 | 0 | 0 | 0 | 0 | 1 | 0 | 16 | -1508853366
| PP |  | Přesun hmot pro krytiny skládané stanovený z hmotnosti přesunovaného materiálu vodorovná dopravní vzdálenost do 50 m na objektech výšky do 6 m | [14 empty] | PP | 2
| D | 766 | Konstrukce truhlářské |  |  |  | 0 |  |  |  |  | 0 |  | 0.05 |  | 0 | 2 | D | 1 |  |  |  | ROZPOCET | [6 empty] | 0
89 | K | 766660001.R | D+M dveřních křídel otvíravých 1křídlových dřevěných - dveře v historickém rázu - velikost a povrchová úprava dle původních vč kování | kus | 1 |  | 0 |  |  | základní |  | 0 | 0.05 | 0.05 | 0 | 0 | 16 | K | 2 |  |  |  | ROZPOCET | 0 | 0 | 0 | 0 | 0 | 1 | 0 | 16 | 1447261504
| PP |  | D+M dveřních křídel otvíravých 1křídlových dřevěných - dveře v historickém rázu - velikost a povrchová úprava dle původních vč kování | [14 empty] | PP | 2
90 | K | 998766101 | Přesun hmot tonážní pro konstrukce truhlářské v objektech v do 6 m | t | 0.05 |  | 0 | CS ÚRS 2020 02 |  | základní |  | 0 | 0 | 0 | 0 | 0 | 16 | K | 2 |  |  |  | ROZPOCET | 0 | 0 | 0 | 0 | 0 | 1 | 0 | 16 | -1489192897
| PP |  | Přesun hmot pro konstrukce truhlářské stanovený z hmotnosti přesunovaného materiálu vodorovná dopravní vzdálenost do 50 m v objektech výšky do 6 m | [14 empty] | PP | 2
| D | 767 | Konstrukce zámečnické |  |  |  | 0 |  |  |  |  | 0 |  | 1.5545 |  | 0 | 2 | D | 1 |  |  |  | ROZPOCET | [6 empty] | 0
91 | K | 76700001 | D+M ocelových kotevních prvků vč povrchové úpravy a kotvení | kg | 228.108 |  | 0 |  |  | základní |  | 0 | 0.001 | 0.22811 | 0 | 0 | 16 | K | 2 |  |  |  | ROZPOCET | 0 | 0 | 0 | 0 | 0 | 1 | 0 | 16 | -1658437678
| PP |  | D+M ocelových kotevních prvků vč povrchové úpravy a kotvení | [14 empty] | PP | 2
| VV |  | "kotevních desek 300 x 300 x 20 mm ze svařitelné uhlíkové oceli" 0,3*0,3*0,02*7,85*(6+6)*1000 |  | 169.56 | [12 empty] | VV | 2 | 2 | True | 0 | ROZPOCET
| VV |  | "kotevních trnů O20 x 700 mm ze svařitelné uhlíkové oceli" 0,7*2,46*(18+16) |  | 58.548 | [12 empty] | VV | 2 | 2 | True | 0 | ROZPOCET
| VV |  | Součet |  | 228.108 | [12 empty] | VV | 2 | 4 | True | 1 | ROZPOCET
92 | K | 767510111.R2 | D+M kotlový plech tl. 10mm se spřahovacími trny do betonu | kg | 653.12 |  | 0 |  |  | základní |  | 0 | 0.001 | 0.65312 | 0 | 0 | 16 | K | 2 |  |  |  | ROZPOCET | 0 | 0 | 0 | 0 | 0 | 1 | 0 | 16 | 1113600866
| PP |  | D+M kotlový plech tl. 10mm se spřahovacími trny do betonu | [14 empty] | PP | 2
| VV |  | 2"ks"*1,6*2,6*0,01*7850"kg/m3" |  | 653.12 | [12 empty] | VV | 2 | 2 | True | 1 | ROZPOCET
93 | K | 767531121.R2 | D+M zapuštěného rámu z L profilů k zakrytí z bet desek | kg | 568 |  | 0 |  |  | základní |  | 0 | 0.001 | 0.568 | 0 | 0 | 16 | K | 2 |  |  |  | ROZPOCET | 0 | 0 | 0 | 0 | 0 | 1 | 0 | 16 | -1211327736
| PP |  | D+M zapuštěného rámu z L profilů k zakrytí z bet desek | [14 empty] | PP | 2
| P |  | Poznámka k položce: -nerez, L 160x100x10mm | [14 empty] | P | 2
| VV |  | "zakrytí PSV bet deskou" ((2,6*2+3,2*2)+(1,6*4+2,6*4))*20 |  | 568 | [12 empty] | VV | 2 | 2 | True | 1 | ROZPOCET
94 | K | 767995111.R | D+M zámečnických konstrukcí doplňkových | kg | 105.28 |  | 0 |  |  | základní |  | 0 | 0.001 | 0.10528 | 0 | 0 | 16 | K | 2 |  |  |  | ROZPOCET | 0 | 0 | 0 | 0 | 0 | 1 | 0 | 16 | -1606012307
| PP |  | D+M zámečnických konstrukcí doplňkových | [14 empty] | PP | 2
| VV |  | "profil U160 ve stěně vstupu" 2"ks"*2,80*18,80"kg/m" |  | 105.28 | [12 empty] | VV | 2 | 2 | True | 1 | ROZPOCET
95 | K | 998767101 | Přesun hmot tonážní pro zámečnické konstrukce v objektech v do 6 m | t | 1.555 |  | 0 | CS ÚRS 2020 02 |  | základní |  | 0 | 0 | 0 | 0 | 0 | 16 | K | 2 |  |  |  | ROZPOCET | 0 | 0 | 0 | 0 | 0 | 1 | 0 | 16 | 840176533
| PP |  | Přesun hmot pro zámečnické konstrukce stanovený z hmotnosti přesunovaného materiálu vodorovná dopravní vzdálenost do 50 m v objektech výšky do 6 m | [14 empty] | PP | 2
| D | 784 | Dokončovací práce - malby a tapety |  |  |  | 0 |  |  |  |  | 0 |  | 0.028007 |  | 0 | 2 | D | 1 |  |  |  | ROZPOCET | [6 empty] | 0
96 | K | 784211101 | Dvojnásobné bílé malby ze směsí za mokra výborně otěruvzdorných v místnostech výšky do 3,80 m | m2 | 107.72 |  | 0 | CS ÚRS 2020 02 |  | základní |  | 0 | 0.00026 | 0.028007 | 0 | 0 | 16 | K | 2 |  |  |  | ROZPOCET | 0 | 0 | 0 | 0 | 0 | 1 | 0 | 16 | -431796526
| PP |  | Malby z malířských směsí otěruvzdorných za mokra dvojnásobné, bílé za mokra otěruvzdorné výborně v místnostech výšky do 3,80 m | [14 empty] | PP | 2
| VV |  | "malba cementové omýtky, bílá" 11,50*3,80+7,10*5,20+11,8"m2"+10,00"m2"+5,30"m2" |  | 107.72 | [12 empty] | VV | 2 | 2 | True | 1 | ROZPOCET

## 11.1 - Rekonstrukce odpad...
{35ded43e-8cbc-4f89-888d-d93cb71fa774}
2
| KRYCÍ LIST SOUPISU PRACÍ | [7 empty] | v --- níže se nacházejí doplnkové a pomocné údaje k sestavám --- v | [8 empty] | False
Stavba:
VD Harcov, zajištění bezpečnosti za povodní
Objekt:
SO 11 - Úpravy v podhrází
Soupis:
SO 11.1 - Rekonstrukce odpadního koryta
Úroveň 3:
11.1 - Rekonstrukce odpadního koryta
| KSO: |  |  |  |  | CC-CZ:
| Místo: |  | Liberec |  |  | Datum: | 30. 11. 2021
| Zadavatel: |  |  |  |  | IČ:
|  | Povodí Labe, státní podnik |  |  |  | DIČ:
| Uchazeč: |  |  |  |  | IČ: | Vyplň údaj
|  | Vyplň údaj |  |  |  | DIČ: | Vyplň údaj
| Projektant: |  |  |  |  | IČ:
|  | Valbek, spol. s.r.o. |  |  |  | DIČ:
| Zpracovatel: |  |  |  |  | IČ:
DIČ:
Poznámka:
| Cena bez DPH | [5 empty] | 0
|  |  | Základ daně |  |  | Sazba daně | Výše daně
| DPH | základní | 0 |  |  | 21% | 0
|  | snížená | 0 |  |  | 15% | 0
|  | zákl. přenesená | 0 |  |  | 21% | 0
|  | sníž. přenesená | 0 |  |  | 15% | 0
|  | nulová | 0 |  |  | 0% | 0
| Cena s DPH |  |  | v | CZK |  | 0
| Projektant |  |  | Zpracovatel
| Datum a podpis: |  | Razítko | Datum a podpis: |  |  | Razítko
| Objednavatel |  |  | Uchazeč
| Datum a podpis: |  | Razítko | Datum a podpis: |  |  | Razítko
REKAPITULACE ČLENĚNÍ SOUPISU PRACÍ
Stavba:
VD Harcov, zajištění bezpečnosti za povodní
Objekt:
SO 11 - Úpravy v podhrází
Soupis:
SO 11.1 - Rekonstrukce odpadního koryta
Úroveň 3:
11.1 - Rekonstrukce odpadního koryta
Místo: |  |  | Liberec |  |  | Datum: | 30. 11. 2021
Zadavatel: |  |  | Povodí Labe, státní podnik |  |  | Projektant: | Valbek, spol. s.r.o.
Uchazeč: |  |  | Vyplň údaj |  |  | Zpracovatel:
Kód dílu - Popis | [6 empty] | Cena celkem [CZK]
Náklady ze soupisu prací | [6 empty] | 0 | [11 empty] | -1
| HSV - Práce a dodávky HSV | [5 empty] | 0
| 1 - Zemní práce | [5 empty] | 0
| 2 - Zakládání | [5 empty] | 0
| 3 - Svislé a kompletní konstrukce | [5 empty] | 0
| 4 - Vodorovné konstrukce | [5 empty] | 0
| 8 - Trubní vedení | [5 empty] | 0
| 9 - Ostatní konstrukce a práce, bourání | [5 empty] | 0
| 997 - Přesun sutě | [5 empty] | 0
| 998 - Přesun hmot | [5 empty] | 0
| PSV - Práce a dodávky PSV | [5 empty] | 0
| 711 - Izolace proti vodě, vlhkosti a plynům | [5 empty] | 0
SOUPIS PRACÍ
Stavba:
VD Harcov, zajištění bezpečnosti za povodní
Objekt:
SO 11 - Úpravy v podhrází
Soupis:
SO 11.1 - Rekonstrukce odpadního koryta
Úroveň 3:
11.1 - Rekonstrukce odpadního koryta
Místo: |  |  | Liberec |  |  | Datum: | 30. 11. 2021
Zadavatel: |  |  | Povodí Labe, státní podnik |  |  | Projektant: | Valbek, spol. s.r.o.
Uchazeč: |  |  | Vyplň údaj |  |  | Zpracovatel:
PČ | Typ | Kód | Popis | MJ | Množství | J.cena [CZK] | Cena celkem [CZK] | Cenová soustava |  | DPH | J. Nh [h] | Nh celkem [h] | J. hmotnost [t] | Hmotnost celkem [t] | J. suť [t] | Suť Celkem [t]
Náklady soupisu celkem | [6 empty] | 0 |  |  |  |  | 0 |  | 1109.5548 |  | 701.077 |  | D | -1 | [10 empty] | 0
| D | HSV | Práce a dodávky HSV |  |  |  | 0 |  |  |  |  | 0 |  | 1109.2246 |  | 701.077 | 1 | D | 0 |  |  |  | ROZPOCET | [6 empty] | 0
| D | 1 | Zemní práce |  |  |  | 0 |  |  |  |  | 0 |  | 7.405 |  | 259.635 | 1 | D | 1 |  |  |  | ROZPOCET | [6 empty] | 0
1 | K | 114203103 | Rozebrání dlažeb z lomového kamene nebo betonových tvárnic do cementové malty | m3 | 136.65 |  | 0 | CS ÚRS 2020 02 |  | základní |  | 0 | 0 | 0 | 1.9 | 259.635 | 4 | K | 2 |  |  |  | ROZPOCET | 0 | 0 | 0 | 0 | 0 | 1 | 0 | 4 | 745529072
| PP |  | Rozebrání dlažeb nebo záhozů s naložením na dopravní prostředek dlažeb z lomového kamene nebo betonových tvárnic do cementové malty se spárami zalitými cementovou maltou | [14 empty] | PP | 2
| VV |  | "rozebrání stávající kamené dlažby koryta - sklon 45°" (20,50+22,00)*0,40*2,30*"koef"1,5 |  | 58.65 | [12 empty] | VV | 2 | 2 | True | 0 | ROZPOCET
| VV |  | "rozebrání stávající kamené dlažby koryta - dno" 195"m2"*0,4 |  | 78 | [12 empty] | VV | 2 | 2 | True | 0 | ROZPOCET
| VV |  | Součet |  | 136.65 | [12 empty] | VV | 2 | 4 | True | 1 | ROZPOCET
2 | K | 114203202 | Očištění lomového kamene nebo betonových tvárnic od malty | m3 | 136.65 |  | 0 | CS ÚRS 2020 02 |  | základní |  | 0 | 0 | 0 | 0 | 0 | 4 | K | 2 |  |  |  | ROZPOCET | 0 | 0 | 0 | 0 | 0 | 1 | 0 | 4 | -910788471
| PP |  | Očištění lomového kamene nebo betonových tvárnic získaných při rozebrání dlažeb, záhozů, rovnanin a soustřeďovacích staveb od malty | [14 empty] | PP | 2
| VV |  | "dle rozebrání dlažby" 136,65"m3" |  | 136.65 | [12 empty] | VV | 2 | 2 | True | 1 | ROZPOCET
3 | K | 114203301 | Třídění lomového kamene nebo betonových tvárnic podle druhu, velikosti nebo tvaru | m3 | 229.8 |  | 0 | CS ÚRS 2020 02 |  | základní |  | 0 | 0 | 0 | 0 | 0 | 4 | K | 2 |  |  |  | ROZPOCET | 0 | 0 | 0 | 0 | 0 | 1 | 0 | 4 | 971244997
| PP |  | Třídění lomového kamene nebo betonových tvárnic získaných při rozebrání dlažeb, záhozů, rovnanin a soustřeďovacích staveb podle druhu, velikosti nebo tvaru | [14 empty] | PP | 2
| VV |  | "dle rozebrání zdiva" 93,15"m3" |  | 93.15 | [12 empty] | VV | 2 | 2 | True | 0 | ROZPOCET
| VV |  | "dle rozebrání dlažby" 136,65"m3" |  | 136.65 | [12 empty] | VV | 2 | 2 | True | 0 | ROZPOCET
| VV |  | Součet |  | 229.8 | [12 empty] | VV | 2 | 4 | True | 1 | ROZPOCET
4 | K | 121151113 | Sejmutí ornice plochy do 500 m2 tl vrstvy do 200 mm strojně | m2 | 416 |  | 0 | CS ÚRS 2020 02 |  | základní |  | 0 | 0 | 0 | 0 | 0 | 4 | K | 2 |  |  |  | ROZPOCET | 0 | 0 | 0 | 0 | 0 | 1 | 0 | 4 | -72479621
| PP |  | Sejmutí ornice strojně při souvislé ploše přes 100 do 500 m2, tl. vrstvy do 200 mm | [14 empty] | PP | 2
| VV |  | "skrývka ornice v tl. 200mm" (440-195+38*4,5) |  | 416 | [12 empty] | VV | 2 | 2 | True | 1 | ROZPOCET
5 | K | 124253102 | Vykopávky pro koryta vodotečí v hornině třídy těžitelnosti I, skupiny 3 objem do 5000 m3 strojně | m3 | 598 |  | 0 | CS ÚRS 2020 02 |  | základní |  | 0 | 0 | 0 | 0 | 0 | 4 | K | 2 |  |  |  | ROZPOCET | 0 | 0 | 0 | 0 | 0 | 1 | 0 | 4 | 1592332358
| PP |  | Vykopávky pro koryta vodotečí strojně v hornině třídy těžitelnosti I skupiny 3 přes 1 000 do 5 000 m3 | [14 empty] | PP | 2
| VV |  | "výkop jámy v zemině tř. 3-4" 440*3,4-195*3+38*7,5 |  | 1196 | [12 empty] | VV | 2 | 2 | True | 0 | ROZPOCET
| VV |  | "v tř3 předpoklad 50%" 1196,00"m3"*0,5 |  | 598 | [12 empty] | VV | 2 | 2 | True | 1 | ROZPOCET
6 | K | 124353102 | Vykopávky pro koryta vodotečí v hornině třídy těžitelnosti II, skupiny 4 objem do 5000 m3 strojně | m3 | 683 |  | 0 | CS ÚRS 2020 02 |  | základní |  | 0 | 0 | 0 | 0 | 0 | 4 | K | 2 |  |  |  | ROZPOCET | 0 | 0 | 0 | 0 | 0 | 1 | 0 | 4 | 1751727440
| PP |  | Vykopávky pro koryta vodotečí strojně v hornině třídy těžitelnosti II skupiny 4 přes 1 000 do 5 000 m3 | [14 empty] | PP | 2
| VV |  | "výkop jam dle hloubení pro koryta vodotečí v tř3, v tř4 předpoklad 50%" 1196,00"m3"*0,5 |  | 598 | [12 empty] | VV | 2 | 2 | True | 0 | ROZPOCET
| VV |  | "výkop rýh pro základy a patní práh zem. Tř. 4" (4+3+3+9+38+28) |  | 85 | [12 empty] | VV | 2 | 2 | True | 0 | ROZPOCET
| VV |  | Součet |  | 683 | [12 empty] | VV | 2 | 4 | True | 1 | ROZPOCET
7 | K | 151711121 | Osazení zápor ocelových dl do 14 m | m | 138 |  | 0 | CS ÚRS 2020 02 |  | základní |  | 0 | 0.00119 | 0.16422 | 0 | 0 | 4 | K | 2 |  |  |  | ROZPOCET | 0 | 0 | 0 | 0 | 0 | 1 | 0 | 4 | -880714041
| PP |  | Osazení ocelových zápor pro pažení hloubených vykopávek do předem provedených vrtů se zabetonováním spodního konce, s příp. nutným obsypem zápory pískem délky od 0 do 14 m | [14 empty] | PP | 2
| VV |  | "zápory" (5+4+4+10)"ks"*6,00 |  | 138 | [12 empty] | VV | 2 | 2 | True | 1 | ROZPOCET
8 | M | 13010972 | ocel profilová HE-B 120 jakost 11 375 | t | 3.685 |  | 0 | CS ÚRS 2020 02 |  | základní |  | 0 | 1 | 3.685 | 0 | 0 | 8 | M | 2 |  |  |  | ROZPOCET | 0 | 0 | 0 | 0 | 0 | 1 | 0 | 4 | 1071105480
| PP |  | ocel profilová HE-B 120 jakost 11 375 | [14 empty] | PP | 2
| VV |  | "zápory" (5+4+4+10)"ks"*6,00*26,7"kg/m"/1000 |  | 3.685 | [12 empty] | VV | 2 | 2 | True | 1 | ROZPOCET
9 | M | 58932908.R | beton C 20/25 | m3 | 1.444 |  | 0 |  |  | základní |  | 0 | 2.429 | 3.5075 | 0 | 0 | 8 | M | 2 |  |  |  | ROZPOCET | 0 | 0 | 0 | 0 | 0 | 1 | 0 | 4 | 41519994
| PP |  | beton C 20/25 | [14 empty] | PP | 2
| VV |  | "beton kořenů zápor C20/25" 23"ks"*2,00*(3,14*0,10*0,10) |  | 1.444 | [12 empty] | VV | 2 | 2 | True | 1 | ROZPOCET
10 | K | 151712111.R | Převázka ocelová - zhotovení, provoz demontáž - kompletní provedení | t | 0.312 |  | 0 |  |  | základní |  | 0 | 0.15478 | 0.048291 | 0 | 0 | 4 | K | 2 |  |  |  | ROZPOCET | 0 | 0 | 0 | 0 | 0 | 1 | 0 | 4 | -750380761
| PP |  | Převázka ocelová - zhotovení, provoz demontáž - kompletní provedení | [14 empty] | PP | 2
| VV |  | "převázky" (4+3+3+9)"m"*16,4/1000 |  | 0.312 | [12 empty] | VV | 2 | 2 | True | 1 | ROZPOCET
11 | K | 162351103 | Vodorovné přemístění do 500 m výkopku/sypaniny z horniny třídy těžitelnosti I, skupiny 1 až 3 | m3 | 292.4 |  | 0 | CS ÚRS 2020 02 |  | základní |  | 0 | 0 | 0 | 0 | 0 | 4 | K | 2 |  |  |  | ROZPOCET | 0 | 0 | 0 | 0 | 0 | 1 | 0 | 4 | -881774166
| PP |  | Vodorovné přemístění výkopku nebo sypaniny po suchu na obvyklém dopravním prostředku, bez naložení výkopku, avšak se složením bez rozhrnutí z horniny třídy těžitelnosti I skupiny 1 až 3 na vzdálenost přes 50 do 500 m | [14 empty] | PP | 2
| VV |  | "ornice na deponii" 416,00"m2"*0,20 |  | 83.2 | [12 empty] | VV | 2 | 2 | True | 0 | ROZPOCET
| VV |  | "zemina pro zásyp na deponii a zpět" 2*250,80"m3" |  | 501.6 | [12 empty] | VV | 2 | 2 | True | 0 | ROZPOCET
| VV |  | Součet |  | 584.8 | [12 empty] | VV | 2 | 4 | True | 0 | ROZPOCET
| VV |  | "v tř3 předpoklad 50%" 584,80"m3"*0,5 |  | 292.4 | [12 empty] | VV | 2 | 2 | True | 1 | ROZPOCET
12 | K | 162351123 | Vodorovné přemístění do 500 m výkopku/sypaniny z hornin třídy těžitelnosti II, skupiny 4 a 5 | m3 | 292.4 |  | 0 | CS ÚRS 2020 02 |  | základní |  | 0 | 0 | 0 | 0 | 0 | 4 | K | 2 |  |  |  | ROZPOCET | 0 | 0 | 0 | 0 | 0 | 1 | 0 | 4 | -1980898817
| PP |  | Vodorovné přemístění výkopku nebo sypaniny po suchu na obvyklém dopravním prostředku, bez naložení výkopku, avšak se složením bez rozhrnutí z horniny třídy těžitelnosti II na vzdálenost skupiny 4 a 5 na vzdálenost přes 50 do 500 m | [14 empty] | PP | 2
| VV |  | "celkový objem dle přemístění do 500m v tř.3, v tř4 předpoklad 50%" 584,80"m3"*0,5 |  | 292.4 | [12 empty] | VV | 2 | 2 | True | 1 | ROZPOCET
13 | K | 162751114.R | Naložení zeminy (veškeré tř. těžitelnosti), odvoz na skládku do vzdálenosti dle možností uchazeče a poplatek za skládku | m3 | 1030.2 |  | 0 |  |  | základní |  | 0 | 0 | 0 | 0 | 0 | 4 | K | 2 |  |  |  | ROZPOCET | 0 | 0 | 0 | 0 | 0 | 1 | 0 | 4 | -1939993798
| PP |  | Naložení zeminy (veškeré tř. těžitelnosti), odvoz na skládku do vzdálenosti dle možností uchazeče a poplatek za skládku | [14 empty] | PP | 2
| VV |  | "celkový výkop na skládku" (598,00+683,00)"m3" |  | 1281 | [12 empty] | VV | 2 | 2 | True | 0 | ROZPOCET
| VV |  | "odpočet zásypu" -250,80"m3" |  | -250.8 | [12 empty] | VV | 2 | 2 | True | 0 | ROZPOCET
| VV |  | Součet |  | 1030.2 | [12 empty] | VV | 2 | 4 | True | 1 | ROZPOCET
14 | K | 167151111 | Nakládání výkopku z hornin třídy těžitelnosti I, skupiny 1 až 3 přes 100 m3 | m3 | 125.4 |  | 0 | CS ÚRS 2020 02 |  | základní |  | 0 | 0 | 0 | 0 | 0 | 4 | K | 2 |  |  |  | ROZPOCET | 0 | 0 | 0 | 0 | 0 | 1 | 0 | 4 | -827335407
| PP |  | Nakládání, skládání a překládání neulehlého výkopku nebo sypaniny strojně nakládání, množství přes 100 m3, z hornin třídy těžitelnosti I, skupiny 1 až 3 | [14 empty] | PP | 2
| VV |  | "zemina pro zásyp na deponii a zpět" 250,80"m3" |  | 250.8 | [12 empty] | VV | 2 | 2 | True | 0 | ROZPOCET
| VV |  | "v tř3 předpoklad 50%" 250,80"m3"*0,5 |  | 125.4 | [12 empty] | VV | 2 | 2 | True | 1 | ROZPOCET
15 | K | 167151112 | Nakládání výkopku z hornin třídy těžitelnosti II, skupiny 4 a 5 přes 100 m3 | m3 | 125.4 |  | 0 | CS ÚRS 2020 02 |  | základní |  | 0 | 0 | 0 | 0 | 0 | 4 | K | 2 |  |  |  | ROZPOCET | 0 | 0 | 0 | 0 | 0 | 1 | 0 | 4 | -1650756094
| PP |  | Nakládání, skládání a překládání neulehlého výkopku nebo sypaniny strojně nakládání, množství přes 100 m3, z hornin třídy těžitelnosti II, skpiny 4 a 5 | [14 empty] | PP | 2
| VV |  | "celkové objem dle nakládní v tř3, v tř4 předpoklad 50%" 250,80"m3"*0,5 |  | 125.4 | [12 empty] | VV | 2 | 2 | True | 1 | ROZPOCET
16 | K | 174101101 | Zásyp jam, šachet rýh nebo kolem objektů sypaninou se zhutněním | m3 | 250.8 |  | 0 | CS ÚRS 2020 02 |  | základní |  | 0 | 0 | 0 | 0 | 0 | 4 | K | 2 |  |  |  | ROZPOCET | 0 | 0 | 0 | 0 | 0 | 1 | 0 | 4 | 1847298796
| PP |  | Zásyp sypaninou z jakékoliv horniny strojně s uložením výkopku ve vrstvách se zhutněním jam, šachet, rýh nebo kolem objektů v těchto vykopávkách | [14 empty] | PP | 2
| VV |  | "hutněný násyp z materiálu z mezideponie" 38*6,6 |  | 250.8 | [12 empty] | VV | 2 | 2 | True | 1 | ROZPOCET
| D | 2 | Zakládání |  |  |  | 0 |  |  |  |  | 0 |  | 594.2441 |  | 0 | 1 | D | 1 |  |  |  | ROZPOCET | [6 empty] | 0
17 | K | 211571111 | Výplň odvodňovacích žeber nebo trativodů štěrkopískem tříděným | m3 | 31.16 |  | 0 | CS ÚRS 2020 02 |  | základní |  | 0 | 0 | 0 | 0 | 0 | 4 | K | 2 |  |  |  | ROZPOCET | 0 | 0 | 0 | 0 | 0 | 1 | 0 | 4 | -1148763699
| PP |  | Výplň kamenivem do rýh odvodňovacích žeber nebo trativodů bez zhutnění, s úpravou povrchu výplně štěrkopískem tříděným | [14 empty] | PP | 2
| VV |  | "hutněný zásyp z nakopovaného materiálu, štěrkopísek fr. 0-32" 0,9*38-3,04 |  | 31.16 | [12 empty] | VV | 2 | 2 | True | 1 | ROZPOCET
18 | K | 212752401.R | Trativod z drenážních trubek korugovaných PE-HD SN 8 perforace 360° včetně lože otevřený výkop DN 100 | m | 51 |  | 0 |  |  | základní |  | 0 | 0.20477 | 10.4433 | 0 | 0 | 4 | K | 2 |  |  |  | ROZPOCET | 0 | 0 | 0 | 0 | 0 | 1 | 0 | 4 | 1725373509
| PP |  | Trativody z drenážních trubek se zřízením štěrkového lože pod trubky a s jejich obsypem v otevřeném výkopu trubka korugovaná sendvičová PE-HD SN 8 celoperforovaná 360° DN 100 | [14 empty] | PP | 2
| VV |  | "drenážní potrubí DN100" 38+13*1 |  | 51 | [12 empty] | VV | 2 | 2 | True | 1 | ROZPOCET
19 | K | 213311141 | Polštáře zhutněné pod základy ze štěrkopísku tříděného | m3 | 132 |  | 0 | CS ÚRS 2020 02 |  | základní |  | 0 | 2.16 | 285.12 | 0 | 0 | 4 | K | 2 |  |  |  | ROZPOCET | 0 | 0 | 0 | 0 | 0 | 1 | 0 | 4 | -138786175
| PP |  | Polštáře zhutněné pod základy ze štěrkopísku tříděného | [14 empty] | PP | 2
| VV |  | "štěrkové lože tl. 300 mm" 440,00"m2"*0,3 |  | 132 | [12 empty] | VV | 2 | 2 | True | 1 | ROZPOCET
20 | K | 224311116 | Vrty maloprofilové D do 156 mm úklon do 45° hl do 25 m hor. V a VI | m | 72 |  | 0 | CS ÚRS 2020 02 |  | základní |  | 0 | 0.00037 | 0.02664 | 0 | 0 | 4 | K | 2 |  |  |  | ROZPOCET | 0 | 0 | 0 | 0 | 0 | 1 | 0 | 4 | 624020083
| PP |  | Maloprofilové vrty průběžným sacím vrtáním průměru přes 93 do 156 mm do úklonu 45° v hl 0 až 25 m v hornině tř. V a VI | [14 empty] | PP | 2
| VV |  | "vrty pro horninové tyčové kotvy do pr. 150 mm"8*9 |  | 72 | [12 empty] | VV | 2 | 2 | True | 1 | ROZPOCET
21 | K | 224511116 | Vrty maloprofilové D do 245 mm úklon do 45° hl do 25 m hor. V a VI | m | 138 |  | 0 | CS ÚRS 2020 02 |  | základní |  | 0 | 0.00067 | 0.09246 | 0 | 0 | 4 | K | 2 |  |  |  | ROZPOCET | 0 | 0 | 0 | 0 | 0 | 1 | 0 | 4 | -1916252557
| PP |  | Maloprofilové vrty průběžným sacím vrtáním průměru přes 195 do 245 mm do úklonu 45° v hl 0 až 25 m v hornině tř. V a VI | [14 empty] | PP | 2
| VV |  | "vrty pro mikrozápory min. pr. 200mm" 23"ks"*6,00"m" |  | 138 | [12 empty] | VV | 2 | 2 | True | 1 | ROZPOCET
22 | K | 274321511 | Základové pasy ze ŽB bez zvýšených nároků na prostředí tř. C 25/30 | m3 | 79.8 |  | 0 | CS ÚRS 2020 02 |  | základní |  | 0 | 2.4533 | 195.7725 | 0 | 0 | 4 | K | 2 |  |  |  | ROZPOCET | 0 | 0 | 0 | 0 | 0 | 1 | 0 | 4 | 1530631919
| PP |  | Základy z betonu železového (bez výztuže) pasy z betonu bez zvláštních nároků na prostředí tř. C 25/30 | [14 empty] | PP | 2
| VV |  | "žb opěrné zdi - základ , beton C25/30" 1,4"m2"*(4,00+3,00+3,00+9,00+38,00) |  | 79.8 | [12 empty] | VV | 2 | 2 | True | 1 | ROZPOCET
23 | K | 274322611 | Základové pasy ze ŽB se zvýšenými nároky na prostředí tř. C 30/37 | m3 | 5.76 |  | 0 | CS ÚRS 2020 02 |  | základní |  | 0 | 2.4533 | 14.131 | 0 | 0 | 4 | K | 2 |  |  |  | ROZPOCET | 0 | 0 | 0 | 0 | 0 | 1 | 0 | 4 | 40303340
| PP |  | Základy z betonu železového (bez výztuže) pasy z betonu se zvýšenými nároky na prostředí tř. C 30/37 | [14 empty] | PP | 2
| VV |  | "žb jádro usměrňovacího žebra , beton C30/37" 0,9*1,6*2*2 |  | 5.76 | [12 empty] | VV | 2 | 2 | True | 1 | ROZPOCET
24 | K | 274351121 | Zřízení bednění základových pasů rovného | m2 | 14 |  | 0 | CS ÚRS 2020 02 |  | základní |  | 0 | 0.00269 | 0.03766 | 0 | 0 | 4 | K | 2 |  |  |  | ROZPOCET | 0 | 0 | 0 | 0 | 0 | 1 | 0 | 4 | -873382475
| PP |  | Bednění základů pasů rovné zřízení | [14 empty] | PP | 2
| VV |  | "žb jádro usměrňovacího žebra " (1,50+2,00)*2*2,00 |  | 14 | [12 empty] | VV | 2 | 2 | True | 1 | ROZPOCET
25 | K | 274351122 | Odstranění bednění základových pasů rovného | m2 | 14 |  | 0 | CS ÚRS 2020 02 |  | základní |  | 0 | 0 | 0 | 0 | 0 | 4 | K | 2 |  |  |  | ROZPOCET | 0 | 0 | 0 | 0 | 0 | 1 | 0 | 4 | -603107158
| PP |  | Bednění základů pasů rovné odstranění | [14 empty] | PP | 2
| VV |  | "dle zřízení bednění" 14,00"m2" |  | 14 | [12 empty] | VV | 2 | 2 | True | 1 | ROZPOCET
26 | K | 274361821 | Výztuž základových pásů betonářskou ocelí 10 505 (R) | t | 13.433 |  | 0 | CS ÚRS 2020 02 |  | základní |  | 0 | 1.0606 | 14.2473 | 0 | 0 | 4 | K | 2 |  |  |  | ROZPOCET | 0 | 0 | 0 | 0 | 0 | 1 | 0 | 4 | 503022080
| PP |  | Výztuž základů pasů z betonářské oceli 10 505 (R) nebo BSt 500 | [14 empty] | PP | 2
| VV |  | "vyztužení ŽB základu zdi, stupeň vyztužení 2,0% z objemu betonu" 79,80"m3"*0,02*7,85"t/m3" |  | 12.529 | [12 empty] | VV | 2 | 2 | True | 0 | ROZPOCET
| VV |  | "vyztužení ŽB jádra usměrňovacího žebra, stupeň vyztužení 2,0% z objemu betonu" 5,76"m3"*0,02*7,85"t/m3" |  | 0.904 | [12 empty] | VV | 2 | 2 | True | 0 | ROZPOCET
| VV |  | Součet |  | 13.433 | [12 empty] | VV | 2 | 4 | True | 1 | ROZPOCET
27 | K | 275313811 | Základové patky z betonu tř. C 25/30 | m3 | 30 |  | 0 | CS ÚRS 2020 02 |  | základní |  | 0 | 2.4533 | 73.5987 | 0 | 0 | 4 | K | 2 |  |  |  | ROZPOCET | 0 | 0 | 0 | 0 | 0 | 1 | 0 | 4 | 479010341
| PP |  | Základy z betonu prostého patky a bloky z betonu kamenem neprokládaného tř. C 25/30 | [14 empty] | PP | 2
| VV |  | "PŘECHODOVÝ KLÍN Z PB C25/30" 5*3*2 |  | 30 | [12 empty] | VV | 2 | 2 | True | 1 | ROZPOCET
28 | K | 275351121 | Zřízení bednění základových patek | m2 | 11.4 |  | 0 | CS ÚRS 2020 02 |  | základní |  | 0 | 0.00264 | 0.030096 | 0 | 0 | 4 | K | 2 |  |  |  | ROZPOCET | 0 | 0 | 0 | 0 | 0 | 1 | 0 | 4 | 1770072707
| PP |  | Bednění základů patek zřízení | [14 empty] | PP | 2
| VV |  | "bednění přechod. Klínu" 5,7*2 |  | 11.4 | [12 empty] | VV | 2 | 2 | True | 1 | ROZPOCET
29 | K | 275351122 | Odstranění bednění základových patek | m2 | 11.4 |  | 0 | CS ÚRS 2020 02 |  | základní |  | 0 | 0 | 0 | 0 | 0 | 4 | K | 2 |  |  |  | ROZPOCET | 0 | 0 | 0 | 0 | 0 | 1 | 0 | 4 | -1150962154
| PP |  | Bednění základů patek odstranění | [14 empty] | PP | 2
| VV |  | 11,40"m2" |  | 11.4 | [12 empty] | VV | 2 | 2 | True | 1 | ROZPOCET
30 | K | 275361821 | Výztuž základových patek betonářskou ocelí 10 505 (R) | t | 0.37 |  | 0 | CS ÚRS 2020 02 |  | základní |  | 0 | 1.0606 | 0.39243 | 0 | 0 | 4 | K | 2 |  |  |  | ROZPOCET | 0 | 0 | 0 | 0 | 0 | 1 | 0 | 4 | 36433792
| PP |  | Výztuž základů patek z betonářské oceli 10 505 (R) | [14 empty] | PP | 2
| VV |  | "ocel. trny do základu DN16" 0,37"t" |  | 0.37 | [12 empty] | VV | 2 | 2 | True | 1 | ROZPOCET
31 | K | 279351121 | Zřízení oboustranného bednění základových zdí | m2 | 128 |  | 0 | CS ÚRS 2020 02 |  | základní |  | 0 | 0.00275 | 0.352 | 0 | 0 | 4 | K | 2 |  |  |  | ROZPOCET | 0 | 0 | 0 | 0 | 0 | 1 | 0 | 4 | 2124228848
| PP |  | Bednění základových zdí rovné oboustranné za každou stranu zřízení | [14 empty] | PP | 2
| VV |  | "bednění základových pasů" 10*1,40"m2"+(4+3+3+9+38)*2*1 |  | 128 | [12 empty] | VV | 2 | 2 | True | 1 | ROZPOCET
32 | K | 279351122 | Odstranění oboustranného bednění základových zdí | m2 | 128 |  | 0 | CS ÚRS 2020 02 |  | základní |  | 0 | 0 | 0 | 0 | 0 | 4 | K | 2 |  |  |  | ROZPOCET | 0 | 0 | 0 | 0 | 0 | 1 | 0 | 4 | 1553276559
| PP |  | Bednění základových zdí rovné oboustranné za každou stranu odstranění | [14 empty] | PP | 2
| VV |  | "dle zřízení bednění pasů" 128,00"m2" |  | 128 | [12 empty] | VV | 2 | 2 | True | 1 | ROZPOCET
33 | K | 286521 | KOTVY OCEL INJEKTOVANÉ V PODZEMÍ DÉLKY DO 8M ÚNOS NAD 200KN | ks | 9 |  | 0 |  |  | základní |  | 0 | 0 | 0 | 0 | 0 | 4 | K | 2 |  |  |  | ROZPOCET | 0 | 0 | 0 | 0 | 0 | 1 | 0 | 4 | -2096677343
| PP |  | Zahrnuje kompletní dodávku kotev délky od 6,01m do 7,00m a únosnosti do 200kN včetně příslušenství (podložky, matice, injektážního nástavce, injekční a odvzdušňovací hadice a pod.), podle požadavků a popisu uvedených v dokumentci pro zadání stavby; - součástí je kompletní osazení svorníku v podzemí, které zahrnuje všechny operace podle technologického předpisu výrobce nutné pro řádné osazení a aktivaci včetně všech pomocných mechanizmů, přípravků a hmot (např. injektážní hmoty, injektážního čerpadla a pod.) ; - průkazné a kontrolní zkoušky kotev; - druh, délku, rozmístění a rozsah zkoušek určuje zadávací dokumentace; - vrty pro kotvy nejsou součástí této položky | [14 empty] | PP | 2
| P |  | Poznámka k položce: délka kotev = 8m | [14 empty] | P | 2
| VV |  | "dočasné tyčové kotvy pro kotvení MZ stěny, pr. 32, dl. 8,0m, únosnost přes 200KN, kořen dl. 4,0m" 9"ks" |  | 9 | [12 empty] | VV | 2 | 2 | True | 1 | ROZPOCET
| D | 3 | Svislé a kompletní konstrukce |  |  |  | 0 |  |  |  |  | 0 |  | 151.9953 |  | 0 | 1 | D | 1 |  |  |  | ROZPOCET | [6 empty] | 0
34 | K | 317221111 | Osazení kamenných římsových desek do maltového lože | m3 | 15.39 |  | 0 | CS ÚRS 2020 02 |  | základní |  | 0 | 0.03689 | 0.56774 | 0 | 0 | 4 | K | 2 |  |  |  | ROZPOCET | 0 | 0 | 0 | 0 | 0 | 1 | 0 | 4 | -769334655
| PP |  | Osazení kamenných římsových desek do maltového lože | [14 empty] | PP | 2
| VV |  | "tvarové koruní kameny - římsy opěrných zdí koryta vývaru" 0,9*0,3*(38+4+3+3+9) |  | 15.39 | [12 empty] | VV | 2 | 2 | True | 1 | ROZPOCET
35 | M | 583803350.R2 | kamenný parapetní kvádr - velikost a povrchová úprava dle původního stavu konstrukce | t | 44.631 |  | 0 |  |  | základní |  | 0 | 1 | 44.631 | 0 | 0 | 8 | M | 2 |  |  |  | ROZPOCET | 0 | 0 | 0 | 0 | 0 | 1 | 0 | 4 | -196365934
| PP |  | kamenný parapetní kvádr - velikost a povrchová úprava dle původního stavu konstrukce | [14 empty] | PP | 2
| P |  | Poznámka k položce: SO11 Specifikováno v technické zprávě příloha D11.1.1 a v příloze D11.1.2 | [14 empty] | P | 2
| VV |  | "předpoklad výměny 100% ks" 15,39*2,90"t/m3" |  | 44.631 | [12 empty] | VV | 2 | 2 | True | 1 | ROZPOCET
36 | K | 321222111 | Zdění obkladního zdiva vodních staveb řádkového | m3 | 45.753 |  | 0 | CS ÚRS 2020 02 |  | základní |  | 0 | 0.18293 | 8.3696 | 0 | 0 | 4 | K | 2 |  |  |  | ROZPOCET | 0 | 0 | 0 | 0 | 0 | 1 | 0 | 4 | 309126984
| PP |  | Zdění obkladního zdiva vodních staveb přehrad, jezů a plavebních komor, spodní stavby vodních elektráren, odběrných věží a výpustných zařízení, opěrných zdí, šachet, šachtic a ostatních konstrukcí řádkového hrubého i čistého na maltu cementovou tl. od 250 do 450 mm | [14 empty] | PP | 2
| VV |  | "kamenný obklad dříku zdí, kotvený tl. 0,30m" 0,30*2,4*38+2,7*(4+3+3+9)*0,30+9*0,7*0,30 |  | 44.64 | [12 empty] | VV | 2 | 2 | True | 0 | ROZPOCET
| VV |  | "usměrňovací žebro - kámen" (1,7*2+0,7*1,5)*0,25 |  | 1.113 | [12 empty] | VV | 2 | 2 | True | 0 | ROZPOCET
| VV |  | Součet |  | 45.753 | [12 empty] | VV | 2 | 4 | True | 1 | ROZPOCET
37 | M | 583810790.R | hranoly lámané pro řádkové zdivo | t | 80.9 |  | 0 |  |  | základní |  | 0 | 1 | 80.9 | 0 | 0 | 8 | M | 2 |  |  |  | ROZPOCET | 0 | 0 | 0 | 0 | 0 | 1 | 0 | 4 | 151379910
| PP |  | hranoly lámané pro řádkové zdivo | [14 empty] | PP | 2
| P |  | Poznámka k položce: SO11 Specifikováno v technické zprávě příloha D11.1.1 a v příloze D11.1.2 | [14 empty] | P | 2
| VV |  | "nákup hrubých kamenů pro řádkové zdivo, cca 40% původní kámen a 60% nový kámen " 44,64"m3"*0,6*2,90"t/m3" |  | 77.674 | [12 empty] | VV | 2 | 2 | True | 0 | ROZPOCET
| VV |  | "usměrňovací žebro - kámen" (1,7*2+0,7*1,5)*0,25*2,90"t/m3" |  | 3.226 | [12 empty] | VV | 2 | 2 | True | 0 | ROZPOCET
| VV |  | Součet |  | 80.9 | [12 empty] | VV | 2 | 4 | True | 1 | ROZPOCET
38 | K | 327314217 | Opěrné zdi a valy z betonu prostého odolného proti agresivnímu prostředí tř. C 25/30 | m3 | 98.8 |  | 0 | CS ÚRS 2020 02 |  | základní |  | 0 | 0 | 0 | 0 | 0 | 4 | K | 2 |  |  |  | ROZPOCET | 0 | 0 | 0 | 0 | 0 | 1 | 0 | 4 | -386718121
| PP |  | Opěrné zdi a valy z betonu prostého odolného proti agresivnímu prostředí tř. C 25/30 | [14 empty] | PP | 2
| VV |  | "žb opěrné zdi - dřík , beton C25/30" 2*(4+3+3+9)+1,6*38 |  | 98.8 | [12 empty] | VV | 2 | 2 | True | 1 | ROZPOCET
39 | K | 327351211 | Bednění opěrných zdí a valů svislých i skloněných zřízení | m2 | 343.4 |  | 0 | CS ÚRS 2020 02 |  | základní |  | 0 | 0.00237 | 0.81386 | 0 | 0 | 4 | K | 2 |  |  |  | ROZPOCET | 0 | 0 | 0 | 0 | 0 | 1 | 0 | 4 | 804415034
| PP |  | Bednění opěrných zdí a valů svislých i skloněných, výšky do 20 m zřízení | [14 empty] | PP | 2
| VV |  | (1*38*2+6*1,4+19*1)+(2,4*38*2+6*2+19*2,4) |  | 343.4 | [12 empty] | VV | 2 | 2 | True | 1 | ROZPOCET
40 | K | 327351221 | Bednění opěrných zdí a valů svislých i skloněných odstranění | m2 | 343.4 |  | 0 | CS ÚRS 2020 02 |  | základní |  | 0 | 0 | 0 | 0 | 0 | 4 | K | 2 |  |  |  | ROZPOCET | 0 | 0 | 0 | 0 | 0 | 1 | 0 | 4 | 1766515814
| PP |  | Bednění opěrných zdí a valů svislých i skloněných, výšky do 20 m odstranění | [14 empty] | PP | 2
| VV |  | 343,40"m2" |  | 343.4 | [12 empty] | VV | 2 | 2 | True | 1 | ROZPOCET
41 | K | 327361040 | Výztuž opěrných zdí a valů ze svařovaných sítí | t | 15.512 |  | 0 | CS ÚRS 2020 02 |  | základní |  | 0 | 1.0764 | 16.6965 | 0 | 0 | 4 | K | 2 |  |  |  | ROZPOCET | 0 | 0 | 0 | 0 | 0 | 1 | 0 | 4 | 442086392
| PP |  | Výztuž opěrných zdí a valů ze sítí svařovaných | [14 empty] | PP | 2
| VV |  | "ocelová výztužná síť B500B" 98,80"m3"*0,02*7,85"t/m3" |  | 15.512 | [12 empty] | VV | 2 | 2 | True | 1 | ROZPOCET
42 | K | 348171111.R | D+M mostního ocelového zábradlí | m | 50.2 |  | 0 |  |  | základní |  | 0 | 0.00033 | 0.016566 | 0 | 0 | 4 | K | 2 |  |  |  | ROZPOCET | 0 | 0 | 0 | 0 | 0 | 1 | 0 | 4 | -1131270483
| PP |  | položka zahrnuje: dodání zábradlí včetně předepsané povrchové úpravy kotvení sloupků, t.j. kotevní desky, šrouby z nerez oceli, vrty a zálivku, pokud zadávací dokumentace nestanoví jinak případné nivelační hmoty pod kotevní desky | [14 empty] | PP | 2
| P |  | Poznámka k položce: nové zábradlí v technickém provedení jako na koruně hráze, třímadlové, litinové kotvené sloupky a ocelové vodorovné prvky | [14 empty] | P | 2
| VV |  | "nové zábradlí" 50,20 |  | 50.2 | [12 empty] | VV | 2 | 2 | True | 1 | ROZPOCET
| D | 4 | Vodorovné konstrukce |  |  |  | 0 |  |  |  |  | 0 |  | 354.8649 |  | 0 | 1 | D | 1 |  |  |  | ROZPOCET | [6 empty] | 0
43 | K | 451315114 | Podkladní nebo výplňová vrstva z betonu C 12/15 tl do 100 mm | m2 | 90.15 |  | 0 | CS ÚRS 2020 02 |  | základní |  | 0 | 0 | 0 | 0 | 0 | 4 | K | 2 |  |  |  | ROZPOCET | 0 | 0 | 0 | 0 | 0 | 1 | 0 | 4 | 900184178
| PP |  | Podkladní a výplňové vrstvy z betonu prostého tloušťky do 100 mm, z betonu C 12/15 | [14 empty] | PP | 2
| VV |  | "podkladní beton C12/15" (4,00+3,00+3,00+9,00+38,00)*1,50 |  | 85.5 | [12 empty] | VV | 2 | 2 | True | 0 | ROZPOCET
| VV |  | "podkladní beton C12/15 žebra" (1,8*2+0,7*1,5) |  | 4.65 | [12 empty] | VV | 2 | 2 | True | 0 | ROZPOCET
| VV |  | Součet |  | 90.15 | [12 empty] | VV | 2 | 4 | True | 1 | ROZPOCET
44 | K | 451315117.R | Podkladní nebo výplňová vrstva z betonu C 25/30 | m3 | 7.14 |  | 0 |  |  | základní |  | 0 | 0.24787 | 1.7698 | 0 | 0 | 4 | K | 2 |  |  |  | ROZPOCET | 0 | 0 | 0 | 0 | 0 | 1 | 0 | 4 | -246562291
| PP |  | Podkladní a výplňové vrstvy z betonu prostého, z betonu C 25/30 | [14 empty] | PP | 2
| VV |  | "VÝPLŇOVÝ BETON MEZI ZDIVEM žb kcí. C25/30"(91,4+25+7,8+7,8+10,8)*0,05 |  | 7.14 | [12 empty] | VV | 2 | 2 | True | 1 | ROZPOCET
45 | K | 451315126.R3 | Podkladní nebo výplňová vrstva z betonu C 25/30 | m3 | 132 |  | 0 |  |  | základní |  | 0 | 0 | 0 | 0 | 0 | 4 | K | 2 |  |  |  | ROZPOCET | 0 | 0 | 0 | 0 | 0 | 1 | 0 | 4 | 1849713693
| PP |  | Podkladní a výplňové vrstvy z betonu prostého, z betonu C 25/30 | [14 empty] | PP | 2
| VV |  | "podkladní beton pod kamennou dlažbu" 440,00"m2"*0,30 |  | 132 | [12 empty] | VV | 2 | 2 | True | 1 | ROZPOCET
46 | K | 461310312 | Patka z betonu pro prostředí s mrazovými cykly C 25/30 | m3 | 42.2 |  | 0 | CS ÚRS 2020 02 |  | základní |  | 0 | 2.5068 | 105.7878 | 0 | 0 | 4 | K | 2 |  |  |  | ROZPOCET | 0 | 0 | 0 | 0 | 0 | 1 | 0 | 4 | -421336718
| PP |  | Patka z betonu prostého do rýhy nebo do bednění s provedením dilatačních spár v osové vzdálenosti 2 m a jejich zalitím živičnou zálivkou z betonu pro prostředí s mrazovými cykly tř. C 25/30 | [14 empty] | PP | 2
| VV |  | "patní betonový práh C25/30" 1*1*26+2,7*6 |  | 42.2 | [12 empty] | VV | 2 | 2 | True | 1 | ROZPOCET
47 | K | 465511524.R1 | Dlažba z lomového kamene do malty s vyplněním spár maltou a vyspárováním plocha nad 20 m2 tl 400 mm - práce + nákup nového materiálu | m2 | 264 |  | 0 |  |  | základní |  | 0 | 0.93677 | 247.3073 | 0 | 0 | 4 | K | 2 |  |  |  | ROZPOCET | 0 | 0 | 0 | 0 | 0 | 1 | 0 | 4 | 1464989966
| PP |  | Dlažba z lomového kamene upraveného vodorovná nebo plocha ve sklonu do 1:2 s dodáním hmot do malty MC 10, s vyplněním spár maltou MC 10 a s vyspárováním maltou MCS v ploše přes 20 m2, tl. 400 mm | [14 empty] | PP | 2
| VV |  | "kamenná dlažba tl. min. 400mm" 440,00"m2" |  | 440 | [12 empty] | VV | 2 | 2 | True | 0 | ROZPOCET
| VV |  | "předpoklad nového materiálu 60%" 440,00"m2"*0,6 |  | 264 | [12 empty] | VV | 2 | 2 | True | 1 | ROZPOCET
48 | K | 465511524.R2 | Dlažba z lomového kamene do malty s vyplněním spár maltou a vyspárováním plocha nad 20 m2 tl 400 mm - využit původní materiál získaný rozebráním dlažby | m2 | 176 |  | 0 |  |  | základní |  | 0 | 0 | 0 | 0 | 0 | 4 | K | 2 |  |  |  | ROZPOCET | 0 | 0 | 0 | 0 | 0 | 1 | 0 | 4 | -1019947230
| PP |  | Dlažba z lomového kamene upraveného vodorovná nebo plocha ve sklonu do 1:2 s dodáním hmot do malty MC 10, s vyplněním spár maltou MC 10 a s vyspárováním maltou MCS v ploše přes 20 m2, tl. 400 mm | [14 empty] | PP | 2
| VV |  | "dle dlažby nové, předpoklad původního materiálu 40%" 440,00"m2"*0,4 |  | 176 | [12 empty] | VV | 2 | 2 | True | 1 | ROZPOCET
| D | 8 | Trubní vedení |  |  |  | 0 |  |  |  |  | 0 |  | 0 |  | 0 | 1 | D | 1 |  |  |  | ROZPOCET | [6 empty] | 0
49 | K | 80000 | D+M trubky DN150 - průchodka | m | 13 |  | 0 |  |  | základní |  | 0 | 0 | 0 | 0 | 0 | 4 | K | 2 |  |  |  | ROZPOCET | 0 | 0 | 0 | 0 | 0 | 1 | 0 | 4 | -730073603
| PP |  | D+M trubky DN150 - průchodka | [14 empty] | PP | 2
| VV |  | 13 |  | 13 | [12 empty] | VV | 2 | 2 | True | 1 | ROZPOCET
| D | 9 | Ostatní konstrukce a práce, bourání |  |  |  | 0 |  |  |  |  | 0 |  | 0.71538 |  | 441.442 | 1 | D | 1 |  |  |  | ROZPOCET | [6 empty] | 0
50 | K | 931992121 | Výplň dilatačních spár z extrudovaného polystyrénu tl 20 mm | m2 | 51.8 |  | 0 | CS ÚRS 2020 02 |  | základní |  | 0 | 0.00063 | 0.032634 | 0 | 0 | 4 | K | 2 |  |  |  | ROZPOCET | 0 | 0 | 0 | 0 | 0 | 1 | 0 | 4 | 342371811
| PP |  | Výplň dilatačních spár z polystyrenu extrudovaného, tloušťky 20 mm | [14 empty] | PP | 2
| VV |  | "výplň dilatačních spar polystyrenem tl. 20 mm" 3,70"m2"*14 |  | 51.8 | [12 empty] | VV | 2 | 2 | True | 1 | ROZPOCET
51 | K | 931994106 | Těsnění dilatační spáry betonové konstrukce vnitřním těsnicím pásem | m | 34.2 |  | 0 | CS ÚRS 2020 02 |  | základní |  | 0 | 0.00208 | 0.071136 | 0 | 0 | 4 | K | 2 |  |  |  | ROZPOCET | 0 | 0 | 0 | 0 | 0 | 1 | 0 | 4 | 651677498
| PP |  | Těsnění spáry betonové konstrukce pásy, profily, tmely těsnicím pásem vnitřním, spáry dilatační | [14 empty] | PP | 2
| VV |  | "těsnící spárový pás šířky min. 300 mm" 3,8*9 |  | 34.2 | [12 empty] | VV | 2 | 2 | True | 1 | ROZPOCET
52 | K | 931994142 | Těsnění dilatační spáry betonové konstrukce polyuretanovým tmelem do pl 4,0 cm2 | m | 53.2 |  | 0 | CS ÚRS 2020 02 |  | základní |  | 0 | 0.00017 | 0.009044 | 0 | 0 | 4 | K | 2 |  |  |  | ROZPOCET | 0 | 0 | 0 | 0 | 0 | 1 | 0 | 4 | 643066231
| PP |  | Těsnění spáry betonové konstrukce pásy, profily, tmely tmelem polyuretanovým spáry dilatační do 4,0 cm2 | [14 empty] | PP | 2
| VV |  | "zatěsnění dilatačních spar trvale pružným tmelem" 3,8*14 |  | 53.2 | [12 empty] | VV | 2 | 2 | True | 1 | ROZPOCET
53 | K | 961044111 | Bourání základů z betonu prostého | m3 | 102.488 |  | 0 | CS ÚRS 2020 02 |  | základní |  | 0 | 0 | 0 | 2 | 204.976 | 4 | K | 2 |  |  |  | ROZPOCET | 0 | 0 | 0 | 0 | 0 | 1 | 0 | 4 | -2129657867
| PP |  | Bourání základů z betonu prostého | [14 empty] | PP | 2
| VV |  | "vybourání podkladního trasového betonu - pod dlažbou" 195"m2"*0,30+(20,50+22,00)*2,30*"koef"1,5*0,30 |  | 102.488 | [12 empty] | VV | 2 | 2 | True | 1 | ROZPOCET
54 | K | 985221013 | Postupné rozebírání kamenného zdiva pro další použití přes 3 m3 | m3 | 93.15 |  | 0 | CS ÚRS 2020 02 |  | základní |  | 0 | 0 | 0 | 2.5 | 232.875 | 4 | K | 2 |  |  |  | ROZPOCET | 0 | 0 | 0 | 0 | 0 | 1 | 0 | 4 | -723535251
| PP |  | Postupné rozebírání zdiva pro další použití kamenného, objemu přes 3 m3 | [14 empty] | PP | 2
| VV |  | "rozebrání stávajících kamenných zdí" 0,60*2,70*(14,00+8,00+16,50+19,00) |  | 93.15 | [12 empty] | VV | 2 | 2 | True | 1 | ROZPOCET
55 | K | 985331113 | Dodatečné vlepování betonářské výztuže D 12 mm do cementové aktivované malty včetně vyvrtání otvoru | m | 114.4 |  | 0 | CS ÚRS 2020 02 |  | základní |  | 0 | 0.00052 | 0.059488 | 0 | 0 | 4 | K | 2 |  |  |  | ROZPOCET | 0 | 0 | 0 | 0 | 0 | 1 | 0 | 4 | -593745051
| PP |  | Dodatečné vlepování betonářské výztuže včetně vyvrtání a vyčištění otvoru cementovou aktivovanou maltou průměr výztuže 12 mm | [14 empty] | PP | 2
| VV |  | 572*0,20 |  | 114.4 | [12 empty] | VV | 2 | 2 | True | 1 | ROZPOCET
56 | M | 13021013 | tyč ocelová žebírková jakost BSt 500S výztuž do betonu D 12mm | t | 0.255 |  | 0 | CS ÚRS 2020 02 |  | základní |  | 0 | 1 | 0.255 | 0 | 0 | 8 | M | 2 |  |  |  | ROZPOCET | 0 | 0 | 0 | 0 | 0 | 1 | 0 | 4 | 243294228
| PP |  | tyč ocelová žebírková jakost BSt 500S výztuž do betonu D 12mm | [14 empty] | PP | 2
| VV |  | 572*0,50*0,89"kg/m"/1000 |  | 0.255 | [12 empty] | VV | 2 | 2 | True | 1 | ROZPOCET
57 | K | 985511113 | Stříkaný beton ze suché směsi pevnosti 25 MPa stěn tl 50 mm | m2 | 79.8 |  | 0 | CS ÚRS 2020 02 |  | základní |  | 0 | 0 | 0 | 0.0225 | 1.7955 | 4 | K | 2 |  |  |  | ROZPOCET | 0 | 0 | 0 | 0 | 0 | 1 | 0 | 4 | -1392328742
| PP |  | Stříkaný beton ze suché směsi pevnosti v tlaku 25 MPa (tř. R3) stěn, jedné vrstvy tloušťky 50 mm | [14 empty] | PP | 2
| VV |  | "zajištění výkopu mikrozáporovým pažením" 19,00*4,20 |  | 79.8 | [12 empty] | VV | 2 | 2 | True | 1 | ROZPOCET
58 | K | 985511119 | Příplatek ke stříkanému betonu ze suché směsi pevnosti 25 MPa stěn ZKD 10 mm | m2 | 399 |  | 0 | CS ÚRS 2020 02 |  | základní |  | 0 | 0 | 0 | 0.0045 | 1.7955 | 4 | K | 2 |  |  |  | ROZPOCET | 0 | 0 | 0 | 0 | 0 | 1 | 0 | 4 | -336608631
| PP |  | Stříkaný beton ze suché směsi pevnosti v tlaku 25 MPa (tř. R3) Příplatek k cenám za každých dalších i započatých 10 mm tloušťky | [14 empty] | PP | 2
| VV |  | "zajištění výkopu mikrozáporovým pažením, vrstva 10cm" 79,80"m2"*5 |  | 399 | [12 empty] | VV | 2 | 2 | True | 1 | ROZPOCET
59 | K | 985562111 | Výztuž stříkaného betonu stěn ze svařovaných sítí jednovrstvých D drátu 2 mm velikost ok do 100 mm | m2 | 79.8 |  | 0 | CS ÚRS 2020 02 |  | základní |  | 0 | 0.00257 | 0.20509 | 0 | 0 | 4 | K | 2 |  |  |  | ROZPOCET | 0 | 0 | 0 | 0 | 0 | 1 | 0 | 4 | 1110060757
| PP |  | Výztuž stříkaného betonu ze svařovaných sítí velikosti ok do 100 mm průměru drátu 2 mm jednovrstvých stěn | [14 empty] | PP | 2
| VV |  | "zajištění výkopu mikrozáporovým pažením" 79,80"m2" |  | 79.8 | [12 empty] | VV | 2 | 2 | True | 1 | ROZPOCET
60 | K | 985564212 | Kotvičky pro výztuž stříkaného betonu hl do 200 mm z oceli D 8 mm do chemické malty | kus | 319.2 |  | 0 | CS ÚRS 2020 02 |  | základní |  | 0 | 0.00026 | 0.082992 | 0 | 0 | 4 | K | 2 |  |  |  | ROZPOCET | 0 | 0 | 0 | 0 | 0 | 1 | 0 | 4 | 1200337096
| PP |  | Kotvičky pro výztuž stříkaného betonu z betonářské oceli do chemické malty, hloubky kotvení do 200 mm, průměru přes 6 do 8 mm | [14 empty] | PP | 2
| VV |  | "předpoklad 4ks/m2" 79,80"m2"*4 |  | 319.2 | [12 empty] | VV | 2 | 2 | True | 1 | ROZPOCET
61 | K | 9990010 | OCHRANNÝ NÁTĚR VÝZTUŽE (ochrana výztuže v místě pracovních spar) - kompletní provedení | kpl | 1 |  | 0 |  |  | základní |  | 0 | 0 | 0 | 0 | 0 | 4 | K | 2 |  |  |  | ROZPOCET | 0 | 0 | 0 | 0 | 0 | 1 | 0 | 4 | -574109031
| PP |  | OCHRANNÝ NÁTĚR VÝZTUŽE - V PŘÍPADĚ POUŽITÍ OCHRANNÉHO NÁTĚRU VÝZTUŽE (NAPŘ. Z DŮVODU SNÍŽENÉHO KRYTÍ, PŘECHODU PŘES PRACOVNÍ SPÁRY APOD.) BUDE POUŽIT EPOXIDOVÝ NÁTĚR TL. MIN. 200 μm. | [14 empty] | PP | 2
| VV |  | 1"kpl" |  | 1 | [12 empty] | VV | 2 | 2 | True | 1 | ROZPOCET
62 | K | 99999003 | Ztížené práce s kamen. výrobky - očíslování stávajících prvků pro umístění na stejnou pozici | kpl | 1 |  | 0 |  |  | základní |  | 0 | 0 | 0 | 0 | 0 | 4 | K | 2 |  |  |  | ROZPOCET | 0 | 0 | 0 | 0 | 0 | 1 | 0 | 4 | 1179464538
| PP |  | Ztížené práce s kamen. výrobky - očíslování stávajících prvků pro umístění na stejnou pozici | [14 empty] | PP | 2
| VV |  | 1"kpl" |  | 1 | [12 empty] | VV | 2 | 2 | True | 1 | ROZPOCET
63 | K | 9999999 | Demontáž ocelové lávky | kpl | 1 |  | 0 |  |  | základní |  | 0 | 0 | 0 | 0 | 0 | 4 | K | 2 |  |  |  | ROZPOCET | 0 | 0 | 0 | 0 | 0 | 1 | 0 | 4 | -24225741
| PP |  | Demontáž ocelové lávky - předpoklad 5,4m*0,7m | [14 empty] | PP | 2
| D | 997 | Přesun sutě |  |  |  | 0 |  |  |  |  | 0 |  | 0 |  | 0 | 1 | D | 1 |  |  |  | ROZPOCET | [6 empty] | 0
64 | K | 9970000.R | Naložení suti a vybouraných hmot (bez rozlišení materiálu), odvoz na skládku do vzdálenosti dle možností uchazeče a poplatek za skládku | t | 562.428 |  | 0 |  |  | základní |  | 0 | 0 | 0 | 0 | 0 | 4 | K | 2 |  |  |  | ROZPOCET | 0 | 0 | 0 | 0 | 0 | 1 | 0 | 4 | -2113968707
| PP |  | Naložení suti a vybouraných hmot (bez rozlišení materiálu), odvoz na skládku do vzdálenosti dle možností uchazeče a poplatek za skládku | [14 empty] | PP | 2
| VV |  | Na skládku | [14 empty] | VV | 2 | 1 | True | 0 | ROZPOCET
| VV |  | "kamenný odpad" 353,86"t" |  | 353.86 | [12 empty] | VV | 2 | 2 | True | 0 | ROZPOCET
| VV |  | "betonový odpad" 204,976"t" |  | 204.976 | [12 empty] | VV | 2 | 2 | True | 0 | ROZPOCET
| VV |  | "stříkaný beton" 2*1,796"t" |  | 3.592 | [12 empty] | VV | 2 | 2 | True | 0 | ROZPOCET
| VV |  | Součet |  | 562.428 | [12 empty] | VV | 2 | 4 | True | 1 | ROZPOCET
65 | K | 997321211 | Svislá doprava suti a vybouraných hmot v do 4 m | t | 448.624 |  | 0 | CS ÚRS 2020 02 |  | základní |  | 0 | 0 | 0 | 0 | 0 | 4 | K | 2 |  |  |  | ROZPOCET | 0 | 0 | 0 | 0 | 0 | 1 | 0 | 4 | 159348905
| PP |  | Svislá doprava suti a vybouraných hmot s naložením do dopravního zařízení a s vyprázdněním dopravního zařízení na hromadu nebo do dopravního prostředku na výšku do 4 m | [14 empty] | PP | 2
| VV |  | "suť" 448,624"t" |  | 448.624 | [12 empty] | VV | 2 | 2 | True | 1 | ROZPOCET
66 | K | 997321511 | Vodorovná doprava suti a vybouraných hmot po suchu do 1 km | t | 420.55 |  | 0 | CS ÚRS 2020 02 |  | základní |  | 0 | 0 | 0 | 0 | 0 | 4 | K | 2 |  |  |  | ROZPOCET | 0 | 0 | 0 | 0 | 0 | 1 | 0 | 4 | -517609694
| PP |  | Vodorovná doprava suti a vybouraných hmot bez naložení, s vyložením a hrubým urovnáním po suchu, na vzdálenost do 1 km | [14 empty] | PP | 2
| VV |  | Na deponii - odvoz na deponii a zpět | [14 empty] | VV | 2 | 1 | True | 0 | ROZPOCET
| VV |  | "kamen dlažba" 66,25"m3"*2,5"t/m3"*2 |  | 331.25 | [12 empty] | VV | 2 | 2 | True | 0 | ROZPOCET
| VV |  | "kamen z vybourané zdi" 17,86"m3"*2,5"t/m3"*2 |  | 89.3 | [12 empty] | VV | 2 | 2 | True | 0 | ROZPOCET
| VV |  | Součet |  | 420.55 | [12 empty] | VV | 2 | 4 | True | 1 | ROZPOCET
67 | K | 997321611 | Nakládání nebo překládání suti a vybouraných hmot | t | 420.55 |  | 0 | CS ÚRS 2020 02 |  | základní |  | 0 | 0 | 0 | 0 | 0 | 4 | K | 2 |  |  |  | ROZPOCET | 0 | 0 | 0 | 0 | 0 | 1 | 0 | 4 | 1728292389
| PP |  | Vodorovná doprava suti a vybouraných hmot bez naložení, s vyložením a hrubým urovnáním nakládání nebo překládání na dopravní prostředek při vodorovné dopravě suti a vybouraných hmot | [14 empty] | PP | 2
| VV |  | "kameny na deponii a zpět" 420,55"t" |  | 420.55 | [12 empty] | VV | 2 | 2 | True | 1 | ROZPOCET
| D | 998 | Přesun hmot |  |  |  | 0 |  |  |  |  | 0 |  | 0 |  | 0 | 1 | D | 1 |  |  |  | ROZPOCET | [6 empty] | 0
68 | K | 998332011 | Přesun hmot pro úpravy vodních toků a kanály | t | 1161.007 |  | 0 | CS ÚRS 2020 02 |  | základní |  | 0 | 0 | 0 | 0 | 0 | 4 | K | 2 |  |  |  | ROZPOCET | 0 | 0 | 0 | 0 | 0 | 1 | 0 | 4 | 893701980
| PP |  | Přesun hmot pro úpravy vodních toků a kanály, hráze rybníků apod. dopravní vzdálenost do 500 m | [14 empty] | PP | 2
| VV |  | 1109,225"t"+44,64"m3"*0,4*2,90"t/m3" |  | 1161.007 | [12 empty] | VV | 2 | 2 | True | 1 | ROZPOCET
| D | PSV | Práce a dodávky PSV |  |  |  | 0 |  |  |  |  | 0 |  | 0.3302 |  | 0 | 2 | D | 0 |  |  |  | ROZPOCET | [6 empty] | 0
| D | 711 | Izolace proti vodě, vlhkosti a plynům |  |  |  | 0 |  |  |  |  | 0 |  | 0.3302 |  | 0 | 2 | D | 1 |  |  |  | ROZPOCET | [6 empty] | 0
69 | K | 711412001 | Provedení izolace proti tlakové vodě svislé za studena nátěrem penetračním | m2 | 106.4 |  | 0 | CS ÚRS 2020 02 |  | základní |  | 0 | 0 | 0 | 0 | 0 | 16 | K | 2 |  |  |  | ROZPOCET | 0 | 0 | 0 | 0 | 0 | 1 | 0 | 16 | -1592510943
| PP |  | Provedení izolace proti povrchové a podpovrchové tlakové vodě natěradly a tmely za studena na ploše svislé S nátěrem penetračním | [14 empty] | PP | 2
| VV |  | "vzdušná strana ostění" 2,8*38 |  | 106.4 | [12 empty] | VV | 2 | 2 | True | 1 | ROZPOCET
70 | M | 11163150 | lak penetrační asfaltový | t | 0.037 |  | 0 | CS ÚRS 2020 02 |  | základní |  | 0 | 1 | 0.037 | 0 | 0 | 32 | M | 2 |  |  |  | ROZPOCET | 0 | 0 | 0 | 0 | 0 | 1 | 0 | 16 | -454532260
| PP |  | lak penetrační asfaltový | [14 empty] | PP | 2
| VV |  | 106,4*0,00035 'Přepočtené koeficientem množství |  | 0.037 | [12 empty] | VV | 2 | 2 | False | 1 | ROZPOCET
71 | K | 711412002 | Provedení izolace proti tlakové vodě svislé za studena lakem asfaltovým | m2 | 212.8 |  | 0 | CS ÚRS 2020 02 |  | základní |  | 0 | 0 | 0 | 0 | 0 | 16 | K | 2 |  |  |  | ROZPOCET | 0 | 0 | 0 | 0 | 0 | 1 | 0 | 16 | 1538507203
| PP |  | Provedení izolace proti povrchové a podpovrchové tlakové vodě natěradly a tmely za studena na ploše svislé S nátěrem lakem asfaltovým | [14 empty] | PP | 2
| VV |  | "vzdušná strana ostění, 2 nátěry" 2*2,8*38 |  | 212.8 | [12 empty] | VV | 2 | 2 | True | 1 | ROZPOCET
72 | M | 11163152 | lak hydroizolační asfaltový | t | 0.096 |  | 0 | CS ÚRS 2020 02 |  | základní |  | 0 | 1 | 0.096 | 0 | 0 | 32 | M | 2 |  |  |  | ROZPOCET | 0 | 0 | 0 | 0 | 0 | 1 | 0 | 16 | -1079147969
| PP |  | lak hydroizolační asfaltový | [14 empty] | PP | 2
| VV |  | 212,8*0,00045 'Přepočtené koeficientem množství |  | 0.096 | [12 empty] | VV | 2 | 2 | False | 1 | ROZPOCET
73 | K | 711442559 | Provedení izolace proti tlakové vodě svislé přitavením pásu NAIP | m2 | 29.07 |  | 0 | CS ÚRS 2020 02 |  | základní |  | 0 | 0.0004 | 0.011628 | 0 | 0 | 16 | K | 2 |  |  |  | ROZPOCET | 0 | 0 | 0 | 0 | 0 | 1 | 0 | 16 | -401748405
| PP |  | Provedení izolace proti povrchové a podpovrchové tlakové vodě pásy přitavením NAIP na ploše svislé S | [14 empty] | PP | 2
| VV |  | "překrytí rubu dilatace natavovaným asfaltovým pásem" (3,8*9)*(0,5+0,35) |  | 29.07 | [12 empty] | VV | 2 | 2 | True | 1 | ROZPOCET
74 | M | 628321340.R2 | pás těžký asfaltovaný modifikovaný | m2 | 33.431 |  | 0 |  |  | základní |  | 0 | 0.00388 | 0.12971 | 0 | 0 | 32 | M | 2 |  |  |  | ROZPOCET | 0 | 0 | 0 | 0 | 0 | 1 | 0 | 16 | 1089242109
| PP |  | pás těžký asfaltovaný modifikovaný | [14 empty] | PP | 2
| VV |  | 29,07*1,15 'Přepočtené koeficientem množství |  | 33.431 | [12 empty] | VV | 2 | 2 | False | 1 | ROZPOCET
75 | K | 711491272 | Provedení izolace proti tlakové vodě svislé z textilií vrstva ochranná | m2 | 106.4 |  | 0 | CS ÚRS 2020 02 |  | základní |  | 0 | 0 | 0 | 0 | 0 | 16 | K | 2 |  |  |  | ROZPOCET | 0 | 0 | 0 | 0 | 0 | 1 | 0 | 16 | 1199567822
| PP |  | Provedení izolace proti povrchové a podpovrchové tlakové vodě ostatní na ploše svislé S z textilií, vrstva ochranná | [14 empty] | PP | 2
| VV |  | "vzdušná strana ostění" 2,8*38 |  | 106.4 | [12 empty] | VV | 2 | 2 | True | 1 | ROZPOCET
76 | M | 69311082 | geotextilie netkaná separační, ochranná, filtrační, drenážní PP 500g/m2 | m2 | 111.72 |  | 0 | CS ÚRS 2020 02 |  | základní |  | 0 | 0.0005 | 0.05586 | 0 | 0 | 32 | M | 2 |  |  |  | ROZPOCET | 0 | 0 | 0 | 0 | 0 | 1 | 0 | 16 | 1577039334
| PP |  | geotextilie netkaná separační, ochranná, filtrační, drenážní PP 500g/m2 | [14 empty] | PP | 2
| VV |  | 106,4*1,05 'Přepočtené koeficientem množství |  | 111.72 | [12 empty] | VV | 2 | 2 | False | 1 | ROZPOCET
77 | K | 998711101 | Přesun hmot tonážní pro izolace proti vodě, vlhkosti a plynům v objektech výšky do 6 m | t | 0.33 |  | 0 | CS ÚRS 2020 02 |  | základní |  | 0 | 0 | 0 | 0 | 0 | 16 | K | 2 |  |  |  | ROZPOCET | 0 | 0 | 0 | 0 | 0 | 1 | 0 | 16 | 996542254
| PP |  | Přesun hmot pro izolace proti vodě, vlhkosti a plynům stanovený z hmotnosti přesunovaného materiálu vodorovná dopravní vzdálenost do 50 m v objektech výšky do 6 m | [14 empty] | PP | 2

## 11.2 - Zpevnění přilehlýc...
{d82f8108-8b50-4ee9-bab3-054d366e7af2}
2
| KRYCÍ LIST SOUPISU PRACÍ | [7 empty] | v --- níže se nacházejí doplnkové a pomocné údaje k sestavám --- v | [8 empty] | False
Stavba:
VD Harcov, zajištění bezpečnosti za povodní
Objekt:
SO 11 - Úpravy v podhrází
Soupis:
SO 11.2 - Zpevnění přilehlých ploch při patě hráze
Úroveň 3:
11.2 - Zpevnění přilehlých ploch při patě hráze
| KSO: |  |  |  |  | CC-CZ:
| Místo: |  | Liberec |  |  | Datum: | 30. 11. 2021
| Zadavatel: |  |  |  |  | IČ:
|  | Povodí Labe, státní podnik |  |  |  | DIČ:
| Uchazeč: |  |  |  |  | IČ: | Vyplň údaj
|  | Vyplň údaj |  |  |  | DIČ: | Vyplň údaj
| Projektant: |  |  |  |  | IČ:
|  | Valbek, spol. s.r.o. |  |  |  | DIČ:
| Zpracovatel: |  |  |  |  | IČ:
DIČ:
Poznámka:
| Cena bez DPH | [5 empty] | 0
|  |  | Základ daně |  |  | Sazba daně | Výše daně
| DPH | základní | 0 |  |  | 21% | 0
|  | snížená | 0 |  |  | 15% | 0
|  | zákl. přenesená | 0 |  |  | 21% | 0
|  | sníž. přenesená | 0 |  |  | 15% | 0
|  | nulová | 0 |  |  | 0% | 0
| Cena s DPH |  |  | v | CZK |  | 0
| Projektant |  |  | Zpracovatel
| Datum a podpis: |  | Razítko | Datum a podpis: |  |  | Razítko
| Objednavatel |  |  | Uchazeč
| Datum a podpis: |  | Razítko | Datum a podpis: |  |  | Razítko
REKAPITULACE ČLENĚNÍ SOUPISU PRACÍ
Stavba:
VD Harcov, zajištění bezpečnosti za povodní
Objekt:
SO 11 - Úpravy v podhrází
Soupis:
SO 11.2 - Zpevnění přilehlých ploch při patě hráze
Úroveň 3:
11.2 - Zpevnění přilehlých ploch při patě hráze
Místo: |  |  | Liberec |  |  | Datum: | 30. 11. 2021
Zadavatel: |  |  | Povodí Labe, státní podnik |  |  | Projektant: | Valbek, spol. s.r.o.
Uchazeč: |  |  | Vyplň údaj |  |  | Zpracovatel:
Kód dílu - Popis | [6 empty] | Cena celkem [CZK]
Náklady ze soupisu prací | [6 empty] | 0 | [11 empty] | -1
| HSV - Práce a dodávky HSV | [5 empty] | 0
| 1 - Zemní práce | [5 empty] | 0
| 2 - Zakládání | [5 empty] | 0
| 3 - Svislé a kompletní konstrukce | [5 empty] | 0
| 4 - Vodorovné konstrukce | [5 empty] | 0
| 5 - Komunikace pozemní | [5 empty] | 0
| 9 - Ostatní konstrukce a práce, bourání | [5 empty] | 0
| 997 - Přesun sutě | [5 empty] | 0
| 998 - Přesun hmot | [5 empty] | 0
| PSV - Práce a dodávky PSV | [5 empty] | 0
| 711 - Izolace proti vodě, vlhkosti a plynům | [5 empty] | 0
SOUPIS PRACÍ
Stavba:
VD Harcov, zajištění bezpečnosti za povodní
Objekt:
SO 11 - Úpravy v podhrází
Soupis:
SO 11.2 - Zpevnění přilehlých ploch při patě hráze
Úroveň 3:
11.2 - Zpevnění přilehlých ploch při patě hráze
Místo: |  |  | Liberec |  |  | Datum: | 30. 11. 2021
Zadavatel: |  |  | Povodí Labe, státní podnik |  |  | Projektant: | Valbek, spol. s.r.o.
Uchazeč: |  |  | Vyplň údaj |  |  | Zpracovatel:
PČ | Typ | Kód | Popis | MJ | Množství | J.cena [CZK] | Cena celkem [CZK] | Cenová soustava |  | DPH | J. Nh [h] | Nh celkem [h] | J. hmotnost [t] | Hmotnost celkem [t] | J. suť [t] | Suť Celkem [t]
Náklady soupisu celkem | [6 empty] | 0 |  |  |  |  | 0 |  | 1449.1571 |  | 13.5884 |  | D | -1 | [10 empty] | 0
| D | HSV | Práce a dodávky HSV |  |  |  | 0 |  |  |  |  | 0 |  | 1449.1219 |  | 13.5884 | 1 | D | 0 |  |  |  | ROZPOCET | [6 empty] | 0
| D | 1 | Zemní práce |  |  |  | 0 |  |  |  |  | 0 |  | 0.71225 |  | 0 | 1 | D | 1 |  |  |  | ROZPOCET | [6 empty] | 0
1 | K | 122301402.R | Vykopávky v zemníku na suchu vč. vodorovné dopravy ze vzdálenosti dle možností uchazeče a poplatku za nákup vhodného materiálu - ORNICE | m3 | 82.5 |  | 0 |  |  | základní |  | 0 | 0 | 0 | 0 | 0 | 4 | K | 2 |  |  |  | ROZPOCET | 0 | 0 | 0 | 0 | 0 | 1 | 0 | 4 | 530830008
| PP |  | Vykopávky v zemníku na suchu vč. vodorovné dopravy ze vzdálenosti dle možností uchazeče a poplatku za nákup vhodného materiálu - ORNICE | [14 empty] | PP | 2
| VV |  | "dle rozprostření ornice" 550,00"m2"*0,15 |  | 82.5 | [12 empty] | VV | 2 | 2 | True | 1 | ROZPOCET
2 | K | 124253101 | Vykopávky pro koryta vodotečí v hornině třídy těžitelnosti I, skupiny 3 objem do 1000 m3 strojně | m3 | 351.95 |  | 0 | CS ÚRS 2020 02 |  | základní |  | 0 | 0 | 0 | 0 | 0 | 4 | K | 2 |  |  |  | ROZPOCET | 0 | 0 | 0 | 0 | 0 | 1 | 0 | 4 | -1631399886
| PP |  | Vykopávky pro koryta vodotečí strojně v hornině třídy těžitelnosti I skupiny 3 přes 100 do 1 000 m3 | [14 empty] | PP | 2
| VV |  | "výkop pro opevnění lomovým- štětovým kamenem v podhrází" 275"m2"*1,50+275"m2"*1,00 |  | 687.5 | [12 empty] | VV | 2 | 2 | True | 0 | ROZPOCET
| VV |  | "výkop pro založení přemostění" 4,1*2*2 |  | 16.4 | [12 empty] | VV | 2 | 2 | True | 0 | ROZPOCET
| VV |  | Součet |  | 703.9 | [12 empty] | VV | 2 | 4 | True | 0 | ROZPOCET
| VV |  | "v tř3 předpoklad 50%" 703,90"m3"*0,5 |  | 351.95 | [12 empty] | VV | 2 | 2 | True | 1 | ROZPOCET
3 | K | 124353101 | Vykopávky pro koryta vodotečí v hornině třídy těžitelnosti II, skupiny 4 objem do 1000 m3 strojně | m3 | 351.95 |  | 0 | CS ÚRS 2020 02 |  | základní |  | 0 | 0 | 0 | 0 | 0 | 4 | K | 2 |  |  |  | ROZPOCET | 0 | 0 | 0 | 0 | 0 | 1 | 0 | 4 | -825835257
| PP |  | Vykopávky pro koryta vodotečí strojně v hornině třídy těžitelnosti II skupiny 4 přes 100 do 1 000 m3 | [14 empty] | PP | 2
| VV |  | "výkop celkový dle hloubení pro koryta vodotečí v tř3, v tř4 předpoklad 50%" 703,90"m3"*0,5 |  | 351.95 | [12 empty] | VV | 2 | 2 | True | 1 | ROZPOCET
4 | K | 162751114.R | Naložení zeminy (veškeré tř. těžitelnosti), odvoz na skládku do vzdálenosti dle možností uchazeče a poplatek za skládku | m3 | 703.9 |  | 0 |  |  | základní |  | 0 | 0 | 0 | 0 | 0 | 4 | K | 2 |  |  |  | ROZPOCET | 0 | 0 | 0 | 0 | 0 | 1 | 0 | 4 | 504967131
| PP |  | Naložení zeminy (veškeré tř. těžitelnosti), odvoz na skládku do vzdálenosti dle možností uchazeče a poplatek za skládku | [14 empty] | PP | 2
| VV |  | "celkový výkop v tř 3 na skládku" 351,95"m3" |  | 351.95 | [12 empty] | VV | 2 | 2 | True | 0 | ROZPOCET
| VV |  | "celkový výkop v tř 4 na skládku" 351,95"m3" |  | 351.95 | [12 empty] | VV | 2 | 2 | True | 0 | ROZPOCET
| VV |  | Součet |  | 703.9 | [12 empty] | VV | 2 | 4 | True | 1 | ROZPOCET
5 | K | 181351103 | Rozprostření ornice tl vrstvy do 200 mm pl do 500 m2 v rovině nebo ve svahu do 1:5 strojně | m2 | 550 |  | 0 | CS ÚRS 2020 02 |  | základní |  | 0 | 0 | 0 | 0 | 0 | 4 | K | 2 |  |  |  | ROZPOCET | 0 | 0 | 0 | 0 | 0 | 1 | 0 | 4 | -391555016
| PP |  | Rozprostření a urovnání ornice v rovině nebo ve svahu sklonu do 1:5 strojně při souvislé ploše přes 100 do 500 m2, tl. vrstvy do 200 mm | [14 empty] | PP | 2
| VV |  | "rozprostření humózní zeminy v prům. tl. 0,15 m" 550,00"m2" |  | 550 | [12 empty] | VV | 2 | 2 | True | 1 | ROZPOCET
6 | K | 181951112 | Úprava pláně v hornině třídy těžitelnosti I, skupiny 1 až 3 se zhutněním | m2 | 718 |  | 0 | CS ÚRS 2020 02 |  | základní |  | 0 | 0 | 0 | 0 | 0 | 4 | K | 2 |  |  |  | ROZPOCET | 0 | 0 | 0 | 0 | 0 | 1 | 0 | 4 | -153250215
| PP |  | Úprava pláně vyrovnáním výškových rozdílů strojně v hornině třídy těžitelnosti I, skupiny 1 až 3 se zhutněním | [14 empty] | PP | 2
| VV |  | "kamenná rovnanina" 550,00"m2" |  | 550 | [12 empty] | VV | 2 | 2 | True | 0 | ROZPOCET
| VV |  | "štěrková cesta šířky 3,0m, hutněný štěrkopísek 0-63 v tl. 30cm" 56,00*3,00 |  | 168 | [12 empty] | VV | 2 | 2 | True | 0 | ROZPOCET
| VV |  | Součet |  | 718 | [12 empty] | VV | 2 | 4 | True | 1 | ROZPOCET
7 | K | 183405211 | Výsev trávníku hydroosevem na ornici | m2 | 550 |  | 0 | CS ÚRS 2020 02 |  | základní |  | 0 | 0.00127 | 0.6985 | 0 | 0 | 4 | K | 2 |  |  |  | ROZPOCET | 0 | 0 | 0 | 0 | 0 | 1 | 0 | 4 | -1622547379
| PP |  | Výsev trávníku hydroosevem na ornici | [14 empty] | PP | 2
| VV |  | "hydroosev travním semenem" 550,00"m2" |  | 550 | [12 empty] | VV | 2 | 2 | True | 1 | ROZPOCET
8 | M | 005724100 | osivo směs travní parková | kg | 13.75 |  | 0 | CS ÚRS 2020 02 |  | základní |  | 0 | 0.001 | 0.01375 | 0 | 0 | 8 | M | 2 |  |  |  | ROZPOCET | 0 | 0 | 0 | 0 | 0 | 1 | 0 | 4 | 139546909
| PP |  | osivo směs travní parková | [14 empty] | PP | 2
| VV |  | 550*0,025 'Přepočtené koeficientem množství |  | 13.75 | [12 empty] | VV | 2 | 2 | False | 1 | ROZPOCET
| D | 2 | Zakládání |  |  |  | 0 |  |  |  |  | 0 |  | 375.4668 |  | 0 | 1 | D | 1 |  |  |  | ROZPOCET | [6 empty] | 0
9 | K | 213311141 | Polštáře zhutněné pod základy ze štěrkopísku tříděného | m3 | 165 |  | 0 | CS ÚRS 2020 02 |  | základní |  | 0 | 2.16 | 356.4 | 0 | 0 | 4 | K | 2 |  |  |  | ROZPOCET | 0 | 0 | 0 | 0 | 0 | 1 | 0 | 4 | -335610194
| PP |  | Polštáře zhutněné pod základy ze štěrkopísku tříděného | [14 empty] | PP | 2
| VV |  | "štěrkopísková podkladní vrstva , fr. 0-63, tl. 0,3m" 550,00"m2"*0,3 |  | 165 | [12 empty] | VV | 2 | 2 | True | 1 | ROZPOCET
10 | K | 275321611 | Základové patky ze ŽB bez zvýšených nároků na prostředí tř. C 30/37 | m3 | 7.38 |  | 0 | CS ÚRS 2020 02 |  | základní |  | 0 | 2.4533 | 18.1053 | 0 | 0 | 4 | K | 2 |  |  |  | ROZPOCET | 0 | 0 | 0 | 0 | 0 | 1 | 0 | 4 | -957977949
| PP |  | Základy z betonu železového (bez výztuže) patky z betonu bez zvláštních nároků na prostředí tř. C 30/37 | [14 empty] | PP | 2
| VV |  | "beton zákl prahu C30/37" 0,5*4,1*2 |  | 4.1 | [12 empty] | VV | 2 | 2 | True | 0 | ROZPOCET
| VV |  | "beton ztužení C30/37" 0,8*4,1 |  | 3.28 | [12 empty] | VV | 2 | 2 | True | 0 | ROZPOCET
| VV |  | Součet |  | 7.38 | [12 empty] | VV | 2 | 4 | True | 1 | ROZPOCET
11 | K | 275351121 | Zřízení bednění základových patek | m2 | 15.08 |  | 0 | CS ÚRS 2020 02 |  | základní |  | 0 | 0.00264 | 0.039811 | 0 | 0 | 4 | K | 2 |  |  |  | ROZPOCET | 0 | 0 | 0 | 0 | 0 | 1 | 0 | 4 | -352748053
| PP |  | Bednění základů patek zřízení | [14 empty] | PP | 2
| VV |  | (1*4,1+0,4*4,1)*2+1,8*2 |  | 15.08 | [12 empty] | VV | 2 | 2 | True | 1 | ROZPOCET
12 | K | 275351122 | Odstranění bednění základových patek | m2 | 15.08 |  | 0 | CS ÚRS 2020 02 |  | základní |  | 0 | 0 | 0 | 0 | 0 | 4 | K | 2 |  |  |  | ROZPOCET | 0 | 0 | 0 | 0 | 0 | 1 | 0 | 4 | -1081686261
| PP |  | Bednění základů patek odstranění | [14 empty] | PP | 2
| VV |  | "dle zřízení bednění" 15,08"m2" |  | 15.08 | [12 empty] | VV | 2 | 2 | True | 1 | ROZPOCET
13 | K | 275361821 | Výztuž základových patek betonářskou ocelí 10 505 (R) | t | 0.869 |  | 0 | CS ÚRS 2020 02 |  | základní |  | 0 | 1.0606 | 0.92168 | 0 | 0 | 4 | K | 2 |  |  |  | ROZPOCET | 0 | 0 | 0 | 0 | 0 | 1 | 0 | 4 | -944264940
| PP |  | Výztuž základů patek z betonářské oceli 10 505 (R) | [14 empty] | PP | 2
| VV |  | 7,38*0,015*7,85 |  | 0.869 | [12 empty] | VV | 2 | 2 | True | 1 | ROZPOCET
| D | 3 | Svislé a kompletní konstrukce |  |  |  | 0 |  |  |  |  | 0 |  | 1.6183 |  | 0 | 1 | D | 1 |  |  |  | ROZPOCET | [6 empty] | 0
14 | K | 317221111 | Osazení kamenných římsových desek do maltového lože | m3 | 0.551 |  | 0 | CS ÚRS 2020 02 |  | základní |  | 0 | 0.03689 | 0.020326 | 0 | 0 | 4 | K | 2 |  |  |  | ROZPOCET | 0 | 0 | 0 | 0 | 0 | 1 | 0 | 4 | -779447284
| PP |  | Osazení kamenných římsových desek do maltového lože | [14 empty] | PP | 2
| VV |  | "kamenná římsa granit R2, uložená na maltu M30" 0,35*0,35*2,25*2 |  | 0.551 | [12 empty] | VV | 2 | 2 | True | 1 | ROZPOCET
15 | M | 583803350.R3 | kamenný parapetní kvádr (římka) - velikost a povrchová úprava dle původního stavu konstrukce | t | 1.598 |  | 0 |  |  | základní |  | 0 | 1 | 1.598 | 0 | 0 | 8 | M | 2 |  |  |  | ROZPOCET | 0 | 0 | 0 | 0 | 0 | 1 | 0 | 4 | -48895894
| PP |  | kamenný parapetní kvádr (římka) - velikost a povrchová úprava dle původního stavu konstrukce | [14 empty] | PP | 2
| VV |  | 0,551"m3"*2,90"t/m3" |  | 1.598 | [12 empty] | VV | 2 | 2 | True | 1 | ROZPOCET
| D | 4 | Vodorovné konstrukce |  |  |  | 0 |  |  |  |  | 0 |  | 1071.2712 |  | 0 | 1 | D | 1 |  |  |  | ROZPOCET | [6 empty] | 0
16 | K | 411321818.R1 | D+M Stropy deskové ze ŽB tř. C 35/45 - PREFA | m3 | 2.4 |  | 0 |  |  | základní |  | 0 | 2.4534 | 5.8882 | 0 | 0 | 4 | K | 2 |  |  |  | ROZPOCET | 0 | 0 | 0 | 0 | 0 | 1 | 0 | 4 | -1010279869
| PP |  | D+M Stropy deskové ze ŽB tř. C 35/45 - PREFA | [14 empty] | PP | 2
| VV |  | "ŽB desky, beton C45/55" 1*0,3*2*4 |  | 2.4 | [12 empty] | VV | 2 | 2 | True | 1 | ROZPOCET
17 | K | 451315114.R | Podkladní nebo výplňová vrstva z betonu C 12/15 | m3 | 0.82 |  | 0 |  |  | základní |  | 0 | 0 | 0 | 0 | 0 | 4 | K | 2 |  |  |  | ROZPOCET | 0 | 0 | 0 | 0 | 0 | 1 | 0 | 4 | 1580016862
| PP |  | Podkladní a výplňové vrstvy z betonu prostého , z betonu C 12/15 | [14 empty] | PP | 2
| VV |  | "podkl. Beton pro práh c12/15" 0,1*4,1*2 |  | 0.82 | [12 empty] | VV | 2 | 2 | True | 1 | ROZPOCET
18 | K | 451971112 | Položení podkladní vrstvy z geotextilie s uchycením v terénu sponami | m2 | 1100 |  | 0 | CS ÚRS 2020 02 |  | základní |  | 0 | 0.0023 | 2.53 | 0 | 0 | 4 | K | 2 |  |  |  | ROZPOCET | 0 | 0 | 0 | 0 | 0 | 1 | 0 | 4 | 40069001
| PP |  | Položení podkladní vrstvy z geotextilie v rovině nebo ve svahu, s přesahem jednotlivých pásů 150 mm, s uchycením v terénu sponami z bet. oceli | [14 empty] | PP | 2
| VV |  | "separační geotextílie , kotvená min. 1 ks na m2" 550,00"m2" |  | 550 | [12 empty] | VV | 2 | 2 | True | 0 | ROZPOCET
| VV |  | "rohož" 550,00"m2" |  | 550 | [12 empty] | VV | 2 | 2 | True | 0 | ROZPOCET
| VV |  | Součet |  | 1100 | [12 empty] | VV | 2 | 4 | True | 1 | ROZPOCET
19 | M | 693110640.R | geotextilie netkaná, 500 g/m2, šíře 200 cm | m2 | 561 |  | 0 |  |  | základní |  | 0 | 0.0005 | 0.2805 | 0 | 0 | 8 | M | 2 |  |  |  | ROZPOCET | 0 | 0 | 0 | 0 | 0 | 1 | 0 | 4 | 2008370727
| PP |  | geotextilie z polyesterových vláken netkaná, 500 g/m2, šíře 200 cm | [14 empty] | PP | 2
| VV |  | 550,00"m2" |  | 550 | [12 empty] | VV | 2 | 2 | True | 1 | ROZPOCET
| VV |  | 550*1,02 'Přepočtené koeficientem množství |  | 561 | [12 empty] | VV | 2 | 2 | False | 1 | ROZPOCET
20 | M | 693110640.R2 | vegetační kokosová rohož | m2 | 561 |  | 0 |  |  | základní |  | 0 | 0.0005 | 0.2805 | 0 | 0 | 8 | M | 2 |  |  |  | ROZPOCET | 0 | 0 | 0 | 0 | 0 | 1 | 0 | 4 | 1778126189
| PP |  | vegetační kokosová rohož | [14 empty] | PP | 2
| VV |  | "rohož" 550,00"m2" |  | 550 | [12 empty] | VV | 2 | 2 | True | 1 | ROZPOCET
| VV |  | 550*1,02 'Přepočtené koeficientem množství |  | 561 | [12 empty] | VV | 2 | 2 | False | 1 | ROZPOCET
21 | K | 463212121 | Rovnanina z lomového kamene s vyklínováním spár těženým kamenivem | m3 | 440 |  | 0 | CS ÚRS 2020 02 |  | základní |  | 0 | 2.4143 | 1062.292 | 0 | 0 | 4 | K | 2 |  |  |  | ROZPOCET | 0 | 0 | 0 | 0 | 0 | 1 | 0 | 4 | -1503588240
| PP |  | Rovnanina z lomového kamene upraveného, tříděného jakékoliv tloušťky rovnaniny s vyplněním spár a dutin těženým kamenivem | [14 empty] | PP | 2
| P |  | Poznámka k položce: kamenná rovnanina z lomového štětového kameny výšky min 0,60m, o min. hmot. 300kg | [14 empty] | P | 2
| VV |  | "kamenná rovnanina" 275,00"m2"*1,00+275"m2"*0,6 |  | 440 | [12 empty] | VV | 2 | 2 | True | 1 | ROZPOCET
| D | 5 | Komunikace pozemní |  |  |  | 0 |  |  |  |  | 0 |  | 0 |  | 0 | 1 | D | 1 |  |  |  | ROZPOCET | [6 empty] | 0
22 | K | 564281111 | Podklad nebo podsyp ze štěrkopísku ŠP tl 300 mm | m2 | 168 |  | 0 | CS ÚRS 2020 02 |  | základní |  | 0 | 0 | 0 | 0 | 0 | 4 | K | 2 |  |  |  | ROZPOCET | 0 | 0 | 0 | 0 | 0 | 1 | 0 | 4 | -365483724
| PP |  | Podklad nebo podsyp ze štěrkopísku ŠP s rozprostřením, vlhčením a zhutněním, po zhutnění tl. 300 mm | [14 empty] | PP | 2
| VV |  | "štěrková cesta šířky 3,0m, hutněný štěrkopísek 0-63 v tl. 30cm - mlatová cesta" 56,00*3,00 |  | 168 | [12 empty] | VV | 2 | 2 | True | 1 | ROZPOCET
| D | 9 | Ostatní konstrukce a práce, bourání |  |  |  | 0 |  |  |  |  | 0 |  | 0.05335 |  | 13.5884 | 1 | D | 1 |  |  |  | ROZPOCET | [6 empty] | 0
23 | K | 963012520.R | Bourání stropů z ŽB desek | m3 | 0.8 |  | 0 |  |  | základní |  | 0 | 0 | 0 | 1.6 | 1.28 | 4 | K | 2 |  |  |  | ROZPOCET | 0 | 0 | 0 | 0 | 0 | 1 | 0 | 4 | 1252911424
| PP |  | Bourání stropů z ŽB desek | [14 empty] | PP | 2
| VV |  | "původní přemostění" 2,00*2,00*0,20 |  | 0.8 | [12 empty] | VV | 2 | 2 | True | 1 | ROZPOCET
24 | K | 985221013 | Postupné rozebírání kamenného zdiva pro další použití přes 3 m3 | m3 | 4.92 |  | 0 | CS ÚRS 2020 02 |  | základní |  | 0 | 0 | 0 | 2.5 | 12.3 | 4 | K | 2 |  |  |  | ROZPOCET | 0 | 0 | 0 | 0 | 0 | 1 | 0 | 4 | -828232370
| PP |  | Postupné rozebírání zdiva pro další použití kamenného, objemu přes 3 m3 | [14 empty] | PP | 2
| VV |  | "rozebrání stávajících kamenných zdí" 4,10*0,60*1*2 |  | 4.92 | [12 empty] | VV | 2 | 2 | True | 1 | ROZPOCET
25 | K | 985331119 | Dodatečné vlepování betonářské výztuže D 25 mm do cementové aktivované malty včetně vyvrtání otvoru | m | 4.2 |  | 0 | CS ÚRS 2020 02 |  | základní |  | 0 | 0.00175 | 0.00735 | 0.002 | 0.0084 | 4 | K | 2 |  |  |  | ROZPOCET | 0 | 0 | 0 | 0 | 0 | 1 | 0 | 4 | 1663897683
| PP |  | Dodatečné vlepování betonářské výztuže včetně vyvrtání a vyčištění otvoru cementovou aktivovanou maltou průměr výztuže 25 mm | [14 empty] | PP | 2
| VV |  | 14*0,30 |  | 4.2 | [12 empty] | VV | 2 | 2 | True | 1 | ROZPOCET
26 | M | 13021019 | tyč ocelová žebírková jakost BSt 500S výztuž do betonu D 25mm | t | 0.046 |  | 0 | CS ÚRS 2020 02 |  | základní |  | 0 | 1 | 0.046 | 0 | 0 | 8 | M | 2 |  |  |  | ROZPOCET | 0 | 0 | 0 | 0 | 0 | 1 | 0 | 4 | -1626053538
| PP |  | tyč ocelová žebírková jakost BSt 500S výztuž do betonu D 25mm | [14 empty] | PP | 2
| VV |  | 14*0,85*3,85"kg/m"/1000 |  | 0.046 | [12 empty] | VV | 2 | 2 | True | 1 | ROZPOCET
27 | K | 9990010 | OCHRANNÝ NÁTĚR VÝZTUŽE (ochrana výztuže v místě pracovních spar) - kompletní provedení | kpl | 1 |  | 0 |  |  | základní |  | 0 | 0 | 0 | 0 | 0 | 4 | K | 2 |  |  |  | ROZPOCET | 0 | 0 | 0 | 0 | 0 | 1 | 0 | 4 | -137389968
| PP |  | OCHRANNÝ NÁTĚR VÝZTUŽE - V PŘÍPADĚ POUŽITÍ OCHRANNÉHO NÁTĚRU VÝZTUŽE (NAPŘ. Z DŮVODU SNÍŽENÉHO KRYTÍ, PŘECHODU PŘES PRACOVNÍ SPÁRY APOD.) BUDE POUŽIT EPOXIDOVÝ NÁTĚR TL. MIN. 200 μm. | [14 empty] | PP | 2
| VV |  | 1"kpl" |  | 1 | [12 empty] | VV | 2 | 2 | True | 1 | ROZPOCET
28 | K | 99999003 | Ztížené práce s kamen. výrobky - očíslování stávajících prvků pro umístění na stejnou pozici | kpl | 1 |  | 0 |  |  | základní |  | 0 | 0 | 0 | 0 | 0 | 4 | K | 2 |  |  |  | ROZPOCET | 0 | 0 | 0 | 0 | 0 | 1 | 0 | 4 | -178912333
| PP |  | Ztížené práce s kamen. výrobky - očíslování stávajících prvků pro umístění na stejnou pozici | [14 empty] | PP | 2
| VV |  | 1"kpl" |  | 1 | [12 empty] | VV | 2 | 2 | True | 1 | ROZPOCET
| D | 997 | Přesun sutě |  |  |  | 0 |  |  |  |  | 0 |  | 0 |  | 0 | 1 | D | 1 |  |  |  | ROZPOCET | [6 empty] | 0
29 | K | 9970000.R | Naložení suti a vybouraných hmot (bez rozlišení materiálu), odvoz na skládku do vzdálenosti dle možností uchazeče a poplatek za skládku | t | 13.58 |  | 0 |  |  | základní |  | 0 | 0 | 0 | 0 | 0 | 4 | K | 2 |  |  |  | ROZPOCET | 0 | 0 | 0 | 0 | 0 | 1 | 0 | 4 | -1325384822
| PP |  | Naložení suti a vybouraných hmot (bez rozlišení materiálu), odvoz na skládku do vzdálenosti dle možností uchazeče a poplatek za skládku | [14 empty] | PP | 2
| VV |  | Na skládku | [14 empty] | VV | 2 | 1 | True | 0 | ROZPOCET
| VV |  | "kamenný odpad" 12,30"t" |  | 12.3 | [12 empty] | VV | 2 | 2 | True | 0 | ROZPOCET
| VV |  | "žb" 1,28"t" |  | 1.28 | [12 empty] | VV | 2 | 2 | True | 0 | ROZPOCET
| VV |  | Součet |  | 13.58 | [12 empty] | VV | 2 | 4 | True | 1 | ROZPOCET
30 | K | 997321211 | Svislá doprava suti a vybouraných hmot v do 4 m | t | 13.58 |  | 0 | CS ÚRS 2020 02 |  | základní |  | 0 | 0 | 0 | 0 | 0 | 4 | K | 2 |  |  |  | ROZPOCET | 0 | 0 | 0 | 0 | 0 | 1 | 0 | 4 | -923291263
| PP |  | Svislá doprava suti a vybouraných hmot s naložením do dopravního zařízení a s vyprázdněním dopravního zařízení na hromadu nebo do dopravního prostředku na výšku do 4 m | [14 empty] | PP | 2
| VV |  | "suť" 13,58"t" |  | 13.58 | [12 empty] | VV | 2 | 2 | True | 1 | ROZPOCET
| D | 998 | Přesun hmot |  |  |  | 0 |  |  |  |  | 0 |  | 0 |  | 0 | 1 | D | 1 |  |  |  | ROZPOCET | [6 empty] | 0
31 | K | 998332011 | Přesun hmot pro úpravy vodních toků a kanály | t | 1449.122 |  | 0 | CS ÚRS 2020 02 |  | základní |  | 0 | 0 | 0 | 0 | 0 | 4 | K | 2 |  |  |  | ROZPOCET | 0 | 0 | 0 | 0 | 0 | 1 | 0 | 4 | -740786790
| PP |  | Přesun hmot pro úpravy vodních toků a kanály, hráze rybníků apod. dopravní vzdálenost do 500 m | [14 empty] | PP | 2
| D | PSV | Práce a dodávky PSV |  |  |  | 0 |  |  |  |  | 0 |  | 0.035175 |  | 0 | 2 | D | 0 |  |  |  | ROZPOCET | [6 empty] | 0
| D | 711 | Izolace proti vodě, vlhkosti a plynům |  |  |  | 0 |  |  |  |  | 0 |  | 0.035175 |  | 0 | 2 | D | 1 |  |  |  | ROZPOCET | [6 empty] | 0
32 | K | 711412001 | Provedení izolace proti tlakové vodě svislé za studena nátěrem penetračním | m2 | 27 |  | 0 | CS ÚRS 2020 02 |  | základní |  | 0 | 0 | 0 | 0 | 0 | 16 | K | 2 |  |  |  | ROZPOCET | 0 | 0 | 0 | 0 | 0 | 1 | 0 | 16 | -1979219964
| PP |  | Provedení izolace proti povrchové a podpovrchové tlakové vodě natěradly a tmely za studena na ploše svislé S nátěrem penetračním | [14 empty] | PP | 2
| VV |  | "nad ztužením zastropení" 5*5,4 |  | 27 | [12 empty] | VV | 2 | 2 | True | 1 | ROZPOCET
33 | M | 11163150 | lak penetrační asfaltový | t | 0.009 |  | 0 | CS ÚRS 2020 02 |  | základní |  | 0 | 1 | 0.009 | 0 | 0 | 32 | M | 2 |  |  |  | ROZPOCET | 0 | 0 | 0 | 0 | 0 | 1 | 0 | 16 | 502032511
| PP |  | lak penetrační asfaltový | [14 empty] | PP | 2
| VV |  | 27*0,00035 'Přepočtené koeficientem množství |  | 0.009 | [12 empty] | VV | 2 | 2 | False | 1 | ROZPOCET
34 | K | 711412002 | Provedení izolace proti tlakové vodě svislé za studena lakem asfaltovým | m2 | 27 |  | 0 | CS ÚRS 2020 02 |  | základní |  | 0 | 0 | 0 | 0 | 0 | 16 | K | 2 |  |  |  | ROZPOCET | 0 | 0 | 0 | 0 | 0 | 1 | 0 | 16 | 1425336189
| PP |  | Provedení izolace proti povrchové a podpovrchové tlakové vodě natěradly a tmely za studena na ploše svislé S nátěrem lakem asfaltovým | [14 empty] | PP | 2
| VV |  | "nad ztužením zastropení" 5*5,4 |  | 27 | [12 empty] | VV | 2 | 2 | True | 1 | ROZPOCET
35 | M | 11163152 | lak hydroizolační asfaltový | t | 0.012 |  | 0 | CS ÚRS 2020 02 |  | základní |  | 0 | 1 | 0.012 | 0 | 0 | 32 | M | 2 |  |  |  | ROZPOCET | 0 | 0 | 0 | 0 | 0 | 1 | 0 | 16 | -1746616017
| PP |  | lak hydroizolační asfaltový | [14 empty] | PP | 2
| VV |  | 27*0,00045 'Přepočtené koeficientem množství |  | 0.012 | [12 empty] | VV | 2 | 2 | False | 1 | ROZPOCET
36 | K | 711491272 | Provedení izolace proti tlakové vodě svislé z textilií vrstva ochranná | m2 | 27 |  | 0 | CS ÚRS 2020 02 |  | základní |  | 0 | 0 | 0 | 0 | 0 | 16 | K | 2 |  |  |  | ROZPOCET | 0 | 0 | 0 | 0 | 0 | 1 | 0 | 16 | -733746899
| PP |  | Provedení izolace proti povrchové a podpovrchové tlakové vodě ostatní na ploše svislé S z textilií, vrstva ochranná | [14 empty] | PP | 2
| VV |  | "nad ztužením zastropení" 5*5,4 |  | 27 | [12 empty] | VV | 2 | 2 | True | 1 | ROZPOCET
37 | M | 69311082 | geotextilie netkaná separační, ochranná, filtrační, drenážní PP 500g/m2 | m2 | 28.35 |  | 0 | CS ÚRS 2020 02 |  | základní |  | 0 | 0.0005 | 0.014175 | 0 | 0 | 32 | M | 2 |  |  |  | ROZPOCET | 0 | 0 | 0 | 0 | 0 | 1 | 0 | 16 | -513903229
| PP |  | geotextilie netkaná separační, ochranná, filtrační, drenážní PP 500g/m2 | [14 empty] | PP | 2
| VV |  | 27*1,05 'Přepočtené koeficientem množství |  | 28.35 | [12 empty] | VV | 2 | 2 | False | 1 | ROZPOCET
38 | K | 998711101 | Přesun hmot tonážní pro izolace proti vodě, vlhkosti a plynům v objektech výšky do 6 m | t | 0.035 |  | 0 | CS ÚRS 2020 02 |  | základní |  | 0 | 0 | 0 | 0 | 0 | 16 | K | 2 |  |  |  | ROZPOCET | 0 | 0 | 0 | 0 | 0 | 1 | 0 | 16 | -1863783591
| PP |  | Přesun hmot pro izolace proti vodě, vlhkosti a plynům stanovený z hmotnosti přesunovaného materiálu vodorovná dopravní vzdálenost do 50 m v objektech výšky do 6 m | [14 empty] | PP | 2

## 11.3 - Rekonstrukce plotu...
{45c4065c-d5fa-44aa-b9ac-d3762fa7714c}
2
| KRYCÍ LIST SOUPISU PRACÍ | [7 empty] | v --- níže se nacházejí doplnkové a pomocné údaje k sestavám --- v | [8 empty] | False
Stavba:
VD Harcov, zajištění bezpečnosti za povodní
Objekt:
SO 11 - Úpravy v podhrází
Soupis:
SO 11.3 - Rekonstrukce plotu v podhrází
Úroveň 3:
11.3 - Rekonstrukce plotu v podhrází
| KSO: |  |  |  |  | CC-CZ:
| Místo: |  | Liberec |  |  | Datum: | 30. 11. 2021
| Zadavatel: |  |  |  |  | IČ:
|  | Povodí Labe, státní podnik |  |  |  | DIČ:
| Uchazeč: |  |  |  |  | IČ: | Vyplň údaj
|  | Vyplň údaj |  |  |  | DIČ: | Vyplň údaj
| Projektant: |  |  |  |  | IČ:
|  | Valbek, spol. s.r.o. |  |  |  | DIČ:
| Zpracovatel: |  |  |  |  | IČ:
DIČ:
Poznámka:
| Cena bez DPH | [5 empty] | 0
|  |  | Základ daně |  |  | Sazba daně | Výše daně
| DPH | základní | 0 |  |  | 21% | 0
|  | snížená | 0 |  |  | 15% | 0
|  | zákl. přenesená | 0 |  |  | 21% | 0
|  | sníž. přenesená | 0 |  |  | 15% | 0
|  | nulová | 0 |  |  | 0% | 0
| Cena s DPH |  |  | v | CZK |  | 0
| Projektant |  |  | Zpracovatel
| Datum a podpis: |  | Razítko | Datum a podpis: |  |  | Razítko
| Objednavatel |  |  | Uchazeč
| Datum a podpis: |  | Razítko | Datum a podpis: |  |  | Razítko
REKAPITULACE ČLENĚNÍ SOUPISU PRACÍ
Stavba:
VD Harcov, zajištění bezpečnosti za povodní
Objekt:
SO 11 - Úpravy v podhrází
Soupis:
SO 11.3 - Rekonstrukce plotu v podhrází
Úroveň 3:
11.3 - Rekonstrukce plotu v podhrází
Místo: |  |  | Liberec |  |  | Datum: | 30. 11. 2021
Zadavatel: |  |  | Povodí Labe, státní podnik |  |  | Projektant: | Valbek, spol. s.r.o.
Uchazeč: |  |  | Vyplň údaj |  |  | Zpracovatel:
Kód dílu - Popis | [6 empty] | Cena celkem [CZK]
Náklady ze soupisu prací | [6 empty] | 0 | [11 empty] | -1
| HSV - Práce a dodávky HSV | [5 empty] | 0
| 1 - Zemní práce | [5 empty] | 0
| 2 - Zakládání | [5 empty] | 0
| 3 - Svislé a kompletní konstrukce | [5 empty] | 0
| 4 - Vodorovné konstrukce | [5 empty] | 0
| 9 - Ostatní konstrukce a práce, bourání | [5 empty] | 0
| 997 - Přesun sutě | [5 empty] | 0
| 998 - Přesun hmot | [5 empty] | 0
SOUPIS PRACÍ
Stavba:
VD Harcov, zajištění bezpečnosti za povodní
Objekt:
SO 11 - Úpravy v podhrází
Soupis:
SO 11.3 - Rekonstrukce plotu v podhrází
Úroveň 3:
11.3 - Rekonstrukce plotu v podhrází
Místo: |  |  | Liberec |  |  | Datum: | 30. 11. 2021
Zadavatel: |  |  | Povodí Labe, státní podnik |  |  | Projektant: | Valbek, spol. s.r.o.
Uchazeč: |  |  | Vyplň údaj |  |  | Zpracovatel:
PČ | Typ | Kód | Popis | MJ | Množství | J.cena [CZK] | Cena celkem [CZK] | Cenová soustava |  | DPH | J. Nh [h] | Nh celkem [h] | J. hmotnost [t] | Hmotnost celkem [t] | J. suť [t] | Suť Celkem [t]
Náklady soupisu celkem | [6 empty] | 0 |  |  |  |  | 0 |  | 193.5317 |  | 51.4091 |  | D | -1 | [10 empty] | 0
| D | HSV | Práce a dodávky HSV |  |  |  | 0 |  |  |  |  | 0 |  | 193.5317 |  | 51.4091 | 1 | D | 0 |  |  |  | ROZPOCET | [6 empty] | 0
| D | 1 | Zemní práce |  |  |  | 0 |  |  |  |  | 0 |  | 0 |  | 0 | 1 | D | 1 |  |  |  | ROZPOCET | [6 empty] | 0
1 | K | 131111333 | Vrtání jamek pro plotové sloupky D do 300 mm - ručně s motorovým vrtákem | m | 15 |  | 0 | CS ÚRS 2020 02 |  | základní |  | 0 | 0 | 0 | 0 | 0 | 4 | K | 2 |  |  |  | ROZPOCET | 0 | 0 | 0 | 0 | 0 | 1 | 0 | 4 | 1389701731
| PP |  | Vrtání jamek ručním motorovým vrtákem průměru přes 200 do 300 mm | [14 empty] | PP | 2
| VV |  | 15"ks"*1,00 |  | 15 | [12 empty] | VV | 2 | 2 | True | 1 | ROZPOCET
2 | K | 132312111 | Hloubení rýh š do 800 mm v soudržných horninách třídy těžitelnosti II, skupiny 4 ručně | m3 | 38.4 |  | 0 | CS ÚRS 2020 02 |  | základní |  | 0 | 0 | 0 | 0 | 0 | 4 | K | 2 |  |  |  | ROZPOCET | 0 | 0 | 0 | 0 | 0 | 1 | 0 | 4 | 409506415
| PP |  | Hloubení rýh šířky do 800 mm ručně zapažených i nezapažených, s urovnáním dna do předepsaného profilu a spádu v hornině třídy těžitelnosti II skupiny 4 soudržných | [14 empty] | PP | 2
| VV |  | "výkop pro nový základ plotu" 1,2*0,8*40 |  | 38.4 | [12 empty] | VV | 2 | 2 | True | 1 | ROZPOCET
3 | K | 162751114.R | Naložení zeminy (veškeré tř. těžitelnosti), odvoz na skládku do vzdálenosti dle možností uchazeče a poplatek za skládku | m3 | 30.4 |  | 0 |  |  | základní |  | 0 | 0 | 0 | 0 | 0 | 4 | K | 2 |  |  |  | ROZPOCET | 0 | 0 | 0 | 0 | 0 | 1 | 0 | 4 | -1641116554
| PP |  | Naložení zeminy (veškeré tř. těžitelnosti), odvoz na skládku do vzdálenosti dle možností uchazeče a poplatek za skládku | [14 empty] | PP | 2
| VV |  | "celkový výkop na skládku" 38,40"m3"-8,00"m3" |  | 30.4 | [12 empty] | VV | 2 | 2 | True | 1 | ROZPOCET
4 | K | 174101101 | Zásyp jam, šachet rýh nebo kolem objektů sypaninou se zhutněním | m3 | 8 |  | 0 | CS ÚRS 2020 02 |  | základní |  | 0 | 0 | 0 | 0 | 0 | 4 | K | 2 |  |  |  | ROZPOCET | 0 | 0 | 0 | 0 | 0 | 1 | 0 | 4 | -368988824
| PP |  | Zásyp sypaninou z jakékoliv horniny strojně s uložením výkopku ve vrstvách se zhutněním jam, šachet, rýh nebo kolem objektů v těchto vykopávkách | [14 empty] | PP | 2
| VV |  | "hutněný zásyp základu nového plotu" 0,2*1*40 |  | 8 | [12 empty] | VV | 2 | 2 | True | 1 | ROZPOCET
| D | 2 | Zakládání |  |  |  | 0 |  |  |  |  | 0 |  | 94.4646 |  | 0 | 1 | D | 1 |  |  |  | ROZPOCET | [6 empty] | 0
5 | K | 274313811 | Základové pásy z betonu tř. C 25/30 | m3 | 38.4 |  | 0 | CS ÚRS 2020 02 |  | základní |  | 0 | 2.4533 | 94.2063 | 0 | 0 | 4 | K | 2 |  |  |  | ROZPOCET | 0 | 0 | 0 | 0 | 0 | 1 | 0 | 4 | 2147371632
| PP |  | Základy z betonu prostého pasy betonu kamenem neprokládaného tř. C 25/30 | [14 empty] | PP | 2
| VV |  | "základ plotu C25/30" 1,2*0,8*40 |  | 38.4 | [12 empty] | VV | 2 | 2 | True | 1 | ROZPOCET
6 | K | 274351121 | Zřízení bednění základových pasů rovného | m2 | 96 |  | 0 | CS ÚRS 2020 02 |  | základní |  | 0 | 0.00269 | 0.25824 | 0 | 0 | 4 | K | 2 |  |  |  | ROZPOCET | 0 | 0 | 0 | 0 | 0 | 1 | 0 | 4 | -19286773
| PP |  | Bednění základů pasů rovné zřízení | [14 empty] | PP | 2
| VV |  | 40,00*1,20*2 |  | 96 | [12 empty] | VV | 2 | 2 | True | 1 | ROZPOCET
7 | K | 274351122 | Odstranění bednění základových pasů rovného | m2 | 96 |  | 0 | CS ÚRS 2020 02 |  | základní |  | 0 | 0 | 0 | 0 | 0 | 4 | K | 2 |  |  |  | ROZPOCET | 0 | 0 | 0 | 0 | 0 | 1 | 0 | 4 | 164698157
| PP |  | Bednění základů pasů rovné odstranění | [14 empty] | PP | 2
| VV |  | "dle zřízení bednění" 96,00"m2" |  | 96 | [12 empty] | VV | 2 | 2 | True | 1 | ROZPOCET
| D | 3 | Svislé a kompletní konstrukce |  |  |  | 0 |  |  |  |  | 0 |  | 99.0633 |  | 0 | 1 | D | 1 |  |  |  | ROZPOCET | [6 empty] | 0
8 | K | 334214122.R | D+M kamenného obkladu tl. 20mm | m2 | 88.5 |  | 0 |  |  | základní |  | 0 | 0.65 | 57.525 | 0 | 0 | 4 | K | 2 |  |  |  | ROZPOCET | 0 | 0 | 0 | 0 | 0 | 1 | 0 | 4 | -817072186
| PP |  | D+M kamenného obkladu tl. 20mm | [14 empty] | PP | 2
| VV |  | "kamenný obklad podezdívky granit lepený tl 20mm" 37*2+14,5 |  | 88.5 | [12 empty] | VV | 2 | 2 | True | 1 | ROZPOCET
9 | K | 338171123 | Osazování sloupků a vzpěr plotových ocelových v do 2,60 m se zabetonováním | kus | 15 |  | 0 | CS ÚRS 2020 02 |  | základní |  | 0 | 0.17489 | 2.6233 | 0 | 0 | 4 | K | 2 |  |  |  | ROZPOCET | 0 | 0 | 0 | 0 | 0 | 1 | 0 | 4 | -1408338843
| PP |  | Montáž sloupků a vzpěr plotových ocelových trubkových nebo profilovaných výšky do 2,60 m se zabetonováním do 0,08 m3 do připravených jamek | [14 empty] | PP | 2
| VV |  | 15"ks" |  | 15 | [12 empty] | VV | 2 | 2 | True | 1 | ROZPOCET
10 | M | 55342263.R | sloupek plotový koncový Pz a komaxitový 2400/48x1,5mm | kus | 10 |  | 0 |  |  | základní |  | 0 | 0.0043 | 0.043 | 0 | 0 | 8 | M | 2 |  |  |  | ROZPOCET | 0 | 0 | 0 | 0 | 0 | 1 | 0 | 4 | -482465602
| PP |  | sloupek plotový koncový Pz a komaxitový 2400/48x1,5mm | [14 empty] | PP | 2
| VV |  | 10"ks" |  | 10 | [12 empty] | VV | 2 | 2 | True | 1 | ROZPOCET
11 | M | 55342274 | vzpěra plotová 38x1,5mm včetně krytky s uchem 2500mm | kus | 5 |  | 0 | CS ÚRS 2020 02 |  | základní |  | 0 | 0.0034 | 0.017 | 0 | 0 | 8 | M | 2 |  |  |  | ROZPOCET | 0 | 0 | 0 | 0 | 0 | 1 | 0 | 4 | -2080545585
| PP |  | vzpěra plotová 38x1,5mm včetně krytky s uchem 2500mm | [14 empty] | PP | 2
| VV |  | 5"ks" |  | 5 | [12 empty] | VV | 2 | 2 | True | 1 | ROZPOCET
12 | K | 348101110.R | D+M vrat a vrátek | m2 | 1.8 |  | 0 |  |  | základní |  | 0 | 0 | 0 | 0 | 0 | 4 | K | 2 |  |  |  | ROZPOCET | 0 | 0 | 0 | 0 | 0 | 1 | 0 | 4 | -586156130
| PP |  | - položka zahrnuje vedle vlastních vrat a vrátek i rámy, rošty, lišty, kování, podpěrné, závěsné, upevňovací prvky, spojovací a těsnící materiál, pomocný materiál, kompletní povrchovou úpravu, jsou zahrnuty i sloupky včetně kotvení, základové patky a nutných zemních prací. - je zahrnuto drobné zasklení nebo jiná předepsaná výplň. - součástí položky je případně i ostnatý drát, uvažovaná plocha se pak vypočítává po horní hranu drátu. | [14 empty] | PP | 2
| VV |  | "branka" 1,00*1,80 |  | 1.8 | [12 empty] | VV | 2 | 2 | True | 1 | ROZPOCET
13 | K | 348321219 | Zábradelní zídky a podezdívky ze ŽB tř. C 30/37 | m3 | 14.68 |  | 0 | CS ÚRS 2020 02 |  | základní |  | 0 | 2.4533 | 36.0143 | 0 | 0 | 4 | K | 2 |  |  |  | ROZPOCET | 0 | 0 | 0 | 0 | 0 | 1 | 0 | 4 | -937906017
| PP |  | Zábradelní zídky a podezdívky z betonu železového tř. C 30/37 | [14 empty] | PP | 2
| VV |  | "ŽB podezdívka plotu vč sloupků "0,4*34,7+0,8*1 |  | 14.68 | [12 empty] | VV | 2 | 2 | True | 1 | ROZPOCET
14 | K | 348351211 | Bednění zábradelních zídek a podezdívek plné zřízení | m2 | 71.4 |  | 0 | CS ÚRS 2020 02 |  | základní |  | 0 | 0.01339 | 0.95605 | 0 | 0 | 4 | K | 2 |  |  |  | ROZPOCET | 0 | 0 | 0 | 0 | 0 | 1 | 0 | 4 | -1100872062
| PP |  | Bednění zábradelních zídek a podezdívek bez profilování i s profilováním, s půdorysem přímým nebo zakřiveným plné zřízení | [14 empty] | PP | 2
| VV |  | "bednění ŽB podezdívky" 35,70*1,00*2 |  | 71.4 | [12 empty] | VV | 2 | 2 | True | 1 | ROZPOCET
15 | K | 348351212 | Bednění zábradelních zídek a podezdívek plné odstranění | m2 | 71.4 |  | 0 | CS ÚRS 2020 02 |  | základní |  | 0 | 0 | 0 | 0 | 0 | 4 | K | 2 |  |  |  | ROZPOCET | 0 | 0 | 0 | 0 | 0 | 1 | 0 | 4 | -857745728
| PP |  | Bednění zábradelních zídek a podezdívek bez profilování i s profilováním, s půdorysem přímým nebo zakřiveným plné odstranění | [14 empty] | PP | 2
| VV |  | 71,40"m2" |  | 71.4 | [12 empty] | VV | 2 | 2 | True | 1 | ROZPOCET
16 | K | 348361216 | Výztuž zábradlí nebo zábradelních zídek z betonářské oceli 10 505 | t | 1.729 |  | 0 | CS ÚRS 2020 02 |  | základní |  | 0 | 1.0502 | 1.8159 | 0 | 0 | 4 | K | 2 |  |  |  | ROZPOCET | 0 | 0 | 0 | 0 | 0 | 1 | 0 | 4 | 424009010
| PP |  | Výztuž zábradelních zídek a podezdívek z oceli 10 505 (R) nebo BSt 500 | [14 empty] | PP | 2
| VV |  | "výztuž ŽB desky, 1,5% vyztužení" 14,68"m3"*0,015*7,85"t/m3" |  | 1.729 | [12 empty] | VV | 2 | 2 | True | 1 | ROZPOCET
17 | K | 348401130 | Montáž oplocení ze strojového pletiva s napínacími dráty výšky do 2,0 m | m | 36 |  | 0 | CS ÚRS 2020 02 |  | základní |  | 0 | 0 | 0 | 0 | 0 | 4 | K | 2 |  |  |  | ROZPOCET | 0 | 0 | 0 | 0 | 0 | 1 | 0 | 4 | 1450554926
| PP |  | Montáž oplocení z pletiva strojového s napínacími dráty přes 1,6 do 2,0 m | [14 empty] | PP | 2
| VV |  | 36,00"m" |  | 36 | [12 empty] | VV | 2 | 2 | True | 1 | ROZPOCET
18 | M | 31327514 | pletivo drátěné plastifikované se čtvercovými oky 55/2,5mm v 1800mm | m | 39.6 |  | 0 | CS ÚRS 2020 02 |  | základní |  | 0 | 0.0016 | 0.06336 | 0 | 0 | 8 | M | 2 |  |  |  | ROZPOCET | 0 | 0 | 0 | 0 | 0 | 1 | 0 | 4 | -851022602
| PP |  | pletivo drátěné plastifikované se čtvercovými oky 55/2,5mm v 1800mm | [14 empty] | PP | 2
| VV |  | 36*1,1 'Přepočtené koeficientem množství |  | 39.6 | [12 empty] | VV | 2 | 2 | False | 1 | ROZPOCET
19 | M | 15615300 | drát kruhový Pz napínací D 2,80mm | m | 108 |  | 0 | CS ÚRS 2020 02 |  | základní |  | 0 | 5e-05 | 0.0054 | 0 | 0 | 8 | M | 2 |  |  |  | ROZPOCET | 0 | 0 | 0 | 0 | 0 | 1 | 0 | 4 | 2015326894
| PP |  | drát kruhový Pz napínací D 2,80mm | [14 empty] | PP | 2
| VV |  | 36,00*3 |  | 108 | [12 empty] | VV | 2 | 2 | True | 1 | ROZPOCET
| D | 4 | Vodorovné konstrukce |  |  |  | 0 |  |  |  |  | 0 |  | 0 |  | 0 | 1 | D | 1 |  |  |  | ROZPOCET | [6 empty] | 0
20 | K | 451315114 | Podkladní nebo výplňová vrstva z betonu C 12/15 tl do 100 mm | m2 | 32 |  | 0 | CS ÚRS 2020 02 |  | základní |  | 0 | 0 | 0 | 0 | 0 | 4 | K | 2 |  |  |  | ROZPOCET | 0 | 0 | 0 | 0 | 0 | 1 | 0 | 4 | -1831959412
| PP |  | Podkladní a výplňové vrstvy z betonu prostého tloušťky do 100 mm, z betonu C 12/15 | [14 empty] | PP | 2
| VV |  | "podkladní beton C12/15" 0,80*40,00 |  | 32 | [12 empty] | VV | 2 | 2 | True | 1 | ROZPOCET
| D | 9 | Ostatní konstrukce a práce, bourání |  |  |  | 0 |  |  |  |  | 0 |  | 0.003855 |  | 51.4091 | 1 | D | 1 |  |  |  | ROZPOCET | [6 empty] | 0
21 | K | 931992121 | Výplň dilatačních spár z extrudovaného polystyrénu tl 20 mm | m2 | 4.5 |  | 0 | CS ÚRS 2020 02 |  | základní |  | 0 | 0.00063 | 0.002835 | 0 | 0 | 4 | K | 2 |  |  |  | ROZPOCET | 0 | 0 | 0 | 0 | 0 | 1 | 0 | 4 | -1239111298
| PP |  | Výplň dilatačních spár z polystyrenu extrudovaného, tloušťky 20 mm | [14 empty] | PP | 2
| VV |  | 3*1,50"m2" |  | 4.5 | [12 empty] | VV | 2 | 2 | True | 1 | ROZPOCET
22 | K | 931994142 | Těsnění dilatační spáry betonové konstrukce polyuretanovým tmelem do pl 4,0 cm2 | m | 6 |  | 0 | CS ÚRS 2020 02 |  | základní |  | 0 | 0.00017 | 0.00102 | 0 | 0 | 4 | K | 2 |  |  |  | ROZPOCET | 0 | 0 | 0 | 0 | 0 | 1 | 0 | 4 | 550096550
| PP |  | Těsnění spáry betonové konstrukce pásy, profily, tmely tmelem polyuretanovým spáry dilatační do 4,0 cm2 | [14 empty] | PP | 2
| VV |  | "zatěsnění dilatačních spar trvale pružným tmelem" 6,00 |  | 6 | [12 empty] | VV | 2 | 2 | True | 1 | ROZPOCET
23 | K | 961021311 | Bourání základů ze zdiva kamenného | m3 | 19.2 |  | 0 | CS ÚRS 2020 02 |  | základní |  | 0 | 0 | 0 | 2.5 | 48 | 4 | K | 2 |  |  |  | ROZPOCET | 0 | 0 | 0 | 0 | 0 | 1 | 0 | 4 | -609072826
| PP |  | Bourání základů ze zdiva kamenného nebo smíšeného kamenného | [14 empty] | PP | 2
| VV |  | "odbourání starého kamenného soklu plotu" 0,6*0,8*40 |  | 19.2 | [12 empty] | VV | 2 | 2 | True | 1 | ROZPOCET
24 | K | 966003812 | Rozebrání oplocení s příčníky a dřevěnými sloupky z půlené tyčoviny | m | 40 |  | 0 | CS ÚRS 2020 02 |  | základní |  | 0 | 0 | 0 | 0.06 | 2.4 | 4 | K | 2 |  |  |  | ROZPOCET | 0 | 0 | 0 | 0 | 0 | 1 | 0 | 4 | 292236502
| PP |  | Rozebrání dřevěného oplocení se sloupky osové vzdálenosti do 4,00 m, výšky do 2,50 m, osazených do hloubky 1,00 m s příčníky a dřevěnými sloupky z tyčoviny půlené | [14 empty] | PP | 2
| VV |  | "demontáž dřevěného plotu výšky 1,5m" 40,00 |  | 40 | [12 empty] | VV | 2 | 2 | True | 1 | ROZPOCET
25 | K | 966071711 | Bourání sloupků a vzpěr plotových ocelových do 2,5 m zabetonovaných | kus | 14 |  | 0 | CS ÚRS 2020 02 |  | základní |  | 0 | 0 | 0 | 0.0657 | 0.9198 | 4 | K | 2 |  |  |  | ROZPOCET | 0 | 0 | 0 | 0 | 0 | 1 | 0 | 4 | -765623702
| PP |  | Bourání plotových sloupků a vzpěr ocelových trubkových nebo profilovaných výšky do 2,50 m zabetonovaných | [14 empty] | PP | 2
| VV |  | 14"ks" |  | 14 | [12 empty] | VV | 2 | 2 | True | 1 | ROZPOCET
26 | K | 966071822 | Rozebrání oplocení z drátěného pletiva se čtvercovými oky výšky do 2,0 m | m | 36 |  | 0 | CS ÚRS 2020 02 |  | základní |  | 0 | 0 | 0 | 0.00248 | 0.08928 | 4 | K | 2 |  |  |  | ROZPOCET | 0 | 0 | 0 | 0 | 0 | 1 | 0 | 4 | -1724019329
| PP |  | Rozebrání oplocení z pletiva drátěného se čtvercovými oky, výšky přes 1,6 do 2,0 m | [14 empty] | PP | 2
| VV |  | "demontáž stávajícího pletivového plotu výšky 1,8m" 36,00 |  | 36 | [12 empty] | VV | 2 | 2 | True | 1 | ROZPOCET
27 | K | 99990000 | D+M DŘEVĚNÉ OPLOCENÍ Z ŘEZIVA vč sloupků, kotvení a povrchové úpravy | m2 | 31.05 |  | 0 |  |  | základní |  | 0 | 0 | 0 | 0 | 0 | 4 | K | 2 |  |  |  | ROZPOCET | 0 | 0 | 0 | 0 | 0 | 1 | 0 | 4 | 1875937466
| PP |  | -ocelové sloupky d38mm po 2,0m -plaňkový plot - | [14 empty] | PP | 2
| VV |  | "nový dřevěný plot na ŽB podezdívce" 34,50*0,90 |  | 31.05 | [12 empty] | VV | 2 | 2 | True | 1 | ROZPOCET
28 | K | 99990000.R | D+M dvoukřídlé vjezdové brány ocelové 4,20*1,90m vč kotvení a oboustranného obložení plaňkami | ks | 1 |  | 0 |  |  | základní |  | 0 | 0 | 0 | 0 | 0 | 4 | K | 2 |  |  |  | ROZPOCET | 0 | 0 | 0 | 0 | 0 | 1 | 0 | 4 | -563481103
| PP |  | D+M dvoukřídlé vjezdové brány ocelové 4,20*1,90m vč kotvení a oboustranného obložení plaňkami | [14 empty] | PP | 2
| VV |  | 1"ks" |  | 1 | [12 empty] | VV | 2 | 2 | True | 1 | ROZPOCET
29 | K | 999900001 | D+M plastové chráničky DN200 | m | 10.8 |  | 0 |  |  | základní |  | 0 | 0 | 0 | 0 | 0 | 4 | K | 2 |  |  |  | ROZPOCET | 0 | 0 | 0 | 0 | 0 | 1 | 0 | 4 | 574378342
| PP |  | D+M plastové chráničky DN200 | [14 empty] | PP | 2
| VV |  | 18*0,60 |  | 10.8 | [12 empty] | VV | 2 | 2 | True | 1 | ROZPOCET
| D | 997 | Přesun sutě |  |  |  | 0 |  |  |  |  | 0 |  | 0 |  | 0 | 1 | D | 1 |  |  |  | ROZPOCET | [6 empty] | 0
30 | K | 9970000.R | Naložení suti a vybouraných hmot (bez rozlišení materiálu), odvoz na skládku do vzdálenosti dle možností uchazeče a poplatek za skládku | t | 51.044 |  | 0 |  |  | základní |  | 0 | 0 | 0 | 0 | 0 | 4 | K | 2 |  |  |  | ROZPOCET | 0 | 0 | 0 | 0 | 0 | 1 | 0 | 4 | 560652995
| PP |  | Naložení suti a vybouraných hmot (bez rozlišení materiálu), odvoz na skládku do vzdálenosti dle možností uchazeče a poplatek za skládku | [14 empty] | PP | 2
| VV |  | Na skládku | [14 empty] | VV | 2 | 1 | True | 0 | ROZPOCET
| VV |  | "základy z kamene" 48,00"t" |  | 48 | [12 empty] | VV | 2 | 2 | True | 0 | ROZPOCET
| VV |  | "dřevěný plot" 2,40"t" |  | 2.4 | [12 empty] | VV | 2 | 2 | True | 0 | ROZPOCET
| VV |  | "sloupky-základ" 0,92"t"*0,7 |  | 0.644 | [12 empty] | VV | 2 | 2 | True | 0 | ROZPOCET
| VV |  | Součet |  | 51.044 | [12 empty] | VV | 2 | 4 | True | 1 | ROZPOCET
31 | K | 9970000.R1 | Naložení kovového odpadu, odvoz na deponii určenou investorem | t | 0.365 |  | 0 |  |  | základní |  | 0 | 0 | 0 | 0 | 0 | 4 | K | 2 |  |  |  | ROZPOCET | 0 | 0 | 0 | 0 | 0 | 1 | 0 | 4 | -1912529446
| PP |  | Naložení kovového odpadu, odvoz na deponii určenou investorem | [14 empty] | PP | 2
| VV |  | "sloupky" 0,92"t"*0,3 |  | 0.276 | [12 empty] | VV | 2 | 2 | True | 0 | ROZPOCET
| VV |  | "oplocení" 0,089"t" |  | 0.089 | [12 empty] | VV | 2 | 2 | True | 0 | ROZPOCET
| VV |  | Součet |  | 0.365 | [12 empty] | VV | 2 | 4 | True | 1 | ROZPOCET
| D | 998 | Přesun hmot |  |  |  | 0 |  |  |  |  | 0 |  | 0 |  | 0 | 1 | D | 1 |  |  |  | ROZPOCET | [6 empty] | 0
32 | K | 998321011 | Přesun hmot pro hráze přehradní zemní a kamenité | t | 193.532 |  | 0 | CS ÚRS 2020 02 |  | základní |  | 0 | 0 | 0 | 0 | 0 | 4 | K | 2 |  |  |  | ROZPOCET | 0 | 0 | 0 | 0 | 0 | 1 | 0 | 4 | 439662231
| PP |  | Přesun hmot pro objekty hráze přehradní zemní a kamenité dopravní vzdálenost do 500 m | [14 empty] | PP | 2

## 12 - Vzdušní líc
{31a5fde4-07d1-40a0-80be-2c73ac120b7f}
2
| KRYCÍ LIST SOUPISU PRACÍ | [7 empty] | v --- níže se nacházejí doplnkové a pomocné údaje k sestavám --- v | [8 empty] | False
Stavba:
VD Harcov, zajištění bezpečnosti za povodní
Objekt:
SO 12 - Vzdušní líc
Soupis:
12 - Vzdušní líc
| KSO: |  |  |  |  | CC-CZ:
| Místo: |  | Liberec |  |  | Datum: | 30. 11. 2021
| Zadavatel: |  |  |  |  | IČ:
|  | Povodí Labe, státní podnik |  |  |  | DIČ:
| Uchazeč: |  |  |  |  | IČ: | Vyplň údaj
|  | Vyplň údaj |  |  |  | DIČ: | Vyplň údaj
| Projektant: |  |  |  |  | IČ:
|  | Valbek, spol. s.r.o. |  |  |  | DIČ:
| Zpracovatel: |  |  |  |  | IČ:
DIČ:
Poznámka:
| Cena bez DPH | [5 empty] | 0
|  |  | Základ daně |  |  | Sazba daně | Výše daně
| DPH | základní | 0 |  |  | 21% | 0
|  | snížená | 0 |  |  | 15% | 0
|  | zákl. přenesená | 0 |  |  | 21% | 0
|  | sníž. přenesená | 0 |  |  | 15% | 0
|  | nulová | 0 |  |  | 0% | 0
| Cena s DPH |  |  | v | CZK |  | 0
| Projektant |  |  | Zpracovatel
| Datum a podpis: |  | Razítko | Datum a podpis: |  |  | Razítko
| Objednavatel |  |  | Uchazeč
| Datum a podpis: |  | Razítko | Datum a podpis: |  |  | Razítko
REKAPITULACE ČLENĚNÍ SOUPISU PRACÍ
Stavba:
VD Harcov, zajištění bezpečnosti za povodní
Objekt:
SO 12 - Vzdušní líc
Soupis:
12 - Vzdušní líc
Místo: |  |  | Liberec |  |  | Datum: | 30. 11. 2021
Zadavatel: |  |  | Povodí Labe, státní podnik |  |  | Projektant: | Valbek, spol. s.r.o.
Uchazeč: |  |  | Vyplň údaj |  |  | Zpracovatel:
Kód dílu - Popis | [6 empty] | Cena celkem [CZK]
Náklady ze soupisu prací | [6 empty] | 0 | [11 empty] | -1
| HSV - Práce a dodávky HSV | [5 empty] | 0
| 9 - Ostatní konstrukce a práce | [5 empty] | 0
| 997 - Přesun sutě | [5 empty] | 0
| 998 - Přesun hmot | [5 empty] | 0
SOUPIS PRACÍ
Stavba:
VD Harcov, zajištění bezpečnosti za povodní
Objekt:
SO 12 - Vzdušní líc
Soupis:
12 - Vzdušní líc
Místo: |  |  | Liberec |  |  | Datum: | 30. 11. 2021
Zadavatel: |  |  | Povodí Labe, státní podnik |  |  | Projektant: | Valbek, spol. s.r.o.
Uchazeč: |  |  | Vyplň údaj |  |  | Zpracovatel:
PČ | Typ | Kód | Popis | MJ | Množství | J.cena [CZK] | Cena celkem [CZK] | Cenová soustava |  | DPH | J. Nh [h] | Nh celkem [h] | J. hmotnost [t] | Hmotnost celkem [t] | J. suť [t] | Suť Celkem [t]
Náklady soupisu celkem | [6 empty] | 0 |  |  |  |  | 0 |  | 36.7899 |  | 37.1853 |  | D | -1 | [10 empty] | 0
| D | HSV | Práce a dodávky HSV |  |  |  | 0 |  |  |  |  | 0 |  | 36.7899 |  | 37.1853 | 1 | D | 0 |  |  |  | ROZPOCET | [6 empty] | 0
| D | 9 | Ostatní konstrukce a práce |  |  |  | 0 |  |  |  |  | 0 |  | 36.7899 |  | 37.1853 | 1 | D | 1 |  |  |  | ROZPOCET | [6 empty] | 0
1 | K | 943211112 | Montáž lešení prostorového rámového lehkého s podlahami zatížení do 200 kg/m2 v do 25 m | m3 | 2640 |  | 0 | CS ÚRS 2020 02 |  | základní |  | 0 | 0 | 0 | 0 | 0 | 4 | K | 2 |  |  |  | ROZPOCET | 0 | 0 | 0 | 0 | 0 | 1 | 0 | 4 | 639871152
| PP |  | Montáž lešení prostorového rámového lehkého pracovního s podlahami s provozním zatížením tř. 3 do 200 kg/m2, výšky přes 10 do 25 m | [14 empty] | PP | 2
| VV |  | 880,00"m2"*3,00 |  | 2640 | [12 empty] | VV | 2 | 2 | True | 1 | ROZPOCET
2 | K | 943211212 | Příplatek k lešení prostorovému rámovému lehkému s podlahami v do 25 m za první a ZKD den použití | m3 | 475200 |  | 0 | CS ÚRS 2020 02 |  | základní |  | 0 | 0 | 0 | 0 | 0 | 4 | K | 2 |  |  |  | ROZPOCET | 0 | 0 | 0 | 0 | 0 | 1 | 0 | 4 | 1104835262
| PP |  | Montáž lešení prostorového rámového lehkého pracovního s podlahami Příplatek za první a každý další den použití lešení k ceně -1112 | [14 empty] | PP | 2
| VV |  | "předpoklad délky lešení 6 měsíců" 2640,00"m3"*180"dní" |  | 475200 | [12 empty] | VV | 2 | 2 | True | 1 | ROZPOCET
3 | K | 943211812 | Demontáž lešení prostorového rámového lehkého s podlahami zatížení do 200 kg/m2 v do 25 m | m3 | 2640 |  | 0 | CS ÚRS 2020 02 |  | základní |  | 0 | 0 | 0 | 0 | 0 | 4 | K | 2 |  |  |  | ROZPOCET | 0 | 0 | 0 | 0 | 0 | 1 | 0 | 4 | 317416688
| PP |  | Demontáž lešení prostorového rámového lehkého pracovního s podlahami s provozním zatížením tř. 3 do 200 kg/m2, výšky přes 10 do 25 m | [14 empty] | PP | 2
| VV |  | "dle montáže lešení" 2640,00"m3" |  | 2640 | [12 empty] | VV | 2 | 2 | True | 1 | ROZPOCET
4 | K | 985131111 | Očištění ploch stěn, rubu kleneb a podlah tlakovou vodou | m2 | 941.4 |  | 0 | CS ÚRS 2020 02 |  | základní |  | 0 | 0 | 0 | 0 | 0 | 4 | K | 2 |  |  |  | ROZPOCET | 0 | 0 | 0 | 0 | 0 | 1 | 0 | 4 | -1755959589
| PP |  | Očištění ploch stěn, rubu kleneb a podlah tlakovou vodou | [14 empty] | PP | 2
| VV |  | "očištění spar vysokotlakým paprskem vody-plocha zdiva" 941,40"m2" |  | 941.4 | [12 empty] | VV | 2 | 2 | True | 1 | ROZPOCET
5 | K | 985142211 | Vysekání spojovací hmoty ze spár zdiva hl přes 40 mm dl do 6 m/m2 | m2 | 941.4 |  | 0 | CS ÚRS 2020 02 |  | základní |  | 0 | 0 | 0 | 0.0395 | 37.1853 | 4 | K | 2 |  |  |  | ROZPOCET | 0 | 0 | 0 | 0 | 0 | 1 | 0 | 4 | 2076881090
| PP |  | Vysekání spojovací hmoty ze spár zdiva včetně vyčištění hloubky spáry přes 40 mm délky spáry na 1 m2 upravované plochy do 6 m | [14 empty] | PP | 2
| VV |  | "mechanické odstaranění rozrušené malty spár-plocha zdiva" 941,40"m2" |  | 941.4 | [12 empty] | VV | 2 | 2 | True | 1 | ROZPOCET
6 | K | 985232111 | Hloubkové spárování zdiva aktivovanou maltou spára hl do 80 mm dl do 6 m/m2 | m2 | 941.4 |  | 0 | CS ÚRS 2020 02 |  | základní |  | 0 | 0.03908 | 36.7899 | 0 | 0 | 4 | K | 2 |  |  |  | ROZPOCET | 0 | 0 | 0 | 0 | 0 | 1 | 0 | 4 | -579190813
| PP |  | Hloubkové spárování zdiva hloubky přes 40 do 80 mm aktivovanou maltou délky spáry na 1 m2 upravované plochy do 6 m | [14 empty] | PP | 2
| P |  | Poznámka k položce: Požadavek na krystalizační přísadu do spárovací malty | [14 empty] | P | 2
| VV |  | "plošné přespárování vzdušného líce do hl. min. 5 cm-plocha zdiva" 880,00"m2 - plocha líce hráze"+11,5*2+9,6*4 "plocha vzdušného líce vstupních domk" |  | 941.4 | [12 empty] | VV | 2 | 2 | True | 1 | ROZPOCET
7 | K | 985233111 | Úprava spár po spárování zdiva uhlazením spára dl do 6 m/m2 | m2 | 941.4 |  | 0 | CS ÚRS 2020 02 |  | základní |  | 0 | 0 | 0 | 0 | 0 | 4 | K | 2 |  |  |  | ROZPOCET | 0 | 0 | 0 | 0 | 0 | 1 | 0 | 4 | 379605593
| PP |  | Úprava spár po spárování zdiva kamenného nebo cihelného délky spáry na 1 m2 upravované plochy do 6 m uhlazením | [14 empty] | PP | 2
| VV |  | "spárování-plocha zdiva" 941,40"m2" |  | 941.4 | [12 empty] | VV | 2 | 2 | True | 1 | ROZPOCET
8 | K | 99999006 | Lokální sanace zdiva po demontáži lešení - kompletní provedení | kpl | 1 |  | 0 |  |  | základní |  | 0 | 0 | 0 | 0 | 0 | 4 | K | 2 |  |  |  | ROZPOCET | 0 | 0 | 0 | 0 | 0 | 1 | 0 | 4 | 26836513
| PP |  | Lokální sanace zdiva po demontáži lešení - kompletní provedení | [14 empty] | PP | 2
| D | 997 | Přesun sutě |  |  |  | 0 |  |  |  |  | 0 |  | 0 |  | 0 | 1 | D | 1 |  |  |  | ROZPOCET | [6 empty] | 0
9 | K | 9970000.R | Naložení suti a vybouraných hmot (bez rozlišení materiálu), odvoz na skládku do vzdálenosti dle možností uchazeče a poplatek za skládku | t | 37.185 |  | 0 |  |  | základní |  | 0 | 0 | 0 | 0 | 0 | 4 | K | 2 |  |  |  | ROZPOCET | 0 | 0 | 0 | 0 | 0 | 1 | 0 | 4 | -1602289082
| PP |  | Naložení suti a vybouraných hmot (bez rozlišení materiálu), odvoz na skládku do vzdálenosti dle možností uchazeče a poplatek za skládku | [14 empty] | PP | 2
| VV |  | "betonový odpad" 37,185"t" |  | 37.185 | [12 empty] | VV | 2 | 2 | True | 1 | ROZPOCET
10 | K | 997321211 | Svislá doprava suti a vybouraných hmot v do 4 m | t | 37.185 |  | 0 | CS ÚRS 2020 02 |  | základní |  | 0 | 0 | 0 | 0 | 0 | 4 | K | 2 |  |  |  | ROZPOCET | 0 | 0 | 0 | 0 | 0 | 1 | 0 | 4 | 1988176457
| PP |  | Svislá doprava suti a vybouraných hmot s naložením do dopravního zařízení a s vyprázdněním dopravního zařízení na hromadu nebo do dopravního prostředku na výšku do 4 m | [14 empty] | PP | 2
| VV |  | "suť" 37,185"t" |  | 37.185 | [12 empty] | VV | 2 | 2 | True | 1 | ROZPOCET
11 | K | 997321219 | Příplatek ZKD v 4 m svislé dopravy suti a vybouraných hmot | t | 111.555 |  | 0 | CS ÚRS 2020 02 |  | základní |  | 0 | 0 | 0 | 0 | 0 | 4 | K | 2 |  |  |  | ROZPOCET | 0 | 0 | 0 | 0 | 0 | 1 | 0 | 4 | -1340960260
| PP |  | Svislá doprava suti a vybouraných hmot s naložením do dopravního zařízení a s vyprázdněním dopravního zařízení na hromadu nebo do dopravního prostředku Příplatek k ceně za každé další i započaté 4 m výšky | [14 empty] | PP | 2
| VV |  | "suť" 37,185"t"*3 |  | 111.555 | [12 empty] | VV | 2 | 2 | True | 1 | ROZPOCET
| D | 998 | Přesun hmot |  |  |  | 0 |  |  |  |  | 0 |  | 0 |  | 0 | 1 | D | 1 |  |  |  | ROZPOCET | [6 empty] | 0
12 | K | 998322011 | Přesun hmot pro hráze přehradní zděné, betonové a železobetonové | t | 36.79 |  | 0 | CS ÚRS 2020 02 |  | základní |  | 0 | 0 | 0 | 0 | 0 | 4 | K | 2 |  |  |  | ROZPOCET | 0 | 0 | 0 | 0 | 0 | 1 | 0 | 4 | -2005590365
| PP |  | Přesun hmot pro objekty hráze přehradní zděné, betonové, železobetonové dopravní vzdálenost do 500 m | [14 empty] | PP | 2

## 13.1 - Stavební rekonstru...
{2f3dbe6e-d269-4bf2-b996-8d82d63bf54f}
2
| KRYCÍ LIST SOUPISU PRACÍ | [7 empty] | v --- níže se nacházejí doplnkové a pomocné údaje k sestavám --- v | [8 empty] | False
Stavba:
VD Harcov, zajištění bezpečnosti za povodní
Objekt:
SO 13 - Úpravy bezpečnostního přelivu
Soupis:
SO 13.1 - Stavební rekonstrukce bezpečnostního přelivu
Úroveň 3:
13.1 - Stavební rekonstrukce bezpečnostního přelivu
| KSO: |  |  |  |  | CC-CZ:
| Místo: |  | Liberec |  |  | Datum: | 30. 11. 2021
| Zadavatel: |  |  |  |  | IČ:
|  | Povodí Labe, státní podnik |  |  |  | DIČ:
| Uchazeč: |  |  |  |  | IČ: | Vyplň údaj
|  | Vyplň údaj |  |  |  | DIČ: | Vyplň údaj
| Projektant: |  |  |  |  | IČ:
|  | Valbek, spol. s.r.o. |  |  |  | DIČ:
| Zpracovatel: |  |  |  |  | IČ:
DIČ:
Poznámka:
| Cena bez DPH | [5 empty] | 0
|  |  | Základ daně |  |  | Sazba daně | Výše daně
| DPH | základní | 0 |  |  | 21% | 0
|  | snížená | 0 |  |  | 15% | 0
|  | zákl. přenesená | 0 |  |  | 21% | 0
|  | sníž. přenesená | 0 |  |  | 15% | 0
|  | nulová | 0 |  |  | 0% | 0
| Cena s DPH |  |  | v | CZK |  | 0
| Projektant |  |  | Zpracovatel
| Datum a podpis: |  | Razítko | Datum a podpis: |  |  | Razítko
| Objednavatel |  |  | Uchazeč
| Datum a podpis: |  | Razítko | Datum a podpis: |  |  | Razítko
REKAPITULACE ČLENĚNÍ SOUPISU PRACÍ
Stavba:
VD Harcov, zajištění bezpečnosti za povodní
Objekt:
SO 13 - Úpravy bezpečnostního přelivu
Soupis:
SO 13.1 - Stavební rekonstrukce bezpečnostního přelivu
Úroveň 3:
13.1 - Stavební rekonstrukce bezpečnostního přelivu
Místo: |  |  | Liberec |  |  | Datum: | 30. 11. 2021
Zadavatel: |  |  | Povodí Labe, státní podnik |  |  | Projektant: | Valbek, spol. s.r.o.
Uchazeč: |  |  | Vyplň údaj |  |  | Zpracovatel:
Kód dílu - Popis | [6 empty] | Cena celkem [CZK]
Náklady ze soupisu prací | [6 empty] | 0 | [11 empty] | -1
| HSV - Práce a dodávky HSV | [5 empty] | 0
| 1 - Zemní práce | [5 empty] | 0
| 3 - Svislé a kompletní konstrukce | [5 empty] | 0
| 9 - Ostatní konstrukce a práce | [5 empty] | 0
| 997 - Přesun sutě | [5 empty] | 0
| 998 - Přesun hmot | [5 empty] | 0
SOUPIS PRACÍ
Stavba:
VD Harcov, zajištění bezpečnosti za povodní
Objekt:
SO 13 - Úpravy bezpečnostního přelivu
Soupis:
SO 13.1 - Stavební rekonstrukce bezpečnostního přelivu
Úroveň 3:
13.1 - Stavební rekonstrukce bezpečnostního přelivu
Místo: |  |  | Liberec |  |  | Datum: | 30. 11. 2021
Zadavatel: |  |  | Povodí Labe, státní podnik |  |  | Projektant: | Valbek, spol. s.r.o.
Uchazeč: |  |  | Vyplň údaj |  |  | Zpracovatel:
PČ | Typ | Kód | Popis | MJ | Množství | J.cena [CZK] | Cena celkem [CZK] | Cenová soustava |  | DPH | J. Nh [h] | Nh celkem [h] | J. hmotnost [t] | Hmotnost celkem [t] | J. suť [t] | Suť Celkem [t]
Náklady soupisu celkem | [6 empty] | 0 |  |  |  |  | 0 |  | 469.6595 |  | 723.1285 |  | D | -1 | [10 empty] | 0
| D | HSV | Práce a dodávky HSV |  |  |  | 0 |  |  |  |  | 0 |  | 469.6595 |  | 723.1285 | 1 | D | 0 |  |  |  | ROZPOCET | [6 empty] | 0
| D | 1 | Zemní práce |  |  |  | 0 |  |  |  |  | 0 |  | 0 |  | 0 | 1 | D | 1 |  |  |  | ROZPOCET | [6 empty] | 0
1 | K | 114203301 | Třídění lomového kamene nebo betonových tvárnic podle druhu, velikosti nebo tvaru | m3 | 286.39 |  | 0 | CS ÚRS 2020 02 |  | základní |  | 0 | 0 | 0 | 0 | 0 | 4 | K | 2 |  |  |  | ROZPOCET | 0 | 0 | 0 | 0 | 0 | 1 | 0 | 4 | 947316885
| PP |  | Třídění lomového kamene nebo betonových tvárnic získaných při rozebrání dlažeb, záhozů, rovnanin a soustřeďovacích staveb podle druhu, velikosti nebo tvaru | [14 empty] | PP | 2
| VV |  | "dle rozebrání zdiva" 286,39"m3" |  | 286.39 | [12 empty] | VV | 2 | 2 | True | 1 | ROZPOCET
| D | 3 | Svislé a kompletní konstrukce |  |  |  | 0 |  |  |  |  | 0 |  | 462.1844 |  | 0 | 1 | D | 1 |  |  |  | ROZPOCET | [6 empty] | 0
2 | K | 321213234.R1 | Zdivo nadzákladové z lomového kamene vodních staveb rubové s vyspárováním hmotou odolnou na obrus na maltu MC 25 - práce + nákup nového materiálu | m3 | 95.73 |  | 0 |  |  | základní |  | 0 | 2.8968 | 277.3107 | 0 | 0 | 4 | K | 2 |  |  |  | ROZPOCET | 0 | 0 | 0 | 0 | 0 | 1 | 0 | 4 | 1006468554
| PP |  | Zdivo nadzákladové z lomového kamene vodních staveb přehrad, jezů a plavebních komor, spodní stavby vodních elektráren, odběrných věží a výpustných zařízení, opěrných zdí, šachet, šachtic a ostatních konstrukcí rubové z lomového kamene lomařsky upraveného | [14 empty] | PP | 2
| P |  | Poznámka k položce: Požadavek na krystalizační přísadu do spárovací malty SO13 Specifikováno v technické zprávě příloha D13.1 | [14 empty] | P | 2
| VV |  | "vyzdění nového přelivu z kamenného zdiva" (7,3"m2"*5,15*2"ks"+5,5"m2"*5,05+4,6"m2"*5,25+4,3"m2"*5,05) |  | 148.83 | [12 empty] | VV | 2 | 2 | True | 0 | ROZPOCET
| VV |  | "dozdění obnažených ploch pilířů" 7,2"m2"*0,2*4"ks"+5,5"m2"*0,2*2"ks"+3,9"m2"*0,2*2"ks"+3"m2"*0,2*2"ks" |  | 10.72 | [12 empty] | VV | 2 | 2 | True | 0 | ROZPOCET
| VV |  | Součet |  | 159.55 | [12 empty] | VV | 2 | 4 | True | 0 | ROZPOCET
| VV |  | "předpoklad nového materiálu 60%" 159,55*0,6 |  | 95.73 | [12 empty] | VV | 2 | 2 | True | 1 | ROZPOCET
3 | K | 321213234.R2 | Zdivo nadzákladové z lomového kamene vodních staveb rubové s vyspárováním hmotou odolnou na obrus na maltu MC 25 - využit původní materiál získaný rozebráním dlažby | m3 | 63.82 |  | 0 |  |  | základní |  | 0 | 2.8968 | 184.8738 | 0 | 0 | 4 | K | 2 |  |  |  | ROZPOCET | 0 | 0 | 0 | 0 | 0 | 1 | 0 | 4 | 1900265661
| PP |  | Zdivo nadzákladové z lomového kamene vodních staveb přehrad, jezů a plavebních komor, spodní stavby vodních elektráren, odběrných věží a výpustných zařízení, opěrných zdí, šachet, šachtic a ostatních konstrukcí rubové z lomového kamene lomařsky upraveného | [14 empty] | PP | 2
| P |  | Poznámka k položce: Požadavek na krystalizační přísadu do spárovací malty | [14 empty] | P | 2
| VV |  | "dle zdiva nového, předpoklad původního materiálu 40%" 159,55*0,4 |  | 63.82 | [12 empty] | VV | 2 | 2 | True | 1 | ROZPOCET
| D | 9 | Ostatní konstrukce a práce |  |  |  | 0 |  |  |  |  | 0 |  | 7.4751 |  | 723.1285 | 1 | D | 1 |  |  |  | ROZPOCET | [6 empty] | 0
4 | K | 985131111 | Očištění ploch stěn, rubu kleneb a podlah tlakovou vodou | m2 | 181.1 |  | 0 | CS ÚRS 2020 02 |  | základní |  | 0 | 0 | 0 | 0 | 0 | 4 | K | 2 |  |  |  | ROZPOCET | 0 | 0 | 0 | 0 | 0 | 1 | 0 | 4 | 1646770293
| PP |  | Očištění ploch stěn, rubu kleneb a podlah tlakovou vodou | [14 empty] | PP | 2
| VV |  | "stávající kamenné zdivo pilířů" 181,10"m2" |  | 181.1 | [12 empty] | VV | 2 | 2 | True | 1 | ROZPOCET
5 | K | 985142211 | Vysekání spojovací hmoty ze spár zdiva hl přes 40 mm dl do 6 m/m2 | m2 | 181.1 |  | 0 | CS ÚRS 2020 02 |  | základní |  | 0 | 0 | 0 | 0.0395 | 7.1535 | 4 | K | 2 |  |  |  | ROZPOCET | 0 | 0 | 0 | 0 | 0 | 1 | 0 | 4 | -1874351849
| PP |  | Vysekání spojovací hmoty ze spár zdiva včetně vyčištění hloubky spáry přes 40 mm délky spáry na 1 m2 upravované plochy do 6 m | [14 empty] | PP | 2
| VV |  | "celoplošné přespárování zdiva pilířů" (17,5*2+5,6*1+3,5*1)*2+(14,5*2+3,5*1+3,2*1)+(12*2+3,4*1+3,2*1)+(10,5*2+2,6*1+3*1) |  | 181.1 | [12 empty] | VV | 2 | 2 | True | 1 | ROZPOCET
6 | K | 985221013 | Postupné rozebírání kamenného zdiva pro další použití přes 3 m3 | m3 | 286.39 |  | 0 | CS ÚRS 2020 02 |  | základní |  | 0 | 0 | 0 | 2.5 | 715.975 | 4 | K | 2 |  |  |  | ROZPOCET | 0 | 0 | 0 | 0 | 0 | 1 | 0 | 4 | -1383101059
| PP |  | Postupné rozebírání zdiva pro další použití kamenného, objemu přes 3 m3 | [14 empty] | PP | 2
| VV |  | "rozebrání stávajícího kamenného zdiva přelivu" (14,50"m2"*5,15*2"ks"+11"m2"*5,05+8,50"m2"*5,25+7,30"m2"*5,05) |  | 286.39 | [12 empty] | VV | 2 | 2 | True | 1 | ROZPOCET
7 | K | 985232111 | Hloubkové spárování zdiva aktivovanou maltou spára hl do 80 mm dl do 6 m/m2 | m2 | 181.1 |  | 0 | CS ÚRS 2020 02 |  | základní |  | 0 | 0.03908 | 7.0774 | 0 | 0 | 4 | K | 2 |  |  |  | ROZPOCET | 0 | 0 | 0 | 0 | 0 | 1 | 0 | 4 | -809545652
| PP |  | Hloubkové spárování zdiva hloubky přes 40 do 80 mm aktivovanou maltou délky spáry na 1 m2 upravované plochy do 6 m | [14 empty] | PP | 2
| P |  | Poznámka k položce: Požadavek na krystalizační přísadu do spárovací malty | [14 empty] | P | 2
| VV |  | "celoplošné přespárování zdiva pilířů" (17,5*2+5,6*1+3,5*1)*2+(14,5*2+3,5*1+3,2*1)+(12*2+3,4*1+3,2*1)+(10,5*2+2,6*1+3*1) |  | 181.1 | [12 empty] | VV | 2 | 2 | True | 1 | ROZPOCET
8 | K | 985233111 | Úprava spár po spárování zdiva uhlazením spára dl do 6 m/m2 | m2 | 181.1 |  | 0 | CS ÚRS 2020 02 |  | základní |  | 0 | 0 | 0 | 0 | 0 | 4 | K | 2 |  |  |  | ROZPOCET | 0 | 0 | 0 | 0 | 0 | 1 | 0 | 4 | 464597492
| PP |  | Úprava spár po spárování zdiva kamenného nebo cihelného délky spáry na 1 m2 upravované plochy do 6 m uhlazením | [14 empty] | PP | 2
| VV |  | "celoplošné přespárování zdiva pilířů" (17,5*2+5,6*1+3,5*1)*2+(14,5*2+3,5*1+3,2*1)+(12*2+3,4*1+3,2*1)+(10,5*2+2,6*1+3*1) |  | 181.1 | [12 empty] | VV | 2 | 2 | True | 1 | ROZPOCET
9 | K | 985331113 | Dodatečné vlepování betonářské výztuže D 12 mm do cementové aktivované malty včetně vyvrtání otvoru | m | 134 |  | 0 | CS ÚRS 2020 02 |  | základní |  | 0 | 0.00052 | 0.06968 | 0 | 0 | 4 | K | 2 |  |  |  | ROZPOCET | 0 | 0 | 0 | 0 | 0 | 1 | 0 | 4 | 1405807951
| PP |  | Dodatečné vlepování betonářské výztuže včetně vyvrtání a vyčištění otvoru cementovou aktivovanou maltou průměr výztuže 12 mm | [14 empty] | PP | 2
| VV |  | "kotvení nového přelivu do jádra stávajícího" 670"ks"*0,20 |  | 134 | [12 empty] | VV | 2 | 2 | True | 1 | ROZPOCET
10 | M | 13021013 | tyč ocelová žebírková jakost BSt 500S výztuž do betonu D 12mm | t | 0.328 |  | 0 | CS ÚRS 2020 02 |  | základní |  | 0 | 1 | 0.328 | 0 | 0 | 8 | M | 2 |  |  |  | ROZPOCET | 0 | 0 | 0 | 0 | 0 | 1 | 0 | 4 | -1769453941
| PP |  | tyč ocelová žebírková jakost BSt 500S výztuž do betonu D 12mm | [14 empty] | PP | 2
| VV |  | "kotvení nového přelivu do jádra stávajícího" 670"ks"*0,55*0,89"kg/m"/1000 |  | 0.328 | [12 empty] | VV | 2 | 2 | True | 1 | ROZPOCET
11 | K | 99999003 | Ztížené práce s kamen. výrobky - očíslování stávajících prvků pro umístění na stejnou pozici | kpl | 1 |  | 0 |  |  | základní |  | 0 | 0 | 0 | 0 | 0 | 4 | K | 2 |  |  |  | ROZPOCET | 0 | 0 | 0 | 0 | 0 | 1 | 0 | 4 | 1969435585
| PP |  | Ztížené práce s kamen. výrobky - očíslování stávajících prvků pro umístění na stejnou pozici | [14 empty] | PP | 2
| VV |  | 1"kpl" |  | 1 | [12 empty] | VV | 2 | 2 | True | 1 | ROZPOCET
| D | 997 | Přesun sutě |  |  |  | 0 |  |  |  |  | 0 |  | 0 |  | 0 | 1 | D | 1 |  |  |  | ROZPOCET | [6 empty] | 0
12 | K | 9970000.R | Naložení suti a vybouraných hmot (bez rozlišení materiálu), odvoz na skládku do vzdálenosti dle možností uchazeče a poplatek za skládku | t | 563.578 |  | 0 |  |  | základní |  | 0 | 0 | 0 | 0 | 0 | 4 | K | 2 |  |  |  | ROZPOCET | 0 | 0 | 0 | 0 | 0 | 1 | 0 | 4 | -589161041
| PP |  | Naložení suti a vybouraných hmot (bez rozlišení materiálu), odvoz na skládku do vzdálenosti dle možností uchazeče a poplatek za skládku | [14 empty] | PP | 2
| VV |  | Na skládku | [14 empty] | VV | 2 | 1 | True | 0 | ROZPOCET
| VV |  | "kamenný odpad" 556,425"t" |  | 556.425 | [12 empty] | VV | 2 | 2 | True | 0 | ROZPOCET
| VV |  | "betonový odpad" 7,153"t" |  | 7.153 | [12 empty] | VV | 2 | 2 | True | 0 | ROZPOCET
| VV |  | Součet |  | 563.578 | [12 empty] | VV | 2 | 4 | True | 1 | ROZPOCET
13 | K | 997321211 | Svislá doprava suti a vybouraných hmot v do 4 m | t | 723.128 |  | 0 | CS ÚRS 2020 02 |  | základní |  | 0 | 0 | 0 | 0 | 0 | 4 | K | 2 |  |  |  | ROZPOCET | 0 | 0 | 0 | 0 | 0 | 1 | 0 | 4 | 1097536034
| PP |  | Svislá doprava suti a vybouraných hmot s naložením do dopravního zařízení a s vyprázdněním dopravního zařízení na hromadu nebo do dopravního prostředku na výšku do 4 m | [14 empty] | PP | 2
| VV |  | "suť" 723,128"t" |  | 723.128 | [12 empty] | VV | 2 | 2 | True | 1 | ROZPOCET
14 | K | 997321219 | Příplatek ZKD v 4 m svislé dopravy suti a vybouraných hmot | t | 1431.95 |  | 0 | CS ÚRS 2020 02 |  | základní |  | 0 | 0 | 0 | 0 | 0 | 4 | K | 2 |  |  |  | ROZPOCET | 0 | 0 | 0 | 0 | 0 | 1 | 0 | 4 | 892152249
| PP |  | Svislá doprava suti a vybouraných hmot s naložením do dopravního zařízení a s vyprázdněním dopravního zařízení na hromadu nebo do dopravního prostředku Příplatek k ceně za každé další i započaté 4 m výšky | [14 empty] | PP | 2
| VV |  | "suť" 715,975"t"*2 |  | 1431.95 | [12 empty] | VV | 2 | 2 | True | 1 | ROZPOCET
15 | K | 997321511 | Vodorovná doprava suti a vybouraných hmot po suchu do 1 km | t | 319.1 |  | 0 | CS ÚRS 2020 02 |  | základní |  | 0 | 0 | 0 | 0 | 0 | 4 | K | 2 |  |  |  | ROZPOCET | 0 | 0 | 0 | 0 | 0 | 1 | 0 | 4 | 640047023
| PP |  | Vodorovná doprava suti a vybouraných hmot bez naložení, s vyložením a hrubým urovnáním po suchu, na vzdálenost do 1 km | [14 empty] | PP | 2
| VV |  | Na deponii | [14 empty] | VV | 2 | 1 | True | 0 | ROZPOCET
| VV |  | "kameny pro zeď, 40%, na deponii a zpět" (63,82"m3"*2,5"t/m3")*2 |  | 319.1 | [12 empty] | VV | 2 | 2 | True | 1 | ROZPOCET
16 | K | 997321611 | Nakládání nebo překládání suti a vybouraných hmot | t | 319 |  | 0 | CS ÚRS 2020 02 |  | základní |  | 0 | 0 | 0 | 0 | 0 | 4 | K | 2 |  |  |  | ROZPOCET | 0 | 0 | 0 | 0 | 0 | 1 | 0 | 4 | 2044340440
| PP |  | Vodorovná doprava suti a vybouraných hmot bez naložení, s vyložením a hrubým urovnáním nakládání nebo překládání na dopravní prostředek při vodorovné dopravě suti a vybouraných hmot | [14 empty] | PP | 2
| VV |  | "kameny pro zeď, 50%, na deponii a zpět" 319,00"t" |  | 319 | [12 empty] | VV | 2 | 2 | True | 1 | ROZPOCET
| D | 998 | Přesun hmot |  |  |  | 0 |  |  |  |  | 0 |  | 0 |  | 0 | 1 | D | 1 |  |  |  | ROZPOCET | [6 empty] | 0
17 | K | 998322011 | Přesun hmot pro hráze přehradní zděné, betonové a železobetonové | t | 469.66 |  | 0 | CS ÚRS 2020 02 |  | základní |  | 0 | 0 | 0 | 0 | 0 | 4 | K | 2 |  |  |  | ROZPOCET | 0 | 0 | 0 | 0 | 0 | 1 | 0 | 4 | 1535685877
| PP |  | Přesun hmot pro objekty hráze přehradní zděné, betonové, železobetonové dopravní vzdálenost do 500 m | [14 empty] | PP | 2

## 13.2 - Směrová rekonstruk...
{a9ab2898-6be3-4b17-a21a-e9e170482f10}
2
| KRYCÍ LIST SOUPISU PRACÍ | [7 empty] | v --- níže se nacházejí doplnkové a pomocné údaje k sestavám --- v | [8 empty] | False
Stavba:
VD Harcov, zajištění bezpečnosti za povodní
Objekt:
SO 13 - Úpravy bezpečnostního přelivu
Soupis:
SO 13.2 - Směrová rekonstrukce nátoku bezpečnostního přelivu
Úroveň 3:
13.2 - Směrová rekonstrukce nátoku bezpečnostního přelivu
| KSO: |  |  |  |  | CC-CZ:
| Místo: |  | Liberec |  |  | Datum: | 30. 11. 2021
| Zadavatel: |  |  |  |  | IČ:
|  | Povodí Labe, státní podnik |  |  |  | DIČ:
| Uchazeč: |  |  |  |  | IČ: | Vyplň údaj
|  | Vyplň údaj |  |  |  | DIČ: | Vyplň údaj
| Projektant: |  |  |  |  | IČ:
|  | Valbek, spol. s.r.o. |  |  |  | DIČ:
| Zpracovatel: |  |  |  |  | IČ:
DIČ:
Poznámka:
| Cena bez DPH | [5 empty] | 0
|  |  | Základ daně |  |  | Sazba daně | Výše daně
| DPH | základní | 0 |  |  | 21% | 0
|  | snížená | 0 |  |  | 15% | 0
|  | zákl. přenesená | 0 |  |  | 21% | 0
|  | sníž. přenesená | 0 |  |  | 15% | 0
|  | nulová | 0 |  |  | 0% | 0
| Cena s DPH |  |  | v | CZK |  | 0
| Projektant |  |  | Zpracovatel
| Datum a podpis: |  | Razítko | Datum a podpis: |  |  | Razítko
| Objednavatel |  |  | Uchazeč
| Datum a podpis: |  | Razítko | Datum a podpis: |  |  | Razítko
REKAPITULACE ČLENĚNÍ SOUPISU PRACÍ
Stavba:
VD Harcov, zajištění bezpečnosti za povodní
Objekt:
SO 13 - Úpravy bezpečnostního přelivu
Soupis:
SO 13.2 - Směrová rekonstrukce nátoku bezpečnostního přelivu
Úroveň 3:
13.2 - Směrová rekonstrukce nátoku bezpečnostního přelivu
Místo: |  |  | Liberec |  |  | Datum: | 30. 11. 2021
Zadavatel: |  |  | Povodí Labe, státní podnik |  |  | Projektant: | Valbek, spol. s.r.o.
Uchazeč: |  |  | Vyplň údaj |  |  | Zpracovatel:
Kód dílu - Popis | [6 empty] | Cena celkem [CZK]
Náklady ze soupisu prací | [6 empty] | 0 | [11 empty] | -1
| HSV - Práce a dodávky HSV | [5 empty] | 0
| 1 - Zemní práce | [5 empty] | 0
| 4 - Vodorovné konstrukce | [5 empty] | 0
| 9 - Ostatní konstrukce a práce, bourání | [5 empty] | 0
| 997 - Přesun sutě | [5 empty] | 0
| 998 - Přesun hmot | [5 empty] | 0
SOUPIS PRACÍ
Stavba:
VD Harcov, zajištění bezpečnosti za povodní
Objekt:
SO 13 - Úpravy bezpečnostního přelivu
Soupis:
SO 13.2 - Směrová rekonstrukce nátoku bezpečnostního přelivu
Úroveň 3:
13.2 - Směrová rekonstrukce nátoku bezpečnostního přelivu
Místo: |  |  | Liberec |  |  | Datum: | 30. 11. 2021
Zadavatel: |  |  | Povodí Labe, státní podnik |  |  | Projektant: | Valbek, spol. s.r.o.
Uchazeč: |  |  | Vyplň údaj |  |  | Zpracovatel:
PČ | Typ | Kód | Popis | MJ | Množství | J.cena [CZK] | Cena celkem [CZK] | Cenová soustava |  | DPH | J. Nh [h] | Nh celkem [h] | J. hmotnost [t] | Hmotnost celkem [t] | J. suť [t] | Suť Celkem [t]
Náklady soupisu celkem | [6 empty] | 0 |  |  |  |  | 0 |  | 371.2825 |  | 138.6189 |  | D | -1 | [10 empty] | 0
| D | HSV | Práce a dodávky HSV |  |  |  | 0 |  |  |  |  | 0 |  | 371.2825 |  | 138.6189 | 1 | D | 0 |  |  |  | ROZPOCET | [6 empty] | 0
| D | 1 | Zemní práce |  |  |  | 0 |  |  |  |  | 0 |  | 0 |  | 75.81 | 1 | D | 1 |  |  |  | ROZPOCET | [6 empty] | 0
1 | K | 114203103 | Rozebrání dlažeb z lomového kamene nebo betonových tvárnic do cementové malty | m3 | 39.9 |  | 0 | CS ÚRS 2020 02 |  | základní |  | 0 | 0 | 0 | 1.9 | 75.81 | 4 | K | 2 |  |  |  | ROZPOCET | 0 | 0 | 0 | 0 | 0 | 1 | 0 | 4 | -1058419546
| PP |  | Rozebrání dlažeb nebo záhozů s naložením na dopravní prostředek dlažeb z lomového kamene nebo betonových tvárnic do cementové malty se spárami zalitými cementovou maltou | [14 empty] | PP | 2
| VV |  | "rozebrání stávající kamenné dlažby z vybraného lomového kamenne v tl. 0,3 m do betonu" (93,00"m2"+40,00"m2")*0,30 |  | 39.9 | [12 empty] | VV | 2 | 2 | True | 1 | ROZPOCET
2 | K | 114203202 | Očištění lomového kamene nebo betonových tvárnic od malty | m3 | 39.9 |  | 0 | CS ÚRS 2020 02 |  | základní |  | 0 | 0 | 0 | 0 | 0 | 4 | K | 2 |  |  |  | ROZPOCET | 0 | 0 | 0 | 0 | 0 | 1 | 0 | 4 | 1694690083
| PP |  | Očištění lomového kamene nebo betonových tvárnic získaných při rozebrání dlažeb, záhozů, rovnanin a soustřeďovacích staveb od malty | [14 empty] | PP | 2
| VV |  | "dle rozebrání dlažeb" 39,90"m3" |  | 39.9 | [12 empty] | VV | 2 | 2 | True | 1 | ROZPOCET
3 | K | 114203301 | Třídění lomového kamene nebo betonových tvárnic podle druhu, velikosti nebo tvaru | m3 | 39.9 |  | 0 | CS ÚRS 2020 02 |  | základní |  | 0 | 0 | 0 | 0 | 0 | 4 | K | 2 |  |  |  | ROZPOCET | 0 | 0 | 0 | 0 | 0 | 1 | 0 | 4 | 528179207
| PP |  | Třídění lomového kamene nebo betonových tvárnic získaných při rozebrání dlažeb, záhozů, rovnanin a soustřeďovacích staveb podle druhu, velikosti nebo tvaru | [14 empty] | PP | 2
| VV |  | "dle rozebrání dlažeb" 39,90"m3" |  | 39.9 | [12 empty] | VV | 2 | 2 | True | 1 | ROZPOCET
4 | K | 124353101 | Vykopávky pro koryta vodotečí v hornině třídy těžitelnosti II, skupiny 4 objem do 1000 m3 strojně | m3 | 112.5 |  | 0 | CS ÚRS 2020 02 |  | základní |  | 0 | 0 | 0 | 0 | 0 | 4 | K | 2 |  |  |  | ROZPOCET | 0 | 0 | 0 | 0 | 0 | 1 | 0 | 4 | 440488928
| PP |  | Vykopávky pro koryta vodotečí strojně v hornině třídy těžitelnosti II skupiny 4 přes 100 do 1 000 m3 | [14 empty] | PP | 2
| VV |  | "výkop pro rozšíření nátoku na BP vč prohloubení pro patku (bet práh)" 15,00"m2"*30,00/2 |  | 225 | [12 empty] | VV | 2 | 2 | True | 0 | ROZPOCET
| VV |  | " v tř.4 předpaklad 50%" 225,00"m3"*0,5 |  | 112.5 | [12 empty] | VV | 2 | 2 | True | 1 | ROZPOCET
5 | K | 124453101 | Vykopávky pro koryta vodotečí v hornině třídy těžitelnosti II, skupiny 5 objem do 1000 m3 strojně | m3 | 112.5 |  | 0 | CS ÚRS 2020 02 |  | základní |  | 0 | 0 | 0 | 0 | 0 | 4 | K | 2 |  |  |  | ROZPOCET | 0 | 0 | 0 | 0 | 0 | 1 | 0 | 4 | -709342651
| PP |  | Vykopávky pro koryta vodotečí strojně v hornině třídy těžitelnosti II skupiny 5 přes 100 do 1 000 m3 | [14 empty] | PP | 2
| VV |  | "celkový výkop dle vykopávky pro koryta vodotečí, v tř.5 předpaklad 50%" 225,00"m3"*0,5 |  | 112.5 | [12 empty] | VV | 2 | 2 | True | 1 | ROZPOCET
6 | K | 162751114.R | Naložení zeminy (veškeré tř. těžitelnosti), odvoz na skládku do vzdálenosti dle možností uchazeče a poplatek za skládku | m3 | 225 |  | 0 |  |  | základní |  | 0 | 0 | 0 | 0 | 0 | 4 | K | 2 |  |  |  | ROZPOCET | 0 | 0 | 0 | 0 | 0 | 1 | 0 | 4 | 1561224350
| PP |  | Naložení zeminy (veškeré tř. těžitelnosti), odvoz na skládku do vzdálenosti dle možností uchazeče a poplatek za skládku | [14 empty] | PP | 2
| VV |  | "dle výkopu pro koryta vodotečí v tř.4" 112,50"m3" |  | 112.5 | [12 empty] | VV | 2 | 2 | True | 0 | ROZPOCET
| VV |  | "dle výkopu pro koryta vodotečí v tř.5" 112,50"m3" |  | 112.5 | [12 empty] | VV | 2 | 2 | True | 0 | ROZPOCET
| VV |  | Součet |  | 225 | [12 empty] | VV | 2 | 4 | True | 1 | ROZPOCET
7 | K | 181951114 | Úprava pláně v hornině třídy těžitelnosti II, skupiny 4 a 5 se zhutněním | m2 | 243 |  | 0 | CS ÚRS 2020 02 |  | základní |  | 0 | 0 | 0 | 0 | 0 | 4 | K | 2 |  |  |  | ROZPOCET | 0 | 0 | 0 | 0 | 0 | 1 | 0 | 4 | 1142718079
| PP |  | Úprava pláně vyrovnáním výškových rozdílů strojně v hornině třídy těžitelnosti II, skupiny 4 a 5 se zhutněním | [14 empty] | PP | 2
| VV |  | "nová dlažba z vybraného lomového kamene" 93,00"m2"+150,00"m2 |  | 243 | [12 empty] | VV | 2 | 2 | True | 1 | ROZPOCET
| D | 4 | Vodorovné konstrukce |  |  |  | 0 |  |  |  |  | 0 |  | 366.2452 |  | 0 | 1 | D | 1 |  |  |  | ROZPOCET | [6 empty] | 0
8 | K | 451315137 | Podkladní nebo výplňová vrstva z betonu C 25/30 tl do 200 mm | m2 | 243 |  | 0 | CS ÚRS 2020 02 |  | základní |  | 0 | 0.49562 | 120.4357 | 0 | 0 | 4 | K | 2 |  |  |  | ROZPOCET | 0 | 0 | 0 | 0 | 0 | 1 | 0 | 4 | 1805504346
| PP |  | Podkladní a výplňové vrstvy z betonu prostého tloušťky do 200 mm, z betonu C 25/30 | [14 empty] | PP | 2
| VV |  | "podkladní beton pod kamennou dlažbu" 93,00"m2"+150,00"m2" |  | 243 | [12 empty] | VV | 2 | 2 | True | 1 | ROZPOCET
9 | K | 461310312 | Patka z betonu pro prostředí s mrazovými cykly C 25/30 | m3 | 7.25 |  | 0 | CS ÚRS 2020 02 |  | základní |  | 0 | 2.5068 | 18.1744 | 0 | 0 | 4 | K | 2 |  |  |  | ROZPOCET | 0 | 0 | 0 | 0 | 0 | 1 | 0 | 4 | -114028281
| PP |  | Patka z betonu prostého do rýhy nebo do bednění s provedením dilatačních spár v osové vzdálenosti 2 m a jejich zalitím živičnou zálivkou z betonu pro prostředí s mrazovými cykly tř. C 25/30 | [14 empty] | PP | 2
| VV |  | 29,00*0,50*0,50 |  | 7.25 | [12 empty] | VV | 2 | 2 | True | 1 | ROZPOCET
10 | K | 465511523.R1 | Dlažba z lomového kamene do malty s vyspárováním plocha nad 20 m2 tl 300 mm - práce + nákup nového materiálu | m2 | 145.8 |  | 0 |  |  | základní |  | 0 | 0.93677 | 136.5811 | 0 | 0 | 4 | K | 2 |  |  |  | ROZPOCET | 0 | 0 | 0 | 0 | 0 | 1 | 0 | 4 | -1479811508
| PP |  | Dlažba z lomového kamene upraveného vodorovná nebo plocha ve sklonu do 1:2 s dodáním hmot do malty MC 10, s vyspárováním v ploše přes 20 m2, tl. 300 mm | [14 empty] | PP | 2
| VV |  | "nová dlažba z vybraného lomového kamene" 93,00"m2"+150,00"m2 |  | 243 | [12 empty] | VV | 2 | 2 | True | 0 | ROZPOCET
| VV |  | "předpoklad nového materiálu 60%" 243,00"m2"*0,6 |  | 145.8 | [12 empty] | VV | 2 | 2 | True | 1 | ROZPOCET
11 | K | 465511523.R2 | Dlažba z lomového kamene do malty s vyspárováním plocha nad 20 m2 tl 300 mm - využit původní materiál získaný rozebráním dlažby | m2 | 97.2 |  | 0 |  |  | základní |  | 0 | 0.93677 | 91.054 | 0 | 0 | 4 | K | 2 |  |  |  | ROZPOCET | 0 | 0 | 0 | 0 | 0 | 1 | 0 | 4 | -746254530
| PP |  | Dlažba z lomového kamene upraveného vodorovná nebo plocha ve sklonu do 1:2 s dodáním hmot do malty MC 10, s vyspárováním v ploše přes 20 m2, tl. 300 mm | [14 empty] | PP | 2
| VV |  | "dle dlažby nové, předpoklad původního materiálu 40%" 243,00"m2"*0,4 |  | 97.2 | [12 empty] | VV | 2 | 2 | True | 1 | ROZPOCET
| D | 9 | Ostatní konstrukce a práce, bourání |  |  |  | 0 |  |  |  |  | 0 |  | 5.0372 |  | 62.8089 | 1 | D | 1 |  |  |  | ROZPOCET | [6 empty] | 0
12 | K | 965042241 | Bourání podkladů pod dlažby nebo mazanin betonových nebo z litého asfaltu tl přes 100 mm pl přes 4 m2 | m3 | 26.6 |  | 0 | CS ÚRS 2020 02 |  | základní |  | 0 | 0 | 0 | 2.2 | 58.52 | 4 | K | 2 |  |  |  | ROZPOCET | 0 | 0 | 0 | 0 | 0 | 1 | 0 | 4 | 1415191312
| PP |  | Bourání mazanin betonových nebo z litého asfaltu tl. přes 100 mm, plochy přes 4 m2 | [14 empty] | PP | 2
| VV |  | "vybourání podkladního betonu dlažby" (93,00"m2"+40,00"m2")*0,20 |  | 26.6 | [12 empty] | VV | 2 | 2 | True | 1 | ROZPOCET
13 | K | 985131111 | Očištění ploch stěn, rubu kleneb a podlah tlakovou vodou | m2 | 18.2 |  | 0 | CS ÚRS 2020 02 |  | základní |  | 0 | 0 | 0 | 0 | 0 | 4 | K | 2 |  |  |  | ROZPOCET | 0 | 0 | 0 | 0 | 0 | 1 | 0 | 4 | 904041668
| PP |  | Očištění ploch stěn, rubu kleneb a podlah tlakovou vodou | [14 empty] | PP | 2
| VV |  | "stávající kamenné opěrné zdi" 18,20"m2" |  | 18.2 | [12 empty] | VV | 2 | 2 | True | 1 | ROZPOCET
14 | K | 985142211 | Vysekání spojovací hmoty ze spár zdiva hl přes 40 mm dl do 6 m/m2 | m2 | 18.2 |  | 0 | CS ÚRS 2020 02 |  | základní |  | 0 | 0 | 0 | 0.0395 | 0.7189 | 4 | K | 2 |  |  |  | ROZPOCET | 0 | 0 | 0 | 0 | 0 | 1 | 0 | 4 | 229091603
| PP |  | Vysekání spojovací hmoty ze spár zdiva včetně vyčištění hloubky spáry přes 40 mm délky spáry na 1 m2 upravované plochy do 6 m | [14 empty] | PP | 2
| VV |  | "sanace - celoplošné přespárování stávající kamenné opěrné zdi" 7,00*1,70+7,00*0,90 |  | 18.2 | [12 empty] | VV | 2 | 2 | True | 1 | ROZPOCET
15 | K | 985211112 | Vyklínování uvolněných kamenů ve zdivu se spárami dl do 12 m/m2 | m2 | 2.38 |  | 0 | CS ÚRS 2020 02 |  | základní |  | 0 | 0.01539 | 0.036628 | 0 | 0 | 4 | K | 2 |  |  |  | ROZPOCET | 0 | 0 | 0 | 0 | 0 | 1 | 0 | 4 | 756464622
| PP |  | Vyklínování uvolněných kamenů zdiva úlomky kamene, popřípadě cihel délky spáry na 1 m2 upravované plochy přes 6 do 12 m | [14 empty] | PP | 2
| VV |  | "sanace stávající kamenné opěrné zdi - přezdění porušených kamennů" 2,38"m2" |  | 2.38 | [12 empty] | VV | 2 | 2 | True | 1 | ROZPOCET
16 | K | 985223210 | Přezdívání kamenného zdiva do aktivované malty do 1 m3 | m3 | 1.428 |  | 0 | CS ÚRS 2020 02 |  | základní |  | 0 | 0.50375 | 0.71935 | 2.5 | 3.57 | 4 | K | 2 |  |  |  | ROZPOCET | 0 | 0 | 0 | 0 | 0 | 1 | 0 | 4 | 1086852504
| PP |  | Přezdívání zdiva do aktivované malty kamenného, objemu do 1 m3 | [14 empty] | PP | 2
| VV |  | "sanace stávající kamenné opěrné zdi - přezdění porušených kamennů" 2,38"m2"*0,6 |  | 1.428 | [12 empty] | VV | 2 | 2 | True | 1 | ROZPOCET
17 | M | 583807500.R | kámen lomový upravený | t | 3.57 |  | 0 |  |  | základní |  | 0 | 1 | 3.57 | 0 | 0 | 8 | M | 2 |  |  |  | ROZPOCET | 0 | 0 | 0 | 0 | 0 | 1 | 0 | 4 | 1371202668
| PP |  | kámen lomový upravený | [14 empty] | PP | 2
| VV |  | 1,428"m3"*2,50"t/m3" |  | 3.57 | [12 empty] | VV | 2 | 2 | True | 1 | ROZPOCET
18 | K | 985232111 | Hloubkové spárování zdiva aktivovanou maltou spára hl do 80 mm dl do 6 m/m2 | m2 | 18.2 |  | 0 | CS ÚRS 2020 02 |  | základní |  | 0 | 0.03908 | 0.71126 | 0 | 0 | 4 | K | 2 |  |  |  | ROZPOCET | 0 | 0 | 0 | 0 | 0 | 1 | 0 | 4 | 2528360
| PP |  | Hloubkové spárování zdiva hloubky přes 40 do 80 mm aktivovanou maltou délky spáry na 1 m2 upravované plochy do 6 m | [14 empty] | PP | 2
| P |  | Poznámka k položce: Požadavek na krystalizační přísadu do spárovací malty | [14 empty] | P | 2
| VV |  | "sanace - celoplošné přespárování stávající kamenné opěrné zdi" 7,00*1,70+7,00*0,90 |  | 18.2 | [12 empty] | VV | 2 | 2 | True | 1 | ROZPOCET
19 | K | 985233111 | Úprava spár po spárování zdiva uhlazením spára dl do 6 m/m2 | m2 | 18.2 |  | 0 | CS ÚRS 2020 02 |  | základní |  | 0 | 0 | 0 | 0 | 0 | 4 | K | 2 |  |  |  | ROZPOCET | 0 | 0 | 0 | 0 | 0 | 1 | 0 | 4 | 1698177746
| PP |  | Úprava spár po spárování zdiva kamenného nebo cihelného délky spáry na 1 m2 upravované plochy do 6 m uhlazením | [14 empty] | PP | 2
| VV |  | "sanace - celoplošné přespárování stávající kamenné opěrné zdi" 7,00*1,70+7,00*0,90 |  | 18.2 | [12 empty] | VV | 2 | 2 | True | 1 | ROZPOCET
| D | 997 | Přesun sutě |  |  |  | 0 |  |  |  |  | 0 |  | 0 |  | 0 | 1 | D | 1 |  |  |  | ROZPOCET | [6 empty] | 0
20 | K | 9970000.R | Naložení suti a vybouraných hmot (bez rozlišení materiálu), odvoz na skládku do vzdálenosti dle možností uchazeče a poplatek za skládku | t | 86.089 |  | 0 |  |  | základní |  | 0 | 0 | 0 | 0 | 0 | 4 | K | 2 |  |  |  | ROZPOCET | 0 | 0 | 0 | 0 | 0 | 1 | 0 | 4 | -856162486
| PP |  | Naložení suti a vybouraných hmot (bez rozlišení materiálu), odvoz na skládku do vzdálenosti dle možností uchazeče a poplatek za skládku | [14 empty] | PP | 2
| VV |  | Na skládku | [14 empty] | VV | 2 | 1 | True | 0 | ROZPOCET
| VV |  | "kamenný odpad" 26,85"t" |  | 26.85 | [12 empty] | VV | 2 | 2 | True | 0 | ROZPOCET
| VV |  | "betonový odpad" 59,239"t" |  | 59.239 | [12 empty] | VV | 2 | 2 | True | 0 | ROZPOCET
| VV |  | Součet |  | 86.089 | [12 empty] | VV | 2 | 4 | True | 1 | ROZPOCET
21 | K | 997321511 | Vodorovná doprava suti a vybouraných hmot po suchu do 1 km | t | 145.8 |  | 0 | CS ÚRS 2020 02 |  | základní |  | 0 | 0 | 0 | 0 | 0 | 4 | K | 2 |  |  |  | ROZPOCET | 0 | 0 | 0 | 0 | 0 | 1 | 0 | 4 | 970343092
| PP |  | Vodorovná doprava suti a vybouraných hmot bez naložení, s vyložením a hrubým urovnáním po suchu, na vzdálenost do 1 km | [14 empty] | PP | 2
| VV |  | Na deponii | [14 empty] | VV | 2 | 1 | True | 0 | ROZPOCET
| VV |  | "kameny pro dlažbu, 50%, na deponii a zpět" 72,90"t"*2 |  | 145.8 | [12 empty] | VV | 2 | 2 | True | 1 | ROZPOCET
22 | K | 997321611 | Nakládání nebo překládání suti a vybouraných hmot | t | 145.8 |  | 0 | CS ÚRS 2020 02 |  | základní |  | 0 | 0 | 0 | 0 | 0 | 4 | K | 2 |  |  |  | ROZPOCET | 0 | 0 | 0 | 0 | 0 | 1 | 0 | 4 | 578597286
| PP |  | Vodorovná doprava suti a vybouraných hmot bez naložení, s vyložením a hrubým urovnáním nakládání nebo překládání na dopravní prostředek při vodorovné dopravě suti a vybouraných hmot | [14 empty] | PP | 2
| VV |  | "kameny pro dlažbu, 50%, na deponii a zpět" 145,80"t" |  | 145.8 | [12 empty] | VV | 2 | 2 | True | 1 | ROZPOCET
| D | 998 | Přesun hmot |  |  |  | 0 |  |  |  |  | 0 |  | 0 |  | 0 | 1 | D | 1 |  |  |  | ROZPOCET | [6 empty] | 0
23 | K | 998322011 | Přesun hmot pro hráze přehradní zděné, betonové a železobetonové | t | 371.282 |  | 0 | CS ÚRS 2020 02 |  | základní |  | 0 | 0 | 0 | 0 | 0 | 4 | K | 2 |  |  |  | ROZPOCET | 0 | 0 | 0 | 0 | 0 | 1 | 0 | 4 | -340757908
| PP |  | Přesun hmot pro objekty hráze přehradní zděné, betonové, železobetonové dopravní vzdálenost do 500 m | [14 empty] | PP | 2

## 14.1 - Snížení „LB zdi ka...
{61eb0726-0b3f-430f-88db-75f8754d00a4}
2
| KRYCÍ LIST SOUPISU PRACÍ | [7 empty] | v --- níže se nacházejí doplnkové a pomocné údaje k sestavám --- v | [8 empty] | False
Stavba:
VD Harcov, zajištění bezpečnosti za povodní
Objekt:
SO 14 - Úpravy kaskády
Soupis:
SO 14.1 - Snížení „LB zdi kaskády
Úroveň 3:
14.1 - Snížení „LB zdi kaskády
| KSO: |  |  |  |  | CC-CZ:
| Místo: |  | Liberec |  |  | Datum: | 30. 11. 2021
| Zadavatel: |  |  |  |  | IČ:
|  | Povodí Labe, státní podnik |  |  |  | DIČ:
| Uchazeč: |  |  |  |  | IČ: | Vyplň údaj
|  | Vyplň údaj |  |  |  | DIČ: | Vyplň údaj
| Projektant: |  |  |  |  | IČ:
|  | Valbek, spol. s.r.o. |  |  |  | DIČ:
| Zpracovatel: |  |  |  |  | IČ:
DIČ:
Poznámka:
| Cena bez DPH | [5 empty] | 0
|  |  | Základ daně |  |  | Sazba daně | Výše daně
| DPH | základní | 0 |  |  | 21% | 0
|  | snížená | 0 |  |  | 15% | 0
|  | zákl. přenesená | 0 |  |  | 21% | 0
|  | sníž. přenesená | 0 |  |  | 15% | 0
|  | nulová | 0 |  |  | 0% | 0
| Cena s DPH |  |  | v | CZK |  | 0
| Projektant |  |  | Zpracovatel
| Datum a podpis: |  | Razítko | Datum a podpis: |  |  | Razítko
| Objednavatel |  |  | Uchazeč
| Datum a podpis: |  | Razítko | Datum a podpis: |  |  | Razítko
REKAPITULACE ČLENĚNÍ SOUPISU PRACÍ
Stavba:
VD Harcov, zajištění bezpečnosti za povodní
Objekt:
SO 14 - Úpravy kaskády
Soupis:
SO 14.1 - Snížení „LB zdi kaskády
Úroveň 3:
14.1 - Snížení „LB zdi kaskády
Místo: |  |  | Liberec |  |  | Datum: | 30. 11. 2021
Zadavatel: |  |  | Povodí Labe, státní podnik |  |  | Projektant: | Valbek, spol. s.r.o.
Uchazeč: |  |  | Vyplň údaj |  |  | Zpracovatel:
Kód dílu - Popis | [6 empty] | Cena celkem [CZK]
Náklady ze soupisu prací | [6 empty] | 0 | [11 empty] | -1
| HSV - Práce a dodávky HSV | [5 empty] | 0
| 1 - Zemní práce | [5 empty] | 0
| 2 - Zakládání | [5 empty] | 0
| 3 - Svislé a kompletní konstrukce | [5 empty] | 0
| 4 - Vodorovné konstrukce | [5 empty] | 0
| 6 - Úpravy povrchů, podlahy a osazování výplní | [5 empty] | 0
| 9 - Ostatní konstrukce a práce | [5 empty] | 0
| 997 - Přesun sutě | [5 empty] | 0
| 998 - Přesun hmot | [5 empty] | 0
SOUPIS PRACÍ
Stavba:
VD Harcov, zajištění bezpečnosti za povodní
Objekt:
SO 14 - Úpravy kaskády
Soupis:
SO 14.1 - Snížení „LB zdi kaskády
Úroveň 3:
14.1 - Snížení „LB zdi kaskády
Místo: |  |  | Liberec |  |  | Datum: | 30. 11. 2021
Zadavatel: |  |  | Povodí Labe, státní podnik |  |  | Projektant: | Valbek, spol. s.r.o.
Uchazeč: |  |  | Vyplň údaj |  |  | Zpracovatel:
PČ | Typ | Kód | Popis | MJ | Množství | J.cena [CZK] | Cena celkem [CZK] | Cenová soustava |  | DPH | J. Nh [h] | Nh celkem [h] | J. hmotnost [t] | Hmotnost celkem [t] | J. suť [t] | Suť Celkem [t]
Náklady soupisu celkem | [6 empty] | 0 |  |  |  |  | 0 |  | 75.9889 |  | 66.7254 |  | D | -1 | [10 empty] | 0
| D | HSV | Práce a dodávky HSV |  |  |  | 0 |  |  |  |  | 0 |  | 75.9889 |  | 66.7254 | 1 | D | 0 |  |  |  | ROZPOCET | [6 empty] | 0
| D | 1 | Zemní práce |  |  |  | 0 |  |  |  |  | 0 |  | 0 |  | 0 | 1 | D | 1 |  |  |  | ROZPOCET | [6 empty] | 0
1 | K | 114203301 | Třídění lomového kamene nebo betonových tvárnic podle druhu, velikosti nebo tvaru | m3 | 18 |  | 0 | CS ÚRS 2020 02 |  | základní |  | 0 | 0 | 0 | 0 | 0 | 4 | K | 2 |  |  |  | ROZPOCET | 0 | 0 | 0 | 0 | 0 | 1 | 0 | 4 | 720178364
| PP |  | Třídění lomového kamene nebo betonových tvárnic získaných při rozebrání dlažeb, záhozů, rovnanin a soustřeďovacích staveb podle druhu, velikosti nebo tvaru | [14 empty] | PP | 2
| VV |  | "dle rozebrání zdiva" 18,00"m3" |  | 18 | [12 empty] | VV | 2 | 2 | True | 1 | ROZPOCET
| D | 2 | Zakládání |  |  |  | 0 |  |  |  |  | 0 |  | 5.5407 |  | 0 | 1 | D | 1 |  |  |  | ROZPOCET | [6 empty] | 0
2 | K | 224311216 | Vrty maloprofilové D do 156 mm úklon do 45° hl do 50 m hor. V a VI | m | 48 |  | 0 | CS ÚRS 2020 02 |  | základní |  | 0 | 0.00038 | 0.01824 | 0 | 0 | 4 | K | 2 |  |  |  | ROZPOCET | 0 | 0 | 0 | 0 | 0 | 1 | 0 | 4 | 1977621361
| PP |  | Maloprofilové vrty průběžným sacím vrtáním průměru přes 93 do 156 mm do úklonu 45° v hl 0 až 50 m v hornině tř. V a VI | [14 empty] | PP | 2
| VV |  | "vrty pro horninové tyčové kotvy do pr. 150 mm" 6"ks"*3,00+5"ks"*6,00 |  | 48 | [12 empty] | VV | 2 | 2 | True | 1 | ROZPOCET
3 | K | 274322611 | Základové pasy ze ŽB se zvýšenými nároky na prostředí tř. C 30/37 | m3 | 2.064 |  | 0 | CS ÚRS 2020 02 |  | základní |  | 0 | 2.4533 | 5.0636 | 0 | 0 | 4 | K | 2 |  |  |  | ROZPOCET | 0 | 0 | 0 | 0 | 0 | 1 | 0 | 4 | 1949240098
| PP |  | Základy z betonu železového (bez výztuže) pasy z betonu se zvýšenými nároky na prostředí tř. C 30/37 | [14 empty] | PP | 2
| VV |  | "žb jádro usměrňovacího žebra , beton C30/37" 4,30*0,40*1,20 |  | 2.064 | [12 empty] | VV | 2 | 2 | True | 1 | ROZPOCET
4 | K | 274351121 | Zřízení bednění základových pasů rovného | m2 | 11.28 |  | 0 | CS ÚRS 2020 02 |  | základní |  | 0 | 0.00269 | 0.030343 | 0 | 0 | 4 | K | 2 |  |  |  | ROZPOCET | 0 | 0 | 0 | 0 | 0 | 1 | 0 | 4 | -971126950
| PP |  | Bednění základů pasů rovné zřízení | [14 empty] | PP | 2
| VV |  | "žb jádro usměrňovacího žebra " (4,30+0,40)*2*1,20 |  | 11.28 | [12 empty] | VV | 2 | 2 | True | 1 | ROZPOCET
5 | K | 274351122 | Odstranění bednění základových pasů rovného | m2 | 11.28 |  | 0 | CS ÚRS 2020 02 |  | základní |  | 0 | 0 | 0 | 0 | 0 | 4 | K | 2 |  |  |  | ROZPOCET | 0 | 0 | 0 | 0 | 0 | 1 | 0 | 4 | -200581351
| PP |  | Bednění základů pasů rovné odstranění | [14 empty] | PP | 2
| VV |  | "dle zřízení bednění" 11,28"m2" |  | 11.28 | [12 empty] | VV | 2 | 2 | True | 1 | ROZPOCET
6 | K | 274361821 | Výztuž základových pásů betonářskou ocelí 10 505 (R) | t | 0.404 |  | 0 | CS ÚRS 2020 02 |  | základní |  | 0 | 1.0606 | 0.42849 | 0 | 0 | 4 | K | 2 |  |  |  | ROZPOCET | 0 | 0 | 0 | 0 | 0 | 1 | 0 | 4 | 1673346561
| PP |  | Výztuž základů pasů z betonářské oceli 10 505 (R) nebo BSt 500 | [14 empty] | PP | 2
| VV |  | "vyztužení ŽB jádra usměrňovacího žebra, stupeň vyztužení 2,5% z objemu betonu" 2,06"m3"*0,025*7,85"t/m3" |  | 0.404 | [12 empty] | VV | 2 | 2 | True | 1 | ROZPOCET
7 | K | 286521000 | KOTVY OCEL INJEKTOVANÉ V PODZEMÍ DÉLKY DO 4M ÚNOS NAD 200KN | ks | 6 |  | 0 |  |  | základní |  | 0 | 0 | 0 | 0 | 0 | 4 | K | 2 |  |  |  | ROZPOCET | 0 | 0 | 0 | 0 | 0 | 1 | 0 | 4 | -1057984774
| PP |  | Zahrnuje kompletní dodávku kotev délky do 4,00m a únosnosti nad 200kN včetně příslušenství (podložky, matice, injektážního nástavce, injekční a odvzdušňovací hadice a pod.), podle požadavků a popisu uvedených v dokumentci pro zadání stavby; - součástí je kompletní osazení kotvy v podzemí, které zahrnuje všechny operace podle technologického předpisu výrobce nutné pro řádné osazení a aktivaci včetně všech pomocných mechanizmů, přípravků a hmot (např. injektážní hmoty, injektážního čerpadla a pod.) ; - průkazné a kontrolní zkoušky kotev; - druh, délku, rozmístění a rozsah zkoušek určuje zadávací dokumentace; - vrty pro kotvy nejsou součástí této položky | [14 empty] | PP | 2
| P |  | Poznámka k položce: délka kotev = 4m | [14 empty] | P | 2
| VV |  | "horninové tyčové kotvy (CKT) (pro kotvení usměrňovacího žebra a přikotvení zdi v části vývaru) ocel tyče pr. 32 mm" 6"ks" |  | 6 | [12 empty] | VV | 2 | 2 | True | 1 | ROZPOCET
8 | K | 286541000 | KOTVY OCEL INJEKTOVANÉ V PODZEMÍ DÉLKY DO 6M ÚNOS NAD 200KN | ks | 5 |  | 0 |  |  | základní |  | 0 | 0 | 0 | 0 | 0 | 4 | K | 2 |  |  |  | ROZPOCET | 0 | 0 | 0 | 0 | 0 | 1 | 0 | 4 | -661660666
| PP |  | Zahrnuje kompletní dodávku kotev délky do 6,00m a únosnosti nad 200kN včetně příslušenství (podložky, matice, injektážního nástavce, injekční a odvzdušňovací hadice a pod.), podle požadavků a popisu uvedených v dokumentci pro zadání stavby; - součástí je kompletní osazení kotvy v podzemí, které zahrnuje všechny operace podle technologického předpisu výrobce nutné pro řádné osazení a aktivaci včetně všech pomocných mechanizmů, přípravků a hmot (např. injektážní hmoty, injektážního čerpadla a pod.) ; - průkazné a kontrolní zkoušky kotev; - druh, délku, rozmístění a rozsah zkoušek určuje zadávací dokumentace; - vrty pro kotvy nejsou součástí této položky | [14 empty] | PP | 2
| P |  | Poznámka k položce: délka kotev = 6m | [14 empty] | P | 2
| VV |  | "horninové tyčové kotvy (CKT) (pro kotvení usměrňovacího žebra a přikotvení zdi v části vývaru) ocel tyče pr. 32 mm" 5"ks" |  | 5 | [12 empty] | VV | 2 | 2 | True | 1 | ROZPOCET
| D | 3 | Svislé a kompletní konstrukce |  |  |  | 0 |  |  |  |  | 0 |  | 44.5845 |  | 0 | 1 | D | 1 |  |  |  | ROZPOCET | [6 empty] | 0
9 | K | 321213234.R1 | Zdivo nadzákladové z lomového kamene vodních staveb rubové se zatřením na maltu MC 25 - práce + nákup nového materiálu | m3 | 6.84 |  | 0 |  |  | základní |  | 0 | 2.8968 | 19.8141 | 0 | 0 | 4 | K | 2 |  |  |  | ROZPOCET | 0 | 0 | 0 | 0 | 0 | 1 | 0 | 4 | -48280646
| PP |  | Zdivo nadzákladové z lomového kamene vodních staveb přehrad, jezů a plavebních komor, spodní stavby vodních elektráren, odběrných věží a výpustných zařízení, opěrných zdí, šachet, šachtic a ostatních konstrukcí rubové z lomového kamene lomařsky upraveného | [14 empty] | PP | 2
| P |  | Poznámka k položce: SO14 Specifikováno v technické zprávě příloha D14.1 a v příloze D14.3 | [14 empty] | P | 2
| VV |  | "vyzdění upravené koruny LB zdi kaskády" 38,00*0,60*0,50 |  | 11.4 | [12 empty] | VV | 2 | 2 | True | 0 | ROZPOCET
| VV |  | Součet |  | 11.4 | [12 empty] | VV | 2 | 4 | True | 0 | ROZPOCET
| VV |  | "předpoklad nového materiálu 60%" 11,40*0,6 |  | 6.84 | [12 empty] | VV | 2 | 2 | True | 1 | ROZPOCET
10 | K | 321213234.R2 | Zdivo nadzákladové z lomového kamene vodních staveb rubové se zatřením na maltu MC 25 - využit původní materiál získaný rozebráním dlažby | m3 | 4.56 |  | 0 |  |  | základní |  | 0 | 2.8968 | 13.2094 | 0 | 0 | 4 | K | 2 |  |  |  | ROZPOCET | 0 | 0 | 0 | 0 | 0 | 1 | 0 | 4 | 61265404
| PP |  | Zdivo nadzákladové z lomového kamene vodních staveb přehrad, jezů a plavebních komor, spodní stavby vodních elektráren, odběrných věží a výpustných zařízení, opěrných zdí, šachet, šachtic a ostatních konstrukcí rubové z lomového kamene lomařsky upraveného | [14 empty] | PP | 2
| VV |  | "dle zdiva nového, předpoklad původního materiálu 40%" 11,40*0,4 |  | 4.56 | [12 empty] | VV | 2 | 2 | True | 1 | ROZPOCET
11 | K | 321222311 | Zdění obkladního zdiva vodních staveb kvádrového objem do 0,2 m3 | m3 | 4.035 |  | 0 | CS ÚRS 2020 02 |  | základní |  | 0 | 0.36038 | 1.4541 | 0 | 0 | 4 | K | 2 |  |  |  | ROZPOCET | 0 | 0 | 0 | 0 | 0 | 1 | 0 | 4 | 1116341661
| PP |  | Zdění obkladního zdiva vodních staveb přehrad, jezů a plavebních komor, spodní stavby vodních elektráren, odběrných věží a výpustných zařízení, opěrných zdí, šachet, šachtic a ostatních konstrukcí kvádrového s vyspárováním na maltu cementovou kvádrů objemu do 0,2 m3 | [14 empty] | PP | 2
| VV |  | "kamenný obklad usměrňovacího žebra z kamenne kvádrového min. tl. 0,25m" 16,14"m2"*0,25 |  | 4.035 | [12 empty] | VV | 2 | 2 | True | 1 | ROZPOCET
12 | M | 583810790.R2 | hranoly pro kvádrové zdivo obkladní | t | 10.088 |  | 0 |  |  | základní |  | 0 | 1 | 10.088 | 0 | 0 | 8 | M | 2 |  |  |  | ROZPOCET | 0 | 0 | 0 | 0 | 0 | 1 | 0 | 4 | 95679070
| PP |  | hranoly pro kvádrové zdivo obkladní | [14 empty] | PP | 2
| P |  | Poznámka k položce: SO14 Specifikováno v technické zprávě příloha D14.1 a v příloze D14.3 | [14 empty] | P | 2
| VV |  | " předpoklad hmotnosti 2500kg/m3" 4,035"m3"*2,50"t/m3" |  | 10.088 | [12 empty] | VV | 2 | 2 | True | 1 | ROZPOCET
13 | K | 348171111.R | D+M mostního ocelového zábradlí | m | 57 |  | 0 |  |  | základní |  | 0 | 0.00033 | 0.01881 | 0 | 0 | 4 | K | 2 |  |  |  | ROZPOCET | 0 | 0 | 0 | 0 | 0 | 1 | 0 | 4 | -716297458
| PP |  | položka zahrnuje: dodání zábradlí včetně předepsané povrchové úpravy kotvení sloupků, t.j. kotevní desky, šrouby z nerez oceli, vrty a zálivku, pokud zadávací dokumentace nestanoví jinak případné nivelační hmoty pod kotevní desky | [14 empty] | PP | 2
| P |  | Poznámka k položce: zábradlí v technickém provedení jako na koruně hráze, třímadlové, litinové kotvené sloupky a ocelové vodorovné prvky | [14 empty] | P | 2
| VV |  | "nové zábradlí" 57,00"m" |  | 57 | [12 empty] | VV | 2 | 2 | True | 1 | ROZPOCET
| D | 4 | Vodorovné konstrukce |  |  |  | 0 |  |  |  |  | 0 |  | 0.20003 |  | 0 | 1 | D | 1 |  |  |  | ROZPOCET | [6 empty] | 0
14 | K | 451315117.R | Podkladní nebo výplňová vrstva z betonu C 25/30 | m3 | 0.807 |  | 0 |  |  | základní |  | 0 | 0.24787 | 0.20003 | 0 | 0 | 4 | K | 2 |  |  |  | ROZPOCET | 0 | 0 | 0 | 0 | 0 | 1 | 0 | 4 | -757838734
| PP |  | Podkladní a výplňové vrstvy z betonu prostého, z betonu C 25/30 | [14 empty] | PP | 2
| VV |  | "pod obklad" 4,035"m3"/0,25*0,05 |  | 0.807 | [12 empty] | VV | 2 | 2 | True | 1 | ROZPOCET
| D | 6 | Úpravy povrchů, podlahy a osazování výplní |  |  |  | 0 |  |  |  |  | 0 |  | 13.2144 |  | 0 | 1 | D | 1 |  |  |  | ROZPOCET | [6 empty] | 0
15 | K | 636195212 | Vyplnění spár dlažby z lomového kamene maltou cementovou na hl do 70 mm s vyspárováním | m2 | 240 |  | 0 | CS ÚRS 2020 02 |  | základní |  | 0 | 0.05506 | 13.2144 | 0 | 0 | 4 | K | 2 |  |  |  | ROZPOCET | 0 | 0 | 0 | 0 | 0 | 1 | 0 | 4 | 1957450666
| PP |  | Vyplnění spár dosavadních dlažeb cementovou maltou s vyčištěním spár na hloubky do 70 mm dlažby z lomového kamene s vyspárováním | [14 empty] | PP | 2
| VV |  | "přespárování kamenné dlažby" 240,00"m2" |  | 240 | [12 empty] | VV | 2 | 2 | True | 1 | ROZPOCET
| D | 9 | Ostatní konstrukce a práce |  |  |  | 0 |  |  |  |  | 0 |  | 12.4493 |  | 66.7254 | 1 | D | 1 |  |  |  | ROZPOCET | [6 empty] | 0
16 | K | 938903111 | Vysekání spár hl do 70 mm v dlažbě z lomového kamene | m2 | 240 |  | 0 | CS ÚRS 2020 02 |  | základní |  | 0 | 0 | 0 | 0.07223 | 17.3352 | 4 | K | 2 |  |  |  | ROZPOCET | 0 | 0 | 0 | 0 | 0 | 1 | 0 | 4 | -1187230129
| PP |  | Dokončovací práce na dosavadních konstrukcích vysekání spár s očištěním zdiva nebo dlažby, s naložením suti na dopravní prostředek nebo s odklizením na hromady do vzdálenosti 50 m při hloubce spáry do 70 mm v dlažbě z lomového kamene | [14 empty] | PP | 2
| VV |  | "přespárování kamenné dlažby" 240,00"m2" |  | 240 | [12 empty] | VV | 2 | 2 | True | 1 | ROZPOCET
17 | K | 966075141 | Odstranění kovového zábradlí vcelku | m | 57 |  | 0 | CS ÚRS 2020 02 |  | základní |  | 0 | 8e-05 | 0.00456 | 0.018 | 1.026 | 4 | K | 2 |  |  |  | ROZPOCET | 0 | 0 | 0 | 0 | 0 | 1 | 0 | 4 | 1489276367
| PP |  | Odstranění různých konstrukcí na mostech kovového zábradlí vcelku | [14 empty] | PP | 2
| VV |  | "demontáž stávajícího zábradlí na LB zdi kaskády" 57,00"m" |  | 57 | [12 empty] | VV | 2 | 2 | True | 1 | ROZPOCET
18 | K | 985131111 | Očištění ploch stěn, rubu kleneb a podlah tlakovou vodou | m2 | 557.375 |  | 0 | CS ÚRS 2020 02 |  | základní |  | 0 | 0 | 0 | 0 | 0 | 4 | K | 2 |  |  |  | ROZPOCET | 0 | 0 | 0 | 0 | 0 | 1 | 0 | 4 | -227632096
| PP |  | Očištění ploch stěn, rubu kleneb a podlah tlakovou vodou | [14 empty] | PP | 2
| VV |  | "celoplošné přespárování stávajících opěrných zdí kaskády" 317,375"m2" |  | 317.375 | [12 empty] | VV | 2 | 2 | True | 0 | ROZPOCET
| VV |  | "přespárování kamenné dlažby" 240,00"m2" |  | 240 | [12 empty] | VV | 2 | 2 | True | 0 | ROZPOCET
| VV |  | Součet |  | 557.375 | [12 empty] | VV | 2 | 4 | True | 1 | ROZPOCET
19 | K | 985142111 | Vysekání spojovací hmoty ze spár zdiva hl do 40 mm dl do 6 m/m2 | m2 | 317.375 |  | 0 | CS ÚRS 2020 02 |  | základní |  | 0 | 0 | 0 | 0.0106 | 3.3642 | 4 | K | 2 |  |  |  | ROZPOCET | 0 | 0 | 0 | 0 | 0 | 1 | 0 | 4 | -1046863796
| PP |  | Vysekání spojovací hmoty ze spár zdiva včetně vyčištění hloubky spáry do 40 mm délky spáry na 1 m2 upravované plochy do 6 m | [14 empty] | PP | 2
| VV |  | "celoplošné přespárování stávajících opěrných zdí kaskády" 317,375"m2" |  | 317.375 | [12 empty] | VV | 2 | 2 | True | 1 | ROZPOCET
20 | K | 985221013 | Postupné rozebírání kamenného zdiva pro další použití přes 3 m3 | m3 | 18 |  | 0 | CS ÚRS 2020 02 |  | základní |  | 0 | 0 | 0 | 2.5 | 45 | 4 | K | 2 |  |  |  | ROZPOCET | 0 | 0 | 0 | 0 | 0 | 1 | 0 | 4 | -157032856
| PP |  | Postupné rozebírání zdiva pro další použití kamenného, objemu přes 3 m3 | [14 empty] | PP | 2
| VV |  | "rozebrání části stávající kamenné LB zdi kaskády" 30,00"m2"*0,6 |  | 18 | [12 empty] | VV | 2 | 2 | True | 1 | ROZPOCET
21 | K | 985232111 | Hloubkové spárování zdiva aktivovanou maltou spára hl do 80 mm dl do 6 m/m2 | m2 | 317.375 |  | 0 | CS ÚRS 2020 02 |  | základní |  | 0 | 0.03908 | 12.403 | 0 | 0 | 4 | K | 2 |  |  |  | ROZPOCET | 0 | 0 | 0 | 0 | 0 | 1 | 0 | 4 | -2101704553
| PP |  | Hloubkové spárování zdiva hloubky přes 40 do 80 mm aktivovanou maltou délky spáry na 1 m2 upravované plochy do 6 m | [14 empty] | PP | 2
| P |  | Poznámka k položce: Požadavek na krystalizační přísadu do spárovací malty | [14 empty] | P | 2
| VV |  | "celoplošné přespárování stávajících opěrných zdí kaskády" (140"m2"+(17,50*3,00*2"ks")+(4,50*0,50+5,15*1,00+5,75*2,10+8,50*2,1+5,8*2+5,1*2,1+4,9*2,6)) |  | 317.375 | [12 empty] | VV | 2 | 2 | True | 1 | ROZPOCET
22 | K | 985233111 | Úprava spár po spárování zdiva uhlazením spára dl do 6 m/m2 | m2 | 317.375 |  | 0 | CS ÚRS 2020 02 |  | základní |  | 0 | 0 | 0 | 0 | 0 | 4 | K | 2 |  |  |  | ROZPOCET | 0 | 0 | 0 | 0 | 0 | 1 | 0 | 4 | -163371533
| PP |  | Úprava spár po spárování zdiva kamenného nebo cihelného délky spáry na 1 m2 upravované plochy do 6 m uhlazením | [14 empty] | PP | 2
| VV |  | "celoplošné přespárování stávajících opěrných zdí kaskády" 317,375"m2" |  | 317.375 | [12 empty] | VV | 2 | 2 | True | 1 | ROZPOCET
23 | K | 985331113 | Dodatečné vlepování betonářské výztuže D 12 mm do cementové aktivované malty včetně vyvrtání otvoru | m | 13 |  | 0 | CS ÚRS 2020 02 |  | základní |  | 0 | 0.00052 | 0.00676 | 0 | 0 | 4 | K | 2 |  |  |  | ROZPOCET | 0 | 0 | 0 | 0 | 0 | 1 | 0 | 4 | 1995771421
| PP |  | Dodatečné vlepování betonářské výztuže včetně vyvrtání a vyčištění otvoru cementovou aktivovanou maltou průměr výztuže 12 mm | [14 empty] | PP | 2
| VV |  | "pro kotvení kamenného obkladu" 65"ks"*0,20 |  | 13 | [12 empty] | VV | 2 | 2 | True | 1 | ROZPOCET
24 | M | 13021013 | tyč ocelová žebírková jakost BSt 500S výztuž do betonu D 12mm | t | 0.035 |  | 0 | CS ÚRS 2020 02 |  | základní |  | 0 | 1 | 0.035 | 0 | 0 | 8 | M | 2 |  |  |  | ROZPOCET | 0 | 0 | 0 | 0 | 0 | 1 | 0 | 4 | -1806470453
| PP |  | tyč ocelová žebírková jakost BSt 500S výztuž do betonu D 12mm | [14 empty] | PP | 2
| VV |  | "pro kotvení kamenného obkladu" 65"ks"*0,60*0,89"kg/m"/1000 |  | 0.035 | [12 empty] | VV | 2 | 2 | True | 1 | ROZPOCET
25 | K | 99999003 | Ztížené práce s kamen. výrobky - očíslování stávajících prvků pro umístění na stejnou pozici | kpl | 1 |  | 0 |  |  | základní |  | 0 | 0 | 0 | 0 | 0 | 4 | K | 2 |  |  |  | ROZPOCET | 0 | 0 | 0 | 0 | 0 | 1 | 0 | 4 | -665386267
| PP |  | Ztížené práce s kamen. výrobky - očíslování stávajících prvků pro umístění na stejnou pozici | [14 empty] | PP | 2
| VV |  | 1"kpl" |  | 1 | [12 empty] | VV | 2 | 2 | True | 1 | ROZPOCET
| D | 997 | Přesun sutě |  |  |  | 0 |  |  |  |  | 0 |  | 0 |  | 0 | 1 | D | 1 |  |  |  | ROZPOCET | [6 empty] | 0
26 | K | 9970000.R | Naložení suti a vybouraných hmot (bez rozlišení materiálu), odvoz na skládku do vzdálenosti dle možností uchazeče a poplatek za skládku | t | 42.484 |  | 0 |  |  | základní |  | 0 | 0 | 0 | 0 | 0 | 4 | K | 2 |  |  |  | ROZPOCET | 0 | 0 | 0 | 0 | 0 | 1 | 0 | 4 | 1441910604
| PP |  | Naložení suti a vybouraných hmot (bez rozlišení materiálu), odvoz na skládku do vzdálenosti dle možností uchazeče a poplatek za skládku | [14 empty] | PP | 2
| VV |  | Na skládku | [14 empty] | VV | 2 | 1 | True | 0 | ROZPOCET
| VV |  | "kamenný odpad" 33,60"t" |  | 33.6 | [12 empty] | VV | 2 | 2 | True | 0 | ROZPOCET
| VV |  | "betonový odpad" 8,884"t" |  | 8.884 | [12 empty] | VV | 2 | 2 | True | 0 | ROZPOCET
| VV |  | Součet |  | 42.484 | [12 empty] | VV | 2 | 4 | True | 1 | ROZPOCET
27 | K | 9970000.R1 | Naložení kovového odpadu, odvoz na deponii určenou investorem | t | 1.026 |  | 0 |  |  | základní |  | 0 | 0 | 0 | 0 | 0 | 4 | K | 2 |  |  |  | ROZPOCET | 0 | 0 | 0 | 0 | 0 | 1 | 0 | 4 | -1081883245
| PP |  | Naložení kovového odpadu, odvoz na deponii určenou investorem | [14 empty] | PP | 2
| VV |  | "kovové zábradlí" 1,026"t" |  | 1.026 | [12 empty] | VV | 2 | 2 | True | 1 | ROZPOCET
28 | K | 997321211 | Svislá doprava suti a vybouraných hmot v do 4 m | t | 54.91 |  | 0 | CS ÚRS 2020 02 |  | základní |  | 0 | 0 | 0 | 0 | 0 | 4 | K | 2 |  |  |  | ROZPOCET | 0 | 0 | 0 | 0 | 0 | 1 | 0 | 4 | -1991566991
| PP |  | Svislá doprava suti a vybouraných hmot s naložením do dopravního zařízení a s vyprázdněním dopravního zařízení na hromadu nebo do dopravního prostředku na výšku do 4 m | [14 empty] | PP | 2
| VV |  | "suť" 54,91"t" |  | 54.91 | [12 empty] | VV | 2 | 2 | True | 1 | ROZPOCET
29 | K | 997321511 | Vodorovná doprava suti a vybouraných hmot po suchu do 1 km | t | 22.8 |  | 0 | CS ÚRS 2020 02 |  | základní |  | 0 | 0 | 0 | 0 | 0 | 4 | K | 2 |  |  |  | ROZPOCET | 0 | 0 | 0 | 0 | 0 | 1 | 0 | 4 | -1568140701
| PP |  | Vodorovná doprava suti a vybouraných hmot bez naložení, s vyložením a hrubým urovnáním po suchu, na vzdálenost do 1 km | [14 empty] | PP | 2
| VV |  | Na deponii | [14 empty] | VV | 2 | 1 | True | 0 | ROZPOCET
| VV |  | "kameny pro zeď, 40%, na deponii a zpět" 4,56"m3"*2,50"t/m3"*2 |  | 22.8 | [12 empty] | VV | 2 | 2 | True | 1 | ROZPOCET
30 | K | 997321611 | Nakládání nebo překládání suti a vybouraných hmot | t | 22.8 |  | 0 | CS ÚRS 2020 02 |  | základní |  | 0 | 0 | 0 | 0 | 0 | 4 | K | 2 |  |  |  | ROZPOCET | 0 | 0 | 0 | 0 | 0 | 1 | 0 | 4 | 1826349175
| PP |  | Vodorovná doprava suti a vybouraných hmot bez naložení, s vyložením a hrubým urovnáním nakládání nebo překládání na dopravní prostředek při vodorovné dopravě suti a vybouraných hmot | [14 empty] | PP | 2
| VV |  | "kameny pro zeď, 40%, na deponii a zpět" 4,56"m3"*2,50"t/m3"*2 |  | 22.8 | [12 empty] | VV | 2 | 2 | True | 1 | ROZPOCET
| D | 998 | Přesun hmot |  |  |  | 0 |  |  |  |  | 0 |  | 0 |  | 0 | 1 | D | 1 |  |  |  | ROZPOCET | [6 empty] | 0
31 | K | 998322011 | Přesun hmot pro hráze přehradní zděné, betonové a železobetonové | t | 75.989 |  | 0 | CS ÚRS 2020 02 |  | základní |  | 0 | 0 | 0 | 0 | 0 | 4 | K | 2 |  |  |  | ROZPOCET | 0 | 0 | 0 | 0 | 0 | 1 | 0 | 4 | -577063333
| PP |  | Přesun hmot pro objekty hráze přehradní zděné, betonové, železobetonové dopravní vzdálenost do 500 m | [14 empty] | PP | 2

## 14.2 - Stavební rekonstru...
{6b3d8f8b-9e9e-446e-ae7e-a2203d1f775d}
2
| KRYCÍ LIST SOUPISU PRACÍ | [7 empty] | v --- níže se nacházejí doplnkové a pomocné údaje k sestavám --- v | [8 empty] | False
Stavba:
VD Harcov, zajištění bezpečnosti za povodní
Objekt:
SO 14 - Úpravy kaskády
Soupis:
SO 14.2 - Stavební rekonstrukce bezpečnostního přelivu
Úroveň 3:
14.2 - Stavební rekonstrukce bezpečnostního přelivu
| KSO: |  |  |  |  | CC-CZ:
| Místo: |  | Liberec |  |  | Datum: | 30. 11. 2021
| Zadavatel: |  |  |  |  | IČ:
|  | Povodí Labe, státní podnik |  |  |  | DIČ:
| Uchazeč: |  |  |  |  | IČ: | Vyplň údaj
|  | Vyplň údaj |  |  |  | DIČ: | Vyplň údaj
| Projektant: |  |  |  |  | IČ:
|  | Valbek, spol. s.r.o. |  |  |  | DIČ:
| Zpracovatel: |  |  |  |  | IČ:
DIČ:
Poznámka:
| Cena bez DPH | [5 empty] | 0
|  |  | Základ daně |  |  | Sazba daně | Výše daně
| DPH | základní | 0 |  |  | 21% | 0
|  | snížená | 0 |  |  | 15% | 0
|  | zákl. přenesená | 0 |  |  | 21% | 0
|  | sníž. přenesená | 0 |  |  | 15% | 0
|  | nulová | 0 |  |  | 0% | 0
| Cena s DPH |  |  | v | CZK |  | 0
| Projektant |  |  | Zpracovatel
| Datum a podpis: |  | Razítko | Datum a podpis: |  |  | Razítko
| Objednavatel |  |  | Uchazeč
| Datum a podpis: |  | Razítko | Datum a podpis: |  |  | Razítko
REKAPITULACE ČLENĚNÍ SOUPISU PRACÍ
Stavba:
VD Harcov, zajištění bezpečnosti za povodní
Objekt:
SO 14 - Úpravy kaskády
Soupis:
SO 14.2 - Stavební rekonstrukce bezpečnostního přelivu
Úroveň 3:
14.2 - Stavební rekonstrukce bezpečnostního přelivu
Místo: |  |  | Liberec |  |  | Datum: | 30. 11. 2021
Zadavatel: |  |  | Povodí Labe, státní podnik |  |  | Projektant: | Valbek, spol. s.r.o.
Uchazeč: |  |  | Vyplň údaj |  |  | Zpracovatel:
Kód dílu - Popis | [6 empty] | Cena celkem [CZK]
Náklady ze soupisu prací | [6 empty] | 0 | [11 empty] | -1
| HSV - Práce a dodávky HSV | [5 empty] | 0
| 1 - Zemní práce | [5 empty] | 0
| 2 - Zakládání | [5 empty] | 0
| 4 - Vodorovné konstrukce | [5 empty] | 0
| 998 - Přesun hmot | [5 empty] | 0
SOUPIS PRACÍ
Stavba:
VD Harcov, zajištění bezpečnosti za povodní
Objekt:
SO 14 - Úpravy kaskády
Soupis:
SO 14.2 - Stavební rekonstrukce bezpečnostního přelivu
Úroveň 3:
14.2 - Stavební rekonstrukce bezpečnostního přelivu
Místo: |  |  | Liberec |  |  | Datum: | 30. 11. 2021
Zadavatel: |  |  | Povodí Labe, státní podnik |  |  | Projektant: | Valbek, spol. s.r.o.
Uchazeč: |  |  | Vyplň údaj |  |  | Zpracovatel:
PČ | Typ | Kód | Popis | MJ | Množství | J.cena [CZK] | Cena celkem [CZK] | Cenová soustava |  | DPH | J. Nh [h] | Nh celkem [h] | J. hmotnost [t] | Hmotnost celkem [t] | J. suť [t] | Suť Celkem [t]
Náklady soupisu celkem | [6 empty] | 0 |  |  |  |  | 0 |  | 774.0471 |  | 0 |  | D | -1 | [10 empty] | 0
| D | HSV | Práce a dodávky HSV |  |  |  | 0 |  |  |  |  | 0 |  | 774.0471 |  | 0 | 1 | D | 0 |  |  |  | ROZPOCET | [6 empty] | 0
| D | 1 | Zemní práce |  |  |  | 0 |  |  |  |  | 0 |  | 0.34965 |  | 0 | 1 | D | 1 |  |  |  | ROZPOCET | [6 empty] | 0
1 | K | 122301402.R1 | Vykopávky v zemníku na suchu vč. vodorovné dopravy ze vzdálenosti dle možností uchazeče a poplatku za nákup vhodného materiálu - ORNICE | m3 | 40.5 |  | 0 |  |  | základní |  | 0 | 0 | 0 | 0 | 0 | 4 | K | 2 |  |  |  | ROZPOCET | 0 | 0 | 0 | 0 | 0 | 1 | 0 | 4 | 1115306635
| PP |  | Vykopávky v zemníku na suchu vč. vodorovné dopravy ze vzdálenosti dle možností uchazeče a poplatku za nákup vhodného materiálu - ORNICE | [14 empty] | PP | 2
| VV |  | "dle rozprostření ornice" 270,00"m2"*0,15 |  | 40.5 | [12 empty] | VV | 2 | 2 | True | 1 | ROZPOCET
2 | K | 124253101 | Vykopávky pro koryta vodotečí v hornině třídy těžitelnosti I, skupiny 3 objem do 1000 m3 strojně | m3 | 202.5 |  | 0 | CS ÚRS 2020 02 |  | základní |  | 0 | 0 | 0 | 0 | 0 | 4 | K | 2 |  |  |  | ROZPOCET | 0 | 0 | 0 | 0 | 0 | 1 | 0 | 4 | -363162713
| PP |  | Vykopávky pro koryta vodotečí strojně v hornině třídy těžitelnosti I skupiny 3 přes 100 do 1 000 m3 | [14 empty] | PP | 2
| VV |  | "výkop pro opevnění svahu lomovým- štětovým kamenem za LB zdí kaskády" 270,00"m2"*1,50 |  | 405 | [12 empty] | VV | 2 | 2 | True | 0 | ROZPOCET
| VV |  | "v tř.3 předpoklad 50%" 405,00"m3"*0,5 |  | 202.5 | [12 empty] | VV | 2 | 2 | True | 1 | ROZPOCET
3 | K | 124353101 | Vykopávky pro koryta vodotečí v hornině třídy těžitelnosti II, skupiny 4 objem do 1000 m3 strojně | m3 | 202.5 |  | 0 | CS ÚRS 2020 02 |  | základní |  | 0 | 0 | 0 | 0 | 0 | 4 | K | 2 |  |  |  | ROZPOCET | 0 | 0 | 0 | 0 | 0 | 1 | 0 | 4 | 1126755432
| PP |  | Vykopávky pro koryta vodotečí strojně v hornině třídy těžitelnosti II skupiny 4 přes 100 do 1 000 m3 | [14 empty] | PP | 2
| VV |  | "celkový výkop dle vykopávky pro koryta vodotečí v tř. 3, v tř.4 předpoklad 50%" 405,00"m3"*0,5 |  | 202.5 | [12 empty] | VV | 2 | 2 | True | 1 | ROZPOCET
4 | K | 162751114.R | Naložení zeminy (veškeré tř. těžitelnosti), odvoz na skládku do vzdálenosti dle možností uchazeče a poplatek za skládku | m3 | 405 |  | 0 |  |  | základní |  | 0 | 0 | 0 | 0 | 0 | 4 | K | 2 |  |  |  | ROZPOCET | 0 | 0 | 0 | 0 | 0 | 1 | 0 | 4 | -645626000
| PP |  | Naložení zeminy (veškeré tř. těžitelnosti), odvoz na skládku do vzdálenosti dle možností uchazeče a poplatek za skládku | [14 empty] | PP | 2
| VV |  | "dle vykopávek pro koryta vodotečí v tř.3" 202,50"m3" |  | 202.5 | [12 empty] | VV | 2 | 2 | True | 0 | ROZPOCET
| VV |  | "dle vykopávek pro koryta vodotečí v tř.4" 202,50"m3" |  | 202.5 | [12 empty] | VV | 2 | 2 | True | 0 | ROZPOCET
| VV |  | Součet |  | 405 | [12 empty] | VV | 2 | 4 | True | 1 | ROZPOCET
5 | K | 181351103 | Rozprostření ornice tl vrstvy do 200 mm pl do 500 m2 v rovině nebo ve svahu do 1:5 strojně | m2 | 270 |  | 0 | CS ÚRS 2020 02 |  | základní |  | 0 | 0 | 0 | 0 | 0 | 4 | K | 2 |  |  |  | ROZPOCET | 0 | 0 | 0 | 0 | 0 | 1 | 0 | 4 | 236188430
| PP |  | Rozprostření a urovnání ornice v rovině nebo ve svahu sklonu do 1:5 strojně při souvislé ploše přes 100 do 500 m2, tl. vrstvy do 200 mm | [14 empty] | PP | 2
| VV |  | "rozprostření humózní zeminy v prům. tl. 0,15 m" 270,00"m2" |  | 270 | [12 empty] | VV | 2 | 2 | True | 1 | ROZPOCET
6 | K | 181951112 | Úprava pláně v hornině třídy těžitelnosti I, skupiny 1 až 3 se zhutněním | m2 | 270 |  | 0 | CS ÚRS 2020 02 |  | základní |  | 0 | 0 | 0 | 0 | 0 | 4 | K | 2 |  |  |  | ROZPOCET | 0 | 0 | 0 | 0 | 0 | 1 | 0 | 4 | -979802308
| PP |  | Úprava pláně vyrovnáním výškových rozdílů strojně v hornině třídy těžitelnosti I, skupiny 1 až 3 se zhutněním | [14 empty] | PP | 2
| VV |  | "kamenná rovnanina" 270,00"m2" |  | 270 | [12 empty] | VV | 2 | 2 | True | 1 | ROZPOCET
7 | K | 183405211 | Výsev trávníku hydroosevem na ornici | m2 | 270 |  | 0 | CS ÚRS 2020 02 |  | základní |  | 0 | 0.00127 | 0.3429 | 0 | 0 | 4 | K | 2 |  |  |  | ROZPOCET | 0 | 0 | 0 | 0 | 0 | 1 | 0 | 4 | 802303156
| PP |  | Výsev trávníku hydroosevem na ornici | [14 empty] | PP | 2
| VV |  | "hydroosev travním semenem" 270,00"m2" |  | 270 | [12 empty] | VV | 2 | 2 | True | 1 | ROZPOCET
8 | M | 005724100 | osivo směs travní parková | kg | 6.75 |  | 0 | CS ÚRS 2020 02 |  | základní |  | 0 | 0.001 | 0.00675 | 0 | 0 | 8 | M | 2 |  |  |  | ROZPOCET | 0 | 0 | 0 | 0 | 0 | 1 | 0 | 4 | -131201735
| PP |  | osivo směs travní parková | [14 empty] | PP | 2
| VV |  | 270*0,025 'Přepočtené koeficientem množství |  | 6.75 | [12 empty] | VV | 2 | 2 | False | 1 | ROZPOCET
| D | 2 | Zakládání |  |  |  | 0 |  |  |  |  | 0 |  | 120.528 |  | 0 | 1 | D | 1 |  |  |  | ROZPOCET | [6 empty] | 0
9 | K | 213311141 | Polštáře zhutněné pod základy ze štěrkopísku tříděného | m3 | 55.8 |  | 0 | CS ÚRS 2020 02 |  | základní |  | 0 | 2.16 | 120.528 | 0 | 0 | 4 | K | 2 |  |  |  | ROZPOCET | 0 | 0 | 0 | 0 | 0 | 1 | 0 | 4 | 625924976
| PP |  | Polštáře zhutněné pod základy ze štěrkopísku tříděného | [14 empty] | PP | 2
| VV |  | "štěrkopísková podkladní vrstva , fr. 0-63, tl. 0,3m" (270,00"m2"-42,00"m2"*2)*0,3 |  | 55.8 | [12 empty] | VV | 2 | 2 | True | 1 | ROZPOCET
| D | 4 | Vodorovné konstrukce |  |  |  | 0 |  |  |  |  | 0 |  | 653.1694 |  | 0 | 1 | D | 1 |  |  |  | ROZPOCET | [6 empty] | 0
10 | K | 451315136.R2 | Podkladní nebo výplňová vrstva z betonu C 25/30 | m3 | 52.5 |  | 0 |  |  | základní |  | 0 | 0 | 0 | 0 | 0 | 4 | K | 2 |  |  |  | ROZPOCET | 0 | 0 | 0 | 0 | 0 | 1 | 0 | 4 | -1074232844
| PP |  | Podkladní a výplňové vrstvy z betonu prostého, z betonu C 25/30 | [14 empty] | PP | 2
| VV |  | "betonové lože kamenné rovnaniny vč. prolití spar mezi kameny" 42,00*1,25"m2" |  | 52.5 | [12 empty] | VV | 2 | 2 | True | 1 | ROZPOCET
11 | K | 451971112 | Položení podkladní vrstvy z geotextilie s uchycením v terénu sponami | m2 | 456 |  | 0 | CS ÚRS 2020 02 |  | základní |  | 0 | 0.0023 | 1.0488 | 0 | 0 | 4 | K | 2 |  |  |  | ROZPOCET | 0 | 0 | 0 | 0 | 0 | 1 | 0 | 4 | 1773718717
| PP |  | Položení podkladní vrstvy z geotextilie v rovině nebo ve svahu, s přesahem jednotlivých pásů 150 mm, s uchycením v terénu sponami z bet. oceli | [14 empty] | PP | 2
| VV |  | "separační geotextílie" (270,00"m2"-42,00"m2"*2) |  | 186 | [12 empty] | VV | 2 | 2 | True | 0 | ROZPOCET
| VV |  | "kokosová rohož" 270,00"m2" |  | 270 | [12 empty] | VV | 2 | 2 | True | 0 | ROZPOCET
| VV |  | Součet |  | 456 | [12 empty] | VV | 2 | 4 | True | 1 | ROZPOCET
12 | M | 69311082 | geotextilie netkaná separační, ochranná, filtrační, drenážní PP 500g/m2 | m2 | 195.3 |  | 0 | CS ÚRS 2020 02 |  | základní |  | 0 | 0.0005 | 0.09765 | 0 | 0 | 8 | M | 2 |  |  |  | ROZPOCET | 0 | 0 | 0 | 0 | 0 | 1 | 0 | 4 | 358548942
| PP |  | geotextilie netkaná separační, ochranná, filtrační, drenážní PP 500g/m2 | [14 empty] | PP | 2
| VV |  | 186,00"m2" |  | 186 | [12 empty] | VV | 2 | 2 | True | 1 | ROZPOCET
| VV |  | 186*1,05 'Přepočtené koeficientem množství |  | 195.3 | [12 empty] | VV | 2 | 2 | False | 1 | ROZPOCET
13 | M | 69334100.R | vegetační kokosová rohož | m2 | 270 |  | 0 |  |  | základní |  | 0 | 0.0006 | 0.162 | 0 | 0 | 8 | M | 2 |  |  |  | ROZPOCET | 0 | 0 | 0 | 0 | 0 | 1 | 0 | 4 | 1053303333
| PP |  | vegetační kokosová rohož | [14 empty] | PP | 2
| VV |  | 270,00"m2" |  | 270 | [12 empty] | VV | 2 | 2 | True | 1 | ROZPOCET
14 | K | 463212121 | Rovnanina z lomového kamene s vyklínováním spár těženým kamenivem | m3 | 186 |  | 0 | CS ÚRS 2020 02 |  | základní |  | 0 | 2.4143 | 449.0598 | 0 | 0 | 4 | K | 2 |  |  |  | ROZPOCET | 0 | 0 | 0 | 0 | 0 | 1 | 0 | 4 | -2074952371
| PP |  | Rovnanina z lomového kamene upraveného, tříděného jakékoliv tloušťky rovnaniny s vyplněním spár a dutin těženým kamenivem | [14 empty] | PP | 2
| P |  | Poznámka k položce: kamenná rovnanina z lomového štětového kameny výšky 1,0m, o min. hmot. 500kg | [14 empty] | P | 2
| VV |  | "kamenná rovnanina" (270,00"m2"-84,00"m2")*1,00 |  | 186 | [12 empty] | VV | 2 | 2 | True | 1 | ROZPOCET
15 | K | 463212121.R | Rovnanina z lomového kamene bez vyklínováním spár kamenivem | m3 | 84 |  | 0 |  |  | základní |  | 0 | 2.4143 | 202.8012 | 0 | 0 | 4 | K | 2 |  |  |  | ROZPOCET | 0 | 0 | 0 | 0 | 0 | 1 | 0 | 4 | -489841647
| PP |  | Rovnanina z lomového kamene upraveného, tříděného jakékoliv tloušťky rovnaniny bez vyplněním spár a dutin | [14 empty] | PP | 2
| P |  | Poznámka k položce: kamenná rovnanina z lomového štětového kameny výšky 1,0m, o min. hmot. 500kg podklad a výplň spar vykázána v položce Podkladní nebo výplňová vrstva z betonu C 25/30 | [14 empty] | P | 2
| VV |  | "kamenná rovnanina - ukončující patka se třemi posledními kameny" (42,00*2,00)*1,00 |  | 84 | [12 empty] | VV | 2 | 2 | True | 1 | ROZPOCET
| D | 998 | Přesun hmot |  |  |  | 0 |  |  |  |  | 0 |  | 0 |  | 0 | 1 | D | 1 |  |  |  | ROZPOCET | [6 empty] | 0
16 | K | 998322011 | Přesun hmot pro hráze přehradní zděné, betonové a železobetonové | t | 774.047 |  | 0 | CS ÚRS 2020 02 |  | základní |  | 0 | 0 | 0 | 0 | 0 | 4 | K | 2 |  |  |  | ROZPOCET | 0 | 0 | 0 | 0 | 0 | 1 | 0 | 4 | -1722475747
| PP |  | Přesun hmot pro objekty hráze přehradní zděné, betonové, železobetonové dopravní vzdálenost do 500 m | [14 empty] | PP | 2

## 15.1 - Vztlakoměrné vrty
{551e023d-fa7f-4966-8270-2dd0eb0380b4}
2
| KRYCÍ LIST SOUPISU PRACÍ | [7 empty] | v --- níže se nacházejí doplnkové a pomocné údaje k sestavám --- v | [8 empty] | False
Stavba:
VD Harcov, zajištění bezpečnosti za povodní
Objekt:
SO 15 - Zařízení TBD
Soupis:
15.1 - Vztlakoměrné vrty
| KSO: |  |  |  |  | CC-CZ:
| Místo: |  | Liberec |  |  | Datum: | 30. 11. 2021
| Zadavatel: |  |  |  |  | IČ:
|  | Povodí Labe, státní podnik |  |  |  | DIČ:
| Uchazeč: |  |  |  |  | IČ: | Vyplň údaj
|  | Vyplň údaj |  |  |  | DIČ: | Vyplň údaj
| Projektant: |  |  |  |  | IČ:
|  | VODNÍ DÍLA - TBD a.s. |  |  |  | DIČ:
| Zpracovatel: |  |  |  |  | IČ:
DIČ:
Poznámka:
| Cena bez DPH | [5 empty] | 0
|  |  | Základ daně |  |  | Sazba daně | Výše daně
| DPH | základní | 0 |  |  | 21% | 0
|  | snížená | 0 |  |  | 15% | 0
|  | zákl. přenesená | 0 |  |  | 21% | 0
|  | sníž. přenesená | 0 |  |  | 15% | 0
|  | nulová | 0 |  |  | 0% | 0
| Cena s DPH |  |  | v | CZK |  | 0
| Projektant |  |  | Zpracovatel
| Datum a podpis: |  | Razítko | Datum a podpis: |  |  | Razítko
| Objednavatel |  |  | Uchazeč
| Datum a podpis: |  | Razítko | Datum a podpis: |  |  | Razítko
REKAPITULACE ČLENĚNÍ SOUPISU PRACÍ
Stavba:
VD Harcov, zajištění bezpečnosti za povodní
Objekt:
SO 15 - Zařízení TBD
Soupis:
15.1 - Vztlakoměrné vrty
Místo: |  |  | Liberec |  |  | Datum: | 30. 11. 2021
Zadavatel: |  |  | Povodí Labe, státní podnik |  |  | Projektant: | VODNÍ DÍLA - TBD a.s.
Uchazeč: |  |  | Vyplň údaj |  |  | Zpracovatel:
Kód dílu - Popis | [6 empty] | Cena celkem [CZK]
Náklady ze soupisu prací | [6 empty] | 0 | [11 empty] | -1
| 2 - Zakládání | [5 empty] | 0
| 722 - Vnitřní armatury | [5 empty] | 0
| 9 - Ostatní konstrukce a práce, bourání | [5 empty] | 0
| 997 - Přesun sutě | [5 empty] | 0
| 998 - Přesun hmot | [5 empty] | 0
SOUPIS PRACÍ
Stavba:
VD Harcov, zajištění bezpečnosti za povodní
Objekt:
SO 15 - Zařízení TBD
Soupis:
15.1 - Vztlakoměrné vrty
Místo: |  |  | Liberec |  |  | Datum: | 30. 11. 2021
Zadavatel: |  |  | Povodí Labe, státní podnik |  |  | Projektant: | VODNÍ DÍLA - TBD a.s.
Uchazeč: |  |  | Vyplň údaj |  |  | Zpracovatel:
PČ | Typ | Kód | Popis | MJ | Množství | J.cena [CZK] | Cena celkem [CZK] | Cenová soustava |  | DPH | J. Nh [h] | Nh celkem [h] | J. hmotnost [t] | Hmotnost celkem [t] | J. suť [t] | Suť Celkem [t]
Náklady soupisu celkem | [6 empty] | 0 |  |  |  |  | 0 |  | 0.42626 |  | 0.1001 |  | D | -1 | [10 empty] | 0
| D | 2 | Zakládání |  |  |  | 0 |  |  |  |  | 0 |  | 0.41879 |  | 0 | 4 | D | 0 |  |  |  | ROZPOCET | [6 empty] | 0
1 | K | 225221116 | Vrty maloprofilové jádrové D do 93 mm úklon do 45° hl do 25 m hor. V a VI omezený prostor | M | 59.7 |  | 0 | CS ÚRS 2020 02 |  | základní |  | 0 | 0.00039 | 0.023283 | 0 | 0 | 4 | K | 1 |  |  |  | ROZPOCET | 0 | 0 | 0 | 0 | 0 | 1 | 0 | 4 | 497421879
| PP |  | Maloprofilové vrty jádrové průměru přes 56 do 93 mm v omezeném prostoru do úklonu 45° v hl 0 až 25 m v hornině tř. V a VI | [14 empty] | PP | 1
| P |  | Poznámka k položce: Délky vrtů z chodby spodních výpustí byly zvětšeny o 10% (nejistota v umístění základové spáry hráze) | [14 empty] | P | 1
| VV |  | ""v chodbě spodních výpustí" | [14 empty] | VV | 1 | 1 | True | 0 | ROZPOCET
| VV |  | "CH-Pn -6,17" 6.80-0.4"dno |  | 6.4 | [12 empty] | VV | 1 | 2 | True | 0 | ROZPOCET
| VV |  | "CH-Pv-5,80" 6.40-0.4"dno |  | 6 | [12 empty] | VV | 1 | 2 | True | 0 | ROZPOCET
| VV |  | "CH-Ln-6,09" 6.70-0.4"dno |  | 6.3 | [12 empty] | VV | 1 | 2 | True | 0 | ROZPOCET
| VV |  | "CH-Lv-5,72" 6.30-0.4"dno |  | 5.9 | [12 empty] | VV | 1 | 2 | True | 0 | ROZPOCET
| VV |  | "Mezisoučet: "6,4+6+6,3+5,9 |  | 24.6 | [12 empty] | VV | 1 | 2 | True | 0 | ROZPOCET
| VV |  | ""v injekční štole" | [14 empty] | VV | 1 | 1 | True | 0 | ROZPOCET
| VV |  | "A1" 5*(3.0-0.3) |  | 13.5 | [12 empty] | VV | 1 | 2 | True | 0 | ROZPOCET
| VV |  | "B1" 8*(3.0-0.3) |  | 21.6 | [12 empty] | VV | 1 | 2 | True | 0 | ROZPOCET
| VV |  | "Mezisoučet: "13,5+21,6 |  | 35.1 | [12 empty] | VV | 1 | 2 | True | 0 | ROZPOCET
| VV |  | "Celkem: "6,4+6+6,3+5,9+13,5+21,6 |  | 59.7 | [12 empty] | VV | 1 | 2 | True | 1 | ROZPOCET
2 | K | 225222116 | Vrty maloprofilové jádrové D do 93 mm úklon přes 45° hl do 25 m hor. V a VI omezený prostor | M | 23.4 |  | 0 | CS ÚRS 2020 02 |  | základní |  | 0 | 0.00047 | 0.010998 | 0 | 0 | 4 | K | 1 |  |  |  | ROZPOCET | 0 | 0 | 0 | 0 | 0 | 1 | 0 | 4 | -683286864
| PP |  | Maloprofilové vrty jádrové průměru přes 56 do 93 mm v omezeném prostoru úklonu přes 45° v hl 0 až 25 m v hornině tř. V a VI | [14 empty] | PP | 1
| VV |  | ""v injekční štole" | [14 empty] | VV | 1 | 1 | True | 0 | ROZPOCET
| VV |  | "c" 3*(9.0-1.20) |  | 23.4 | [12 empty] | VV | 1 | 2 | True | 1 | ROZPOCET
3 | K | 242791111 | Zapuštění zárubnice z plastických hmot hl do 50 m DN do 200 | M | 92.2 |  | 0 | CS ÚRS 2020 02 |  | základní |  | 0 | 0 | 0 | 0 | 0 | 4 | K | 1 |  |  |  | ROZPOCET | 0 | 0 | 0 | 0 | 0 | 1 | 0 | 4 | 1507675147
| PP |  | Zapuštění zárubnice z trub do studňového vrtu, z plastických hmot z plastických hmot hl. do 50 m DN do 200 | [14 empty] | PP | 1
| VV |  | "v chodbě spodních výpustí" 26.2 |  | 26.2 | [12 empty] | VV | 1 | 2 | True | 0 | ROZPOCET
| VV |  | "v injekční štole" 66.0 |  | 66 | [12 empty] | VV | 1 | 2 | True | 0 | ROZPOCET
| VV |  | "Celkem: "26,2+66 |  | 92.2 | [12 empty] | VV | 1 | 2 | True | 1 | ROZPOCET
4 | M | 28615158 | trubka vodovodní tlaková PPR řada PN 20 D 40mm dl 4m | M | 119.95 |  | 0 | CS ÚRS 2020 02 |  | základní |  | 0 | 0.00094 | 0.11275 | 0 | 0 | 8 | M | 1 |  |  |  | ROZPOCET | 0 | 0 | 0 | 0 | 0 | 1 | 0 | 4 | -2101300385
| PP |  | trubka vodovodní tlaková PPR řada PN 20 D 40mm dl 4m | [14 empty] | PP | 1
| VV |  | ""v chodbě spodních výpustí" | [14 empty] | VV | 1 | 1 | True | 0 | ROZPOCET
| VV |  | 26.2+4*1.50"m |  | 32.2 | [12 empty] | VV | 1 | 2 | True | 0 | ROZPOCET
| VV |  | "Mezisoučet: "32,2 |  | 32.2 | [12 empty] | VV | 1 | 2 | True | 0 | ROZPOCET
| VV |  | ""v injekční štole" | [14 empty] | VV | 1 | 1 | True | 0 | ROZPOCET
| VV |  | "A4" 5*(3.0+1.50) |  | 22.5 | [12 empty] | VV | 1 | 2 | True | 0 | ROZPOCET
| VV |  | "B4" 8*(3.0+1.50) |  | 36 | [12 empty] | VV | 1 | 2 | True | 0 | ROZPOCET
| VV |  | "C4" 3*(9.0+0.75) |  | 29.25 | [12 empty] | VV | 1 | 2 | True | 0 | ROZPOCET
| VV |  | "Mezisoučet: "22,5+36+29,25 |  | 87.75 | [12 empty] | VV | 1 | 2 | True | 0 | ROZPOCET
| VV |  | "Celkem: "32,2+22,5+36+29,25 |  | 119.95 | [12 empty] | VV | 1 | 2 | True | 1 | ROZPOCET
5 | K | 24990113R | děrování plastové zárubnice | M | 44 |  | 0 |  |  | základní |  | 0 | 0 | 0 | 0 | 0 | 4 | K | 1 |  |  |  | ROZPOCET | 0 | 0 | 0 | 0 | 0 | 1 | 0 | 4 | -426011558
| PP |  | děrování plastové zárubnice | [14 empty] | PP | 1
| P |  | Poznámka k položce: Perforace 5% povrchu pláště trubky. | [14 empty] | P | 1
| VV |  | "v chodbě spodních výpustí" 4*3.0 |  | 12 | [12 empty] | VV | 1 | 2 | True | 0 | ROZPOCET
| VV |  | "v injekční štole" 16*2.0 |  | 32 | [12 empty] | VV | 1 | 2 | True | 0 | ROZPOCET
| VV |  | "Celkem: "12+32 |  | 44 | [12 empty] | VV | 1 | 2 | True | 1 | ROZPOCET
6 | K | 27531591R | zálivka cementovou maltou | M3 | 0.071 |  | 0 |  |  | základní |  | 0 | 2.56 | 0.18176 | 0 | 0 | 4 | K | 1 |  |  |  | ROZPOCET | 0 | 0 | 0 | 0 | 0 | 1 | 0 | 4 | 1742790469
| PP |  | zálivka cementovou maltou | [14 empty] | PP | 1
| P |  | Poznámka k položce: Zálivka cementovou maltou pro utěsnění zhlaví vrtu. Minimální pevnost 20 MPa, vodotěsnost. | [14 empty] | P | 1
| VV |  | "v chodbě spodních výpustí" (PI*(26.2-4*3.0)*((0.059/2)*(0.059/2)-(0.040/2)*(0.040/2))) |  | 0.021 | [12 empty] | VV | 1 | 2 | True | 0 | ROZPOCET
| VV |  | "v injekční štole" (PI*(66.0-16*2.0)*((0.059/2)*(0.059/2)-(0.040/2)*(0.040/2))) |  | 0.05 | [12 empty] | VV | 1 | 2 | True | 0 | ROZPOCET
| VV |  | "Celkem: "0,021+0,05 |  | 0.071 | [12 empty] | VV | 1 | 2 | True | 1 | ROZPOCET
7 | K | 28260112R | vodní tlakové zkoušky | KUS | 30 |  | 0 |  |  | základní |  | 0 | 0 | 0 | 0 | 0 | 4 | K | 1 |  |  |  | ROZPOCET | 0 | 0 | 0 | 0 | 0 | 1 | 0 | 4 | 272341961
| PP |  | vodní tlakové zkoušky | [14 empty] | PP | 1
| P |  | Poznámka k položce: Předpoklad provádění zkoušek po etážích v déce 3 m. | [14 empty] | P | 1
| VV |  | ""v chodbě spodních výpustí" | [14 empty] | VV | 1 | 1 | True | 0 | ROZPOCET
| VV |  | 4"počet vrtů"*2"počet VTZ na vrtu |  | 8 | [12 empty] | VV | 1 | 2 | True | 0 | ROZPOCET
| VV |  | "Mezisoučet: "8 |  | 8 | [12 empty] | VV | 1 | 2 | True | 0 | ROZPOCET
| VV |  | ""v injekční štole" | [14 empty] | VV | 1 | 1 | True | 0 | ROZPOCET
| VV |  | "A7" 5"počet vrtů"*1"počet VTZ na vrtu |  | 5 | [12 empty] | VV | 1 | 2 | True | 0 | ROZPOCET
| VV |  | "B7" 8*1 |  | 8 | [12 empty] | VV | 1 | 2 | True | 0 | ROZPOCET
| VV |  | "C7" 3*3 |  | 9 | [12 empty] | VV | 1 | 2 | True | 0 | ROZPOCET
| VV |  | "Mezisoučet: "5+8+9 |  | 22 | [12 empty] | VV | 1 | 2 | True | 0 | ROZPOCET
| VV |  | "Celkem: "8+5+8+9 |  | 30 | [12 empty] | VV | 1 | 2 | True | 1 | ROZPOCET
8 | K | 28260606R | těsnění vrtu - montáž obturátoru | KUS | 20 |  | 0 |  |  | základní |  | 0 | 0 | 0 | 0 | 0 | 4 | K | 1 |  |  |  | ROZPOCET | 0 | 0 | 0 | 0 | 0 | 1 | 0 | 4 | 1949599527
| PP |  | Těsnění vrtu - montáž obturátoru | [14 empty] | PP | 1
| VV |  | "v chodbě spodních výpustí" 4 |  | 4 | [12 empty] | VV | 1 | 2 | True | 0 | ROZPOCET
| VV |  | "v injekční štole" 16 |  | 16 | [12 empty] | VV | 1 | 2 | True | 0 | ROZPOCET
| VV |  | "Celkem: "4+16 |  | 20 | [12 empty] | VV | 1 | 2 | True | 1 | ROZPOCET
9 | M | 5339504R | obturátor | KUS | 20 |  | 0 |  |  | základní |  | 0 | 0.0045 | 0.09 | 0 | 0 | 8 | M | 1 |  |  |  | ROZPOCET | 0 | 0 | 0 | 0 | 0 | 1 | 0 | 4 | 840175465
| PP |  | obturátor | [14 empty] | PP | 1
| P |  | Poznámka k položce: utěsnění zhlaví vrtu | [14 empty] | P | 1
10 | K | 95290524R | dočištění a celkový úklid pracovních prostorů po ukončení díla | M2 | 72 |  | 0 |  |  | základní |  | 0 | 0 | 0 | 0 | 0 | 4 | K | 1 |  |  |  | ROZPOCET | 0 | 0 | 0 | 0 | 0 | 1 | 0 | 4 | 517927764
| PP |  | dočištění a celkový úklid pracovních prostorů po ukončení díla | [14 empty] | PP | 1
| VV |  | "v chodbě spodních výpustí" 4*6 |  | 24 | [12 empty] | VV | 1 | 2 | True | 0 | ROZPOCET
| VV |  | "v injekční štole" 8*6 |  | 48 | [12 empty] | VV | 1 | 2 | True | 0 | ROZPOCET
| VV |  | "Celkem: "24+48 |  | 72 | [12 empty] | VV | 1 | 2 | True | 1 | ROZPOCET
| D | 722 | Vnitřní armatury |  |  |  | 0 |  |  |  |  | 0 |  | 0 |  | 0 | 4 | D | 0 |  |  |  | ROZPOCET | [6 empty] | 0
11 | K | M1 | nerezové zhlaví vrtů 0,75 m-montáž včetně dodávky materiálu | KPL | 20 |  | 0 |  |  | základní |  | 0 | 0 | 0 | 0 | 0 | 4 | K | 1 |  |  |  | ROZPOCET | 0 | 0 | 0 | 0 | 0 | 1 | 0 | 4 | 2074227751
| PP |  | nerezové zhlaví vrtů-montáž včetně dodávky materiálu | [14 empty] | PP | 1
| P |  | Poznámka k položce: Vystrojení vztlakoměrných vrtů, včetně uchycení zhlaví. | [14 empty] | P | 1
| VV |  | "v chodbě spodních výpustí" 4 |  | 4 | [12 empty] | VV | 1 | 2 | True | 0 | ROZPOCET
| VV |  | "v injekční štole" 16 |  | 16 | [12 empty] | VV | 1 | 2 | True | 0 | ROZPOCET
| VV |  | "Celkem: "4+16 |  | 20 | [12 empty] | VV | 1 | 2 | True | 1 | ROZPOCET
| D | 9 | Ostatní konstrukce a práce, bourání |  |  |  | 0 |  |  |  |  | 0 |  | 0.007462 |  | 0.1001 | 4 | D | 0 |  |  |  | ROZPOCET | [6 empty] | 0
12 | K | 977151114 | Jádrové vrty diamantovými korunkami do D 60 mm do stavebních materiálů | M | 9.1 |  | 0 | CS ÚRS 2020 02 |  | základní |  | 0 | 0.00082 | 0.007462 | 0.011 | 0.1001 | 4 | K | 1 |  |  |  | ROZPOCET | 0 | 0 | 0 | 0 | 0 | 1 | 0 | 4 | -1561505804
| PP |  | Jádrové vrty diamantovými korunkami do stavebních materiálů (železobetonu, betonu, cihel, obkladů, dlažeb, kamene) průměru přes 50 do 60 mm | [14 empty] | PP | 1
| VV |  | ""v chodbě spodních výpustí" | [14 empty] | VV | 1 | 1 | True | 0 | ROZPOCET
| VV |  | 4*0.4 |  | 1.6 | [12 empty] | VV | 1 | 2 | True | 0 | ROZPOCET
| VV |  | "Mezisoučet: "1,6 |  | 1.6 | [12 empty] | VV | 1 | 2 | True | 0 | ROZPOCET
| VV |  | ""v injekční štole" | [14 empty] | VV | 1 | 1 | True | 0 | ROZPOCET
| VV |  | "A11" 5*0.3 |  | 1.5 | [12 empty] | VV | 1 | 2 | True | 0 | ROZPOCET
| VV |  | "B11" 8*0.30 |  | 2.4 | [12 empty] | VV | 1 | 2 | True | 0 | ROZPOCET
| VV |  | "C11" 3*1.20 |  | 3.6 | [12 empty] | VV | 1 | 2 | True | 0 | ROZPOCET
| VV |  | "Mezisoučet: "1,5+2,4+3,6 |  | 7.5 | [12 empty] | VV | 1 | 2 | True | 0 | ROZPOCET
| VV |  | "Celkem: "1,6+1,5+2,4+3,6 |  | 9.1 | [12 empty] | VV | 1 | 2 | True | 1 | ROZPOCET
13 | K | 977151911 | Příplatek k jádrovým vrtům za práci ve stísněném prostoru | M | 9.1 |  | 0 | CS ÚRS 2020 02 |  | základní |  | 0 | 0 | 0 | 0 | 0 | 4 | K | 1 |  |  |  | ROZPOCET | 0 | 0 | 0 | 0 | 0 | 1 | 0 | 4 | -553248959
| PP |  | Jádrové vrty diamantovými korunkami do stavebních materiálů (železobetonu, betonu, cihel, obkladů, dlažeb, kamene) Příplatek k cenám za práci ve stísněném prostoru | [14 empty] | PP | 1
| D | 997 | Přesun sutě |  |  |  | 0 |  |  |  |  | 0 |  | 0 |  | 0 | 4 | D | 0 |  |  |  | ROZPOCET | [6 empty] | 0
14 | K | 997013216 | Vnitrostaveništní doprava suti a vybouraných hmot pro budovy v do 21 m ručně | T | 0.655 |  | 0 | CS ÚRS 2020 02 |  | základní |  | 0 | 0 | 0 | 0 | 0 | 4 | K | 1 |  |  |  | ROZPOCET | 0 | 0 | 0 | 0 | 0 | 1 | 0 | 4 | 2114476716
| PP |  | Vnitrostaveništní doprava suti a vybouraných hmot vodorovně do 50 m svisle ručně pro budovy a haly výšky přes 18 do 21 m | [14 empty] | PP | 1
15 | K | 99701350R | vodorovné přemístění suti a vybouraných hmot na skládku včetně uložení (poplatku dle platné legislativy) | T | 0.655 |  | 0 |  |  | základní |  | 0 | 0 | 0 | 0 | 0 | 4 | K | 1 |  |  |  | ROZPOCET | 0 | 0 | 0 | 0 | 0 | 1 | 0 | 4 | -448492014
| PP |  | vodorovné přemístění suti a vybouraných hmot na skládku včetně uložení (poplatku dle platné legislativy) | [14 empty] | PP | 1
| VV |  | "v chodbě spodních výpustí" (PI*(0.059/2)*(0.059/2)*26.2)*2.6"t/m3 |  | 0.186 | [12 empty] | VV | 1 | 2 | True | 0 | ROZPOCET
| VV |  | "v injekční štole" (PI*(0.059/2)*(0.059/2)*66.0)*2.6"t/m3 |  | 0.469 | [12 empty] | VV | 1 | 2 | True | 0 | ROZPOCET
| VV |  | "Celkem: "0,186+0,469 |  | 0.655 | [12 empty] | VV | 1 | 2 | True | 1 | ROZPOCET
| D | 998 | Přesun hmot |  |  |  | 0 |  |  |  |  | 0 |  | 0 |  | 0 | 4 | D | 0 |  |  |  | ROZPOCET | [6 empty] | 0
16 | K | 998006011 | Přesun hmot pro vrty samostatné | T | 0.426 |  | 0 | CS ÚRS 2020 02 |  | základní |  | 0 | 0 | 0 | 0 | 0 | 4 | K | 1 |  |  |  | ROZPOCET | 0 | 0 | 0 | 0 | 0 | 1 | 0 | 4 | 600751523
| PP |  | Přesun hmot pro vrty samostatné | [14 empty] | PP | 1
17 | K | 99872410R | přesun vrtací techniky na staveništi včetně montáže a demontáže | KPL | 1 |  | 0 |  |  | základní |  | 0 | 0 | 0 | 0 | 0 | 4 | K | 1 |  |  |  | ROZPOCET | 0 | 0 | 0 | 0 | 0 | 1 | 0 | 4 | 660726660
| PP |  | přesun vrtací techniky na staveništi včetně montáže a demontáže | [14 empty] | PP | 1
| P |  | Poznámka k položce: Demontáž na jednotlivé díly a přesun zdvihací technikou. | [14 empty] | P | 1

## 15.2 - Vrty na koruně
{9bd6c3ac-b5c7-476a-83ee-532a06df2941}
2
| KRYCÍ LIST SOUPISU PRACÍ | [7 empty] | v --- níže se nacházejí doplnkové a pomocné údaje k sestavám --- v | [8 empty] | False
Stavba:
VD Harcov, zajištění bezpečnosti za povodní
Objekt:
SO 15 - Zařízení TBD
Soupis:
15.2 - Vrty na koruně
| KSO: |  |  |  |  | CC-CZ:
| Místo: |  | Liberec |  |  | Datum: | 30. 11. 2021
| Zadavatel: |  |  |  |  | IČ:
|  | Povodí Labe, státní podnik |  |  |  | DIČ:
| Uchazeč: |  |  |  |  | IČ: | Vyplň údaj
|  | Vyplň údaj |  |  |  | DIČ: | Vyplň údaj
| Projektant: |  |  |  |  | IČ:
|  | VODNÍ DÍLA - TBD a.s. |  |  |  | DIČ:
| Zpracovatel: |  |  |  |  | IČ:
DIČ:
Poznámka:
| Cena bez DPH | [5 empty] | 0
|  |  | Základ daně |  |  | Sazba daně | Výše daně
| DPH | základní | 0 |  |  | 21% | 0
|  | snížená | 0 |  |  | 15% | 0
|  | zákl. přenesená | 0 |  |  | 21% | 0
|  | sníž. přenesená | 0 |  |  | 15% | 0
|  | nulová | 0 |  |  | 0% | 0
| Cena s DPH |  |  | v | CZK |  | 0
| Projektant |  |  | Zpracovatel
| Datum a podpis: |  | Razítko | Datum a podpis: |  |  | Razítko
| Objednavatel |  |  | Uchazeč
| Datum a podpis: |  | Razítko | Datum a podpis: |  |  | Razítko
REKAPITULACE ČLENĚNÍ SOUPISU PRACÍ
Stavba:
VD Harcov, zajištění bezpečnosti za povodní
Objekt:
SO 15 - Zařízení TBD
Soupis:
15.2 - Vrty na koruně
Místo: |  |  | Liberec |  |  | Datum: | 30. 11. 2021
Zadavatel: |  |  | Povodí Labe, státní podnik |  |  | Projektant: | VODNÍ DÍLA - TBD a.s.
Uchazeč: |  |  | Vyplň údaj |  |  | Zpracovatel:
Kód dílu - Popis | [6 empty] | Cena celkem [CZK]
Náklady ze soupisu prací | [6 empty] | 0 | [11 empty] | -1
| 2 - Zakládání | [5 empty] | 0
| 722 - Vnitřní armatury | [5 empty] | 0
| 8 - Trubní vedení | [5 empty] | 0
| 9 - Ostatní konstrukce a práce, bourání | [5 empty] | 0
| 997 - Přesun sutě | [5 empty] | 0
| 998 - Přesun hmot | [5 empty] | 0
SOUPIS PRACÍ
Stavba:
VD Harcov, zajištění bezpečnosti za povodní
Objekt:
SO 15 - Zařízení TBD
Soupis:
15.2 - Vrty na koruně
Místo: |  |  | Liberec |  |  | Datum: | 30. 11. 2021
Zadavatel: |  |  | Povodí Labe, státní podnik |  |  | Projektant: | VODNÍ DÍLA - TBD a.s.
Uchazeč: |  |  | Vyplň údaj |  |  | Zpracovatel:
PČ | Typ | Kód | Popis | MJ | Množství | J.cena [CZK] | Cena celkem [CZK] | Cenová soustava |  | DPH | J. Nh [h] | Nh celkem [h] | J. hmotnost [t] | Hmotnost celkem [t] | J. suť [t] | Suť Celkem [t]
Náklady soupisu celkem | [6 empty] | 0 |  |  |  |  | 0 |  | 0.61299 |  | 1.961 |  | D | -1 | [10 empty] | 0
| D | 2 | Zakládání |  |  |  | 0 |  |  |  |  | 0 |  | 0.38576 |  | 0 | 4 | D | 0 |  |  |  | ROZPOCET | [6 empty] | 0
1 | K | 23001110R | ochrana zhlaví vrtů | M | 3 |  | 0 |  |  | základní |  | 0 | 0.00029 | 0.00087 | 0 | 0 | 4 | K | 1 |  |  |  | ROZPOCET | 0 | 0 | 0 | 0 | 0 | 1 | 0 | 4 | -532604489
| PP |  | ochrana zhlaví vrtů | [14 empty] | PP | 1
| VV |  | "J1" 1.0 |  | 1 | [12 empty] | VV | 1 | 2 | True | 0 | ROZPOCET
| VV |  | "J4" 1.0 |  | 1 | [12 empty] | VV | 1 | 2 | True | 0 | ROZPOCET
| VV |  | "J7" 1.0 |  | 1 | [12 empty] | VV | 1 | 2 | True | 0 | ROZPOCET
| VV |  | "Celkem: "1+1+1 |  | 3 | [12 empty] | VV | 1 | 2 | True | 1 | ROZPOCET
2 | K | 242791111 | Zapuštění zárubnice z plastických hmot hl do 50 m DN do 200 | M | 37 |  | 0 | CS ÚRS 2020 02 |  | základní |  | 0 | 0 | 0 | 0 | 0 | 4 | K | 1 |  |  |  | ROZPOCET | 0 | 0 | 0 | 0 | 0 | 1 | 0 | 4 | 1989379151
| PP |  | Zapuštění zárubnice z trub do studňového vrtu, z plastických hmot z plastických hmot hl. do 50 m DN do 200 | [14 empty] | PP | 1
| VV |  | ""Nové vrty" | [14 empty] | VV | 1 | 1 | True | 0 | ROZPOCET
| VV |  | "J201" 12.0 |  | 12 | [12 empty] | VV | 1 | 2 | True | 0 | ROZPOCET
| VV |  | "J202" 15.0 |  | 15 | [12 empty] | VV | 1 | 2 | True | 0 | ROZPOCET
| VV |  | "J203" 10.0 |  | 10 | [12 empty] | VV | 1 | 2 | True | 0 | ROZPOCET
| VV |  | "Celkem: "12+15+10 |  | 37 | [12 empty] | VV | 1 | 2 | True | 1 | ROZPOCET
3 | M | 2861382R1 | perforovaná pažnice PVC- U DN 80 (88x4,0 mm), perforace 2 mm, systém spojování trapézový závit, délka 3,0m | M | 3 |  | 0 |  |  | základní |  | 0 | 0.00158 | 0.00474 | 0 | 0 | 8 | M | 1 |  |  |  | ROZPOCET | 0 | 0 | 0 | 0 | 0 | 1 | 0 | 4 | 439286504
| PP |  | perforovaná pažnice PVC- U DN 80 (88x4,0 mm), perforace 2 mm, systém spojování trapézový závit, délka 3,0m | [14 empty] | PP | 1
| VV |  | "J203" 3.0 |  | 3 | [12 empty] | VV | 1 | 2 | True | 1 | ROZPOCET
4 | M | 2861382R2 | plnostěná pažnice PVC- U DN 80 (88x4,0 mm), systém spojování trapézový závit, délka 3,0m | M | 6 |  | 0 |  |  | základní |  | 0 | 0.00158 | 0.00948 | 0 | 0 | 8 | M | 1 |  |  |  | ROZPOCET | 0 | 0 | 0 | 0 | 0 | 1 | 0 | 4 | 850921558
| PP |  | plnostěná pažnice PVC- U DN 80 (88x4,0 mm), systém spojování trapézový závit, délka 3,0m | [14 empty] | PP | 1
| VV |  | "J203" 3+3 |  | 6 | [12 empty] | VV | 1 | 2 | True | 1 | ROZPOCET
5 | M | 2861382R4 | plnostěná pažnice PVC- U DN 80 (88x4,0 mm), systém spojování trapézový závit, délka 1,0m | M | 3 |  | 0 |  |  | základní |  | 0 | 0.00158 | 0.00474 | 0 | 0 | 8 | M | 1 |  |  |  | ROZPOCET | 0 | 0 | 0 | 0 | 0 | 1 | 0 | 4 | -128608051
| PP |  | plnostěná pažnice PVC- U DN 80 (88x4,0 mm), systém spojování trapézový závit, délka 1,0m | [14 empty] | PP | 1
| VV |  | "J201" 1.0 |  | 1 | [12 empty] | VV | 1 | 2 | True | 0 | ROZPOCET
| VV |  | "J202" 1.0 |  | 1 | [12 empty] | VV | 1 | 2 | True | 0 | ROZPOCET
| VV |  | "J203" 1.0 |  | 1 | [12 empty] | VV | 1 | 2 | True | 0 | ROZPOCET
| VV |  | "Celkem: "1+1+1 |  | 3 | [12 empty] | VV | 1 | 2 | True | 1 | ROZPOCET
6 | M | 2861382R5 | zhlaví vrtu | KS | 3 |  | 0 |  |  | základní |  | 0 | 0.00148 | 0.00444 | 0 | 0 | 8 | M | 1 |  |  |  | ROZPOCET | 0 | 0 | 0 | 0 | 0 | 1 | 0 | 4 | 641515595
| PP |  | zhlaví vrtu | [14 empty] | PP | 1
| P |  | Poznámka k položce: Studniční zhlaví plastové (šroubení+uzávěr a kabelová průchodka) Vnitřní rozteč hrdla 78 mm Připojení: 1´´ (světlost 25 mm) | [14 empty] | P | 1
| VV |  | "J201" 1 |  | 1 | [12 empty] | VV | 1 | 2 | True | 0 | ROZPOCET
| VV |  | "J202" 1 |  | 1 | [12 empty] | VV | 1 | 2 | True | 0 | ROZPOCET
| VV |  | "J203" 1 |  | 1 | [12 empty] | VV | 1 | 2 | True | 0 | ROZPOCET
| VV |  | "Celkem: "1+1+1 |  | 3 | [12 empty] | VV | 1 | 2 | True | 1 | ROZPOCET
7 | M | 2861382R6 | těsnící objímka (např. KG - límcové těsnění) | KS | 3 |  | 0 |  |  | základní |  | 0 | 0.00148 | 0.00444 | 0 | 0 | 8 | M | 1 |  |  |  | ROZPOCET | 0 | 0 | 0 | 0 | 0 | 1 | 0 | 4 | 1617918497
| PP |  | těsnící objímka (např. KG - límcové těsnění) | [14 empty] | PP | 1
| VV |  | "J201" 1 |  | 1 | [12 empty] | VV | 1 | 2 | True | 0 | ROZPOCET
| VV |  | "J202" 1 |  | 1 | [12 empty] | VV | 1 | 2 | True | 0 | ROZPOCET
| VV |  | "J203" 1 |  | 1 | [12 empty] | VV | 1 | 2 | True | 0 | ROZPOCET
| VV |  | "Celkem: "1+1+1 |  | 3 | [12 empty] | VV | 1 | 2 | True | 1 | ROZPOCET
8 | M | 2861382R7 | centrátor pažení | KS | 9 |  | 0 |  |  | základní |  | 0 | 0.00148 | 0.01332 | 0 | 0 | 8 | M | 1 |  |  |  | ROZPOCET | 0 | 0 | 0 | 0 | 0 | 1 | 0 | 4 | -534358245
| PP |  | centrátor pažení | [14 empty] | PP | 1
| VV |  | "J201" 2 |  | 2 | [12 empty] | VV | 1 | 2 | True | 0 | ROZPOCET
| VV |  | "J202" 2 |  | 2 | [12 empty] | VV | 1 | 2 | True | 0 | ROZPOCET
| VV |  | "J203" 5 |  | 5 | [12 empty] | VV | 1 | 2 | True | 0 | ROZPOCET
| VV |  | "Celkem: "2+2+5 |  | 9 | [12 empty] | VV | 1 | 2 | True | 1 | ROZPOCET
9 | K | 242811161 | Zapuštění zárubnice z trub ocelových se spoji svařovanými hl do 50 m vnější D do 229 mm | M | 3 |  | 0 | CS ÚRS 2020 02 |  | základní |  | 0 | 0.00086 | 0.00258 | 0 | 0 | 4 | K | 1 |  |  |  | ROZPOCET | 0 | 0 | 0 | 0 | 0 | 1 | 0 | 4 | 2086964300
| PP |  | Zapuštění zárubnice nebo manipulační pažnice z trub ocelových do studňového vrtu se spoji svařovanými hl. do 50 m, vnějšího průměru do 229 mm | [14 empty] | PP | 1
| VV |  | ""Původní vrty" | [14 empty] | VV | 1 | 1 | True | 0 | ROZPOCET
| VV |  | "J1" 1.0 |  | 1 | [12 empty] | VV | 1 | 2 | True | 0 | ROZPOCET
| VV |  | "J4" 1.0 |  | 1 | [12 empty] | VV | 1 | 2 | True | 0 | ROZPOCET
| VV |  | "J7" 1.0 |  | 1 | [12 empty] | VV | 1 | 2 | True | 0 | ROZPOCET
| VV |  | "Celkem: "1+1+1 |  | 3 | [12 empty] | VV | 1 | 2 | True | 1 | ROZPOCET
10 | M | 14011106 | trubka ocelová bezešvá hladká jakost 11 353 219x6,3mm | M | 3 |  | 0 | CS ÚRS 2020 02 |  | základní |  | 0 | 0.03305 | 0.09915 | 0 | 0 | 8 | M | 1 |  |  |  | ROZPOCET | 0 | 0 | 0 | 0 | 0 | 1 | 0 | 4 | -1333561381
| PP |  | trubka ocelová bezešvá hladká jakost 11 353 219x6,3mm | [14 empty] | PP | 1
11 | K | 247681114 | Těsnění studny z jílu se zhutněním | M3 | 0.049 |  | 0 | CS ÚRS 2020 02 |  | základní |  | 0 | 0 | 0 | 0 | 0 | 4 | K | 1 |  |  |  | ROZPOCET | 0 | 0 | 0 | 0 | 0 | 1 | 0 | 4 | -350580450
| PP |  | Obsyp a těsnění vodárenské studny těsnění se zhutněním z jílu | [14 empty] | PP | 1
| VV |  | "J203 | [14 empty] | VV | 1 | 1 | True | 0 | ROZPOCET
| VV |  | (PI*((10.0-3.0-1.0))*((0.130/2)*(0.130/2)-(0.080/2)*(0.080/2))) |  | 0.049 | [12 empty] | VV | 1 | 2 | True | 1 | ROZPOCET
12 | M | 5812845R | těsnící bobtnavý jíl nebo jílocementová směs | T | 0.114 |  | 0 |  |  | základní |  | 0 | 1 | 0.114 | 0 | 0 | 8 | M | 1 |  |  |  | ROZPOCET | 0 | 0 | 0 | 0 | 0 | 1 | 0 | 4 | 1692205358
| PP |  | těsnící bobtnavý jíl nebo jílocementová směs | [14 empty] | PP | 1
| VV |  | "J203 | [14 empty] | VV | 1 | 1 | True | 0 | ROZPOCET
| VV |  | (PI*((10.0-3.0-1.0))*((0.130/2)*(0.130/2)-(0.080/2)*(0.080/2)))*2.3"t/m3 |  | 0.114 | [12 empty] | VV | 1 | 2 | True | 1 | ROZPOCET
13 | K | 27531591R | zálivka cementovou maltou | M3 | 0.05 |  | 0 |  |  | základní |  | 0 | 2.56 | 0.128 | 0 | 0 | 4 | K | 1 |  |  |  | ROZPOCET | 0 | 0 | 0 | 0 | 0 | 1 | 0 | 4 | -1105880080
| PP |  | zálivka cementovou maltou | [14 empty] | PP | 1
| P |  | Poznámka k položce: Zálivka cementovou maltou pro utěsnění zhlaví vrtu. Minimální pevnost 20 MPa, vodotěsnost. | [14 empty] | P | 1
| VV |  | "Původní vrty | [14 empty] | VV | 1 | 1 | True | 0 | ROZPOCET
| VV |  | (PI*(3*1.0)*((0.130/2)*(0.130/2)-(0.08/2)*(0.08/2))) |  | 0.025 | [12 empty] | VV | 1 | 2 | True | 0 | ROZPOCET
| VV |  | "Nové vrty | [14 empty] | VV | 1 | 1 | True | 0 | ROZPOCET
| VV |  | (PI*(3*1.0)*((0.130/2)*(0.130/2)-(0.08/2)*(0.08/2))) |  | 0.025 | [12 empty] | VV | 1 | 2 | True | 0 | ROZPOCET
| VV |  | "Celkem: "0,025+0,025 |  | 0.05 | [12 empty] | VV | 1 | 2 | True | 1 | ROZPOCET
14 | K | 28260112R | vodní tlakové zkoušky | KUS | 13 |  | 0 |  |  | základní |  | 0 | 0 | 0 | 0 | 0 | 4 | K | 1 |  |  |  | ROZPOCET | 0 | 0 | 0 | 0 | 0 | 1 | 0 | 4 | -1862269648
| PP |  | vodní tlakové zkoušky | [14 empty] | PP | 1
| P |  | Poznámka k položce: Předpoklad provádění zkoušek po etážích v déce 3 m. | [14 empty] | P | 1
| VV |  | ""nové vrty" | [14 empty] | VV | 1 | 1 | True | 0 | ROZPOCET
| VV |  | "J201:12/3" 4"VTZ na vrtu |  | 4 | [12 empty] | VV | 1 | 2 | True | 0 | ROZPOCET
| VV |  | "J202: 15/3" 5"VTZ na vrtu |  | 5 | [12 empty] | VV | 1 | 2 | True | 0 | ROZPOCET
| VV |  | "J203: 10/3" 4"VTZ na vrtu |  | 4 | [12 empty] | VV | 1 | 2 | True | 0 | ROZPOCET
| VV |  | "Celkem: "4+5+4 |  | 13 | [12 empty] | VV | 1 | 2 | True | 1 | ROZPOCET
| D | 722 | Vnitřní armatury |  |  |  | 0 |  |  |  |  | 0 |  | 0 |  | 0 | 4 | D | 0 |  |  |  | ROZPOCET | [6 empty] | 0
15 | K | M2 | úprava zhlaví vrtů montáž včetně dodávky materiálu | KPL | 3 |  | 0 |  |  | základní |  | 0 | 0 | 0 | 0 | 0 | 4 | K | 1 |  |  |  | ROZPOCET | 0 | 0 | 0 | 0 | 0 | 1 | 0 | 4 | -1041855575
| PP |  | úprava zhlaví vrtů montáž včetně dodávky materiálu | [14 empty] | PP | 1
| P |  | Poznámka k položce: Úprava zhlaví pro AM | [14 empty] | P | 1
| VV |  | "J1, J4, J7" 3 |  | 3 | [12 empty] | VV | 1 | 2 | True | 1 | ROZPOCET
| D | 8 | Trubní vedení |  |  |  | 0 |  |  |  |  | 0 |  | 0.198 |  | 0 | 4 | D | 0 |  |  |  | ROZPOCET | [6 empty] | 0
16 | K | 8991R1 | osazení šachty pro zhlaví vztlakoměrného vrtu, včetně úpravy dodávky a montáže | KUS | 6 |  | 0 |  |  | základní |  | 0 | 0.033 | 0.198 | 0 | 0 | 4 | K | 1 |  |  |  | ROZPOCET | 0 | 0 | 0 | 0 | 0 | 1 | 0 | 4 | 716773408
| PP |  | osazení šachty pro zhlaví vztlakoměrného vrtu, včetně úpravy dodávky a montáže | [14 empty] | PP | 1
| P |  | Poznámka k položce: Např.: EK 337 Umístění: dle vztlakoměrných vrtů Rozměr (vnitřní): 240x240 mm, výška cca 300 mm Třída zatížení: B125 Další požadavky: - uzamykatelnost poklopu (uzavírací šrouby se šestihranou hlavou) - vodotěsnost poklopu – proti povrchové vodě - možnost zatažení hladinové sondy - proříznutí dna, navlečení na výpažnici vrtu - uchycení před betonáží desky - odvodnění šachy odvrtem ve stěně | [14 empty] | P | 1
| VV |  | "Původní vrty na koruně hráze: J1, J4, J7" 3 |  | 3 | [12 empty] | VV | 1 | 2 | True | 0 | ROZPOCET
| VV |  | "Nové vrty na koruně hráze: J201, J202, J203" 3 |  | 3 | [12 empty] | VV | 1 | 2 | True | 0 | ROZPOCET
| VV |  | "Celkem: "3+3 |  | 6 | [12 empty] | VV | 1 | 2 | True | 1 | ROZPOCET
| D | 9 | Ostatní konstrukce a práce, bourání |  |  |  | 0 |  |  |  |  | 0 |  | 0.02923 |  | 1.961 | 4 | D | 0 |  |  |  | ROZPOCET | [6 empty] | 0
17 | K | 977151122 | Jádrové vrty diamantovými korunkami do D 130 mm do stavebních materiálů | M | 37 |  | 0 | CS ÚRS 2020 02 |  | základní |  | 0 | 0.00079 | 0.02923 | 0.053 | 1.961 | 4 | K | 1 |  |  |  | ROZPOCET | 0 | 0 | 0 | 0 | 0 | 1 | 0 | 4 | -1980143301
| PP |  | Jádrové vrty diamantovými korunkami do stavebních materiálů (železobetonu, betonu, cihel, obkladů, dlažeb, kamene) průměru přes 120 do 130 mm | [14 empty] | PP | 1
| VV |  | "J201" 12 |  | 12 | [12 empty] | VV | 1 | 2 | True | 0 | ROZPOCET
| VV |  | "J202" 15 |  | 15 | [12 empty] | VV | 1 | 2 | True | 0 | ROZPOCET
| VV |  | "J203" 10 |  | 10 | [12 empty] | VV | 1 | 2 | True | 0 | ROZPOCET
| VV |  | "Celkem: "12+15+10 |  | 37 | [12 empty] | VV | 1 | 2 | True | 1 | ROZPOCET
| D | 997 | Přesun sutě |  |  |  | 0 |  |  |  |  | 0 |  | 0 |  | 0 | 4 | D | 0 |  |  |  | ROZPOCET | [6 empty] | 0
18 | K | 997R | přemístění suti na skládku vč. uložení (poplatků) dle platné legislativy | T | 1.961 |  | 0 |  |  | základní |  | 0 | 0 | 0 | 0 | 0 | 4 | K | 1 |  |  |  | ROZPOCET | 0 | 0 | 0 | 0 | 0 | 1 | 0 | 4 | -529653117
| PP |  | přemístění suti na skládku vč. uložení (poplatků) dle platné legislativy | [14 empty] | PP | 1
| D | 998 | Přesun hmot |  |  |  | 0 |  |  |  |  | 0 |  | 0 |  | 0 | 4 | D | 0 |  |  |  | ROZPOCET | [6 empty] | 0
19 | K | 998322011 | Přesun hmot pro hráze přehradní zděné, betonové a železobetonové | T | 0.613 |  | 0 | CS ÚRS 2020 02 |  | základní |  | 0 | 0 | 0 | 0 | 0 | 4 | K | 1 |  |  |  | ROZPOCET | 0 | 0 | 0 | 0 | 0 | 1 | 0 | 4 | -898757741
| PP |  | Přesun hmot pro objekty hráze přehradní zděné, betonové, železobetonové dopravní vzdálenost do 500 m | [14 empty] | PP | 1

## 15.3 - Vrty v podhrází
{eed6c910-04e8-4048-8bf6-9f4ffe8911cf}
2
| KRYCÍ LIST SOUPISU PRACÍ | [7 empty] | v --- níže se nacházejí doplnkové a pomocné údaje k sestavám --- v | [8 empty] | False
Stavba:
VD Harcov, zajištění bezpečnosti za povodní
Objekt:
SO 15 - Zařízení TBD
Soupis:
15.3 - Vrty v podhrází
| KSO: |  |  |  |  | CC-CZ:
| Místo: |  | Liberec |  |  | Datum: | 30. 11. 2021
| Zadavatel: |  |  |  |  | IČ:
|  | Povodí Labe, státní podnik |  |  |  | DIČ:
| Uchazeč: |  |  |  |  | IČ: | Vyplň údaj
|  | Vyplň údaj |  |  |  | DIČ: | Vyplň údaj
| Projektant: |  |  |  |  | IČ:
|  | VODNÍ DÍLA - TBD a.s. |  |  |  | DIČ:
| Zpracovatel: |  |  |  |  | IČ:
DIČ:
Poznámka:
| Cena bez DPH | [5 empty] | 0
|  |  | Základ daně |  |  | Sazba daně | Výše daně
| DPH | základní | 0 |  |  | 21% | 0
|  | snížená | 0 |  |  | 15% | 0
|  | zákl. přenesená | 0 |  |  | 21% | 0
|  | sníž. přenesená | 0 |  |  | 15% | 0
|  | nulová | 0 |  |  | 0% | 0
| Cena s DPH |  |  | v | CZK |  | 0
| Projektant |  |  | Zpracovatel
| Datum a podpis: |  | Razítko | Datum a podpis: |  |  | Razítko
| Objednavatel |  |  | Uchazeč
| Datum a podpis: |  | Razítko | Datum a podpis: |  |  | Razítko
REKAPITULACE ČLENĚNÍ SOUPISU PRACÍ
Stavba:
VD Harcov, zajištění bezpečnosti za povodní
Objekt:
SO 15 - Zařízení TBD
Soupis:
15.3 - Vrty v podhrází
Místo: |  |  | Liberec |  |  | Datum: | 30. 11. 2021
Zadavatel: |  |  | Povodí Labe, státní podnik |  |  | Projektant: | VODNÍ DÍLA - TBD a.s.
Uchazeč: |  |  | Vyplň údaj |  |  | Zpracovatel:
Kód dílu - Popis | [6 empty] | Cena celkem [CZK]
Náklady ze soupisu prací | [6 empty] | 0 | [11 empty] | -1
| 2 - Zakládání | [5 empty] | 0
| 722 - Vnitřní armatury | [5 empty] | 0
| 997 - Přesun sutě | [5 empty] | 0
| 998 - Přesun hmot | [5 empty] | 0
SOUPIS PRACÍ
Stavba:
VD Harcov, zajištění bezpečnosti za povodní
Objekt:
SO 15 - Zařízení TBD
Soupis:
15.3 - Vrty v podhrází
Místo: |  |  | Liberec |  |  | Datum: | 30. 11. 2021
Zadavatel: |  |  | Povodí Labe, státní podnik |  |  | Projektant: | VODNÍ DÍLA - TBD a.s.
Uchazeč: |  |  | Vyplň údaj |  |  | Zpracovatel:
PČ | Typ | Kód | Popis | MJ | Množství | J.cena [CZK] | Cena celkem [CZK] | Cenová soustava |  | DPH | J. Nh [h] | Nh celkem [h] | J. hmotnost [t] | Hmotnost celkem [t] | J. suť [t] | Suť Celkem [t]
Náklady soupisu celkem | [6 empty] | 0 |  |  |  |  | 0 |  | 0.171 |  | 0 |  | D | -1 | [10 empty] | 0
| D | 2 | Zakládání |  |  |  | 0 |  |  |  |  | 0 |  | 0.171 |  | 0 | 4 | D | 0 |  |  |  | ROZPOCET | [6 empty] | 0
1 | K | 23001110R | ochrana zhlaví vrtů | M | 5 |  | 0 |  |  | základní |  | 0 | 0.00029 | 0.00145 | 0 | 0 | 4 | K | 1 |  |  |  | ROZPOCET | 0 | 0 | 0 | 0 | 0 | 1 | 0 | 4 | 1979415301
| PP |  | ochrana zhlaví vrtů na koruně hráze | [14 empty] | PP | 1
| VV |  | "J3" 1.0 |  | 1 | [12 empty] | VV | 1 | 2 | True | 0 | ROZPOCET
| VV |  | "J4" 1.0 |  | 1 | [12 empty] | VV | 1 | 2 | True | 0 | ROZPOCET
| VV |  | "J5" 1.0 |  | 1 | [12 empty] | VV | 1 | 2 | True | 0 | ROZPOCET
| VV |  | "J6" 1.0 |  | 1 | [12 empty] | VV | 1 | 2 | True | 0 | ROZPOCET
| VV |  | "J11" 1.0 |  | 1 | [12 empty] | VV | 1 | 2 | True | 0 | ROZPOCET
| VV |  | "Celkem: "1+1+1+1+1 |  | 5 | [12 empty] | VV | 1 | 2 | True | 1 | ROZPOCET
2 | K | 242811161 | Zapuštění zárubnice z trub ocelových se spoji svařovanými hl do 50 m vnější D do 229 mm | M | 5 |  | 0 | CS ÚRS 2020 02 |  | základní |  | 0 | 0.00086 | 0.0043 | 0 | 0 | 4 | K | 1 |  |  |  | ROZPOCET | 0 | 0 | 0 | 0 | 0 | 1 | 0 | 4 | -933545859
| PP |  | Zapuštění zárubnice nebo manipulační pažnice z trub ocelových do studňového vrtu se spoji svařovanými hl. do 50 m, vnějšího průměru do 229 mm | [14 empty] | PP | 1
3 | M | 14011106 | trubka ocelová bezešvá hladká jakost 11 353 219x6,3mm | M | 5 |  | 0 |  |  | základní |  | 0 | 0.03305 | 0.16525 | 0 | 0 | 8 | M | 1 |  |  |  | ROZPOCET | 0 | 0 | 0 | 0 | 0 | 1 | 0 | 4 | -1408325305
| PP |  | trubka ocelová bezešvá hladká jakost 11 353 219x6,3mm | [14 empty] | PP | 1
| D | 722 | Vnitřní armatury |  |  |  | 0 |  |  |  |  | 0 |  | 0 |  | 0 | 4 | D | 0 |  |  |  | ROZPOCET | [6 empty] | 0
4 | K | M2 | úprava zhlaví vrtů montáž včetně dodávky materiálu | KPL | 5 |  | 0 |  |  | základní |  | 0 | 0 | 0 | 0 | 0 | 4 | K | 1 |  |  |  | ROZPOCET | 0 | 0 | 0 | 0 | 0 | 1 | 0 | 4 | -512162430
| PP |  | úprava zhlaví vrtů montáž včetně dodávky materiálu | [14 empty] | PP | 1
| P |  | Poznámka k položce: Úprava zhlaví pro AM | [14 empty] | P | 1
| VV |  | "J3, J4, J5, J6, J11" 5 |  | 5 | [12 empty] | VV | 1 | 2 | True | 1 | ROZPOCET
| D | 997 | Přesun sutě |  |  |  | 0 |  |  |  |  | 0 |  | 0 |  | 0 | 4 | D | 0 |  |  |  | ROZPOCET | [6 empty] | 0
5 | K | 997R | přemístění suti na skládku vč. uložení (poplatků) dle platné legislativy | T | 0.1 |  | 0 |  |  | základní |  | 0 | 0 | 0 | 0 | 0 | 4 | K | 1 |  |  |  | ROZPOCET | 0 | 0 | 0 | 0 | 0 | 1 | 0 | 4 | -1363816246
| PP |  | přemístění suti na skládku vč. uložení (poplatků) dle platné legislativy | [14 empty] | PP | 1
| VV |  | "staré zhlaví" 0.100 |  | 0.1 | [12 empty] | VV | 1 | 2 | True | 1 | ROZPOCET
| D | 998 | Přesun hmot |  |  |  | 0 |  |  |  |  | 0 |  | 0 |  | 0 | 4 | D | 0 |  |  |  | ROZPOCET | [6 empty] | 0
6 | K | 998322011 | Přesun hmot pro hráze přehradní zděné, betonové a železobetonové | T | 0.17 |  | 0 | CS ÚRS 2020 02 |  | základní |  | 0 | 0 | 0 | 0 | 0 | 4 | K | 1 |  |  |  | ROZPOCET | 0 | 0 | 0 | 0 | 0 | 1 | 0 | 4 | 794986315
| PP |  | Přesun hmot pro objekty hráze přehradní zděné, betonové, železobetonové dopravní vzdálenost do 500 m | [14 empty] | PP | 1

## 15.4 - Geodetické body
{6d57e27f-c972-4ec3-bf46-542e6c490723}
2
| KRYCÍ LIST SOUPISU PRACÍ | [7 empty] | v --- níže se nacházejí doplnkové a pomocné údaje k sestavám --- v | [8 empty] | False
Stavba:
VD Harcov, zajištění bezpečnosti za povodní
Objekt:
SO 15 - Zařízení TBD
Soupis:
15.4 - Geodetické body
| KSO: |  |  |  |  | CC-CZ:
| Místo: |  | Liberec |  |  | Datum: | 30. 11. 2021
| Zadavatel: |  |  |  |  | IČ:
|  | Povodí Labe, státní podnik |  |  |  | DIČ:
| Uchazeč: |  |  |  |  | IČ: | Vyplň údaj
|  | Vyplň údaj |  |  |  | DIČ: | Vyplň údaj
| Projektant: |  |  |  |  | IČ:
|  | VODNÍ DÍLA - TBD a.s. |  |  |  | DIČ:
| Zpracovatel: |  |  |  |  | IČ:
DIČ:
Poznámka:
| Cena bez DPH | [5 empty] | 0
|  |  | Základ daně |  |  | Sazba daně | Výše daně
| DPH | základní | 0 |  |  | 21% | 0
|  | snížená | 0 |  |  | 15% | 0
|  | zákl. přenesená | 0 |  |  | 21% | 0
|  | sníž. přenesená | 0 |  |  | 15% | 0
|  | nulová | 0 |  |  | 0% | 0
| Cena s DPH |  |  | v | CZK |  | 0
| Projektant |  |  | Zpracovatel
| Datum a podpis: |  | Razítko | Datum a podpis: |  |  | Razítko
| Objednavatel |  |  | Uchazeč
| Datum a podpis: |  | Razítko | Datum a podpis: |  |  | Razítko
REKAPITULACE ČLENĚNÍ SOUPISU PRACÍ
Stavba:
VD Harcov, zajištění bezpečnosti za povodní
Objekt:
SO 15 - Zařízení TBD
Soupis:
15.4 - Geodetické body
Místo: |  |  | Liberec |  |  | Datum: | 30. 11. 2021
Zadavatel: |  |  | Povodí Labe, státní podnik |  |  | Projektant: | VODNÍ DÍLA - TBD a.s.
Uchazeč: |  |  | Vyplň údaj |  |  | Zpracovatel:
Kód dílu - Popis | [6 empty] | Cena celkem [CZK]
Náklady ze soupisu prací | [6 empty] | 0 | [11 empty] | -1
| 9 - Ostatní konstrukce a práce, bourání | [5 empty] | 0
| 997 - Přesun sutě | [5 empty] | 0
| 998 - Přesun hmot | [5 empty] | 0
SOUPIS PRACÍ
Stavba:
VD Harcov, zajištění bezpečnosti za povodní
Objekt:
SO 15 - Zařízení TBD
Soupis:
15.4 - Geodetické body
Místo: |  |  | Liberec |  |  | Datum: | 30. 11. 2021
Zadavatel: |  |  | Povodí Labe, státní podnik |  |  | Projektant: | VODNÍ DÍLA - TBD a.s.
Uchazeč: |  |  | Vyplň údaj |  |  | Zpracovatel:
PČ | Typ | Kód | Popis | MJ | Množství | J.cena [CZK] | Cena celkem [CZK] | Cenová soustava |  | DPH | J. Nh [h] | Nh celkem [h] | J. hmotnost [t] | Hmotnost celkem [t] | J. suť [t] | Suť Celkem [t]
Náklady soupisu celkem | [6 empty] | 0 |  |  |  |  | 0 |  | 0.0028 |  | 0 |  | D | -1 | [7 empty] | 0
| D | 9 | Ostatní konstrukce a práce, bourání |  |  |  | 0 |  |  |  |  | 0 |  | 0.0028 |  | 0 | 4 | D | 0 | ROZPOCET | [6 empty] | 0
1 | K | 9539612R0_1 | nivelační značka v podlaze IŠ - provizorní | KUS | 19 |  | 0 |  |  | základní |  | 0 | 4e-05 | 0.00076 | 0 | 0 | 4 | K | 1 | ROZPOCET | 0 | 0 | 0 | 0 | 0 | 1 | 0 | 4 | 1143403414
| PP |  | nivelační značka v podlaze IŠ - provizorní, na chemickou patronu, s vyvrtáním otvoru, montáž včetně dodávky | [14 empty] | PP | 1
| P |  | Poznámka k položce: Injekční štola Provizorní: po dobu injektážních prací na IC označení: N2 - N19 typ: krátká hřebová umístění: v podlaze za účasti: geodeta (vytyčení) | [14 empty] | P | 1
2 | K | 9539612R0_2 | nivelační značka v podlaze IŠ - definitivní | KUS | 19 |  | 0 |  |  | základní |  | 0 | 4e-05 | 0.00076 | 0 | 0 | 4 | K | 1 | ROZPOCET | 0 | 0 | 0 | 0 | 0 | 1 | 0 | 4 | 1826159239
| PP |  | nivelační značka v podlaze IŠ - definitivní, na chemickou patronu, s vyvrtáním otvoru, montáž včetně dodávky | [14 empty] | PP | 1
| P |  | Poznámka k položce: Injekční štola Definitivní: po dokončení, označení: N2 - N19 typ: dlouhá hřebová značka umístění: v podlaze za účasti: geodeta (vytyčení) | [14 empty] | P | 1
3 | K | 9539612R0_3 | nivelační značka v ostění vstupní šachty - definitivní | KUS | 2 |  | 0 |  |  | základní |  | 0 | 4e-05 | 8e-05 | 0 | 0 | 4 | K | 1 | ROZPOCET | 0 | 0 | 0 | 0 | 0 | 1 | 0 | 4 | -1959260721
| PP |  | nivelační značka v ostění vstupní šachty - definitivní, na chemickou patronu, s vyvrtáním otvoru, montáž včetně dodávky | [14 empty] | PP | 1
| P |  | Poznámka k položce: Vstupní šachta Definitivní: po dokončení, označení: N0 - N1 typ: čepová umístění: v ostění za účasti: geodeta (vytyčení) | [14 empty] | P | 1
4 | K | 9539612R0_4 | nivelační značka na koruně hráze | KUS | 5 |  | 0 |  |  | základní |  | 0 | 4e-05 | 0.0002 | 0 | 0 | 4 | K | 1 | ROZPOCET | 0 | 0 | 0 | 0 | 0 | 1 | 0 | 4 | 1547271976
| PP |  | nivelační značka na koruně hráze, na chemickou patronu, s vyvrtáním otvoru, montáž včetně dodávky | [14 empty] | PP | 1
| P |  | Poznámka k položce: Koruna hráze označení: 1a - 5a typ: čepová značka umístění: pod korunou hráze za účasti: geodeta (vytyčení) za pomoci: horolezecké průmyslové techniky | [14 empty] | P | 1
5 | K | 9539612R0_5 | nivelační značka u vzdušní paty - přestavová | KUS | 7 |  | 0 |  |  | základní |  | 0 | 4e-05 | 0.00028 | 0 | 0 | 4 | K | 1 | ROZPOCET | 0 | 0 | 0 | 0 | 0 | 1 | 0 | 4 | -1251902708
| PP |  | nivelační značka u vzdušní paty - přestavová, na chemickou patronu, s vyvrtáním otvoru, montáž včetně dodávky | [14 empty] | PP | 1
| P |  | Poznámka k položce: Vzdušní pata hráze Přestavové body označení: P1- P7 typ: čepová značka umístění: na vzdušním lici za účasti: geodeta (vytyčení) | [14 empty] | P | 1
6 | K | 9539612R0_6 | směrové terče ve svislém profilu hráze na vzdušním lící | KUS | 6 |  | 0 |  |  | základní |  | 0 | 4e-05 | 0.00024 | 0 | 0 | 4 | K | 1 | ROZPOCET | 0 | 0 | 0 | 0 | 0 | 1 | 0 | 4 | -1810027186
| PP |  | směrové terče ve svislém profilu hráze na vzdušním lící, na chemickou patronu, s vyvrtáním otvoru, montáž včetně dodávky | [14 empty] | PP | 1
| P |  | Poznámka k položce: Vzdušní líc hráze Směrové body ve svislém profilu označení: H1 - H3 typ: odrazný hranol Leica se stříčkou (duplicitně) umístění: na vzdušním lici ve střední části za účasti: geodeta (vytyčení) za pomoci: horolezecké průmyslové techniky | [14 empty] | P | 1
7 | K | 9539612R0_7 | směrové trny pro nucenou centraci na koruně hráze na vzdušním lící | KUS | 7 |  | 0 |  |  | základní |  | 0 | 4e-05 | 0.00028 | 0 | 0 | 4 | K | 1 | ROZPOCET | 0 | 0 | 0 | 0 | 0 | 1 | 0 | 4 | 470469243
| PP |  | směrové trny pro nucenou centraci na koruně hráze na vzdušním lící, na chemickou patronu, s vyvrtáním otvoru, montáž včetně dodávky | [14 empty] | PP | 1
| P |  | Poznámka k položce: Vzdušní líc hráze Směrové body označení: V1 - V7 typ: trn pro nucenou centraci minihranolu (Leica) umístění: na vzdušním lici pod korunou hráze za účasti: geodeta (vytyčení) za pomoci: horolezecké průmyslové techniky | [14 empty] | P | 1
8 | K | 9539612R0_8 | nucená centrace na pilířích | KUS | 2 |  | 0 |  |  | základní |  | 0 | 4e-05 | 8e-05 | 0 | 0 | 4 | K | 1 | ROZPOCET | 0 | 0 | 0 | 0 | 0 | 1 | 0 | 4 | 1628066170
| PP |  | nucená centrace na pilířích | [14 empty] | PP | 1
| P |  | Poznámka k položce: Pilíře Stanoviska označení: E - B typ: nucená centrace GRID umístění: na pilířích na krajích hráze za účasti: geodeta (vytyčení) | [14 empty] | P | 1
9 | K | 9539612R0_9 | zajišťovací body směrového měření | KUS | 3 |  | 0 |  |  | základní |  | 0 | 4e-05 | 0.00012 | 0 | 0 | 4 | K | 1 | ROZPOCET | 0 | 0 | 0 | 0 | 0 | 1 | 0 | 4 | -1700061484
| PP |  | zajišťovací body směrového měření, na chemickou patronu, s vyvrtáním otvoru, montáž včetně dodávky | [14 empty] | PP | 1
| P |  | Poznámka k položce: Skalní výchoz, podezdívka Zajišťovací body směrového měření označení: Z1 - Z3 typ: univerzální zděř 12 mm umístění: na levé straně 2x skalní výchoz, na pravé straně podezdívka loděnice za účasti: geodeta (vytyčení) | [14 empty] | P | 1
| D | 997 | Přesun sutě |  |  |  | 0 |  |  |  |  | 0 |  | 0 |  | 0 | 4 | D | 0 | ROZPOCET | [6 empty] | 0
10 | K | 997R | přemístění suti na skládku vč. uložení (poplatků) dle platné legislativy | T | 0.02 |  | 0 |  |  | základní |  | 0 | 0 | 0 | 0 | 0 | 4 | K | 1 | ROZPOCET | 0 | 0 | 0 | 0 | 0 | 1 | 0 | 4 | -1340712996
| PP |  | přemístění suti na skládku vč. uložení (poplatků) dle platné legislativy | [14 empty] | PP | 1
| D | 998 | Přesun hmot |  |  |  | 0 |  |  |  |  | 0 |  | 0 |  | 0 | 4 | D | 0 | ROZPOCET | [6 empty] | 0
11 | K | 998322011 | Přesun hmot pro hráze přehradní zděné, betonové a železobetonové | T | 0.1 |  | 0 | CS ÚRS 2020 02 |  | základní |  | 0 | 0 | 0 | 0 | 0 | 4 | K | 1 | ROZPOCET | 0 | 0 | 0 | 0 | 0 | 1 | 0 | 4 | 311979376
| PP |  | Přesun hmot pro objekty hráze přehradní zděné, betonové, železobetonové dopravní vzdálenost do 500 m | [14 empty] | PP | 1

## 15.5 - Deformetrické základy
{6f8b8bcd-7031-4908-b0a0-03b4c110794a}
2
| KRYCÍ LIST SOUPISU PRACÍ | [7 empty] | v --- níže se nacházejí doplnkové a pomocné údaje k sestavám --- v | [8 empty] | False
Stavba:
VD Harcov, zajištění bezpečnosti za povodní
Objekt:
SO 15 - Zařízení TBD
Soupis:
15.5 - Deformetrické základy
| KSO: |  |  |  |  | CC-CZ:
| Místo: |  | Liberec |  |  | Datum: | 30. 11. 2021
| Zadavatel: |  |  |  |  | IČ:
|  | Povodí Labe, státní podnik |  |  |  | DIČ:
| Uchazeč: |  |  |  |  | IČ: | Vyplň údaj
|  | Vyplň údaj |  |  |  | DIČ: | Vyplň údaj
| Projektant: |  |  |  |  | IČ:
|  | VODNÍ DÍLA - TBD a.s. |  |  |  | DIČ:
| Zpracovatel: |  |  |  |  | IČ:
DIČ:
Poznámka:
| Cena bez DPH | [5 empty] | 0
|  |  | Základ daně |  |  | Sazba daně | Výše daně
| DPH | základní | 0 |  |  | 21% | 0
|  | snížená | 0 |  |  | 15% | 0
|  | zákl. přenesená | 0 |  |  | 21% | 0
|  | sníž. přenesená | 0 |  |  | 15% | 0
|  | nulová | 0 |  |  | 0% | 0
| Cena s DPH |  |  | v | CZK |  | 0
| Projektant |  |  | Zpracovatel
| Datum a podpis: |  | Razítko | Datum a podpis: |  |  | Razítko
| Objednavatel |  |  | Uchazeč
| Datum a podpis: |  | Razítko | Datum a podpis: |  |  | Razítko
REKAPITULACE ČLENĚNÍ SOUPISU PRACÍ
Stavba:
VD Harcov, zajištění bezpečnosti za povodní
Objekt:
SO 15 - Zařízení TBD
Soupis:
15.5 - Deformetrické základy
Místo: |  |  | Liberec |  |  | Datum: | 30. 11. 2021
Zadavatel: |  |  | Povodí Labe, státní podnik |  |  | Projektant: | VODNÍ DÍLA - TBD a.s.
Uchazeč: |  |  | Vyplň údaj |  |  | Zpracovatel:
Kód dílu - Popis | [6 empty] | Cena celkem [CZK]
Náklady ze soupisu prací | [6 empty] | 0 | [11 empty] | -1
| 9 - Ostatní konstrukce a práce, bourání | [5 empty] | 0
| 997 - Přesun sutě | [5 empty] | 0
| 998 - Přesun hmot | [5 empty] | 0
SOUPIS PRACÍ
Stavba:
VD Harcov, zajištění bezpečnosti za povodní
Objekt:
SO 15 - Zařízení TBD
Soupis:
15.5 - Deformetrické základy
Místo: |  |  | Liberec |  |  | Datum: | 30. 11. 2021
Zadavatel: |  |  | Povodí Labe, státní podnik |  |  | Projektant: | VODNÍ DÍLA - TBD a.s.
Uchazeč: |  |  | Vyplň údaj |  |  | Zpracovatel:
PČ | Typ | Kód | Popis | MJ | Množství | J.cena [CZK] | Cena celkem [CZK] | Cenová soustava |  | DPH | J. Nh [h] | Nh celkem [h] | J. hmotnost [t] | Hmotnost celkem [t] | J. suť [t] | Suť Celkem [t]
Náklady soupisu celkem | [6 empty] | 0 |  |  |  |  | 0 |  | 0.00096 |  | 0 |  | D | -1 | [7 empty] | 0
| D | 9 | Ostatní konstrukce a práce, bourání |  |  |  | 0 |  |  |  |  | 0 |  | 0.00096 |  | 0 | 4 | D | 0 | ROZPOCET | [6 empty] | 0
1 | K | 9539612R0_10 | základna VR3D, dodávka včetně montáže | KUS | 5 |  | 0 |  |  | základní |  | 0 | 4e-05 | 0.0002 | 0 | 0 | 4 | K | 1 | ROZPOCET | 0 | 0 | 0 | 0 | 0 | 1 | 0 | 4 | 808419903
| PP |  | základna VR3D, dodávka včetně montáže | [14 empty] | PP | 1
| P |  | Poznámka k položce: Injekční štola označení: VR1-5 typ: VR3D umístění: na dilatačních sparách | [14 empty] | P | 1
2 | K | 9539612R0_11 | uchylkoměr pro měření | KUS | 2 |  | 0 |  |  | základní |  | 0 | 4e-05 | 8e-05 | 0 | 0 | 4 | K | 1 | ROZPOCET | 0 | 0 | 0 | 0 | 0 | 1 | 0 | 4 | 837005031
| PP |  | uchylkoměr pro měření | [14 empty] | PP | 1
| P |  | Poznámka k položce: přístroj pro měření (duplicitně) | [14 empty] | P | 1
3 | K | 9539612R0_12 | clinometrická základna | KUS | 2 |  | 0 |  |  | základní |  | 0 | 4e-05 | 8e-05 | 0 | 0 | 4 | K | 1 | ROZPOCET | 0 | 0 | 0 | 0 | 0 | 1 | 0 | 4 | -1697302571
| PP |  | clinometrická základna | [14 empty] | PP | 1
| P |  | Poznámka k položce: Clinometrická základna pro Clinometr ECS 1000 VD fy. Huggenberger. Provedení z mat. nerez viz. specifikace v PKM | [14 empty] | P | 1
4 | K | 9539612R0_13 | kryt clinometrické základny | KUS | 4 |  | 0 |  |  | základní |  | 0 | 4e-05 | 0.00016 | 0 | 0 | 4 | K | 1 | ROZPOCET | 0 | 0 | 0 | 0 | 0 | 1 | 0 | 4 | 1770121912
| PP |  | kryt clinometrické základny | [14 empty] | PP | 1
| P |  | Poznámka k položce: Clinometrická základna pro Clinometr ECS 1000 VD fy. Huggenberger. Provedení z mat. nerez viz. specifikace v PKM | [14 empty] | P | 1
5 | K | 9539612R0_14 | šablona pro přesné osazení | KUS | 2 |  | 0 |  |  | základní |  | 0 | 4e-05 | 8e-05 | 0 | 0 | 4 | K | 1 | ROZPOCET | 0 | 0 | 0 | 0 | 0 | 1 | 0 | 4 | 1638627600
| PP |  | šablona pro přesné osazení | [14 empty] | PP | 1
| P |  | Poznámka k položce: Clinometrická základna pro Clinometr ECS 1000 VD fy. Huggenberger. Provedení z mat. nerez viz. specifikace v PKM | [14 empty] | P | 1
6 | K | 9539612R0_15 | instalační a kotevní materiál | KPL | 1 |  | 0 |  |  | základní |  | 0 | 4e-05 | 4e-05 | 0 | 0 | 4 | K | 1 | ROZPOCET | 0 | 0 | 0 | 0 | 0 | 1 | 0 | 4 | 1500759679
| PP |  | instalační a kotevní materiál | [14 empty] | PP | 1
| P |  | Poznámka k položce: Clinometrická základna pro Clinometr ECS 1000 VD fy. Huggenberger. Provedení z mat. nerez viz. specifikace v PKM | [14 empty] | P | 1
7 | K | 9539612R0_16 | instalace základen | KPL | 1 |  | 0 |  |  | základní |  | 0 | 4e-05 | 4e-05 | 0 | 0 | 4 | K | 1 | ROZPOCET | 0 | 0 | 0 | 0 | 0 | 1 | 0 | 4 | -719931502
| PP |  | instalace základen | [14 empty] | PP | 1
| P |  | Poznámka k položce: Clinometrická základna pro Clinometr ECS 1000 VD fy. Huggenberger. Provedení z mat. nerez viz. specifikace v PKM | [14 empty] | P | 1
8 | K | 9539612R0_17 | plastový štítek s popisem a upevněním | KUS | 7 |  | 0 |  |  | základní |  | 0 | 4e-05 | 0.00028 | 0 | 0 | 4 | K | 1 | ROZPOCET | 0 | 0 | 0 | 0 | 0 | 1 | 0 | 4 | -957450743
| PP |  | plastový štítek s popisem a upevněním | [14 empty] | PP | 1
| P |  | Poznámka k položce: Clinometrická základna pro Clinometr ECS 1000 VD fy. Huggenberger. Provedení z mat. nerez viz. specifikace v PKM | [14 empty] | P | 1
| D | 997 | Přesun sutě |  |  |  | 0 |  |  |  |  | 0 |  | 0 |  | 0 | 4 | D | 0 | ROZPOCET | [6 empty] | 0
9 | K | 997R | přemístění suti na skládku vč. uložení (poplatků) dle platné legislativy | T | 0.01 |  | 0 |  |  | základní |  | 0 | 0 | 0 | 0 | 0 | 4 | K | 1 | ROZPOCET | 0 | 0 | 0 | 0 | 0 | 1 | 0 | 4 | 667449607
| PP |  | přemístění suti na skládku vč. uložení (poplatků) dle platné legislativy | [14 empty] | PP | 1
| D | 998 | Přesun hmot |  |  |  | 0 |  |  |  |  | 0 |  | 0 |  | 0 | 4 | D | 0 | ROZPOCET | [6 empty] | 0
10 | K | 998322011 | Přesun hmot pro hráze přehradní zděné, betonové a železobetonové | T | 0.07 |  | 0 | CS ÚRS 2020 02 |  | základní |  | 0 | 0 | 0 | 0 | 0 | 4 | K | 1 | ROZPOCET | 0 | 0 | 0 | 0 | 0 | 1 | 0 | 4 | 328434917
| PP |  | Přesun hmot pro objekty hráze přehradní zděné, betonové, železobetonové dopravní vzdálenost do 500 m | [14 empty] | PP | 1

## 15.6 - Extenzometr
{c699de4f-00ed-4c06-ba56-260d0ffe1831}
2
| KRYCÍ LIST SOUPISU PRACÍ | [7 empty] | v --- níže se nacházejí doplnkové a pomocné údaje k sestavám --- v | [8 empty] | False
Stavba:
VD Harcov, zajištění bezpečnosti za povodní
Objekt:
SO 15 - Zařízení TBD
Soupis:
15.6 - Extenzometr
| KSO: |  |  |  |  | CC-CZ:
| Místo: |  | Liberec |  |  | Datum: | 30. 11. 2021
| Zadavatel: |  |  |  |  | IČ:
|  | Povodí Labe, státní podnik |  |  |  | DIČ:
| Uchazeč: |  |  |  |  | IČ: | Vyplň údaj
|  | Vyplň údaj |  |  |  | DIČ: | Vyplň údaj
| Projektant: |  |  |  |  | IČ:
|  | VODNÍ DÍLA - TBD a.s. |  |  |  | DIČ:
| Zpracovatel: |  |  |  |  | IČ:
DIČ:
Poznámka:
| Cena bez DPH | [5 empty] | 0
|  |  | Základ daně |  |  | Sazba daně | Výše daně
| DPH | základní | 0 |  |  | 21% | 0
|  | snížená | 0 |  |  | 15% | 0
|  | zákl. přenesená | 0 |  |  | 21% | 0
|  | sníž. přenesená | 0 |  |  | 15% | 0
|  | nulová | 0 |  |  | 0% | 0
| Cena s DPH |  |  | v | CZK |  | 0
| Projektant |  |  | Zpracovatel
| Datum a podpis: |  | Razítko | Datum a podpis: |  |  | Razítko
| Objednavatel |  |  | Uchazeč
| Datum a podpis: |  | Razítko | Datum a podpis: |  |  | Razítko
REKAPITULACE ČLENĚNÍ SOUPISU PRACÍ
Stavba:
VD Harcov, zajištění bezpečnosti za povodní
Objekt:
SO 15 - Zařízení TBD
Soupis:
15.6 - Extenzometr
Místo: |  |  | Liberec |  |  | Datum: | 30. 11. 2021
Zadavatel: |  |  | Povodí Labe, státní podnik |  |  | Projektant: | VODNÍ DÍLA - TBD a.s.
Uchazeč: |  |  | Vyplň údaj |  |  | Zpracovatel:
Kód dílu - Popis | [6 empty] | Cena celkem [CZK]
Náklady ze soupisu prací | [6 empty] | 0 | [11 empty] | -1
| 2 - Zakládání | [5 empty] | 0
| 3 - Svislé a kompletní konstrukce | [5 empty] | 0
| 8 - Trubní vedení | [5 empty] | 0
| 9 - Ostatní konstrukce a práce, bourání | [5 empty] | 0
| 997 - Přesun sutě | [5 empty] | 0
| 998 - Přesun hmot | [5 empty] | 0
| VRN6 - Územní vlivy | [5 empty] | 0
SOUPIS PRACÍ
Stavba:
VD Harcov, zajištění bezpečnosti za povodní
Objekt:
SO 15 - Zařízení TBD
Soupis:
15.6 - Extenzometr
Místo: |  |  | Liberec |  |  | Datum: | 30. 11. 2021
Zadavatel: |  |  | Povodí Labe, státní podnik |  |  | Projektant: | VODNÍ DÍLA - TBD a.s.
Uchazeč: |  |  | Vyplň údaj |  |  | Zpracovatel:
PČ | Typ | Kód | Popis | MJ | Množství | J.cena [CZK] | Cena celkem [CZK] | Cenová soustava |  | DPH | J. Nh [h] | Nh celkem [h] | J. hmotnost [t] | Hmotnost celkem [t] | J. suť [t] | Suť Celkem [t]
Náklady soupisu celkem | [6 empty] | 0 |  |  |  |  | 0 |  | 1.2929 |  | 1.7757 |  | D | -1 | [10 empty] | 0
| D | 2 | Zakládání |  |  |  | 0 |  |  |  |  | 0 |  | 0.80898 |  | 0 | 4 | D | 0 |  |  |  | ROZPOCET | [6 empty] | 0
1 | K | 242791117 | Zapuštění zárubnice z plastických hmot hl do 50 m DN nad 500 do 600 | M | 1 |  | 0 | CS ÚRS 2020 02 |  | základní |  | 0 | 0 | 0 | 0 | 0 | 4 | K | 1 |  |  |  | ROZPOCET | 0 | 0 | 0 | 0 | 0 | 1 | 0 | 4 | -1387478472
| PP |  | Zapuštění zárubnice z trub do studňového vrtu, z plastických hmot z plastických hmot hl. do 50 m DN přes 500 do 600 | [14 empty] | PP | 1
2 | M | 28611185 | trubka kanalizační PVC DN 500x3000mm SN10 | M | 0.71 |  | 0 | CS ÚRS 2020 02 |  | základní |  | 0 | 0.04983 | 0.035379 | 0 | 0 | 8 | M | 1 |  |  |  | ROZPOCET | 0 | 0 | 0 | 0 | 0 | 1 | 0 | 4 | -1623890683
| PP |  | trubka kanalizační PVC DN 500x3000mm SN10 | [14 empty] | PP | 1
| VV |  | 0.26 |  | 0.26 | [12 empty] | VV | 1 | 2 | True | 0 | ROZPOCET
| VV |  | 0.45 |  | 0.45 | [12 empty] | VV | 1 | 2 | True | 0 | ROZPOCET
| VV |  | "Celkem: "0,26+0,45 |  | 0.71 | [12 empty] | VV | 1 | 2 | True | 1 | ROZPOCET
3 | K | 281601111 | Injektování vrtů nízkotlaké vzestupné s jednoduchým obturátorem tlakem do 0,6 MPa | HOD | 15 |  | 0 | CS ÚRS 2020 02 |  | základní |  | 0 | 4e-05 | 0.0006 | 0 | 0 | 4 | K | 1 |  |  |  | ROZPOCET | 0 | 0 | 0 | 0 | 0 | 1 | 0 | 4 | -1706667489
| PP |  | Injektování s jednoduchým obturátorem nebo bez obturátoru vzestupné, tlakem do 0,60 MPa | [14 empty] | PP | 1
4 | M | 585211130 | cement portlandský CEM I 52.5 R VL | T | 0.422 |  | 0 |  |  | základní |  | 0 | 1 | 0.422 | 0 | 0 | 8 | M | 1 |  |  |  | ROZPOCET | 0 | 0 | 0 | 0 | 0 | 1 | 0 | 4 | -1653456968
| PP |  | cement portlandský 52,5 MPa, pro nízké teploty bal. 25 kg | [14 empty] | PP | 1
| P |  | Poznámka k položce: portlandský cement | [14 empty] | P | 1
| VV |  | (PI*35.10*((0.105/2)*(0.105/2)-(0.02/2)*(0.02/2)))*2.4"t/m3"*1.20*0.5 |  | 0.422 | [12 empty] | VV | 1 | 2 | True | 1 | ROZPOCET
5 | M | 581284500 | bentonit aktivovaný mletý GA VL | T | 0.351 |  | 0 |  |  | základní |  | 0 | 1 | 0.351 | 0 | 0 | 8 | M | 1 |  |  |  | ROZPOCET | 0 | 0 | 0 | 0 | 0 | 1 | 0 | 4 | 747887623
| PP |  | bentonit aktivovaný mletý pro vrty, injektáže a těsnění vodních staveb, VL | [14 empty] | PP | 1
| VV |  | (PI*35.10*((0.105/2)*(0.105/2)-(0.02/2)*(0.02/2)))*2.0"t/m3"*1.20*0.5 |  | 0.351 | [12 empty] | VV | 1 | 2 | True | 1 | ROZPOCET
| D | 3 | Svislé a kompletní konstrukce |  |  |  | 0 |  |  |  |  | 0 |  | 0.41653 |  | 0 | 4 | D | 0 |  |  |  | ROZPOCET | [6 empty] | 0
6 | K | 321311115 | Konstrukce vodních staveb z betonu prostého mrazuvzdorného tř. C 25/30 | M3 | 0.143 |  | 0 | CS ÚRS 2020 02 |  | základní |  | 0 | 2.7677 | 0.39578 | 0 | 0 | 4 | K | 1 |  |  |  | ROZPOCET | 0 | 0 | 0 | 0 | 0 | 1 | 0 | 4 | 20268412
| PP |  | Konstrukce z betonu vodních staveb přehrad, jezů a plavebních komor, spodní stavby vodních elektráren, jader přehrad, odběrných věží a výpustných zařízení, opěrných zdí, šachet, šachtic a ostatních konstrukcí prostého pro prostředí s mrazovými cykly tř. C 25/30 | [14 empty] | PP | 1
| VV |  | "spádové dno šachty" (PI*(0.50/2)*(0.50/2)*0.10) |  | 0.02 | [12 empty] | VV | 1 | 2 | True | 0 | ROZPOCET
| VV |  | "ostění šachty" (PI*0.40*((0.80/2)*(0.80/2)-(0.50/2)*(0.50/2))) |  | 0.123 | [12 empty] | VV | 1 | 2 | True | 0 | ROZPOCET
| VV |  | "Celkem: "0,02+0,123 |  | 0.143 | [12 empty] | VV | 1 | 2 | True | 1 | ROZPOCET
7 | K | 321351020 | Bednění konstrukcí vodních staveb válcově zakřivené - zřízení | M2 | 2.011 |  | 0 | CS ÚRS 2020 02 |  | základní |  | 0 | 0.0093 | 0.018702 | 0 | 0 | 4 | K | 1 |  |  |  | ROZPOCET | 0 | 0 | 0 | 0 | 0 | 1 | 0 | 4 | 1020358996
| PP |  | Bednění konstrukcí z betonu prostého nebo železového vodních staveb přehrad, jezů a plavebních komor, spodní stavby vodních elektráren, jader přehrad, odběrných věží a výpustných zařízení, opěrných zdí, šachet, šachtic a ostatních konstrukcí zřízení ploch válcově zakřivených | [14 empty] | PP | 1
| VV |  | "vnější ostění šachty" (2*PI*(0.80/2)*(0.80/2)+2*PI*(0.80/2)*0.40) |  | 2.011 | [12 empty] | VV | 1 | 2 | True | 1 | ROZPOCET
8 | K | 321352020 | Bednění konstrukcí vodních staveb válcově zakřivené - odstranění | M2 | 2.011 |  | 0 | CS ÚRS 2020 02 |  | základní |  | 0 | 0.00102 | 0.0020512 | 0 | 0 | 4 | K | 1 |  |  |  | ROZPOCET | 0 | 0 | 0 | 0 | 0 | 1 | 0 | 4 | 391547398
| PP |  | Bednění konstrukcí z betonu prostého nebo železového vodních staveb přehrad, jezů a plavebních komor, spodní stavby vodních elektráren, jader přehrad, odběrných věží a výpustných zařízení, opěrných zdí, šachet, šachtic a ostatních konstrukcí odstranění ploch válcově zakřivených | [14 empty] | PP | 1
| D | 8 | Trubní vedení |  |  |  | 0 |  |  |  |  | 0 |  | 0.033 |  | 0 | 4 | D | 0 |  |  |  | ROZPOCET | [6 empty] | 0
9 | K | 8991R2 | osazení šachty pro extenzometr, poklop, včetně úpravy dodávky a montáže | KPL | 1 |  | 0 |  |  | základní |  | 0 | 0.033 | 0.033 | 0 | 0 | 4 | K | 1 |  |  |  | ROZPOCET | 0 | 0 | 0 | 0 | 0 | 1 | 0 | 4 | -165712013
| PP |  | osazení šachty pro extenzometr, poklop, včetně úpravy dodávky a montáže | [14 empty] | PP | 1
| P |  | Poznámka k položce: VODOTĚSNÝ UZAMYKATELNÝ POKLOP ŠACHTY PRO VRT, ZATÍŽENÍ B125, SVĚTLÉ ROZMĚRY OTVORU min. ∅605 mm (TYPOVÝ VÝROBEK, VYSOKOPEVNOSTNÍ POLYPROPYLEN), VODOTĚSNÝ, NAPŘ. ACO SAKU) | [14 empty] | P | 1
| D | 9 | Ostatní konstrukce a práce, bourání |  |  |  | 0 |  |  |  |  | 0 |  | 0.034366 |  | 1.7757 | 4 | D | 0 |  |  |  | ROZPOCET | [6 empty] | 0
10 | K | 945421112 | Hydraulická zvedací plošina na automobilovém podvozku výška zdvihu do 34 m včetně obsluhy | HOD | 16 |  | 0 | CS ÚRS 2020 02 |  | základní |  | 0 | 0 | 0 | 0 | 0 | 4 | K | 1 |  |  |  | ROZPOCET | 0 | 0 | 0 | 0 | 0 | 1 | 0 | 4 | 1146664799
| PP |  | Hydraulická zvedací plošina včetně obsluhy instalovaná na automobilovém podvozku, výšky zdvihu do 34 m | [14 empty] | PP | 1
| P |  | Poznámka k položce: Plošina pro vyvrtání odvodňovacího vrtu | [14 empty] | P | 1
| VV |  | "Plošina pro vyvrtání odvodňovacího vrtu | [14 empty] | VV | 1 | 1 | True | 0 | ROZPOCET
| VV |  | "Předpoklad 3 dny" 2*8 |  | 16 | [12 empty] | VV | 1 | 2 | True | 1 | ROZPOCET
11 | K | 977151119 | Jádrové vrty diamantovými korunkami do D 110 mm do stavebních materiálů | M | 36 |  | 0 | CS ÚRS 2020 02 |  | základní |  | 0 | 0.00081 | 0.02916 | 0.038 | 1.368 | 4 | K | 1 |  |  |  | ROZPOCET | 0 | 0 | 0 | 0 | 0 | 1 | 0 | 4 | 203591574
| PP |  | Jádrové vrty diamantovými korunkami do stavebních materiálů (železobetonu, betonu, cihel, obkladů, dlažeb, kamene) průměru přes 100 do 110 mm | [14 empty] | PP | 1
| VV |  | "Vrt pro extenzometr | [14 empty] | VV | 1 | 1 | True | 0 | ROZPOCET
| VV |  | 36 |  | 36 | [12 empty] | VV | 1 | 2 | True | 1 | ROZPOCET
12 | K | 977151133 | Jádrové vrty diamantovými korunkami do D 500 mm do stavebních materiálů | M | 0.5 |  | 0 | CS ÚRS 2020 02 |  | základní |  | 0 | 0.00843 | 0.004215 | 0.785 | 0.3925 | 4 | K | 1 |  |  |  | ROZPOCET | 0 | 0 | 0 | 0 | 0 | 1 | 0 | 4 | 932978221
| PP |  | Jádrové vrty diamantovými korunkami do stavebních materiálů (železobetonu, betonu, cihel, obkladů, dlažeb, kamene) průměru přes 450 do 500 mm | [14 empty] | PP | 1
| P |  | Poznámka k položce: Otvor pro šachtu extenzometru | [14 empty] | P | 1
| VV |  | "Otvor pro šachtu extenzometru | [14 empty] | VV | 1 | 1 | True | 0 | ROZPOCET
| VV |  | 0.50 |  | 0.5 | [12 empty] | VV | 1 | 2 | True | 1 | ROZPOCET
13 | K | 977151213 | Jádrové vrty dovrchní diamantovými korunkami do D 50 mm do stavebních materiálů | M | 1.905 |  | 0 | CS ÚRS 2020 02 |  | základní |  | 0 | 0.00052 | 0.0009906 | 0.008 | 0.01524 | 4 | K | 1 |  |  |  | ROZPOCET | 0 | 0 | 0 | 0 | 0 | 1 | 0 | 4 | 503968929
| PP |  | Jádrové vrty diamantovými korunkami do stavebních materiálů (železobetonu, betonu, cihel, obkladů, dlažeb, kamene) dovrchní (směrem vzhůru), průměru přes 40 do 50 mm | [14 empty] | PP | 1
| P |  | Poznámka k položce: Odvodnění šachty extenzometru | [14 empty] | P | 1
| VV |  | "Odvodnění šachty extenzometru | [14 empty] | VV | 1 | 1 | True | 0 | ROZPOCET
| VV |  | 1.905 |  | 1.905 | [12 empty] | VV | 1 | 2 | True | 1 | ROZPOCET
| D | 997 | Přesun sutě |  |  |  | 0 |  |  |  |  | 0 |  | 0 |  | 0 | 4 | D | 0 |  |  |  | ROZPOCET | [6 empty] | 0
14 | K | 997R | přemístění suti na skládku vč. uložení (poplatků) dle platné legislativy | T | 1.776 |  | 0 |  |  | základní |  | 0 | 0 | 0 | 0 | 0 | 4 | K | 1 |  |  |  | ROZPOCET | 0 | 0 | 0 | 0 | 0 | 1 | 0 | 4 | -1047056545
| PP |  | přemístění suti na skládku vč. uložení (poplatků) dle platné legislativy | [14 empty] | PP | 1
| D | 998 | Přesun hmot |  |  |  | 0 |  |  |  |  | 0 |  | 0 |  | 0 | 4 | D | 0 |  |  |  | ROZPOCET | [6 empty] | 0
15 | K | 998322011 | Přesun hmot pro hráze přehradní zděné, betonové a železobetonové | T | 1.293 |  | 0 | CS ÚRS 2020 02 |  | základní |  | 0 | 0 | 0 | 0 | 0 | 4 | K | 1 |  |  |  | ROZPOCET | 0 | 0 | 0 | 0 | 0 | 1 | 0 | 4 | -192464526
| PP |  | Přesun hmot pro objekty hráze přehradní zděné, betonové, železobetonové dopravní vzdálenost do 500 m | [14 empty] | PP | 1
| D | VRN6 | Územní vlivy |  |  |  | 0 |  |  |  |  | 0 |  | 0 |  | 0 | 4 | D | 0 |  |  |  | ROZPOCET | [6 empty] | 0
16 | K | 0625030R1 | Ztížené podmínky na provádění | KPL | 1 |  | 0 |  |  | základní |  | 0 | 0 | 0 | 0 | 0 | 4 | K | 1 |  |  |  | ROZPOCET | 0 | 0 | 0 | 0 | 0 | 1 | 0 | 4 | 1816000779
| PP |  | Ztížené podmínky na provádění | [14 empty] | PP | 1
| P |  | Poznámka k položce: - zálivka extenzometru ve vrtu na 2 až 3x - práce při vrtání z plošiny | [14 empty] | P | 1

## 15.7 - VRN pro zařízení TBD
{f3529d69-2189-443a-988b-b5ebc9508c65}
2
| KRYCÍ LIST SOUPISU PRACÍ | [7 empty] | v --- níže se nacházejí doplnkové a pomocné údaje k sestavám --- v | [8 empty] | False
Stavba:
VD Harcov, zajištění bezpečnosti za povodní
Objekt:
SO 15 - Zařízení TBD
Soupis:
15.7 - VRN pro zařízení TBD
| KSO: |  |  |  |  | CC-CZ:
| Místo: |  | Liberec |  |  | Datum: | 30. 11. 2021
| Zadavatel: |  |  |  |  | IČ:
|  | Povodí Labe, státní podnik |  |  |  | DIČ:
| Uchazeč: |  |  |  |  | IČ: | Vyplň údaj
|  | Vyplň údaj |  |  |  | DIČ: | Vyplň údaj
| Projektant: |  |  |  |  | IČ:
|  | VODNÍ DÍLA - TBD a.s. |  |  |  | DIČ:
| Zpracovatel: |  |  |  |  | IČ:
DIČ:
Poznámka:
| Cena bez DPH | [5 empty] | 0
|  |  | Základ daně |  |  | Sazba daně | Výše daně
| DPH | základní | 0 |  |  | 21% | 0
|  | snížená | 0 |  |  | 15% | 0
|  | zákl. přenesená | 0 |  |  | 21% | 0
|  | sníž. přenesená | 0 |  |  | 15% | 0
|  | nulová | 0 |  |  | 0% | 0
| Cena s DPH |  |  | v | CZK |  | 0
| Projektant |  |  | Zpracovatel
| Datum a podpis: |  | Razítko | Datum a podpis: |  |  | Razítko
| Objednavatel |  |  | Uchazeč
| Datum a podpis: |  | Razítko | Datum a podpis: |  |  | Razítko
REKAPITULACE ČLENĚNÍ SOUPISU PRACÍ
Stavba:
VD Harcov, zajištění bezpečnosti za povodní
Objekt:
SO 15 - Zařízení TBD
Soupis:
15.7 - VRN pro zařízení TBD
Místo: |  |  | Liberec |  |  | Datum: | 30. 11. 2021
Zadavatel: |  |  | Povodí Labe, státní podnik |  |  | Projektant: | VODNÍ DÍLA - TBD a.s.
Uchazeč: |  |  | Vyplň údaj |  |  | Zpracovatel:
Kód dílu - Popis | [6 empty] | Cena celkem [CZK]
Náklady ze soupisu prací | [6 empty] | 0 | [11 empty] | -1
| VRN1 - Průzkumné, geodetické a projektové práce | [5 empty] | 0
| VRN4 - Inženýrská činnost | [5 empty] | 0
SOUPIS PRACÍ
Stavba:
VD Harcov, zajištění bezpečnosti za povodní
Objekt:
SO 15 - Zařízení TBD
Soupis:
15.7 - VRN pro zařízení TBD
Místo: |  |  | Liberec |  |  | Datum: | 30. 11. 2021
Zadavatel: |  |  | Povodí Labe, státní podnik |  |  | Projektant: | VODNÍ DÍLA - TBD a.s.
Uchazeč: |  |  | Vyplň údaj |  |  | Zpracovatel:
PČ | Typ | Kód | Popis | MJ | Množství | J.cena [CZK] | Cena celkem [CZK] | Cenová soustava |  | DPH | J. Nh [h] | Nh celkem [h] | J. hmotnost [t] | Hmotnost celkem [t] | J. suť [t] | Suť Celkem [t]
Náklady soupisu celkem | [6 empty] | 0 |  |  |  |  | 0 |  | 0 |  | 0 |  | D | -1 | [10 empty] | 0
| D | VRN1 | Průzkumné, geodetické a projektové práce |  |  |  | 0 |  |  |  |  | 0 |  | 0 |  | 0 | 4 | D | 0 |  |  |  | ROZPOCET | [6 empty] | 0
1 | K | 01110300R | Kamerový průzkum vrtných prací | KPL | 4 |  | 0 |  |  | základní |  | 0 | 0 | 0 | 0 | 0 | 4 | K | 1 |  |  |  | ROZPOCET | 0 | 0 | 0 | 0 | 0 | 1 | 0 | 4 | 140287346
| PP |  | Kamerový průzkum vrtných prací | [14 empty] | PP | 1
| P |  | Poznámka k položce: Po skončení vrtných prací bude provedena kamerová prohlídkanových vrtů na koruně hráze (J201, J202, J203, EXT) televizní kamerou se záznamem na DVD. | [14 empty] | P | 1
| VV |  | "J201, J202, J203, EXT" 4 |  | 4 | [12 empty] | VV | 1 | 2 | True | 1 | ROZPOCET
2 | K | 01111400R | Inženýrsko-geologický průzkum | KPL | 1 |  | 0 |  |  | základní |  | 0 | 0 | 0 | 0 | 0 | 4 | K | 1 |  |  |  | ROZPOCET | 0 | 0 | 0 | 0 | 0 | 1 | 0 | 4 | 1400142097
| PP |  | Inženýrsko-geologický průzkum | [14 empty] | PP | 1
| P |  | Poznámka k položce: Dokumentace vrtných prací Specifiklace: technická zpráva | [14 empty] | P | 1
| D | VRN4 | Inženýrská činnost |  |  |  | 0 |  |  |  |  | 0 |  | 0 |  | 0 | 4 | D | 0 |  |  |  | ROZPOCET | [6 empty] | 0
3 | K | 04200200R | Komplexní zhodnocení vrtných průzkumných prací z hlediska TBD | KPL | 1 |  | 0 |  |  | základní |  | 0 | 0 | 0 | 0 | 0 | 4 | K | 1 |  |  |  | ROZPOCET | 0 | 0 | 0 | 0 | 0 | 1 | 0 | 4 | 243247619
| PP |  | Komplexní zhodnocení vrtných průzkumných prací z hlediska TBD | [14 empty] | PP | 1
| P |  | Poznámka k položce: V závěru vrtných a průzkumných prací bude zpracováno komplexní zhodnocení vrtných a průzkumných prací z hlediska TBD a to právnickou osobou (firmou) pověřenou k výkonu TBD pro VD II. kategorie. | [14 empty] | P | 1
4 | K | 04310300R | Destruktivní zkoušky hornin a stavebních hmot | KPL | 1 |  | 0 |  |  | základní |  | 0 | 0 | 0 | 0 | 0 | 4 | K | 1 |  |  |  | ROZPOCET | 0 | 0 | 0 | 0 | 0 | 1 | 0 | 4 | 455765095
| PP |  | Destruktivní zkoušky hornin a stavebních hmot | [14 empty] | PP | 1
| P |  | Poznámka k položce: Základního popisu vzorků a stanovení jejich objemové hmotnosti Destruktivní zkoušky pevnosti zdiva (kamene) v tlaku Destruktivní zkoušky pevnosti podložní horniny v tlaku Na vzorku s rozhraním podložní hornina – zdivo hráze nebo vyrovnávací mazanina zkoušky pevnosti v prostém tahu nebo smyku Nasákavost Stanovení chem. složení pojiva (malty) Zjištění alkalicko- křemičité reakce Další specifikace jsou v technické zprávě | [14 empty] | P | 1

## 16.2 - Kamerový systém a ...
{6dbce104-d858-4db4-a69a-46623f7fff12}
2
| KRYCÍ LIST SOUPISU PRACÍ | [7 empty] | v --- níže se nacházejí doplnkové a pomocné údaje k sestavám --- v | [8 empty] | False
Stavba:
VD Harcov, zajištění bezpečnosti za povodní
Objekt:
SO 16 - Ostatní konstrukce pro vybavení VD
Soupis:
SO 16.2 - Kamerový systém a zabezpečení vstupu do areálu VD
Úroveň 3:
16.2 - Kamerový systém a zabezpečení vstupu do areálu VD
| KSO: |  |  |  |  | CC-CZ:
| Místo: |  | Liberec |  |  | Datum: | 30. 11. 2021
| Zadavatel: |  |  |  |  | IČ:
|  | Povodí Labe, státní podnik |  |  |  | DIČ:
| Uchazeč: |  |  |  |  | IČ: | Vyplň údaj
|  | Vyplň údaj |  |  |  | DIČ: | Vyplň údaj
| Projektant: |  |  |  |  | IČ:
|  | Valbek, spol. s.r.o. |  |  |  | DIČ:
| Zpracovatel: |  |  |  |  | IČ:
DIČ:
Poznámka:
| Cena bez DPH | [5 empty] | 0
|  |  | Základ daně |  |  | Sazba daně | Výše daně
| DPH | základní | 0 |  |  | 21% | 0
|  | snížená | 0 |  |  | 15% | 0
|  | zákl. přenesená | 0 |  |  | 21% | 0
|  | sníž. přenesená | 0 |  |  | 15% | 0
|  | nulová | 0 |  |  | 0% | 0
| Cena s DPH |  |  | v | CZK |  | 0
| Projektant |  |  | Zpracovatel
| Datum a podpis: |  | Razítko | Datum a podpis: |  |  | Razítko
| Objednavatel |  |  | Uchazeč
| Datum a podpis: |  | Razítko | Datum a podpis: |  |  | Razítko
REKAPITULACE ČLENĚNÍ SOUPISU PRACÍ
Stavba:
VD Harcov, zajištění bezpečnosti za povodní
Objekt:
SO 16 - Ostatní konstrukce pro vybavení VD
Soupis:
SO 16.2 - Kamerový systém a zabezpečení vstupu do areálu VD
Úroveň 3:
16.2 - Kamerový systém a zabezpečení vstupu do areálu VD
Místo: |  |  | Liberec |  |  | Datum: | 30. 11. 2021
Zadavatel: |  |  | Povodí Labe, státní podnik |  |  | Projektant: | Valbek, spol. s.r.o.
Uchazeč: |  |  | Vyplň údaj |  |  | Zpracovatel:
Kód dílu - Popis | [6 empty] | Cena celkem [CZK]
Náklady ze soupisu prací | [6 empty] | 0 | [11 empty] | -1
| 01.KS - Kamerový systém | [5 empty] | 0
| 02.KS - PZTS | [5 empty] | 0
| 02.01.KS - Vstup do štoly | [5 empty] | 0
| 02.02.KS - Objekt skladů | [5 empty] | 0
| 02.03.KS - Odběrné věže na hrázi | [5 empty] | 0
| 02.04.KS - Strojovny spodních výpustí | [5 empty] | 0
| 03.KS - Ostaní | [5 empty] | 0
SOUPIS PRACÍ
Stavba:
VD Harcov, zajištění bezpečnosti za povodní
Objekt:
SO 16 - Ostatní konstrukce pro vybavení VD
Soupis:
SO 16.2 - Kamerový systém a zabezpečení vstupu do areálu VD
Úroveň 3:
16.2 - Kamerový systém a zabezpečení vstupu do areálu VD
Místo: |  |  | Liberec |  |  | Datum: | 30. 11. 2021
Zadavatel: |  |  | Povodí Labe, státní podnik |  |  | Projektant: | Valbek, spol. s.r.o.
Uchazeč: |  |  | Vyplň údaj |  |  | Zpracovatel:
PČ | Typ | Kód | Popis | MJ | Množství | J.cena [CZK] | Cena celkem [CZK] | Cenová soustava |  | DPH | J. Nh [h] | Nh celkem [h] | J. hmotnost [t] | Hmotnost celkem [t] | J. suť [t] | Suť Celkem [t]
Náklady soupisu celkem | [6 empty] | 0 |  |  |  |  | 0 |  | 0 |  | 0 |  | D | -1 | [7 empty] | 0
| D | 01.KS | Kamerový systém |  |  |  | 0 |  |  |  |  | 0 |  | 0 |  | 0 | 1 | D | 0 | ROZPOCET | [6 empty] | 0
1 | K | KS.001 | Záznamové zařízení - podpora rozlišení kamer až do 8Mpix | ks | 1 |  | 0 |  |  | základní |  | 0 | 0 | 0 | 0 | 0 | 4 | K | 1 | ROZPOCET | 0 | 0 | 0 | 0 | 0 | 1 | 0 | 4 | -1369131098
| PP |  | Záznamové zařízení - podpora rozlišení kamer až do 8Mpix | [14 empty] | PP | 1
2 | K | KS.002 | Pevný disk HDD 3 TB | ks | 3 |  | 0 |  |  | základní |  | 0 | 0 | 0 | 0 | 0 | 4 | K | 1 | ROZPOCET | 0 | 0 | 0 | 0 | 0 | 1 | 0 | 4 | 361159358
| PP |  | Pevný disk HDD 3 TB | [14 empty] | PP | 1
3 | K | KS.003 | Rozváděč RACK 19", výška 1200mm do kanceláře, ventilátor, termostat | ks | 1 |  | 0 |  |  | základní |  | 0 | 0 | 0 | 0 | 0 | 4 | K | 1 | ROZPOCET | 0 | 0 | 0 | 0 | 0 | 1 | 0 | 4 | -335703952
| PP |  | Rozváděč RACK 19", výška 1200mm do kanceláře, ventilátor, termostat | [14 empty] | PP | 1
4 | K | KS.004 | Venkovní fixní IP kamera s přísvitem, minimální rozlišení 2Mpix, PoE | ks | 1 |  | 0 |  |  | základní |  | 0 | 0 | 0 | 0 | 0 | 4 | K | 1 | ROZPOCET | 0 | 0 | 0 | 0 | 0 | 1 | 0 | 4 | -1533374749
| PP |  | Venkovní fixní IP kamera s přísvitem, minimální rozlišení 2Mpix, PoE | [14 empty] | PP | 1
5 | K | KS.004.1 | Venkovní otočná IP kamera s přísvitem, minimální rozlišení 2Mpix, ZOOM, PoE | ks | 2 |  | 0 |  |  | základní |  | 0 | 0 | 0 | 0 | 0 | 4 | K | 1 | ROZPOCET | 0 | 0 | 0 | 0 | 0 | 1 | 0 | 4 | 11667129
| PP |  | Venkovní otočná IP kamera s přísvitem, minimální rozlišení 2Mpix, ZOOM, PoE | [14 empty] | PP | 1
6 | K | KS.005 | Adaptér na sloup | ks | 2 |  | 0 |  |  | základní |  | 0 | 0 | 0 | 0 | 0 | 4 | K | 1 | ROZPOCET | 0 | 0 | 0 | 0 | 0 | 1 | 0 | 4 | 1828947552
| PP |  | Adaptér na sloup | [14 empty] | PP | 1
7 | K | KS.006 | Záložní napájecí zdroj 230V/1200VA do Rack 19" | ks | 1 |  | 0 |  |  | základní |  | 0 | 0 | 0 | 0 | 0 | 4 | K | 1 | ROZPOCET | 0 | 0 | 0 | 0 | 0 | 1 | 0 | 4 | 1133691729
| PP |  | Záložní napájecí zdroj 230V/1200VA do Rack 19" | [14 empty] | PP | 1
8 | K | KS.007 | Funkční zkouška CCTV, instalace software | ks | 1 |  | 0 |  |  | základní |  | 0 | 0 | 0 | 0 | 0 | 4 | K | 1 | ROZPOCET | 0 | 0 | 0 | 0 | 0 | 1 | 0 | 4 | -905513121
| PP |  | Funkční zkouška CCTV, instalace software | [14 empty] | PP | 1
9 | K | KS.008 | Programování, školení, manuál, homologace | ks | 1 |  | 0 |  |  | základní |  | 0 | 0 | 0 | 0 | 0 | 4 | K | 1 | ROZPOCET | 0 | 0 | 0 | 0 | 0 | 1 | 0 | 4 | 1450066655
| PP |  | Programování, školení, manuál, homologace | [14 empty] | PP | 1
10 | K | KS.009 | Drobný instalační materiál | ks | 1 |  | 0 |  |  | základní |  | 0 | 0 | 0 | 0 | 0 | 4 | K | 1 | ROZPOCET | 0 | 0 | 0 | 0 | 0 | 1 | 0 | 4 | 80847031
| PP |  | Drobný instalační materiál | [14 empty] | PP | 1
11 | K | KS.010 | PC sestava včetně monitoru a SW | ks | 1 |  | 0 |  |  | základní |  | 0 | 0 | 0 | 0 | 0 | 4 | K | 1 | ROZPOCET | 0 | 0 | 0 | 0 | 0 | 1 | 0 | 4 | -2103126409
| PP |  | PC sestava včetně monitoru a SW | [14 empty] | PP | 1
12 | K | KS.011 | WDM filtry GPON/TV 1U optická vana | ks | 1 |  | 0 |  |  | základní |  | 0 | 0 | 0 | 0 | 0 | 4 | K | 1 | ROZPOCET | 0 | 0 | 0 | 0 | 0 | 1 | 0 | 4 | -492787515
| PP |  | WDM filtry GPON/TV 1U optická vana | [14 empty] | PP | 1
13 | K | KS.012 | Minimálně 8 portový router se 2 optickými rozhraními + 2 x SFP modul | ks | 1 |  | 0 |  |  | základní |  | 0 | 0 | 0 | 0 | 0 | 4 | K | 1 | ROZPOCET | 0 | 0 | 0 | 0 | 0 | 1 | 0 | 4 | 897971625
| PP |  | Minimálně 8 portový router se 2 optickými rozhraními + 2 x SFP modul | [14 empty] | PP | 1
14 | K | KS.013 | Napájecí zdroj pro router 230/24V DC | ks | 1 |  | 0 |  |  | základní |  | 0 | 0 | 0 | 0 | 0 | 4 | K | 1 | ROZPOCET | 0 | 0 | 0 | 0 | 0 | 1 | 0 | 4 | 445501711
| PP |  | Napájecí zdroj pro router 230/24V DC | [14 empty] | PP | 1
15 | K | KS.014 | Ventilátor | ks | 1 |  | 0 |  |  | základní |  | 0 | 0 | 0 | 0 | 0 | 4 | K | 1 | ROZPOCET | 0 | 0 | 0 | 0 | 0 | 1 | 0 | 4 | -369866586
| PP |  | Ventilátor | [14 empty] | PP | 1
16 | K | KS.015 | Termostat | ks | 1 |  | 0 |  |  | základní |  | 0 | 0 | 0 | 0 | 0 | 4 | K | 1 | ROZPOCET | 0 | 0 | 0 | 0 | 0 | 1 | 0 | 4 | 1915096455
| PP |  | Termostat | [14 empty] | PP | 1
17 | K | KS.016 | Informační tabule "Prostor je monitorován kamerovým systémem se záznamem" | ks | 4 |  | 0 |  |  | základní |  | 0 | 0 | 0 | 0 | 0 | 4 | K | 1 | ROZPOCET | 0 | 0 | 0 | 0 | 0 | 1 | 0 | 4 | 258628257
| PP |  | Informační tabule "Prostor je monitorován kamerovým systémem se záznamem" | [14 empty] | PP | 1
| D | 02.KS | PZTS |  |  |  | 0 |  |  |  |  | 0 |  | 0 |  | 0 | 1 | D | 0 | ROZPOCET | [6 empty] | 0
| D | 02.01.KS | Vstup do štoly |  |  |  | 0 |  |  |  |  | 0 |  | 0 |  | 0 | 1 | D | 1 | ROZPOCET | [6 empty] | 0
18 | K | KS.017 | Bezdrátový přístupový modul s klávesnicí a RFID čtečkou | ks | 1 |  | 0 |  |  | základní |  | 0 | 0 | 0 | 0 | 0 | 4 | K | 2 | ROZPOCET | 0 | 0 | 0 | 0 | 0 | 1 | 0 | 4 | 211326360
| PP |  | Bezdrátový přístupový modul s klávesnicí a RFID čtečkou | [14 empty] | PP | 2
19 | K | KS.018 | Bezdrátový detektor pohybu PIR určený pro ochranu interiérů | ks | 1 |  | 0 |  |  | základní |  | 0 | 0 | 0 | 0 | 0 | 4 | K | 2 | ROZPOCET | 0 | 0 | 0 | 0 | 0 | 1 | 0 | 4 | -1191452923
| PP |  | Bezdrátový detektor pohybu PIR určený pro ochranu interiérů | [14 empty] | PP | 2
| D | 02.02.KS | Objekt skladů |  |  |  | 0 |  |  |  |  | 0 |  | 0 |  | 0 | 1 | D | 1 | ROZPOCET | [6 empty] | 0
20 | K | KS.019 | Ústředna s vestavěným GSM/GPRS komunikátorem | ks | 1 |  | 0 |  |  | základní |  | 0 | 0 | 0 | 0 | 0 | 4 | K | 2 | ROZPOCET | 0 | 0 | 0 | 0 | 0 | 1 | 0 | 4 | -640676584
| PP |  | Ústředna s vestavěným GSM/GPRS komunikátorem | [14 empty] | PP | 2
21 | K | KS.020 | Akumulátor 12V/2,6 Ah | ks | 1 |  | 0 |  |  | základní |  | 0 | 0 | 0 | 0 | 0 | 4 | K | 2 | ROZPOCET | 0 | 0 | 0 | 0 | 0 | 1 | 0 | 4 | 1500182317
| PP |  | Akumulátor 12V/2,6 Ah | [14 empty] | PP | 2
22 | K | KS.021 | Klávesnice LCD s RFID | ks | 1 |  | 0 |  |  | základní |  | 0 | 0 | 0 | 0 | 0 | 4 | K | 2 | ROZPOCET | 0 | 0 | 0 | 0 | 0 | 1 | 0 | 4 | -1297267041
| PP |  | Klávesnice LCD s RFID | [14 empty] | PP | 2
23 | K | KS.022 | Bezdrátový kombinovaný detektor kouře a teploty (JA-150ST) | ks | 1 |  | 0 |  |  | základní |  | 0 | 0 | 0 | 0 | 0 | 4 | K | 2 | ROZPOCET | 0 | 0 | 0 | 0 | 0 | 1 | 0 | 4 | -1735361939
| PP |  | Bezdrátový kombinovaný detektor kouře a teploty (JA-150ST) | [14 empty] | PP | 2
24 | K | KS.023 | Ovládací segment ( JA-192E ) | ks | 3 |  | 0 |  |  | základní |  | 0 | 0 | 0 | 0 | 0 | 4 | K | 2 | ROZPOCET | 0 | 0 | 0 | 0 | 0 | 1 | 0 | 4 | -1841063150
| PP |  | Ovládací segment ( JA-192E ) | [14 empty] | PP | 2
25 | K | KS.024 | Obousměrný dálkový ovladač | ks | 2 |  | 0 |  |  | základní |  | 0 | 0 | 0 | 0 | 0 | 4 | K | 2 | ROZPOCET | 0 | 0 | 0 | 0 | 0 | 1 | 0 | 4 | -1863345461
| PP |  | Obousměrný dálkový ovladač | [14 empty] | PP | 2
26 | K | KS.025 | Sběrnicový PIR detektor | ks | 3 |  | 0 |  |  | základní |  | 0 | 0 | 0 | 0 | 0 | 4 | K | 2 | ROZPOCET | 0 | 0 | 0 | 0 | 0 | 1 | 0 | 4 | 229933766
| PP |  | Sběrnicový PIR detektor | [14 empty] | PP | 2
27 | K | KS.026 | Sběrnicový modul pro bezdrátové připojení komponentů | ks | 1 |  | 0 |  |  | základní |  | 0 | 0 | 0 | 0 | 0 | 4 | K | 2 | ROZPOCET | 0 | 0 | 0 | 0 | 0 | 1 | 0 | 4 | 67514708
| PP |  | Sběrnicový modul pro bezdrátové připojení komponentů | [14 empty] | PP | 2
28 | K | KS.027 | PLV-JA111R Plast pro JA-111R | ks | 1 |  | 0 |  |  | základní |  | 0 | 0 | 0 | 0 | 0 | 4 | K | 2 | ROZPOCET | 0 | 0 | 0 | 0 | 0 | 1 | 0 | 4 | -286246321
| PP |  | PLV-JA111R Plast pro JA-111R | [14 empty] | PP | 2
| D | 02.03.KS | Odběrné věže na hrázi |  |  |  | 0 |  |  |  |  | 0 |  | 0 |  | 0 | 1 | D | 1 | ROZPOCET | [6 empty] | 0
29 | K | KS.028 | Bezdrátový detektor pohybu PIR určený pro ochranu interiérů | ks | 2 |  | 0 |  |  | základní |  | 0 | 0 | 0 | 0 | 0 | 4 | K | 2 | ROZPOCET | 0 | 0 | 0 | 0 | 0 | 1 | 0 | 4 | 115304905
| PP |  | Bezdrátový detektor pohybu PIR určený pro ochranu interiérů | [14 empty] | PP | 2
30 | K | KS.029 | Jednosměrný opakovač signálu bezdrátových prvků (JA-150R) | ks | 1 |  | 0 |  |  | základní |  | 0 | 0 | 0 | 0 | 0 | 4 | K | 2 | ROZPOCET | 0 | 0 | 0 | 0 | 0 | 1 | 0 | 4 | -1530219261
| PP |  | Jednosměrný opakovač signálu bezdrátových prvků (JA-150R) | [14 empty] | PP | 2
31 | K | KS.030 | NiCd akumulátor 4,8V /1800mAh | ks | 1 |  | 0 |  |  | základní |  | 0 | 0 | 0 | 0 | 0 | 4 | K | 2 | ROZPOCET | 0 | 0 | 0 | 0 | 0 | 1 | 0 | 4 | 505494667
| PP |  | NiCd akumulátor 4,8V /1800mAh | [14 empty] | PP | 2
32 | K | KS.031 | Externí anténa (AN-868) | ks | 1 |  | 0 |  |  | základní |  | 0 | 0 | 0 | 0 | 0 | 4 | K | 2 | ROZPOCET | 0 | 0 | 0 | 0 | 0 | 1 | 0 | 4 | 838613452
| PP |  | Externí anténa (AN-868) | [14 empty] | PP | 2
33 | K | KS.032 | Bezdrátový přístupový modul s klávesnicí a RFID čtečkou | ks | 2 |  | 0 |  |  | základní |  | 0 | 0 | 0 | 0 | 0 | 4 | K | 2 | ROZPOCET | 0 | 0 | 0 | 0 | 0 | 1 | 0 | 4 | 128757967
| PP |  | Bezdrátový přístupový modul s klávesnicí a RFID čtečkou | [14 empty] | PP | 2
| D | 02.04.KS | Strojovny spodních výpustí |  |  |  | 0 |  |  |  |  | 0 |  | 0 |  | 0 | 1 | D | 1 | ROZPOCET | [6 empty] | 0
34 | K | KS.033 | Bezdrátový přístupový modul s klávesnicí a RFID čtečkou | ks | 2 |  | 0 |  |  | základní |  | 0 | 0 | 0 | 0 | 0 | 4 | K | 2 | ROZPOCET | 0 | 0 | 0 | 0 | 0 | 1 | 0 | 4 | -435641720
| PP |  | Bezdrátový přístupový modul s klávesnicí a RFID čtečkou | [14 empty] | PP | 2
35 | K | KS.034 | Bezdrátový detektor pohybu PIR určený pro ochranu interiérů | ks | 2 |  | 0 |  |  | základní |  | 0 | 0 | 0 | 0 | 0 | 4 | K | 2 | ROZPOCET | 0 | 0 | 0 | 0 | 0 | 1 | 0 | 4 | -517503749
| PP |  | Bezdrátový detektor pohybu PIR určený pro ochranu interiérů | [14 empty] | PP | 2
| D | 03.KS | Ostaní |  |  |  | 0 |  |  |  |  | 0 |  | 0 |  | 0 | 1 | D | 0 | ROZPOCET | [6 empty] | 0
36 | K | KS.035 | BAT AAA mikrotužka 1,5V | ks | 14 |  | 0 |  |  | základní |  | 0 | 0 | 0 | 0 | 0 | 4 | K | 1 | ROZPOCET | 0 | 0 | 0 | 0 | 0 | 1 | 0 | 4 | 116836238
| PP |  | BAT AAA mikrotužka 1,5V | [14 empty] | PP | 1
37 | K | KS.036 | Baterie lithiová 3V | ks | 4 |  | 0 |  |  | základní |  | 0 | 0 | 0 | 0 | 0 | 4 | K | 1 | ROZPOCET | 0 | 0 | 0 | 0 | 0 | 1 | 0 | 4 | 1024228754
| PP |  | Baterie lithiová 3V | [14 empty] | PP | 1
38 | K | KS.037 | Funkční zkouška PZTS, revize systému | ks | 1 |  | 0 |  |  | základní |  | 0 | 0 | 0 | 0 | 0 | 4 | K | 1 | ROZPOCET | 0 | 0 | 0 | 0 | 0 | 1 | 0 | 4 | 1415253960
| PP |  | Funkční zkouška PZTS, revize systému | [14 empty] | PP | 1
39 | K | KS.038 | Program, školení, manuál, homologace, dokumentace skutečného stavu | ks | 1 |  | 0 |  |  | základní |  | 0 | 0 | 0 | 0 | 0 | 4 | K | 1 | ROZPOCET | 0 | 0 | 0 | 0 | 0 | 1 | 0 | 4 | -1018626947
| PP |  | Program, školení, manuál, homologace, dokumentace skutečného stavu | [14 empty] | PP | 1
40 | K | KS.039 | Drobný instalační materiál | ks | 1 |  | 0 |  |  | základní |  | 0 | 0 | 0 | 0 | 0 | 4 | K | 1 | ROZPOCET | 0 | 0 | 0 | 0 | 0 | 1 | 0 | 4 | -1135398827
| PP |  | Drobný instalační materiál | [14 empty] | PP | 1
41 | K | KS.040.2 | Doprava materiálu | kpl | 1 |  | 0 |  |  | základní |  | 0 | 0 | 0 | 0 | 0 | 4 | K | 1 | ROZPOCET | 0 | 0 | 0 | 0 | 0 | 1 | 0 | 4 | -389006007
| PP |  | Doprava materiálu | [14 empty] | PP | 1
42 | K | KS.040.4 | Náklady na zkušební provoz. | kpl | 1 |  | 0 |  |  | základní |  | 0 | 0 | 0 | 0 | 0 | 4 | K | 1 | ROZPOCET | 0 | 0 | 0 | 0 | 0 | 1 | 0 | 4 | 1676861189
| PP |  | Náklady na zkušební provoz. | [14 empty] | PP | 1

## 16.3.1 - Slavnostní osvět...
{6a0fd800-2361-4342-baf2-34b63c46f1f3}
2
| KRYCÍ LIST SOUPISU PRACÍ | [7 empty] | v --- níže se nacházejí doplnkové a pomocné údaje k sestavám --- v | [8 empty] | False
Stavba:
VD Harcov, zajištění bezpečnosti za povodní
Objekt:
SO 16 - Ostatní konstrukce pro vybavení VD
Soupis:
SO 16.3 - Slavnostní osvětlení vzdušního líce hráze VD
Úroveň 3:
16.3.1 - Slavnostní osvětlení vzdušného líce hráze VD
| KSO: |  |  |  |  | CC-CZ:
| Místo: |  | Liberec |  |  | Datum: | 30. 11. 2021
| Zadavatel: |  |  |  |  | IČ:
|  | Povodí Labe, státní podnik |  |  |  | DIČ:
| Uchazeč: |  |  |  |  | IČ: | Vyplň údaj
|  | Vyplň údaj |  |  |  | DIČ: | Vyplň údaj
| Projektant: |  |  |  |  | IČ:
|  | Valbek, spol. s.r.o. |  |  |  | DIČ:
| Zpracovatel: |  |  |  |  | IČ:
DIČ:
Poznámka:
| Cena bez DPH | [5 empty] | 0
|  |  | Základ daně |  |  | Sazba daně | Výše daně
| DPH | základní | 0 |  |  | 21% | 0
|  | snížená | 0 |  |  | 15% | 0
|  | zákl. přenesená | 0 |  |  | 21% | 0
|  | sníž. přenesená | 0 |  |  | 15% | 0
|  | nulová | 0 |  |  | 0% | 0
| Cena s DPH |  |  | v | CZK |  | 0
| Projektant |  |  | Zpracovatel
| Datum a podpis: |  | Razítko | Datum a podpis: |  |  | Razítko
| Objednavatel |  |  | Uchazeč
| Datum a podpis: |  | Razítko | Datum a podpis: |  |  | Razítko
REKAPITULACE ČLENĚNÍ SOUPISU PRACÍ
Stavba:
VD Harcov, zajištění bezpečnosti za povodní
Objekt:
SO 16 - Ostatní konstrukce pro vybavení VD
Soupis:
SO 16.3 - Slavnostní osvětlení vzdušního líce hráze VD
Úroveň 3:
16.3.1 - Slavnostní osvětlení vzdušného líce hráze VD
Místo: |  |  | Liberec |  |  | Datum: | 30. 11. 2021
Zadavatel: |  |  | Povodí Labe, státní podnik |  |  | Projektant: | Valbek, spol. s.r.o.
Uchazeč: |  |  | Vyplň údaj |  |  | Zpracovatel:
Kód dílu - Popis | [6 empty] | Cena celkem [CZK]
Náklady ze soupisu prací | [6 empty] | 0 | [11 empty] | -1
| M - Práce a dodávky M | [5 empty] | 0
SOUPIS PRACÍ
Stavba:
VD Harcov, zajištění bezpečnosti za povodní
Objekt:
SO 16 - Ostatní konstrukce pro vybavení VD
Soupis:
SO 16.3 - Slavnostní osvětlení vzdušního líce hráze VD
Úroveň 3:
16.3.1 - Slavnostní osvětlení vzdušného líce hráze VD
Místo: |  |  | Liberec |  |  | Datum: | 30. 11. 2021
Zadavatel: |  |  | Povodí Labe, státní podnik |  |  | Projektant: | Valbek, spol. s.r.o.
Uchazeč: |  |  | Vyplň údaj |  |  | Zpracovatel:
PČ | Typ | Kód | Popis | MJ | Množství | J.cena [CZK] | Cena celkem [CZK] | Cenová soustava |  | DPH | J. Nh [h] | Nh celkem [h] | J. hmotnost [t] | Hmotnost celkem [t] | J. suť [t] | Suť Celkem [t]
Náklady soupisu celkem | [6 empty] | 0 |  |  |  |  | 0 |  | 0 |  | 0 |  | D | -1 | [7 empty] | 0
| D | M | Práce a dodávky M |  |  |  | 0 |  |  |  |  | 0 |  | 0 |  | 0 | 3 | D | 0 | ROZPOCET | [6 empty] | 0
1 | K | SL01 | Stožáry dekorativního osvětlení, tříramený vybavený | ks | 2 |  | 0 |  |  | základní |  | 0 | 0 | 0 | 0 | 0 | 64 | K | 1 | ROZPOCET | 0 | 0 | 0 | 0 | 0 | 1 | 0 | 64 | -420928719
| PP |  | Stožáry dekorativního osvětlení, tříramený vybavený | [14 empty] | PP | 1
| P |  | Poznámka k položce: Typ podléhá schválení NPU a správy VO města Liberec | [14 empty] | P | 1
2 | K | SL02 | Osvětlovací tělesa odběrných věží | ks | 2 |  | 0 |  |  | základní |  | 0 | 0 | 0 | 0 | 0 | 64 | K | 1 | ROZPOCET | 0 | 0 | 0 | 0 | 0 | 1 | 0 | 64 | -290741683
| PP |  | Osvětlovací tělesa odběrných věží | [14 empty] | PP | 1
| P |  | Poznámka k položce: Typ podléhá schválení NPU a správy VO města Liberec | [14 empty] | P | 1
3 | K | SL03 | Kabel CYKY -J 5 x 2,5 | m | 180 |  | 0 |  |  | základní |  | 0 | 0 | 0 | 0 | 0 | 64 | K | 1 | ROZPOCET | 0 | 0 | 0 | 0 | 0 | 1 | 0 | 64 | -530456279
| PP |  | Kabel CYKY -J 5 x 2,5 | [14 empty] | PP | 1
| P |  | Poznámka k položce: Slavnostní osvětlení lícové stěny hráze napájené z areálového rozvodu vodního díla je řešeno v části PS03-ELEKTRO | [14 empty] | P | 1
4 | K | Sl04.2 | Doprava materiálu | kpl | 1 |  | 0 |  |  | základní |  | 0 | 0 | 0 | 0 | 0 | 64 | K | 1 | ROZPOCET | 0 | 0 | 0 | 0 | 0 | 1 | 0 | 64 | -525712533
| PP |  | Doprava materiálu | [14 empty] | PP | 1
5 | K | Sl04.4 | Náklady na zkušební provoz. | kpl | 1 |  | 0 |  |  | základní |  | 0 | 0 | 0 | 0 | 0 | 64 | K | 1 | ROZPOCET | 0 | 0 | 0 | 0 | 0 | 1 | 0 | 64 | -1264881761
| PP |  | Náklady na zkušební provoz. | [14 empty] | PP | 1

## 16.3.2 - Přípojka veřejné...
{19f6524e-5444-4b7e-9fcf-d901af59b52e}
2
| KRYCÍ LIST SOUPISU PRACÍ | [7 empty] | v --- níže se nacházejí doplnkové a pomocné údaje k sestavám --- v | [8 empty] | False
Stavba:
VD Harcov, zajištění bezpečnosti za povodní
Objekt:
SO 16 - Ostatní konstrukce pro vybavení VD
Soupis:
SO 16.3 - Slavnostní osvětlení vzdušního líce hráze VD
Úroveň 3:
16.3.2 - Přípojka veřejného osvětlení
| KSO: |  |  |  |  | CC-CZ:
| Místo: |  | Liberec |  |  | Datum: | 30. 11. 2021
| Zadavatel: |  |  |  |  | IČ:
|  | Povodí Labe, státní podnik |  |  |  | DIČ:
| Uchazeč: |  |  |  |  | IČ: | Vyplň údaj
|  | Vyplň údaj |  |  |  | DIČ: | Vyplň údaj
| Projektant: |  |  |  |  | IČ:
|  | Valbek, spol. s.r.o. |  |  |  | DIČ:
| Zpracovatel: |  |  |  |  | IČ:
DIČ:
Poznámka:
| Cena bez DPH | [5 empty] | 0
|  |  | Základ daně |  |  | Sazba daně | Výše daně
| DPH | základní | 0 |  |  | 21% | 0
|  | snížená | 0 |  |  | 15% | 0
|  | zákl. přenesená | 0 |  |  | 21% | 0
|  | sníž. přenesená | 0 |  |  | 15% | 0
|  | nulová | 0 |  |  | 0% | 0
| Cena s DPH |  |  | v | CZK |  | 0
| Projektant |  |  | Zpracovatel
| Datum a podpis: |  | Razítko | Datum a podpis: |  |  | Razítko
| Objednavatel |  |  | Uchazeč
| Datum a podpis: |  | Razítko | Datum a podpis: |  |  | Razítko
REKAPITULACE ČLENĚNÍ SOUPISU PRACÍ
Stavba:
VD Harcov, zajištění bezpečnosti za povodní
Objekt:
SO 16 - Ostatní konstrukce pro vybavení VD
Soupis:
SO 16.3 - Slavnostní osvětlení vzdušního líce hráze VD
Úroveň 3:
16.3.2 - Přípojka veřejného osvětlení
Místo: |  |  | Liberec |  |  | Datum: | 30. 11. 2021
Zadavatel: |  |  | Povodí Labe, státní podnik |  |  | Projektant: | Valbek, spol. s.r.o.
Uchazeč: |  |  | Vyplň údaj |  |  | Zpracovatel:
Kód dílu - Popis | [6 empty] | Cena celkem [CZK]
Náklady ze soupisu prací | [6 empty] | 0 | [11 empty] | -1
| 01.PVO - Přípojka veřejného osvětlení | [5 empty] | 0
SOUPIS PRACÍ
Stavba:
VD Harcov, zajištění bezpečnosti za povodní
Objekt:
SO 16 - Ostatní konstrukce pro vybavení VD
Soupis:
SO 16.3 - Slavnostní osvětlení vzdušního líce hráze VD
Úroveň 3:
16.3.2 - Přípojka veřejného osvětlení
Místo: |  |  | Liberec |  |  | Datum: | 30. 11. 2021
Zadavatel: |  |  | Povodí Labe, státní podnik |  |  | Projektant: | Valbek, spol. s.r.o.
Uchazeč: |  |  | Vyplň údaj |  |  | Zpracovatel:
PČ | Typ | Kód | Popis | MJ | Množství | J.cena [CZK] | Cena celkem [CZK] | Cenová soustava |  | DPH | J. Nh [h] | Nh celkem [h] | J. hmotnost [t] | Hmotnost celkem [t] | J. suť [t] | Suť Celkem [t]
Náklady soupisu celkem | [6 empty] | 0 |  |  |  |  | 0 |  | 0 |  | 0 |  | D | -1 | [7 empty] | 0
| D | 01.PVO | Přípojka veřejného osvětlení |  |  |  | 0 |  |  |  |  | 0 |  | 0 |  | 0 | 1 | D | 0 | ROZPOCET | [6 empty] | 0
1 | K | PVO.001 | Výkopové práce | m | 20 |  | 0 |  |  | základní |  | 0 | 0 | 0 | 0 | 0 | 4 | K | 1 | ROZPOCET | 0 | 0 | 0 | 0 | 0 | 1 | 0 | 4 | -1517318922
| PP |  | Výkopové práce | [14 empty] | PP | 1
2 | K | PVO.002 | Kabel CYKY -J 5 x 2,5 | m | 20 |  | 0 |  |  | základní |  | 0 | 0 | 0 | 0 | 0 | 4 | K | 1 | ROZPOCET | 0 | 0 | 0 | 0 | 0 | 1 | 0 | 4 | -1504777386
| PP |  | Kabel CYKY -J 5 x 2,5 | [14 empty] | PP | 1
3 | K | PVO.003 | KOPOFLEX 50mm | m | 20 |  | 0 |  |  | základní |  | 0 | 0 | 0 | 0 | 0 | 4 | K | 1 | ROZPOCET | 0 | 0 | 0 | 0 | 0 | 1 | 0 | 4 | -1300678158
| PP |  | KOPOFLEX 50mm | [14 empty] | PP | 1
4 | K | PVO.004.2 | Doprava materiálu | kpl | 1 |  | 0 |  |  | základní |  | 0 | 0 | 0 | 0 | 0 | 4 | K | 1 | ROZPOCET | 0 | 0 | 0 | 0 | 0 | 1 | 0 | 4 | -452160357
| PP |  | Doprava materiálu | [14 empty] | PP | 1
5 | K | PVO.004.4 | Náklady na zkušební provoz. | kpl | 1 |  | 0 |  |  | základní |  | 0 | 0 | 0 | 0 | 0 | 4 | K | 1 | ROZPOCET | 0 | 0 | 0 | 0 | 0 | 1 | 0 | 4 | 396574299
| PP |  | Náklady na zkušební provoz. | [14 empty] | PP | 1

## 17.1 - Odbahnění nádrže
{b17decb7-f966-4e8b-a3ec-999a5e52ec26}
2
| KRYCÍ LIST SOUPISU PRACÍ | [7 empty] | v --- níže se nacházejí doplnkové a pomocné údaje k sestavám --- v | [8 empty] | False
Stavba:
VD Harcov, zajištění bezpečnosti za povodní
Objekt:
SO 17 - Úpravy v zátopě
Soupis:
SO 17.1 - Odbahnění nádrže
Úroveň 3:
17.1 - Odbahnění nádrže
| KSO: |  |  |  |  | CC-CZ:
| Místo: |  | Liberec |  |  | Datum: | 30. 11. 2021
| Zadavatel: |  |  |  |  | IČ:
|  | Povodí Labe, státní podnik |  |  |  | DIČ:
| Uchazeč: |  |  |  |  | IČ: | Vyplň údaj
|  | Vyplň údaj |  |  |  | DIČ: | Vyplň údaj
| Projektant: |  |  |  |  | IČ:
|  | Valbek, spol. s.r.o. |  |  |  | DIČ:
| Zpracovatel: |  |  |  |  | IČ:
DIČ:
Poznámka:
| Cena bez DPH | [5 empty] | 0
|  |  | Základ daně |  |  | Sazba daně | Výše daně
| DPH | základní | 0 |  |  | 21% | 0
|  | snížená | 0 |  |  | 15% | 0
|  | zákl. přenesená | 0 |  |  | 21% | 0
|  | sníž. přenesená | 0 |  |  | 15% | 0
|  | nulová | 0 |  |  | 0% | 0
| Cena s DPH |  |  | v | CZK |  | 0
| Projektant |  |  | Zpracovatel
| Datum a podpis: |  | Razítko | Datum a podpis: |  |  | Razítko
| Objednavatel |  |  | Uchazeč
| Datum a podpis: |  | Razítko | Datum a podpis: |  |  | Razítko
REKAPITULACE ČLENĚNÍ SOUPISU PRACÍ
Stavba:
VD Harcov, zajištění bezpečnosti za povodní
Objekt:
SO 17 - Úpravy v zátopě
Soupis:
SO 17.1 - Odbahnění nádrže
Úroveň 3:
17.1 - Odbahnění nádrže
Místo: |  |  | Liberec |  |  | Datum: | 30. 11. 2021
Zadavatel: |  |  | Povodí Labe, státní podnik |  |  | Projektant: | Valbek, spol. s.r.o.
Uchazeč: |  |  | Vyplň údaj |  |  | Zpracovatel:
Kód dílu - Popis | [6 empty] | Cena celkem [CZK]
Náklady ze soupisu prací | [6 empty] | 0 | [11 empty] | -1
| HSV - Práce a dodávky HSV | [5 empty] | 0
| 1 - Zemní práce | [5 empty] | 0
SOUPIS PRACÍ
Stavba:
VD Harcov, zajištění bezpečnosti za povodní
Objekt:
SO 17 - Úpravy v zátopě
Soupis:
SO 17.1 - Odbahnění nádrže
Úroveň 3:
17.1 - Odbahnění nádrže
Místo: |  |  | Liberec |  |  | Datum: | 30. 11. 2021
Zadavatel: |  |  | Povodí Labe, státní podnik |  |  | Projektant: | Valbek, spol. s.r.o.
Uchazeč: |  |  | Vyplň údaj |  |  | Zpracovatel:
PČ | Typ | Kód | Popis | MJ | Množství | J.cena [CZK] | Cena celkem [CZK] | Cenová soustava |  | DPH | J. Nh [h] | Nh celkem [h] | J. hmotnost [t] | Hmotnost celkem [t] | J. suť [t] | Suť Celkem [t]
Náklady soupisu celkem | [6 empty] | 0 |  |  |  |  | 0 |  | 0 |  | 0 |  | D | -1 | [10 empty] | 0
| D | HSV | Práce a dodávky HSV |  |  |  | 0 |  |  |  |  | 0 |  | 0 |  | 0 | 1 | D | 0 |  |  |  | ROZPOCET | [6 empty] | 0
| D | 1 | Zemní práce |  |  |  | 0 |  |  |  |  | 0 |  | 0 |  | 0 | 1 | D | 1 |  |  |  | ROZPOCET | [6 empty] | 0
1 | K | 122703601.RX | Vytěžení nánosů | m3 | 26180.75 |  | 0 |  |  | základní |  | 0 | 0 | 0 | 0 | 0 | 4 | K | 2 |  |  |  | ROZPOCET | 0 | 0 | 0 | 0 | 0 | 1 | 0 | 4 | 1010369761
| PP |  | Zpracovatel PD předpokládá provedení strojního vytěžení nánosů běžnou mechanizací s předpokládanou únosností dna do 40 nebo 60 KPa. Zhotovitel může uvažovat jiný způsob vytěžení nánosů dle svých možností, zvyklostí, technického a technologického vybavení. | [14 empty] | PP | 2
| VV |  | "dle TZ" 26180,75"m3" |  | 26180.75 | [12 empty] | VV | 2 | 2 | True | 1 | ROZPOCET
2 | K | 122703601.RX2 | Odvodnění plochy zátopy | kpl | 1 |  | 0 |  |  | základní |  | 0 | 0 | 0 | 0 | 0 | 4 | K | 2 |  |  |  | ROZPOCET | 0 | 0 | 0 | 0 | 0 | 1 | 0 | 4 | 1739687633
| PP |  | Zpracovatel PD předpokládá provedení strojních vykopávek odvodňovacích struh v potřebném objemu a dále plošné vysvahování v potřebném rozsahu. Zhotovitel může uvažovat jiný způsob odvodnění plochy dle svých možností, zvyklostí, technického a technologického vybavení. | [14 empty] | PP | 2
| VV |  | 1"kpl" |  | 1 | [12 empty] | VV | 2 | 2 | True | 1 | ROZPOCET
3 | K | 162751114.RX | Přemístění nánosů na místo trvalého uložení vč. nakládání, manipulace s nánosy v prostoru zátopy a na mezideponii | m3 | 26180.75 |  | 0 |  |  | základní |  | 0 | 0 | 0 | 0 | 0 | 4 | K | 2 |  |  |  | ROZPOCET | 0 | 0 | 0 | 0 | 0 | 1 | 0 | 4 | 1840120125
| PP |  | Zpracovatel PD předpokládá přemístění nánosu v nádrži k místu naložení na dopravní prostředek, vysáknutí nánosu, naložení nánosu, jeho odvoz na skládku. Zhotovitel může uvažovat jiný způsob přemístění nánosů dle svých možností, zvyklostí, technického a technologického vybavení. | [14 empty] | PP | 2
| VV |  | "dle TZ, předpoklad skládky Lukášov vzdálené 7km" 26180,75"m3" |  | 26180.75 | [12 empty] | VV | 2 | 2 | True | 1 | ROZPOCET
4 | K | 171201201.RX | Uložení nánosů v místě trvalého uložení, vč. případných poplatků | m3 | 26180.75 |  | 0 |  |  | základní |  | 0 | 0 | 0 | 0 | 0 | 4 | K | 2 |  |  |  | ROZPOCET | 0 | 0 | 0 | 0 | 0 | 1 | 0 | 4 | -1329278705
| PP |  | Zpracovatel PD předpokládá deponování nánosů na skládce odpadu včetně úhrady všech poplatků s tím spojených. Zhotovitel může uvažovat jiný způsob uložení nánosů dle svých možností, zvyklostí, technického a technologického vybavení a po dohodě s majiteli pozemků. | [14 empty] | PP | 2
| VV |  | "dle TZ" 26180,75"m3" |  | 26180.75 | [12 empty] | VV | 2 | 2 | True | 1 | ROZPOCET

## 17.2 - Odstranění ŽB kons...
{3bd75ea8-0dc0-4dbb-970f-a93b065a7e54}
2
| KRYCÍ LIST SOUPISU PRACÍ | [7 empty] | v --- níže se nacházejí doplnkové a pomocné údaje k sestavám --- v | [8 empty] | False
Stavba:
VD Harcov, zajištění bezpečnosti za povodní
Objekt:
SO 17 - Úpravy v zátopě
Soupis:
SO 17.2 - Odstranění ŽB konstrukce v zátopě
Úroveň 3:
17.2 - Odstranění ŽB konstrukce v zátopě
| KSO: |  |  |  |  | CC-CZ:
| Místo: |  | Liberec |  |  | Datum: | 30. 11. 2021
| Zadavatel: |  |  |  |  | IČ:
|  | Povodí Labe, státní podnik |  |  |  | DIČ:
| Uchazeč: |  |  |  |  | IČ: | Vyplň údaj
|  | Vyplň údaj |  |  |  | DIČ: | Vyplň údaj
| Projektant: |  |  |  |  | IČ:
|  | Valbek, spol. s.r.o. |  |  |  | DIČ:
| Zpracovatel: |  |  |  |  | IČ:
DIČ:
Poznámka:
| Cena bez DPH | [5 empty] | 0
|  |  | Základ daně |  |  | Sazba daně | Výše daně
| DPH | základní | 0 |  |  | 21% | 0
|  | snížená | 0 |  |  | 15% | 0
|  | zákl. přenesená | 0 |  |  | 21% | 0
|  | sníž. přenesená | 0 |  |  | 15% | 0
|  | nulová | 0 |  |  | 0% | 0
| Cena s DPH |  |  | v | CZK |  | 0
| Projektant |  |  | Zpracovatel
| Datum a podpis: |  | Razítko | Datum a podpis: |  |  | Razítko
| Objednavatel |  |  | Uchazeč
| Datum a podpis: |  | Razítko | Datum a podpis: |  |  | Razítko
REKAPITULACE ČLENĚNÍ SOUPISU PRACÍ
Stavba:
VD Harcov, zajištění bezpečnosti za povodní
Objekt:
SO 17 - Úpravy v zátopě
Soupis:
SO 17.2 - Odstranění ŽB konstrukce v zátopě
Úroveň 3:
17.2 - Odstranění ŽB konstrukce v zátopě
Místo: |  |  | Liberec |  |  | Datum: | 30. 11. 2021
Zadavatel: |  |  | Povodí Labe, státní podnik |  |  | Projektant: | Valbek, spol. s.r.o.
Uchazeč: |  |  | Vyplň údaj |  |  | Zpracovatel:
Kód dílu - Popis | [6 empty] | Cena celkem [CZK]
Náklady ze soupisu prací | [6 empty] | 0 | [11 empty] | -1
| HSV - Práce a dodávky HSV | [5 empty] | 0
| 9 - Ostatní konstrukce a práce, bourání | [5 empty] | 0
| 997 - Přesun sutě | [5 empty] | 0
SOUPIS PRACÍ
Stavba:
VD Harcov, zajištění bezpečnosti za povodní
Objekt:
SO 17 - Úpravy v zátopě
Soupis:
SO 17.2 - Odstranění ŽB konstrukce v zátopě
Úroveň 3:
17.2 - Odstranění ŽB konstrukce v zátopě
Místo: |  |  | Liberec |  |  | Datum: | 30. 11. 2021
Zadavatel: |  |  | Povodí Labe, státní podnik |  |  | Projektant: | Valbek, spol. s.r.o.
Uchazeč: |  |  | Vyplň údaj |  |  | Zpracovatel:
PČ | Typ | Kód | Popis | MJ | Množství | J.cena [CZK] | Cena celkem [CZK] | Cenová soustava |  | DPH | J. Nh [h] | Nh celkem [h] | J. hmotnost [t] | Hmotnost celkem [t] | J. suť [t] | Suť Celkem [t]
Náklady soupisu celkem | [6 empty] | 0 |  |  |  |  | 0 |  | 0 |  | 42 |  | D | -1 | [10 empty] | 0
| D | HSV | Práce a dodávky HSV |  |  |  | 0 |  |  |  |  | 0 |  | 0 |  | 42 | 1 | D | 0 |  |  |  | ROZPOCET | [6 empty] | 0
| D | 9 | Ostatní konstrukce a práce, bourání |  |  |  | 0 |  |  |  |  | 0 |  | 0 |  | 42 | 1 | D | 1 |  |  |  | ROZPOCET | [6 empty] | 0
1 | K | 962052211 | Bourání zdiva nadzákladového ze ŽB přes 1 m3 | m3 | 17.5 |  | 0 | CS ÚRS 2020 02 |  | základní |  | 0 | 0 | 0 | 2.4 | 42 | 4 | K | 2 |  |  |  | ROZPOCET | 0 | 0 | 0 | 0 | 0 | 1 | 0 | 4 | -1998673402
| PP |  | Bourání zdiva železobetonového nadzákladového, objemu přes 1 m3 | [14 empty] | PP | 2
| VV |  | "rozbourání stávající ŽB konstrukce v zátopě" 5,00*5,00*0,50+5,00*0,50*0,50*4"ks" |  | 17.5 | [12 empty] | VV | 2 | 2 | True | 1 | ROZPOCET
| D | 997 | Přesun sutě |  |  |  | 0 |  |  |  |  | 0 |  | 0 |  | 0 | 1 | D | 1 |  |  |  | ROZPOCET | [6 empty] | 0
2 | K | 9970000.R | Naložení suti a vybouraných hmot (bez rozlišení materiálu), odvoz na skládku do vzdálenosti dle možností uchazeče a poplatek za skládku | t | 42 |  | 0 |  |  | základní |  | 0 | 0 | 0 | 0 | 0 | 4 | K | 2 |  |  |  | ROZPOCET | 0 | 0 | 0 | 0 | 0 | 1 | 0 | 4 | -850749704
| PP |  | Naložení suti a vybouraných hmot (bez rozlišení materiálu), odvoz na skládku do vzdálenosti dle možností uchazeče a poplatek za skládku | [14 empty] | PP | 2
| VV |  | Na skládku | [14 empty] | VV | 2 | 1 | True | 0 | ROZPOCET
| VV |  | "žb odpad" 42,00"t" |  | 42 | [12 empty] | VV | 2 | 2 | True | 1 | ROZPOCET

## 17.3.1 - Kácení stromů
{deb650fc-7955-475b-a4d8-877636c7aefb}
2
| KRYCÍ LIST SOUPISU PRACÍ | [7 empty] | v --- níže se nacházejí doplnkové a pomocné údaje k sestavám --- v | [8 empty] | False
Stavba:
VD Harcov, zajištění bezpečnosti za povodní
Objekt:
SO 17 - Úpravy v zátopě
Soupis:
SO 17.3 - Odstranění nebezpečného břehového porostu
Úroveň 3:
17.3.1 - Kácení stromů
| KSO: |  |  |  |  | CC-CZ:
| Místo: |  | Liberec |  |  | Datum: | 30. 11. 2021
| Zadavatel: |  |  |  |  | IČ:
|  | Povodí Labe, státní podnik |  |  |  | DIČ:
| Uchazeč: |  |  |  |  | IČ: | Vyplň údaj
|  | Vyplň údaj |  |  |  | DIČ: | Vyplň údaj
| Projektant: |  |  |  |  | IČ:
|  | Valbek, spol. s.r.o. |  |  |  | DIČ:
| Zpracovatel: |  |  |  |  | IČ:
DIČ:
Poznámka:
| Cena bez DPH | [5 empty] | 0
|  |  | Základ daně |  |  | Sazba daně | Výše daně
| DPH | základní | 0 |  |  | 21% | 0
|  | snížená | 0 |  |  | 15% | 0
|  | zákl. přenesená | 0 |  |  | 21% | 0
|  | sníž. přenesená | 0 |  |  | 15% | 0
|  | nulová | 0 |  |  | 0% | 0
| Cena s DPH |  |  | v | CZK |  | 0
| Projektant |  |  | Zpracovatel
| Datum a podpis: |  | Razítko | Datum a podpis: |  |  | Razítko
| Objednavatel |  |  | Uchazeč
| Datum a podpis: |  | Razítko | Datum a podpis: |  |  | Razítko
REKAPITULACE ČLENĚNÍ SOUPISU PRACÍ
Stavba:
VD Harcov, zajištění bezpečnosti za povodní
Objekt:
SO 17 - Úpravy v zátopě
Soupis:
SO 17.3 - Odstranění nebezpečného břehového porostu
Úroveň 3:
17.3.1 - Kácení stromů
Místo: |  |  | Liberec |  |  | Datum: | 30. 11. 2021
Zadavatel: |  |  | Povodí Labe, státní podnik |  |  | Projektant: | Valbek, spol. s.r.o.
Uchazeč: |  |  | Vyplň údaj |  |  | Zpracovatel:
Kód dílu - Popis | [6 empty] | Cena celkem [CZK]
Náklady ze soupisu prací | [6 empty] | 0 | [11 empty] | -1
| HSV - Práce a dodávky HSV | [5 empty] | 0
| 1 - Zemní práce | [5 empty] | 0
| 997 - Přesun sutě | [5 empty] | 0
SOUPIS PRACÍ
Stavba:
VD Harcov, zajištění bezpečnosti za povodní
Objekt:
SO 17 - Úpravy v zátopě
Soupis:
SO 17.3 - Odstranění nebezpečného břehového porostu
Úroveň 3:
17.3.1 - Kácení stromů
Místo: |  |  | Liberec |  |  | Datum: | 30. 11. 2021
Zadavatel: |  |  | Povodí Labe, státní podnik |  |  | Projektant: | Valbek, spol. s.r.o.
Uchazeč: |  |  | Vyplň údaj |  |  | Zpracovatel:
PČ | Typ | Kód | Popis | MJ | Množství | J.cena [CZK] | Cena celkem [CZK] | Cenová soustava |  | DPH | J. Nh [h] | Nh celkem [h] | J. hmotnost [t] | Hmotnost celkem [t] | J. suť [t] | Suť Celkem [t]
Náklady soupisu celkem | [6 empty] | 0 |  |  |  |  | 0 |  | 0 |  | 0 |  | D | -1 | [10 empty] | 0
| D | HSV | Práce a dodávky HSV |  |  |  | 0 |  |  |  |  | 0 |  | 0 |  | 0 | 1 | D | 0 |  |  |  | ROZPOCET | [6 empty] | 0
| D | 1 | Zemní práce |  |  |  | 0 |  |  |  |  | 0 |  | 0 |  | 0 | 1 | D | 1 |  |  |  | ROZPOCET | [6 empty] | 0
1 | K | 111251111 | Drcení ořezaných větví D do 100 mm s odvozem do 20 km | m3 | 1.3 |  | 0 | CS ÚRS 2020 02 |  | základní |  | 0 | 0 | 0 | 0 | 0 | 4 | K | 2 |  |  |  | ROZPOCET | 0 | 0 | 0 | 0 | 0 | 1 | 0 | 4 | -1029185767
| PP |  | Drcení ořezaných větví strojně - (štěpkování) s naložením na dopravní prostředek a odvozem drtě do 20 km a se složením o průměru větví do 100 mm | [14 empty] | PP | 2
| VV |  | "stromy, štěpkování větví, předpoklad" 1,30"m3" |  | 1.3 | [12 empty] | VV | 2 | 2 | True | 1 | ROZPOCET
2 | K | 112101101 | Odstranění stromů listnatých průměru kmene do 300 mm | kus | 2 |  | 0 | CS ÚRS 2020 02 |  | základní |  | 0 | 0 | 0 | 0 | 0 | 4 | K | 2 |  |  |  | ROZPOCET | 0 | 0 | 0 | 0 | 0 | 1 | 0 | 4 | -1880264836
| PP |  | Odstranění stromů s odřezáním kmene a s odvětvením listnatých, průměru kmene přes 100 do 300 mm | [14 empty] | PP | 2
| P |  | Poznámka k položce: krácení kmenů na části o délce 5m | [14 empty] | P | 2
| VV |  | "dle metodiky URS se měří průměr v 0,15m nad zemí, přepočet průměrů v tab kácení koeficientem 1,37" | [14 empty] | VV | 2 | 1 | True | 0 | ROZPOCET
| VV |  | "dle tab kácení" 2"ks" |  | 2 | [12 empty] | VV | 2 | 2 | True | 1 | ROZPOCET
3 | K | 112101101.R | Odstranění stromů listnatých průměru kmene do 300 mm - vícekmeny | kus | 2 |  | 0 |  |  | základní |  | 0 | 0 | 0 | 0 | 0 | 4 | K | 2 |  |  |  | ROZPOCET | 0 | 0 | 0 | 0 | 0 | 1 | 0 | 4 | -1077119927
| PP |  | Odstranění stromů s odřezáním kmene a s odvětvením listnatých, průměru kmene přes 100 do 300 mm - vícekmeny | [14 empty] | PP | 2
| P |  | Poznámka k položce: krácení kmenů na části o délce 5m | [14 empty] | P | 2
| VV |  | "dle metodiky URS se měří průměr v 0,15m nad zemí, přepočet průměrů v tab kácení koeficientem 1,37" | [14 empty] | VV | 2 | 1 | True | 0 | ROZPOCET
| VV |  | "dle tab kácení" 2"ks" |  | 2 | [12 empty] | VV | 2 | 2 | True | 1 | ROZPOCET
4 | K | 112101102 | Odstranění stromů listnatých průměru kmene do 500 mm | kus | 10 |  | 0 | CS ÚRS 2020 02 |  | základní |  | 0 | 0 | 0 | 0 | 0 | 4 | K | 2 |  |  |  | ROZPOCET | 0 | 0 | 0 | 0 | 0 | 1 | 0 | 4 | -1842956777
| PP |  | Odstranění stromů s odřezáním kmene a s odvětvením listnatých, průměru kmene přes 300 do 500 mm | [14 empty] | PP | 2
| P |  | Poznámka k položce: krácení kmenů na části o délce 5m | [14 empty] | P | 2
| VV |  | "dle metodiky URS se měří průměr v 0,15m nad zemí, přepočet průměrů v tab kácení koeficientem 1,37" | [14 empty] | VV | 2 | 1 | True | 0 | ROZPOCET
| VV |  | "dle tab kácení" 10"ks" |  | 10 | [12 empty] | VV | 2 | 2 | True | 1 | ROZPOCET
5 | K | 112101102.R | Odstranění stromů listnatých průměru kmene do 500 mm - vícekmeny | kus | 2 |  | 0 |  |  | základní |  | 0 | 0 | 0 | 0 | 0 | 4 | K | 2 |  |  |  | ROZPOCET | 0 | 0 | 0 | 0 | 0 | 1 | 0 | 4 | 1858487757
| PP |  | Odstranění stromů s odřezáním kmene a s odvětvením listnatých, průměru kmene přes 300 do 500 mm - vícekmeny | [14 empty] | PP | 2
| P |  | Poznámka k položce: krácení kmenů na části o délce 5m | [14 empty] | P | 2
| VV |  | "dle metodiky URS se měří průměr v 0,15m nad zemí, přepočet průměrů v tab kácení koeficientem 1,37" | [14 empty] | VV | 2 | 1 | True | 0 | ROZPOCET
| VV |  | "dle tab kácení" 2"ks" |  | 2 | [12 empty] | VV | 2 | 2 | True | 1 | ROZPOCET
6 | K | 112101103 | Odstranění stromů listnatých průměru kmene do 700 mm | kus | 3 |  | 0 | CS ÚRS 2020 02 |  | základní |  | 0 | 0 | 0 | 0 | 0 | 4 | K | 2 |  |  |  | ROZPOCET | 0 | 0 | 0 | 0 | 0 | 1 | 0 | 4 | 1983641332
| PP |  | Odstranění stromů s odřezáním kmene a s odvětvením listnatých, průměru kmene přes 500 do 700 mm | [14 empty] | PP | 2
| P |  | Poznámka k položce: krácení kmenů na části o délce 5m | [14 empty] | P | 2
| VV |  | "dle metodiky URS se měří průměr v 0,15m nad zemí, přepočet průměrů v tab kácení koeficientem 1,37" | [14 empty] | VV | 2 | 1 | True | 0 | ROZPOCET
| VV |  | "dle tab kácení" 3"ks" |  | 3 | [12 empty] | VV | 2 | 2 | True | 1 | ROZPOCET
7 | K | 112101103.R | Odstranění stromů listnatých průměru kmene do 700 mm - vícekmeny | kus | 2 |  | 0 |  |  | základní |  | 0 | 0 | 0 | 0 | 0 | 4 | K | 2 |  |  |  | ROZPOCET | 0 | 0 | 0 | 0 | 0 | 1 | 0 | 4 | -2078325397
| PP |  | Odstranění stromů s odřezáním kmene a s odvětvením listnatých, průměru kmene přes 500 do 700 mm - vícekmeny | [14 empty] | PP | 2
| P |  | Poznámka k položce: krácení kmenů na části o délce 5m | [14 empty] | P | 2
| VV |  | "dle metodiky URS se měří průměr v 0,15m nad zemí, přepočet průměrů v tab kácení koeficientem 1,37" | [14 empty] | VV | 2 | 1 | True | 0 | ROZPOCET
| VV |  | "dle tab kácení" 2"ks" |  | 2 | [12 empty] | VV | 2 | 2 | True | 1 | ROZPOCET
8 | K | 112101104 | Odstranění stromů listnatých průměru kmene do 900 mm | kus | 1 |  | 0 | CS ÚRS 2020 02 |  | základní |  | 0 | 0 | 0 | 0 | 0 | 4 | K | 2 |  |  |  | ROZPOCET | 0 | 0 | 0 | 0 | 0 | 1 | 0 | 4 | -1137022836
| PP |  | Odstranění stromů s odřezáním kmene a s odvětvením listnatých, průměru kmene přes 700 do 900 mm | [14 empty] | PP | 2
| P |  | Poznámka k položce: krácení kmenů na části o délce 5m | [14 empty] | P | 2
| VV |  | "dle metodiky URS se měří průměr v 0,15m nad zemí, přepočet průměrů v tab kácení koeficientem 1,37" | [14 empty] | VV | 2 | 1 | True | 0 | ROZPOCET
| VV |  | "dle tab kácení" 1"ks" |  | 1 | [12 empty] | VV | 2 | 2 | True | 1 | ROZPOCET
9 | K | 112101105 | Odstranění stromů listnatých průměru kmene do 1100 mm | kus | 1 |  | 0 | CS ÚRS 2020 02 |  | základní |  | 0 | 0 | 0 | 0 | 0 | 4 | K | 2 |  |  |  | ROZPOCET | 0 | 0 | 0 | 0 | 0 | 1 | 0 | 4 | 2136817829
| PP |  | Odstranění stromů s odřezáním kmene a s odvětvením listnatých, průměru kmene přes 900 do 1100 mm | [14 empty] | PP | 2
| P |  | Poznámka k položce: krácení kmenů na části o délce 5m | [14 empty] | P | 2
| VV |  | "dle metodiky URS se měří průměr v 0,15m nad zemí, přepočet průměrů v tab kácení koeficientem 1,37" | [14 empty] | VV | 2 | 1 | True | 0 | ROZPOCET
| VV |  | "dle tab kácení" 1"ks" |  | 1 | [12 empty] | VV | 2 | 2 | True | 1 | ROZPOCET
10 | K | 112101107 | Odstranění stromů listnatých průměru kmene do 1500 mm | kus | 1 |  | 0 | CS ÚRS 2020 02 |  | základní |  | 0 | 0 | 0 | 0 | 0 | 4 | K | 2 |  |  |  | ROZPOCET | 0 | 0 | 0 | 0 | 0 | 1 | 0 | 4 | -1523508183
| PP |  | Odstranění stromů s odřezáním kmene a s odvětvením listnatých, průměru kmene přes 1300 do 1500 mm | [14 empty] | PP | 2
| P |  | Poznámka k položce: krácení kmenů na části o délce 5m | [14 empty] | P | 2
| VV |  | "dle metodiky URS se měří průměr v 0,15m nad zemí, přepočet průměrů v tab kácení koeficientem 1,37" | [14 empty] | VV | 2 | 1 | True | 0 | ROZPOCET
| VV |  | "dle tab kácení" 1"ks" |  | 1 | [12 empty] | VV | 2 | 2 | True | 1 | ROZPOCET
11 | K | 112101121 | Odstranění stromů jehličnatých průměru kmene do 300 mm | kus | 6 |  | 0 | CS ÚRS 2020 02 |  | základní |  | 0 | 0 | 0 | 0 | 0 | 4 | K | 2 |  |  |  | ROZPOCET | 0 | 0 | 0 | 0 | 0 | 1 | 0 | 4 | -1953554810
| PP |  | Odstranění stromů s odřezáním kmene a s odvětvením jehličnatých bez odkornění, průměru kmene přes 100 do 300 mm | [14 empty] | PP | 2
| P |  | Poznámka k položce: krácení kmenů na části o délce 5m | [14 empty] | P | 2
| VV |  | "dle metodiky URS se měří průměr v 0,15m nad zemí, přepočet průměrů v tab kácení koeficientem 1,37" | [14 empty] | VV | 2 | 1 | True | 0 | ROZPOCET
| VV |  | "dle tab kácení" 6"ks" |  | 6 | [12 empty] | VV | 2 | 2 | True | 1 | ROZPOCET
12 | K | 112101122 | Odstranění stromů jehličnatých průměru kmene do 500 mm | kus | 1 |  | 0 | CS ÚRS 2020 02 |  | základní |  | 0 | 0 | 0 | 0 | 0 | 4 | K | 2 |  |  |  | ROZPOCET | 0 | 0 | 0 | 0 | 0 | 1 | 0 | 4 | -976632399
| PP |  | Odstranění stromů s odřezáním kmene a s odvětvením jehličnatých bez odkornění, průměru kmene přes 300 do 500 mm | [14 empty] | PP | 2
| P |  | Poznámka k položce: krácení kmenů na části o délce 5m | [14 empty] | P | 2
| VV |  | "dle metodiky URS se měří průměr v 0,15m nad zemí, přepočet průměrů v tab kácení koeficientem 1,37" | [14 empty] | VV | 2 | 1 | True | 0 | ROZPOCET
| VV |  | "dle tab kácení" 1"ks" |  | 1 | [12 empty] | VV | 2 | 2 | True | 1 | ROZPOCET
13 | K | 112101123 | Odstranění stromů jehličnatých průměru kmene do 700 mm | kus | 2 |  | 0 | CS ÚRS 2020 02 |  | základní |  | 0 | 0 | 0 | 0 | 0 | 4 | K | 2 |  |  |  | ROZPOCET | 0 | 0 | 0 | 0 | 0 | 1 | 0 | 4 | 1027885981
| PP |  | Odstranění stromů s odřezáním kmene a s odvětvením jehličnatých bez odkornění, průměru kmene přes 500 do 700 mm | [14 empty] | PP | 2
| P |  | Poznámka k položce: krácení kmenů na části o délce 5m | [14 empty] | P | 2
| VV |  | "dle metodiky URS se měří průměr v 0,15m nad zemí, přepočet průměrů v tab kácení koeficientem 1,37" | [14 empty] | VV | 2 | 1 | True | 0 | ROZPOCET
| VV |  | "dle tab kácení" 2"ks" |  | 2 | [12 empty] | VV | 2 | 2 | True | 1 | ROZPOCET
| D | 997 | Přesun sutě |  |  |  | 0 |  |  |  |  | 0 |  | 0 |  | 0 | 1 | D | 1 |  |  |  | ROZPOCET | [6 empty] | 0
14 | K | 997013811.R1 | Dobropis za dřevní hmotu - kmeny | m3 | -12.2 |  | 0 |  |  | základní |  | 0 | 0 | 0 | 0 | 0 | 4 | K | 2 |  |  |  | ROZPOCET | 0 | 0 | 0 | 0 | 0 | 1 | 0 | 4 | 434276501
| PP |  | Dobropis za dřevní hmotu - kmeny | [14 empty] | PP | 2
| P |  | Poznámka k položce: Povinný odkup dřevní hmoty zhotovitelem na staveništi (náklady na další dopravu hradí zhotovitel sám) | [14 empty] | P | 2
| VV |  | "předpoklad dřevní hmoty z kměnů" -12,20"m3" |  | -12.2 | [12 empty] | VV | 2 | 2 | True | 1 | ROZPOCET

## 17.3.2 - Likvidace křovin...
{339b9bb3-5b77-4dda-8c42-41b6375321ae}
2
| KRYCÍ LIST SOUPISU PRACÍ | [7 empty] | v --- níže se nacházejí doplnkové a pomocné údaje k sestavám --- v | [8 empty] | False
Stavba:
VD Harcov, zajištění bezpečnosti za povodní
Objekt:
SO 17 - Úpravy v zátopě
Soupis:
SO 17.3 - Odstranění nebezpečného břehového porostu
Úroveň 3:
17.3.2 - Likvidace křovin a pařezů
| KSO: |  |  |  |  | CC-CZ:
| Místo: |  | Liberec |  |  | Datum: | 30. 11. 2021
| Zadavatel: |  |  |  |  | IČ:
|  | Povodí Labe, státní podnik |  |  |  | DIČ:
| Uchazeč: |  |  |  |  | IČ: | Vyplň údaj
|  | Vyplň údaj |  |  |  | DIČ: | Vyplň údaj
| Projektant: |  |  |  |  | IČ:
|  | Valbek, spol. s.r.o. |  |  |  | DIČ:
| Zpracovatel: |  |  |  |  | IČ:
DIČ:
Poznámka:
| Cena bez DPH | [5 empty] | 0
|  |  | Základ daně |  |  | Sazba daně | Výše daně
| DPH | základní | 0 |  |  | 21% | 0
|  | snížená | 0 |  |  | 15% | 0
|  | zákl. přenesená | 0 |  |  | 21% | 0
|  | sníž. přenesená | 0 |  |  | 15% | 0
|  | nulová | 0 |  |  | 0% | 0
| Cena s DPH |  |  | v | CZK |  | 0
| Projektant |  |  | Zpracovatel
| Datum a podpis: |  | Razítko | Datum a podpis: |  |  | Razítko
| Objednavatel |  |  | Uchazeč
| Datum a podpis: |  | Razítko | Datum a podpis: |  |  | Razítko
REKAPITULACE ČLENĚNÍ SOUPISU PRACÍ
Stavba:
VD Harcov, zajištění bezpečnosti za povodní
Objekt:
SO 17 - Úpravy v zátopě
Soupis:
SO 17.3 - Odstranění nebezpečného břehového porostu
Úroveň 3:
17.3.2 - Likvidace křovin a pařezů
Místo: |  |  | Liberec |  |  | Datum: | 30. 11. 2021
Zadavatel: |  |  | Povodí Labe, státní podnik |  |  | Projektant: | Valbek, spol. s.r.o.
Uchazeč: |  |  | Vyplň údaj |  |  | Zpracovatel:
Kód dílu - Popis | [6 empty] | Cena celkem [CZK]
Náklady ze soupisu prací | [6 empty] | 0 | [11 empty] | -1
| HSV - Práce a dodávky HSV | [5 empty] | 0
| 1 - Zemní práce | [5 empty] | 0
| 997 - Přesun sutě | [5 empty] | 0
SOUPIS PRACÍ
Stavba:
VD Harcov, zajištění bezpečnosti za povodní
Objekt:
SO 17 - Úpravy v zátopě
Soupis:
SO 17.3 - Odstranění nebezpečného břehového porostu
Úroveň 3:
17.3.2 - Likvidace křovin a pařezů
Místo: |  |  | Liberec |  |  | Datum: | 30. 11. 2021
Zadavatel: |  |  | Povodí Labe, státní podnik |  |  | Projektant: | Valbek, spol. s.r.o.
Uchazeč: |  |  | Vyplň údaj |  |  | Zpracovatel:
PČ | Typ | Kód | Popis | MJ | Množství | J.cena [CZK] | Cena celkem [CZK] | Cenová soustava |  | DPH | J. Nh [h] | Nh celkem [h] | J. hmotnost [t] | Hmotnost celkem [t] | J. suť [t] | Suť Celkem [t]
Náklady soupisu celkem | [6 empty] | 0 |  |  |  |  | 0 |  | 0 |  | 0 |  | D | -1 | [10 empty] | 0
| D | HSV | Práce a dodávky HSV |  |  |  | 0 |  |  |  |  | 0 |  | 0 |  | 0 | 1 | D | 0 |  |  |  | ROZPOCET | [6 empty] | 0
| D | 1 | Zemní práce |  |  |  | 0 |  |  |  |  | 0 |  | 0 |  | 0 | 1 | D | 1 |  |  |  | ROZPOCET | [6 empty] | 0
1 | K | 111251102 | Odstranění křovin a stromů průměru kmene do 100 mm i s kořeny sklonu terénu do 1:5 z celkové plochy přes 100 do 500 m2 strojně | m2 | 140 |  | 0 | CS ÚRS 2020 02 |  | základní |  | 0 | 0 | 0 | 0 | 0 | 4 | K | 2 |  |  |  | ROZPOCET | 0 | 0 | 0 | 0 | 0 | 1 | 0 | 4 | -1597553977
| PP |  | Odstranění křovin a stromů s odstraněním kořenů strojně průměru kmene do 100 mm v rovině nebo ve svahu sklonu terénu do 1:5, při celkové ploše přes 100 do 500 m2 | [14 empty] | PP | 2
| VV |  | 140,00"m2" |  | 140 | [12 empty] | VV | 2 | 2 | True | 1 | ROZPOCET
2 | K | 111251111 | Drcení ořezaných větví D do 100 mm s odvozem do 20 km | m3 | 1.43 |  | 0 | CS ÚRS 2020 02 |  | základní |  | 0 | 0 | 0 | 0 | 0 | 4 | K | 2 |  |  |  | ROZPOCET | 0 | 0 | 0 | 0 | 0 | 1 | 0 | 4 | -1926157564
| PP |  | Drcení ořezaných větví strojně - (štěpkování) s naložením na dopravní prostředek a odvozem drtě do 20 km a se složením o průměru větví do 100 mm | [14 empty] | PP | 2
| VV |  | "křoviny, štěpkování, předpoklad" 0,20"m3" |  | 0.2 | [12 empty] | VV | 2 | 2 | True | 0 | ROZPOCET
| VV |  | "větve pokácených stromů, štěpkování, předpoklad" 1,23"m3" |  | 1.23 | [12 empty] | VV | 2 | 2 | True | 0 | ROZPOCET
| VV |  | Součet |  | 1.43 | [12 empty] | VV | 2 | 4 | True | 1 | ROZPOCET
3 | K | 112251101 | Odstranění pařezů D do 300 mm | kus | 10 |  | 0 | CS ÚRS 2020 02 |  | základní |  | 0 | 0 | 0 | 0 | 0 | 4 | K | 2 |  |  |  | ROZPOCET | 0 | 0 | 0 | 0 | 0 | 1 | 0 | 4 | -370870258
| PP |  | Odstranění pařezů strojně s jejich vykopáním, vytrháním nebo odstřelením průměru přes 100 do 300 mm | [14 empty] | PP | 2
| VV |  | (2+2+6)"ks" |  | 10 | [12 empty] | VV | 2 | 2 | True | 1 | ROZPOCET
4 | K | 112251102 | Odstranění pařezů D do 500 mm | kus | 13 |  | 0 | CS ÚRS 2020 02 |  | základní |  | 0 | 0 | 0 | 0 | 0 | 4 | K | 2 |  |  |  | ROZPOCET | 0 | 0 | 0 | 0 | 0 | 1 | 0 | 4 | -617177091
| PP |  | Odstranění pařezů strojně s jejich vykopáním, vytrháním nebo odstřelením průměru přes 300 do 500 mm | [14 empty] | PP | 2
| VV |  | (10+2+1)"ks" |  | 13 | [12 empty] | VV | 2 | 2 | True | 1 | ROZPOCET
5 | K | 112251103 | Odstranění pařezů D do 700 mm | kus | 24 |  | 0 | CS ÚRS 2020 02 |  | základní |  | 0 | 0 | 0 | 0 | 0 | 4 | K | 2 |  |  |  | ROZPOCET | 0 | 0 | 0 | 0 | 0 | 1 | 0 | 4 | 1470194996
| PP |  | Odstranění pařezů strojně s jejich vykopáním, vytrháním nebo odstřelením průměru přes 500 do 700 mm | [14 empty] | PP | 2
| VV |  | (3+2+2)"ks" |  | 7 | [12 empty] | VV | 2 | 2 | True | 0 | ROZPOCET
| VV |  | "dle tab kácení - pařezy" 17"ks" |  | 17 | [12 empty] | VV | 2 | 2 | True | 0 | ROZPOCET
| VV |  | Součet |  | 24 | [12 empty] | VV | 2 | 4 | True | 1 | ROZPOCET
6 | K | 112251104 | Odstranění pařezů D do 900 mm | kus | 1 |  | 0 | CS ÚRS 2020 02 |  | základní |  | 0 | 0 | 0 | 0 | 0 | 4 | K | 2 |  |  |  | ROZPOCET | 0 | 0 | 0 | 0 | 0 | 1 | 0 | 4 | -394418292
| PP |  | Odstranění pařezů strojně s jejich vykopáním, vytrháním nebo odstřelením průměru přes 700 do 900 mm | [14 empty] | PP | 2
| VV |  | 1"ks" |  | 1 | [12 empty] | VV | 2 | 2 | True | 1 | ROZPOCET
7 | K | 112251105 | Odstranění pařezů D do 1100 mm | kus | 1 |  | 0 | CS ÚRS 2020 02 |  | základní |  | 0 | 0 | 0 | 0 | 0 | 4 | K | 2 |  |  |  | ROZPOCET | 0 | 0 | 0 | 0 | 0 | 1 | 0 | 4 | -413764261
| PP |  | Odstranění pařezů strojně s jejich vykopáním, vytrháním nebo odstřelením průměru přes 900 do 1100 mm | [14 empty] | PP | 2
| VV |  | 1"ks" |  | 1 | [12 empty] | VV | 2 | 2 | True | 1 | ROZPOCET
8 | K | 112251108 | Odstranění pařezů D do 1500 mm | kus | 1 |  | 0 | CS ÚRS 2020 02 |  | základní |  | 0 | 0 | 0 | 0 | 0 | 4 | K | 2 |  |  |  | ROZPOCET | 0 | 0 | 0 | 0 | 0 | 1 | 0 | 4 | -2061728636
| PP |  | Odstranění pařezů strojně s jejich vykopáním, vytrháním nebo odstřelením průměru přes 1300 do 1500 mm | [14 empty] | PP | 2
| VV |  | 1"ks" |  | 1 | [12 empty] | VV | 2 | 2 | True | 1 | ROZPOCET
| D | 997 | Přesun sutě |  |  |  | 0 |  |  |  |  | 0 |  | 0 |  | 0 | 1 | D | 1 |  |  |  | ROZPOCET | [6 empty] | 0
9 | K | 997013811.RX | Naložení dřevní hmoty - pařezů, odvoz a likvidace dle možností uchazeče (vč případného poplatku za skládku) | kpl | 1 |  | 0 |  |  | základní |  | 0 | 0 | 0 | 0 | 0 | 4 | K | 2 |  |  |  | ROZPOCET | 0 | 0 | 0 | 0 | 0 | 1 | 0 | 4 | 1699213711
| PP |  | Naložení dřevní hmoty - pařezů, odvoz a likvidace dle možností uchazeče (vč případného poplatku za skládku) | [14 empty] | PP | 2
| VV |  | "pařezy" 1"kpl" |  | 1 | [12 empty] | VV | 2 | 2 | True | 1 | ROZPOCET
10 | K | 997013811.R2 | Dobropis za dřevní hmotu - z drcení | m3 | -1.43 |  | 0 |  |  | základní |  | 0 | 0 | 0 | 0 | 0 | 4 | K | 2 |  |  |  | ROZPOCET | 0 | 0 | 0 | 0 | 0 | 1 | 0 | 4 | -1648789694
| PP |  | Dobropis za dřevní hmotu - z drcení | [14 empty] | PP | 2
| P |  | Poznámka k položce: Povinný odkup dřevní hmoty zhotovitelem na staveništi (náklady na další dopravu hradí zhotovitel sám) | [14 empty] | P | 2
| VV |  | "předpoklad dřevní hmoty z drcení" -1,43"m3" |  | -1.43 | [12 empty] | VV | 2 | 2 | True | 1 | ROZPOCET

## 17.4 - Oprava PB zdi v zá...
{9513cb10-6fc0-4e55-b88e-1f155824f6d3}
2
| KRYCÍ LIST SOUPISU PRACÍ | [7 empty] | v --- níže se nacházejí doplnkové a pomocné údaje k sestavám --- v | [8 empty] | False
Stavba:
VD Harcov, zajištění bezpečnosti za povodní
Objekt:
SO 17 - Úpravy v zátopě
Soupis:
SO 17.4 - Oprava PB zdi v zátopě
Úroveň 3:
17.4 - Oprava PB zdi v zátopě
| KSO: |  |  |  |  | CC-CZ:
| Místo: |  | Liberec |  |  | Datum: | 30. 11. 2021
| Zadavatel: |  |  |  |  | IČ:
|  | Povodí Labe, státní podnik |  |  |  | DIČ:
| Uchazeč: |  |  |  |  | IČ: | Vyplň údaj
|  | Vyplň údaj |  |  |  | DIČ: | Vyplň údaj
| Projektant: |  |  |  |  | IČ:
|  | Valbek, spol. s.r.o. |  |  |  | DIČ:
| Zpracovatel: |  |  |  |  | IČ:
DIČ:
Poznámka:
| Cena bez DPH | [5 empty] | 0
|  |  | Základ daně |  |  | Sazba daně | Výše daně
| DPH | základní | 0 |  |  | 21% | 0
|  | snížená | 0 |  |  | 15% | 0
|  | zákl. přenesená | 0 |  |  | 21% | 0
|  | sníž. přenesená | 0 |  |  | 15% | 0
|  | nulová | 0 |  |  | 0% | 0
| Cena s DPH |  |  | v | CZK |  | 0
| Projektant |  |  | Zpracovatel
| Datum a podpis: |  | Razítko | Datum a podpis: |  |  | Razítko
| Objednavatel |  |  | Uchazeč
| Datum a podpis: |  | Razítko | Datum a podpis: |  |  | Razítko
REKAPITULACE ČLENĚNÍ SOUPISU PRACÍ
Stavba:
VD Harcov, zajištění bezpečnosti za povodní
Objekt:
SO 17 - Úpravy v zátopě
Soupis:
SO 17.4 - Oprava PB zdi v zátopě
Úroveň 3:
17.4 - Oprava PB zdi v zátopě
Místo: |  |  | Liberec |  |  | Datum: | 30. 11. 2021
Zadavatel: |  |  | Povodí Labe, státní podnik |  |  | Projektant: | Valbek, spol. s.r.o.
Uchazeč: |  |  | Vyplň údaj |  |  | Zpracovatel:
Kód dílu - Popis | [6 empty] | Cena celkem [CZK]
Náklady ze soupisu prací | [6 empty] | 0 | [11 empty] | -1
| HSV - Práce a dodávky HSV | [5 empty] | 0
| 1 - Zemní práce | [5 empty] | 0
| 2 - Zakládání | [5 empty] | 0
| 3 - Svislé a kompletní konstrukce | [5 empty] | 0
| 4 - Vodorovné konstrukce | [5 empty] | 0
| 5 - Komunikace pozemní | [5 empty] | 0
| 8 - Trubní vedení | [5 empty] | 0
| 9 - Ostatní konstrukce a práce, bourání | [5 empty] | 0
| 997 - Přesun sutě | [5 empty] | 0
| 998 - Přesun hmot | [5 empty] | 0
| PSV - Práce a dodávky PSV | [5 empty] | 0
| 711 - Izolace proti vodě, vlhkosti a plynům | [5 empty] | 0
SOUPIS PRACÍ
Stavba:
VD Harcov, zajištění bezpečnosti za povodní
Objekt:
SO 17 - Úpravy v zátopě
Soupis:
SO 17.4 - Oprava PB zdi v zátopě
Úroveň 3:
17.4 - Oprava PB zdi v zátopě
Místo: |  |  | Liberec |  |  | Datum: | 30. 11. 2021
Zadavatel: |  |  | Povodí Labe, státní podnik |  |  | Projektant: | Valbek, spol. s.r.o.
Uchazeč: |  |  | Vyplň údaj |  |  | Zpracovatel:
PČ | Typ | Kód | Popis | MJ | Množství | J.cena [CZK] | Cena celkem [CZK] | Cenová soustava |  | DPH | J. Nh [h] | Nh celkem [h] | J. hmotnost [t] | Hmotnost celkem [t] | J. suť [t] | Suť Celkem [t]
Náklady soupisu celkem | [6 empty] | 0 |  |  |  |  | 0 |  | 4624.6021 |  | 2980.032 |  | D | -1 | [10 empty] | 0
| D | HSV | Práce a dodávky HSV |  |  |  | 0 |  |  |  |  | 0 |  | 4621.5126 |  | 2980.032 | 1 | D | 0 |  |  |  | ROZPOCET | [6 empty] | 0
| D | 1 | Zemní práce |  |  |  | 0 |  |  |  |  | 0 |  | 0.114 |  | 0 | 1 | D | 1 |  |  |  | ROZPOCET | [6 empty] | 0
1 | K | 114203301 | Třídění lomového kamene nebo betonových tvárnic podle druhu, velikosti nebo tvaru | m3 | 1190.4 |  | 0 | CS ÚRS 2020 02 |  | základní |  | 0 | 0 | 0 | 0 | 0 | 4 | K | 2 |  |  |  | ROZPOCET | 0 | 0 | 0 | 0 | 0 | 1 | 0 | 4 | -1550494034
| PP |  | Třídění lomového kamene nebo betonových tvárnic získaných při rozebrání dlažeb, záhozů, rovnanin a soustřeďovacích staveb podle druhu, velikosti nebo tvaru | [14 empty] | PP | 2
| VV |  | "dle rozebrání zdiva" 1190,40"m3" |  | 1190.4 | [12 empty] | VV | 2 | 2 | True | 1 | ROZPOCET
2 | K | 119003227 | Mobilní plotová zábrana vyplněná dráty výšky do 2,2 m pro zabezpečení výkopu zřízení | m | 760 |  | 0 | CS ÚRS 2020 02 |  | základní |  | 0 | 0.00015 | 0.114 | 0 | 0 | 4 | K | 2 |  |  |  | ROZPOCET | 0 | 0 | 0 | 0 | 0 | 1 | 0 | 4 | 954995042
| PP |  | Pomocné konstrukce při zabezpečení výkopu svislé ocelové mobilní oplocení, výšky do 2,2 m panely vyplněné dráty zřízení | [14 empty] | PP | 2
| VV |  | "provizorní oplocení v místě stávajícího zábradlí" 760,00"m" |  | 760 | [12 empty] | VV | 2 | 2 | True | 1 | ROZPOCET
3 | K | 119003228 | Mobilní plotová zábrana vyplněná dráty výšky do 2,2 m pro zabezpečení výkopu odstranění | m | 760 |  | 0 | CS ÚRS 2020 02 |  | základní |  | 0 | 0 | 0 | 0 | 0 | 4 | K | 2 |  |  |  | ROZPOCET | 0 | 0 | 0 | 0 | 0 | 1 | 0 | 4 | -2106945645
| PP |  | Pomocné konstrukce při zabezpečení výkopu svislé ocelové mobilní oplocení, výšky do 2,2 m panely vyplněné dráty odstranění | [14 empty] | PP | 2
| VV |  | "provizorní oplocení v místě stávajícího zábradlí" 760,00"m" |  | 760 | [12 empty] | VV | 2 | 2 | True | 1 | ROZPOCET
4 | K | 122301402.R2 | Vykopávky v zemníku na suchu vč. vodorovné dopravy ze vzdálenosti dle možností uchazeče a poplatku za nákup vhodného materiálu - JÍLOVÁ ZEMINA VHODNÁ PRO TĚSNÍCÍ VRSTVU | m3 | 192.7 |  | 0 |  |  | základní |  | 0 | 0 | 0 | 0 | 0 | 4 | K | 2 |  |  |  | ROZPOCET | 0 | 0 | 0 | 0 | 0 | 1 | 0 | 4 | 1874037639
| PP |  | Vykopávky v zemníku na suchu vč. vodorovné dopravy ze vzdálenosti dle možností uchazeče a poplatku za nákup vhodného materiálu - JÍLOVÁ ZEMINA VHODNÁ PRO TĚSNÍCÍ VRSTVU | [14 empty] | PP | 2
| VV |  | "dle zřízení těsnící výplně" 192,70"m3" |  | 192.7 | [12 empty] | VV | 2 | 2 | True | 1 | ROZPOCET
5 | K | 131251206 | Hloubení jam zapažených v hornině třídy těžitelnosti I, skupiny 3 objem do 5000 m3 strojně | m3 | 2249.5 |  | 0 | CS ÚRS 2020 02 |  | základní |  | 0 | 0 | 0 | 0 | 0 | 4 | K | 2 |  |  |  | ROZPOCET | 0 | 0 | 0 | 0 | 0 | 1 | 0 | 4 | 1472689806
| PP |  | Hloubení zapažených jam a zářezů strojně s urovnáním dna do předepsaného profilu a spádu v hornině třídy těžitelnosti I skupiny 3 přes 1 000 do 5 000 m3 | [14 empty] | PP | 2
| VV |  | "výkop pro opěrnou zeď" 6,5*634+3,5*108 |  | 4499 | [12 empty] | VV | 2 | 2 | True | 0 | ROZPOCET
| VV |  | " v tř.3 předpoklad 50%" 4499,00"m3"*0,5 |  | 2249.5 | [12 empty] | VV | 2 | 2 | True | 1 | ROZPOCET
6 | K | 131351206 | Hloubení jam zapažených v hornině třídy těžitelnosti II, skupiny 4 objem do 5000 m3 strojně | m3 | 2249.5 |  | 0 | CS ÚRS 2020 02 |  | základní |  | 0 | 0 | 0 | 0 | 0 | 4 | K | 2 |  |  |  | ROZPOCET | 0 | 0 | 0 | 0 | 0 | 1 | 0 | 4 | -285412257
| PP |  | Hloubení zapažených jam a zářezů strojně s urovnáním dna do předepsaného profilu a spádu v hornině třídy těžitelnosti II skupiny 4 přes 1 000 do 5 000 m3 | [14 empty] | PP | 2
| VV |  | " celkový výkop dle výkopu jam v tř.3, v tř.4 předpoklad 50%" 4499,00"m3"*0,5 |  | 2249.5 | [12 empty] | VV | 2 | 2 | True | 1 | ROZPOCET
7 | K | 162351103 | Vodorovné přemístění do 500 m výkopku/sypaniny z horniny třídy těžitelnosti I, skupiny 1 až 3 | m3 | 1693 |  | 0 | CS ÚRS 2020 02 |  | základní |  | 0 | 0 | 0 | 0 | 0 | 4 | K | 2 |  |  |  | ROZPOCET | 0 | 0 | 0 | 0 | 0 | 1 | 0 | 4 | 840095401
| PP |  | Vodorovné přemístění výkopku nebo sypaniny po suchu na obvyklém dopravním prostředku, bez naložení výkopku, avšak se složením bez rozhrnutí z horniny třídy těžitelnosti I skupiny 1 až 3 na vzdálenost přes 50 do 500 m | [14 empty] | PP | 2
| VV |  | "odvoz zásypového materiálu na deponii a zpět, v tř3 předpoklad 50%" 1693,00"m3"*2*0,5 |  | 1693 | [12 empty] | VV | 2 | 2 | True | 1 | ROZPOCET
8 | K | 162351123 | Vodorovné přemístění do 500 m výkopku/sypaniny z hornin třídy těžitelnosti II, skupiny 4 a 5 | m3 | 1693 |  | 0 | CS ÚRS 2020 02 |  | základní |  | 0 | 0 | 0 | 0 | 0 | 4 | K | 2 |  |  |  | ROZPOCET | 0 | 0 | 0 | 0 | 0 | 1 | 0 | 4 | 83990121
| PP |  | Vodorovné přemístění výkopku nebo sypaniny po suchu na obvyklém dopravním prostředku, bez naložení výkopku, avšak se složením bez rozhrnutí z horniny třídy těžitelnosti II na vzdálenost skupiny 4 a 5 na vzdálenost přes 50 do 500 m | [14 empty] | PP | 2
| VV |  | "odvoz zásypového materiálu na deponii a zpět, v tř4 předpoklad 50%" 1693,00"m3"*2*0,5 |  | 1693 | [12 empty] | VV | 2 | 2 | True | 1 | ROZPOCET
9 | K | 162751114.R | Naložení zeminy (veškeré tř. těžitelnosti), odvoz na skládku do vzdálenosti dle možností uchazeče a poplatek za skládku | m3 | 2806 |  | 0 |  |  | základní |  | 0 | 0 | 0 | 0 | 0 | 4 | K | 2 |  |  |  | ROZPOCET | 0 | 0 | 0 | 0 | 0 | 1 | 0 | 4 | -1247960880
| PP |  | Naložení zeminy (veškeré tř. těžitelnosti), odvoz na skládku do vzdálenosti dle možností uchazeče a poplatek za skládku | [14 empty] | PP | 2
| VV |  | "odvoz přebytečné zeminy na skládku" (2249,50"m3"*2)-1693,00"m3" |  | 2806 | [12 empty] | VV | 2 | 2 | True | 1 | ROZPOCET
10 | K | 167151111 | Nakládání výkopku z hornin třídy těžitelnosti I, skupiny 1 až 3 přes 100 m3 | m3 | 846.5 |  | 0 | CS ÚRS 2020 02 |  | základní |  | 0 | 0 | 0 | 0 | 0 | 4 | K | 2 |  |  |  | ROZPOCET | 0 | 0 | 0 | 0 | 0 | 1 | 0 | 4 | 26262715
| PP |  | Nakládání, skládání a překládání neulehlého výkopku nebo sypaniny strojně nakládání, množství přes 100 m3, z hornin třídy těžitelnosti I, skupiny 1 až 3 | [14 empty] | PP | 2
| VV |  | "odvoz zásypového materiálu na deponii a zpět, v tř3 předpoklad 50%" 1693,00"m3"*0,5 |  | 846.5 | [12 empty] | VV | 2 | 2 | True | 1 | ROZPOCET
11 | K | 167151112 | Nakládání výkopku z hornin třídy těžitelnosti II, skupiny 4 a 5 přes 100 m3 | m3 | 846.5 |  | 0 | CS ÚRS 2020 02 |  | základní |  | 0 | 0 | 0 | 0 | 0 | 4 | K | 2 |  |  |  | ROZPOCET | 0 | 0 | 0 | 0 | 0 | 1 | 0 | 4 | 1019999948
| PP |  | Nakládání, skládání a překládání neulehlého výkopku nebo sypaniny strojně nakládání, množství přes 100 m3, z hornin třídy těžitelnosti II, skpiny 4 a 5 | [14 empty] | PP | 2
| VV |  | "odvoz zásypového materiálu na deponii a zpět, v tř4 předpoklad 50%" 1693,00"m3"*0,5 |  | 846.5 | [12 empty] | VV | 2 | 2 | True | 1 | ROZPOCET
12 | K | 171201201 | Uložení sypaniny na skládky nebo meziskládky | m3 | 1693 |  | 0 | CS ÚRS 2020 02 |  | základní |  | 0 | 0 | 0 | 0 | 0 | 4 | K | 2 |  |  |  | ROZPOCET | 0 | 0 | 0 | 0 | 0 | 1 | 0 | 4 | -1788136152
| PP |  | Uložení sypaniny na skládky nebo meziskládky bez hutnění s upravením uložené sypaniny do předepsaného tvaru | [14 empty] | PP | 2
| VV |  | "na deponii" 1693,00"m3" |  | 1693 | [12 empty] | VV | 2 | 2 | True | 1 | ROZPOCET
13 | K | 172102101 | Zřízení těsnicí výplně se zhutněním bez dodání sypaniny | m3 | 192.7 |  | 0 | CS ÚRS 2020 02 |  | základní |  | 0 | 0 | 0 | 0 | 0 | 4 | K | 2 |  |  |  | ROZPOCET | 0 | 0 | 0 | 0 | 0 | 1 | 0 | 4 | -306526156
| PP |  | Zřízení těsnící výplně z vhodné sypaniny s přemístěním sypaniny ze vzdálenosti do 10 m, avšak bez dodání sypaniny, s příp. nutným kropením se zhutněním | [14 empty] | PP | 2
| VV |  | "jílová těsnící vrstva" 0,12*60+0,25*742 |  | 192.7 | [12 empty] | VV | 2 | 2 | True | 1 | ROZPOCET
14 | K | 174101101 | Zásyp jam, šachet rýh nebo kolem objektů sypaninou se zhutněním | m3 | 1693 |  | 0 | CS ÚRS 2020 02 |  | základní |  | 0 | 0 | 0 | 0 | 0 | 4 | K | 2 |  |  |  | ROZPOCET | 0 | 0 | 0 | 0 | 0 | 1 | 0 | 4 | 1493455414
| PP |  | Zásyp sypaninou z jakékoliv horniny strojně s uložením výkopku ve vrstvách se zhutněním jam, šachet, rýh nebo kolem objektů v těchto vykopávkách | [14 empty] | PP | 2
| VV |  | "hutněný násyp ze soudržné zeminy" 2,5*634+1*108 |  | 1693 | [12 empty] | VV | 2 | 2 | True | 1 | ROZPOCET
| D | 2 | Zakládání |  |  |  | 0 |  |  |  |  | 0 |  | 2591.7112 |  | 0 | 1 | D | 1 |  |  |  | ROZPOCET | [6 empty] | 0
15 | K | 212755213.R | Trativody z drenážních trubek plastových flexibilních D 80 mm bez lože | m | 635 |  | 0 | CS ÚRS 2020 02 |  | základní |  | 0 | 0.00033 | 0.20955 | 0 | 0 | 4 | K | 2 |  |  |  | ROZPOCET | 0 | 0 | 0 | 0 | 0 | 1 | 0 | 4 | -1050902111
| PP |  | Trativody bez lože z drenážních trubek plastových flexibilních D 80 mm | [14 empty] | PP | 2
| VV |  | "drenážní trubka DN80" 225+410 |  | 635 | [12 empty] | VV | 2 | 2 | True | 1 | ROZPOCET
16 | K | 274322511 | Základové pasy ze ŽB se zvýšenými nároky na prostředí tř. C 25/30 | m3 | 1054.7 |  | 0 | CS ÚRS 2020 02 |  | základní |  | 0 | 2.4533 | 2587.485 | 0 | 0 | 4 | K | 2 |  |  |  | ROZPOCET | 0 | 0 | 0 | 0 | 0 | 1 | 0 | 4 | -1941184630
| PP |  | Základy z betonu železového (bez výztuže) pasy z betonu se zvýšenými nároky na prostředí tř. C 25/30 | [14 empty] | PP | 2
| VV |  | "základový pas z betonu C25/30" 1*1,3*694+2,5*50+0,55*50 |  | 1054.7 | [12 empty] | VV | 2 | 2 | True | 1 | ROZPOCET
17 | K | 274351121 | Zřízení bednění základových pasů rovného | m2 | 1493.2 |  | 0 | CS ÚRS 2020 02 |  | základní |  | 0 | 0.00269 | 4.0167 | 0 | 0 | 4 | K | 2 |  |  |  | ROZPOCET | 0 | 0 | 0 | 0 | 0 | 1 | 0 | 4 | -172864100
| PP |  | Bednění základů pasů rovné zřízení | [14 empty] | PP | 2
| VV |  | "bednění základových pasů" (334,00+410,00)*1,00*2+1,00*1,30*4 |  | 1493.2 | [12 empty] | VV | 2 | 2 | True | 1 | ROZPOCET
18 | K | 274351122 | Odstranění bednění základových pasů rovného | m2 | 1493.2 |  | 0 | CS ÚRS 2020 02 |  | základní |  | 0 | 0 | 0 | 0 | 0 | 4 | K | 2 |  |  |  | ROZPOCET | 0 | 0 | 0 | 0 | 0 | 1 | 0 | 4 | 1575699658
| PP |  | Bednění základů pasů rovné odstranění | [14 empty] | PP | 2
| VV |  | "dle zřízení bednění pasů" 1493,20"m2" |  | 1493.2 | [12 empty] | VV | 2 | 2 | True | 1 | ROZPOCET
| D | 3 | Svislé a kompletní konstrukce |  |  |  | 0 |  |  |  |  | 0 |  | 1510.0294 |  | 0 | 1 | D | 1 |  |  |  | ROZPOCET | [6 empty] | 0
19 | K | 321222111 | Zdění obkladního zdiva vodních staveb řádkového | m3 | 373.8 |  | 0 | CS ÚRS 2020 02 |  | základní |  | 0 | 0.18293 | 68.3792 | 0 | 0 | 4 | K | 2 |  |  |  | ROZPOCET | 0 | 0 | 0 | 0 | 0 | 1 | 0 | 4 | 1565767554
| PP |  | Zdění obkladního zdiva vodních staveb přehrad, jezů a plavebních komor, spodní stavby vodních elektráren, odběrných věží a výpustných zařízení, opěrných zdí, šachet, šachtic a ostatních konstrukcí řádkového hrubého i čistého na maltu cementovou tl. od 250 do 450 mm | [14 empty] | PP | 2
| VV |  | "zděný kamenný líc v tl. 15cm" 0,15*0,8*50 |  | 6 | [12 empty] | VV | 2 | 2 | True | 0 | ROZPOCET
| VV |  | "zděný kamenný líc v tl. 30cm" 0,3*2*586+0,3*0,5*108 |  | 367.8 | [12 empty] | VV | 2 | 2 | True | 0 | ROZPOCET
| VV |  | Součet |  | 373.8 | [12 empty] | VV | 2 | 4 | True | 1 | ROZPOCET
20 | M | 583810790.R | hranoly lámané pro řádkové zdivo | t | 650.412 |  | 0 |  |  | základní |  | 0 | 1 | 650.412 | 0 | 0 | 8 | M | 2 |  |  |  | ROZPOCET | 0 | 0 | 0 | 0 | 0 | 1 | 0 | 4 | -1042807504
| PP |  | hranoly lámané pro řádkové zdivo | [14 empty] | PP | 2
| VV |  | "nákup hrubých kamenů pro řádkové zdivo, cca 40% původní kámen a 60% nový kámen " 373,80"m3"*0,6*2,90"t/m3" |  | 650.412 | [12 empty] | VV | 2 | 2 | True | 1 | ROZPOCET
21 | K | 327314217 | Opěrné zdi a valy z betonu prostého odolného proti agresivnímu prostředí tř. C 25/30 | m3 | 1128.6 |  | 0 | CS ÚRS 2020 02 |  | základní |  | 0 | 0 | 0 | 0 | 0 | 4 | K | 2 |  |  |  | ROZPOCET | 0 | 0 | 0 | 0 | 0 | 1 | 0 | 4 | 500093167
| PP |  | Opěrné zdi a valy z betonu prostého odolného proti agresivnímu prostředí tř. C 25/30 | [14 empty] | PP | 2
| VV |  | "dřík zdi z betonu C25/30" (1,25*556)+(1,2*108)+(3,5*80)+(0,3*80) |  | 1128.6 | [12 empty] | VV | 2 | 2 | True | 1 | ROZPOCET
22 | K | 327351211 | Bednění opěrných zdí a valů svislých i skloněných zřízení | m2 | 1350.4 |  | 0 | CS ÚRS 2020 02 |  | základní |  | 0 | 0.00237 | 3.2004 | 0 | 0 | 4 | K | 2 |  |  |  | ROZPOCET | 0 | 0 | 0 | 0 | 0 | 1 | 0 | 4 | 586992815
| PP |  | Bednění opěrných zdí a valů svislých i skloněných, výšky do 20 m zřízení | [14 empty] | PP | 2
| VV |  | 2,00*(180+46+80+160+110)+1,00*6+0,50*108+0,5*2+1,40*(20,00+27,00)+0,6*(20,00+27,00)+0,80*4+3,00*4+0,6*(20,00+27,00) |  | 1350.4 | [12 empty] | VV | 2 | 2 | True | 1 | ROZPOCET
23 | K | 327351221 | Bednění opěrných zdí a valů svislých i skloněných odstranění | m2 | 1350.4 |  | 0 | CS ÚRS 2020 02 |  | základní |  | 0 | 0 | 0 | 0 | 0 | 4 | K | 2 |  |  |  | ROZPOCET | 0 | 0 | 0 | 0 | 0 | 1 | 0 | 4 | -897598621
| PP |  | Bednění opěrných zdí a valů svislých i skloněných, výšky do 20 m odstranění | [14 empty] | PP | 2
| VV |  | 1350,40"m2" |  | 1350.4 | [12 empty] | VV | 2 | 2 | True | 1 | ROZPOCET
24 | K | 327361040 | Výztuž opěrných zdí a valů ze svařovaných sítí | t | 16.491 |  | 0 | CS ÚRS 2020 02 |  | základní |  | 0 | 1.0764 | 17.7503 | 0 | 0 | 4 | K | 2 |  |  |  | ROZPOCET | 0 | 0 | 0 | 0 | 0 | 1 | 0 | 4 | -696543514
| PP |  | Výztuž opěrných zdí a valů ze sítí svařovaných | [14 empty] | PP | 2
| VV |  | "ocelová výztužná síť B500B" (3*634+1,5*108)*7,99/1000 |  | 16.491 | [12 empty] | VV | 2 | 2 | True | 1 | ROZPOCET
25 | K | 327501111 | Výplň za opěrami a protimrazové klíny z kameniva drceného nebo těženého | m3 | 369 |  | 0 | CS ÚRS 2020 02 |  | základní |  | 0 | 2.0875 | 770.2875 | 0 | 0 | 4 | K | 2 |  |  |  | ROZPOCET | 0 | 0 | 0 | 0 | 0 | 1 | 0 | 4 | 573070335
| PP |  | Výplň za opěrami a protimrazové klíny z kameniva drceného nebo těženého se zhutněním | [14 empty] | PP | 2
| VV |  | "ochranný štěrkový obsyp fr. 4-32" 0,50"m2"*684,00+0,45"m2"*60,00 |  | 369 | [12 empty] | VV | 2 | 2 | True | 1 | ROZPOCET
| D | 4 | Vodorovné konstrukce |  |  |  | 0 |  |  |  |  | 0 |  | 62.4424 |  | 0 | 1 | D | 1 |  |  |  | ROZPOCET | [6 empty] | 0
26 | K | 430321414.R | Schodišťová konstrukce a rampa z betonu tř. C 25/30 | m3 | 11.25 |  | 0 |  |  | základní |  | 0 | 2.4534 | 27.6004 | 0 | 0 | 4 | K | 2 |  |  |  | ROZPOCET | 0 | 0 | 0 | 0 | 0 | 1 | 0 | 4 | -1879816807
| PP |  | Schodišťová konstrukce a rampa z betonu tř. C 25/30 | [14 empty] | PP | 2
| VV |  | 10*2*0,5+1*2,5*0,5 |  | 11.25 | [12 empty] | VV | 2 | 2 | True | 1 | ROZPOCET
27 | K | 434191423 | Osazení schodišťových stupňů kamenných pemrlovaných na desku | m | 198.5 |  | 0 | CS ÚRS 2020 02 |  | základní |  | 0 | 0.03465 | 6.878 | 0 | 0 | 4 | K | 2 |  |  |  | ROZPOCET | 0 | 0 | 0 | 0 | 0 | 1 | 0 | 4 | 1244897130
| PP |  | Osazování schodišťových stupňů kamenných s vyspárováním styčných spár, s provizorním dřevěným zábradlím a dočasným zakrytím stupnic prkny na desku, stupňů pemrlovaných nebo ostatních | [14 empty] | PP | 2
| VV |  | 10*2,00+2,50*1+11*8,00*2 |  | 198.5 | [12 empty] | VV | 2 | 2 | True | 1 | ROZPOCET
28 | M | 583880150.R | kamenicky opracovávané stupně schodiště | t | 26.439 |  | 0 |  |  | základní |  | 0 | 1 | 26.439 | 0 | 0 | 8 | M | 2 |  |  |  | ROZPOCET | 0 | 0 | 0 | 0 | 0 | 1 | 0 | 4 | 766223885
| PP |  | kamenicky opracovávané stupně schodiště | [14 empty] | PP | 2
| VV |  | 10,13"m3"*0,9*2,90"t/m3" |  | 26.439 | [12 empty] | VV | 2 | 2 | True | 1 | ROZPOCET
29 | K | 434351141 | Zřízení bednění stupňů přímočarých schodišť | m2 | 231.75 |  | 0 | CS ÚRS 2020 02 |  | základní |  | 0 | 0.00658 | 1.5249 | 0 | 0 | 4 | K | 2 |  |  |  | ROZPOCET | 0 | 0 | 0 | 0 | 0 | 1 | 0 | 4 | 460697366
| PP |  | Bednění stupňů betonovaných na podstupňové desce nebo na terénu půdorysně přímočarých zřízení | [14 empty] | PP | 2
| VV |  | 10*1,50*2,00+2*1,10*11+2,50*1,50+1,70*8,00*11+11*1,10*2 |  | 231.75 | [12 empty] | VV | 2 | 2 | True | 1 | ROZPOCET
30 | K | 434351142 | Odstranění bednění stupňů přímočarých schodišť | m2 | 231.75 |  | 0 | CS ÚRS 2020 02 |  | základní |  | 0 | 0 | 0 | 0 | 0 | 4 | K | 2 |  |  |  | ROZPOCET | 0 | 0 | 0 | 0 | 0 | 1 | 0 | 4 | 1082627553
| PP |  | Bednění stupňů betonovaných na podstupňové desce nebo na terénu půdorysně přímočarých odstranění | [14 empty] | PP | 2
| VV |  | 231,75"m2" |  | 231.75 | [12 empty] | VV | 2 | 2 | True | 1 | ROZPOCET
31 | K | 451315113.R | Podkladní nebo výplňová vrstva z betonu C 8/10 | m3 | 15.875 |  | 0 |  |  | základní |  | 0 | 0 | 0 | 0 | 0 | 4 | K | 2 |  |  |  | ROZPOCET | 0 | 0 | 0 | 0 | 0 | 1 | 0 | 4 | 64623432
| PP |  | Podkladní a výplňové vrstvy z betonu prostého, z betonu C 8/10 | [14 empty] | PP | 2
| VV |  | " drenážní beton C-8/10" 0,025*(225+410) |  | 15.875 | [12 empty] | VV | 2 | 2 | True | 1 | ROZPOCET
32 | K | 451315114.R | Podkladní nebo výplňová vrstva z betonu C 12/15 | m3 | 224.98 |  | 0 |  |  | základní |  | 0 | 0 | 0 | 0 | 0 | 4 | K | 2 |  |  |  | ROZPOCET | 0 | 0 | 0 | 0 | 0 | 1 | 0 | 4 | -1371695127
| PP |  | Podkladní a výplňové vrstvy z betonu prostého z betonu C 12/15 | [14 empty] | PP | 2
| VV |  | "podkladní beton C-12/15, tl. 100 mm" 1,3*0,1*694+0,25*50+0,12*50+0,17*644+0,035*108+0,06*50 |  | 224.98 | [12 empty] | VV | 2 | 2 | True | 1 | ROZPOCET
| D | 5 | Komunikace pozemní |  |  |  | 0 |  |  |  |  | 0 |  | 456.1573 |  | 0 | 1 | D | 1 |  |  |  | ROZPOCET | [6 empty] | 0
33 | K | 596811220 | Kladení betonové dlažby komunikací pro pěší do lože z kameniva vel do 0,25 m2 plochy do 50 m2 | m2 | 764.211 |  | 0 | CS ÚRS 2020 02 |  | základní |  | 0 | 0.101 | 77.1853 | 0 | 0 | 4 | K | 2 |  |  |  | ROZPOCET | 0 | 0 | 0 | 0 | 0 | 1 | 0 | 4 | 29344091
| PP |  | Kladení dlažby z betonových nebo kameninových dlaždic komunikací pro pěší s vyplněním spár a se smetením přebytečného materiálu na vzdálenost do 3 m s ložem z kameniva těženého tl. do 30 mm velikosti dlaždic přes 0,09 m2 do 0,25 m2, pro plochy do 50 m2 | [14 empty] | PP | 2
| VV |  | "korunní kameny" 122,20"m3"/0,19 |  | 643.158 | [12 empty] | VV | 2 | 2 | True | 0 | ROZPOCET
| VV |  | "dlažba" 23,00"m3"/0,19 |  | 121.053 | [12 empty] | VV | 2 | 2 | True | 0 | ROZPOCET
| VV |  | Součet |  | 764.211 | [12 empty] | VV | 2 | 4 | True | 1 | ROZPOCET
34 | M | 583880150.R1 | kamenicky opracovávané korunní kameny | t | 318.942 |  | 0 |  |  | základní |  | 0 | 1 | 318.942 | 0 | 0 | 8 | M | 2 |  |  |  | ROZPOCET | 0 | 0 | 0 | 0 | 0 | 1 | 0 | 4 | 189206469
| PP |  | kamenicky opracovávané korunní kameny | [14 empty] | PP | 2
| VV |  | 122,20"m3"*0,9*2,90"t/m3" |  | 318.942 | [12 empty] | VV | 2 | 2 | True | 1 | ROZPOCET
35 | M | 583880150.R2 | kamenicky opracovávaná dlažba | t | 60.03 |  | 0 |  |  | základní |  | 0 | 1 | 60.03 | 0 | 0 | 8 | M | 2 |  |  |  | ROZPOCET | 0 | 0 | 0 | 0 | 0 | 1 | 0 | 4 | 733562171
| PP |  | kamenicky opracovávaná dlažba | [14 empty] | PP | 2
| VV |  | 23,00"m3"*0,9*2,90"t/m3" |  | 60.03 | [12 empty] | VV | 2 | 2 | True | 1 | ROZPOCET
| D | 8 | Trubní vedení |  |  |  | 0 |  |  |  |  | 0 |  | 0.08424 |  | 0 | 1 | D | 1 |  |  |  | ROZPOCET | [6 empty] | 0
36 | K | 871265231.R | Kanalizační potrubí z tvrdého PVC jednovrstvé tuhost třídy SN10 DN 110 vč tvarovek a napojení na drenáže | m | 58.5 |  | 0 |  |  | základní |  | 0 | 0.00144 | 0.08424 | 0 | 0 | 4 | K | 2 |  |  |  | ROZPOCET | 0 | 0 | 0 | 0 | 0 | 1 | 0 | 4 | 797856571
| PP |  | Kanalizační potrubí z tvrdého PVC jednovrstvé tuhost třídy SN10 DN 110 vč tvarovek a napojení na drenáže | [14 empty] | PP | 2
| VV |  | (225/10+360/10)*1 |  | 58.5 | [12 empty] | VV | 2 | 2 | True | 1 | ROZPOCET
| D | 9 | Ostatní konstrukce a práce, bourání |  |  |  | 0 |  |  |  |  | 0 |  | 0.97402 |  | 2980.032 | 1 | D | 1 |  |  |  | ROZPOCET | [6 empty] | 0
37 | K | 931992121 | Výplň dilatačních spár z extrudovaného polystyrénu tl 20 mm | m2 | 259.26 |  | 0 | CS ÚRS 2020 02 |  | základní |  | 0 | 0.00063 | 0.16333 | 0 | 0 | 4 | K | 2 |  |  |  | ROZPOCET | 0 | 0 | 0 | 0 | 0 | 1 | 0 | 4 | -686070575
| PP |  | Výplň dilatačních spár z polystyrenu extrudovaného, tloušťky 20 mm | [14 empty] | PP | 2
| VV |  | "výplň dilatačních spar - extrudovaný polystyren tl. 20 mm, dilatace po 6m" 586/10*(1,3+2,2)+108/10*(1,3+1,4)+(50/10*5) |  | 259.26 | [12 empty] | VV | 2 | 2 | True | 1 | ROZPOCET
38 | K | 931994106 | Těsnění dilatační spáry betonové konstrukce vnitřním těsnicím pásem | m | 238.32 |  | 0 | CS ÚRS 2020 02 |  | základní |  | 0 | 0.00208 | 0.49571 | 0 | 0 | 4 | K | 2 |  |  |  | ROZPOCET | 0 | 0 | 0 | 0 | 0 | 1 | 0 | 4 | 700486849
| PP |  | Těsnění spáry betonové konstrukce pásy, profily, tmely těsnicím pásem vnitřním, spáry dilatační | [14 empty] | PP | 2
| VV |  | "těsnící gumový profil" 586/10*(2,2+0,9)+108/10*(1,7+1)+(50/10*5,5) |  | 238.32 | [12 empty] | VV | 2 | 2 | True | 1 | ROZPOCET
39 | K | 931994142 | Těsnění dilatační spáry betonové konstrukce polyuretanovým tmelem do pl 4,0 cm2 | m | 211.729 |  | 0 | CS ÚRS 2020 02 |  | základní |  | 0 | 0.00017 | 0.035994 | 0 | 0 | 4 | K | 2 |  |  |  | ROZPOCET | 0 | 0 | 0 | 0 | 0 | 1 | 0 | 4 | 345759501
| PP |  | Těsnění spáry betonové konstrukce pásy, profily, tmely tmelem polyuretanovým spáry dilatační do 4,0 cm2 | [14 empty] | PP | 2
| VV |  | "dotěsnění dilatační spáry trvale pružným těsnícím tmelem, 15x20mm" 586/10*(2,2+0,9)+108/10*(1,7+1)+(50/10/5,5) |  | 211.729 | [12 empty] | VV | 2 | 2 | True | 1 | ROZPOCET
40 | K | 963022819 | Bourání kamenných schodišťových stupňů zhotovených na místě | m | 36 |  | 0 | CS ÚRS 2020 02 |  | základní |  | 0 | 0 | 0 | 0.112 | 4.032 | 4 | K | 2 |  |  |  | ROZPOCET | 0 | 0 | 0 | 0 | 0 | 1 | 0 | 4 | 651615238
| PP |  | Bourání kamenných schodišťových stupňů oblých, rovných nebo kosých zhotovených na místě | [14 empty] | PP | 2
| VV |  | 3"schodiště"*2,00*6"ks" |  | 36 | [12 empty] | VV | 2 | 2 | True | 1 | ROZPOCET
41 | K | 985221013 | Postupné rozebírání kamenného zdiva pro další použití přes 3 m3 | m3 | 1190.4 |  | 0 | CS ÚRS 2020 02 |  | základní |  | 0 | 0 | 0 | 2.5 | 2976 | 4 | K | 2 |  |  |  | ROZPOCET | 0 | 0 | 0 | 0 | 0 | 1 | 0 | 4 | -1780499631
| PP |  | Postupné rozebírání zdiva pro další použití kamenného, objemu přes 3 m3 | [14 empty] | PP | 2
| VV |  | "rozebrání stávající kamenné zdi v zátopě" 334,00*2,00*0,80+410,00*2,00*0,80 |  | 1190.4 | [12 empty] | VV | 2 | 2 | True | 1 | ROZPOCET
42 | K | 985331213 | Dodatečné vlepování betonářské výztuže D 12 mm do chemické malty včetně vyvrtání otvoru | m | 211.6 |  | 0 | CS ÚRS 2020 02 |  | základní |  | 0 | 0.00043 | 0.090988 | 0 | 0 | 4 | K | 2 |  |  |  | ROZPOCET | 0 | 0 | 0 | 0 | 0 | 1 | 0 | 4 | -788636104
| PP |  | Dodatečné vlepování betonářské výztuže včetně vyvrtání a vyčištění otvoru chemickou maltou průměr výztuže 12 mm | [14 empty] | PP | 2
| VV |  | "kotvení kamene v místě schidišť" (8*216+5*4+4*40+4*52)*0,05*2 |  | 211.6 | [12 empty] | VV | 2 | 2 | True | 1 | ROZPOCET
43 | M | 13021013 | tyč ocelová žebírková jakost BSt 500S (10 505) výztuž do betonu D 12mm | t | 0.188 |  | 0 | CS ÚRS 2020 02 |  | základní |  | 0 | 1 | 0.188 | 0 | 0 | 8 | M | 2 |  |  |  | ROZPOCET | 0 | 0 | 0 | 0 | 0 | 1 | 0 | 4 | 100631468
| PP |  | tyč ocelová žebírková jakost BSt 500S (10 505) výztuž do betonu D 12mm | [14 empty] | PP | 2
| VV |  | "kotvení kamene v místě schidišť" (8*216+5*4+4*40+4*52)*0,10*0,89"kg/m"/1000 |  | 0.188 | [12 empty] | VV | 2 | 2 | True | 1 | ROZPOCET
44 | K | 9990010 | OCHRANNÝ NÁTĚR VÝZTUŽE (ochrana výztuže v místě pracovních spar) - kompletní provedení | kpl | 1 |  | 0 |  |  | základní |  | 0 | 0 | 0 | 0 | 0 | 4 | K | 2 |  |  |  | ROZPOCET | 0 | 0 | 0 | 0 | 0 | 1 | 0 | 4 | 954590066
| PP |  | OCHRANNÝ NÁTĚR VÝZTUŽE - V PŘÍPADĚ POUŽITÍ OCHRANNÉHO NÁTĚRU VÝZTUŽE (NAPŘ. Z DŮVODU SNÍŽENÉHO KRYTÍ, PŘECHODU PŘES PRACOVNÍ SPÁRY APOD.) BUDE POUŽIT EPOXIDOVÝ NÁTĚR TL. MIN. 200 μm. | [14 empty] | PP | 2
| VV |  | 1"kpl" |  | 1 | [12 empty] | VV | 2 | 2 | True | 1 | ROZPOCET
45 | K | 99999001 | Příprava pro instalaci ocelových kruhů pro kotvení lodiček | ks | 6 |  | 0 |  |  | základní |  | 0 | 0 | 0 | 0 | 0 | 4 | K | 2 |  |  |  | ROZPOCET | 0 | 0 | 0 | 0 | 0 | 1 | 0 | 4 | -369186338
| PP |  | Příprava pro instalaci ocelových kruhů pro kotvení lodiček. Provedení kotvení do spáry kamene – provedení vč. Povrchové ochrany a kotvení. | [14 empty] | PP | 2
46 | K | 99999002 | Demontáž stávajících ocel. vstupů do vody v místě pláže a zdi | ks | 3 |  | 0 |  |  | základní |  | 0 | 0 | 0 | 0 | 0 | 4 | K | 2 |  |  |  | ROZPOCET | 0 | 0 | 0 | 0 | 0 | 1 | 0 | 4 | -1915421243
| PP |  | D+M kruhy pro kotvení lodiček ocel oko, kotvené do spáry kamene - kompletní provedení vč povrchové ochrany a kotvení | [14 empty] | PP | 2
| P |  | Poznámka k položce: Ve spolupráci se statutárním městem Liberec | [14 empty] | P | 2
47 | K | 99999003 | Ztížené práce s kamen. výrobky - očíslování stávajících prvků pro umístění na stejnou pozici | kpl | 1 |  | 0 |  |  | základní |  | 0 | 0 | 0 | 0 | 0 | 4 | K | 2 |  |  |  | ROZPOCET | 0 | 0 | 0 | 0 | 0 | 1 | 0 | 4 | -629230973
| PP |  | Ztížené práce s kamen. výrobky - očíslování stávajících prvků pro umístění na stejnou pozici | [14 empty] | PP | 2
| VV |  | 1"kpl" |  | 1 | [12 empty] | VV | 2 | 2 | True | 1 | ROZPOCET
48 | K | 99999003X | Demontáž mola v místě pláže | ks | 1 |  | 0 |  |  | základní |  | 0 | 0 | 0 | 0 | 0 | 4 | K | 2 |  |  |  | ROZPOCET | 0 | 0 | 0 | 0 | 0 | 1 | 0 | 4 | 84024625
| PP |  | Demontáž mola v místě pláže | [14 empty] | PP | 2
| P |  | Poznámka k položce: Ve spolupráci se statutárním městem Liberec | [14 empty] | P | 2
| D | 997 | Přesun sutě |  |  |  | 0 |  |  |  |  | 0 |  | 0 |  | 0 | 1 | D | 1 |  |  |  | ROZPOCET | [6 empty] | 0
49 | K | 9970000.R | Naložení suti a vybouraných hmot (bez rozlišení materiálu), odvoz na skládku do vzdálenosti dle možností uchazeče a poplatek za skládku | t | 2543.486 |  | 0 |  |  | základní |  | 0 | 0 | 0 | 0 | 0 | 4 | K | 2 |  |  |  | ROZPOCET | 0 | 0 | 0 | 0 | 0 | 1 | 0 | 4 | -2001161239
| PP |  | Naložení suti a vybouraných hmot (bez rozlišení materiálu), odvoz na skládku do vzdálenosti dle možností uchazeče a poplatek za skládku | [14 empty] | PP | 2
| VV |  | Na skládku | [14 empty] | VV | 2 | 1 | True | 0 | ROZPOCET
| VV |  | "kamenný odpad - celkem" (2976,00+4,032)"t" |  | 2980.032 | [12 empty] | VV | 2 | 2 | True | 0 | ROZPOCET
| VV |  | "kameny pro přizdívku, 40%," -373,80"m3"*0,40*2,90"t" |  | -433.608 | [12 empty] | VV | 2 | 2 | True | 0 | ROZPOCET
| VV |  | "kamenné stupně, 10%," -10,13"m3"*0,10*2,90"t" |  | -2.938 | [12 empty] | VV | 2 | 2 | True | 0 | ROZPOCET
| VV |  | Součet |  | 2543.486 | [12 empty] | VV | 2 | 4 | True | 1 | ROZPOCET
50 | K | 997321211 | Svislá doprava suti a vybouraných hmot v do 4 m | t | 3004.812 |  | 0 | CS ÚRS 2020 02 |  | základní |  | 0 | 0 | 0 | 0 | 0 | 4 | K | 2 |  |  |  | ROZPOCET | 0 | 0 | 0 | 0 | 0 | 1 | 0 | 4 | -312308904
| PP |  | Svislá doprava suti a vybouraných hmot s naložením do dopravního zařízení a s vyprázdněním dopravního zařízení na hromadu nebo do dopravního prostředku na výšku do 4 m | [14 empty] | PP | 2
| VV |  | "suť" 3004,812"t" |  | 3004.812 | [12 empty] | VV | 2 | 2 | True | 1 | ROZPOCET
51 | K | 997321511 | Vodorovná doprava suti a vybouraných hmot po suchu do 1 km | t | 873.091 |  | 0 | CS ÚRS 2020 02 |  | základní |  | 0 | 0 | 0 | 0 | 0 | 4 | K | 2 |  |  |  | ROZPOCET | 0 | 0 | 0 | 0 | 0 | 1 | 0 | 4 | 968306555
| PP |  | Vodorovná doprava suti a vybouraných hmot bez naložení, s vyložením a hrubým urovnáním po suchu, na vzdálenost do 1 km | [14 empty] | PP | 2
| VV |  | Na deponii | [14 empty] | VV | 2 | 1 | True | 0 | ROZPOCET
| VV |  | "kameny pro přizdívku, 40%, na deponii a zpět" 373,80"m3"*0,40*2,90"t"*2 |  | 867.216 | [12 empty] | VV | 2 | 2 | True | 0 | ROZPOCET
| VV |  | "kamenné stupně, 10%, na deponii a zpět" 10,13"m3"*0,10*2,90"t"*2 |  | 5.875 | [12 empty] | VV | 2 | 2 | True | 0 | ROZPOCET
| VV |  | Součet |  | 873.091 | [12 empty] | VV | 2 | 4 | True | 1 | ROZPOCET
52 | K | 997321611 | Nakládání nebo překládání suti a vybouraných hmot | t | 873.091 |  | 0 | CS ÚRS 2020 02 |  | základní |  | 0 | 0 | 0 | 0 | 0 | 4 | K | 2 |  |  |  | ROZPOCET | 0 | 0 | 0 | 0 | 0 | 1 | 0 | 4 | 770351852
| PP |  | Vodorovná doprava suti a vybouraných hmot bez naložení, s vyložením a hrubým urovnáním nakládání nebo překládání na dopravní prostředek při vodorovné dopravě suti a vybouraných hmot | [14 empty] | PP | 2
| VV |  | Na deponii | [14 empty] | VV | 2 | 1 | True | 0 | ROZPOCET
| VV |  | "kameny pro přizdívku, 40%, na deponii a zpět" 373,80"m3"*0,40*2,90"t"*2 |  | 867.216 | [12 empty] | VV | 2 | 2 | True | 0 | ROZPOCET
| VV |  | "kamenné stupně, 10%, na deponii a zpět" 10,13"m3"*0,10*2,90"t"*2 |  | 5.875 | [12 empty] | VV | 2 | 2 | True | 0 | ROZPOCET
| VV |  | Součet |  | 873.091 | [12 empty] | VV | 2 | 4 | True | 1 | ROZPOCET
| D | 998 | Přesun hmot |  |  |  | 0 |  |  |  |  | 0 |  | 0 |  | 0 | 1 | D | 1 |  |  |  | ROZPOCET | [6 empty] | 0
53 | K | 998153131 | Přesun hmot pro samostatné zdi a valy zděné z cihel, kamene, tvárnic nebo monolitické v do 12 m | t | 5100.167 |  | 0 | CS ÚRS 2020 02 |  | základní |  | 0 | 0 | 0 | 0 | 0 | 4 | K | 2 |  |  |  | ROZPOCET | 0 | 0 | 0 | 0 | 0 | 1 | 0 | 4 | 429125353
| PP |  | Přesun hmot pro zdi a valy samostatné se svislou nosnou konstrukcí zděnou nebo monolitickou betonovou tyčovou nebo plošnou vodorovná dopravní vzdálenost do 50 m, pro zdi výšky do 12 m | [14 empty] | PP | 2
| VV |  | 4621,513"t" + 373,80"m3"*0,4*2,90"t/m3" |  | 5055.121 | [12 empty] | VV | 2 | 2 | True | 0 | ROZPOCET
| VV |  | 10,13"m3"*0,1*2,90"t/m3" |  | 2.938 | [12 empty] | VV | 2 | 2 | True | 0 | ROZPOCET
| VV |  | 122,20"m3"*0,1*2,90"t/m3" |  | 35.438 | [12 empty] | VV | 2 | 2 | True | 0 | ROZPOCET
| VV |  | 23,00"m3"*0,1*2,90"t/m3" |  | 6.67 | [12 empty] | VV | 2 | 2 | True | 0 | ROZPOCET
| VV |  | Součet |  | 5100.167 | [12 empty] | VV | 2 | 4 | True | 1 | ROZPOCET
| D | PSV | Práce a dodávky PSV |  |  |  | 0 |  |  |  |  | 0 |  | 3.0896 |  | 0 | 2 | D | 0 |  |  |  | ROZPOCET | [6 empty] | 0
| D | 711 | Izolace proti vodě, vlhkosti a plynům |  |  |  | 0 |  |  |  |  | 0 |  | 3.0896 |  | 0 | 2 | D | 1 |  |  |  | ROZPOCET | [6 empty] | 0
54 | K | 711112001 | Provedení izolace proti zemní vlhkosti svislé za studena nátěrem penetračním | m2 | 1473.973 |  | 0 | CS ÚRS 2020 02 |  | základní |  | 0 | 0 | 0 | 0 | 0 | 16 | K | 2 |  |  |  | ROZPOCET | 0 | 0 | 0 | 0 | 0 | 1 | 0 | 16 | 1353817049
| PP |  | Provedení izolace proti zemní vlhkosti natěradly a tmely za studena na ploše svislé S nátěrem penetračním | [14 empty] | PP | 2
| VV |  | "ochranný nátěr 1x ALP + 2x ALN" 2*634+0,7*108 |  | 1343.6 | [12 empty] | VV | 2 | 2 | True | 0 | ROZPOCET
| VV |  | "překrytí rubu dilatace natavovaným asfaltovým pásem" (634/10*2,3+108/10*0,7)*(0,5+0,35) |  | 130.373 | [12 empty] | VV | 2 | 2 | True | 0 | ROZPOCET
| VV |  | Součet |  | 1473.973 | [12 empty] | VV | 2 | 4 | True | 1 | ROZPOCET
55 | M | 11163150 | lak penetrační asfaltový | t | 0.516 |  | 0 | CS ÚRS 2020 02 |  | základní |  | 0 | 1 | 0.516 | 0 | 0 | 32 | M | 2 |  |  |  | ROZPOCET | 0 | 0 | 0 | 0 | 0 | 1 | 0 | 16 | 692942861
| PP |  | lak penetrační asfaltový | [14 empty] | PP | 2
| VV |  | 1473,973*0,00035 'Přepočtené koeficientem množství |  | 0.516 | [12 empty] | VV | 2 | 2 | False | 1 | ROZPOCET
56 | K | 711112002 | Provedení izolace proti zemní vlhkosti svislé za studena lakem asfaltovým | m2 | 2687.2 |  | 0 | CS ÚRS 2020 02 |  | základní |  | 0 | 0 | 0 | 0 | 0 | 16 | K | 2 |  |  |  | ROZPOCET | 0 | 0 | 0 | 0 | 0 | 1 | 0 | 16 | -1427376695
| PP |  | Provedení izolace proti zemní vlhkosti natěradly a tmely za studena na ploše svislé S nátěrem lakem asfaltovým | [14 empty] | PP | 2
| VV |  | "ochranný nátěr 1x ALP + 2x ALN" (2*634+0,7*108)*2 |  | 2687.2 | [12 empty] | VV | 2 | 2 | True | 1 | ROZPOCET
57 | M | 11163152 | lak hydroizolační asfaltový | t | 1.209 |  | 0 | CS ÚRS 2020 02 |  | základní |  | 0 | 1 | 1.209 | 0 | 0 | 32 | M | 2 |  |  |  | ROZPOCET | 0 | 0 | 0 | 0 | 0 | 1 | 0 | 16 | 772201815
| PP |  | lak hydroizolační asfaltový | [14 empty] | PP | 2
| VV |  | 2687,2*0,00045 'Přepočtené koeficientem množství |  | 1.209 | [12 empty] | VV | 2 | 2 | False | 1 | ROZPOCET
58 | K | 711142559 | Provedení izolace proti zemní vlhkosti pásy přitavením svislé NAIP | m2 | 130.373 |  | 0 | CS ÚRS 2020 02 |  | základní |  | 0 | 0.0004 | 0.052149 | 0 | 0 | 16 | K | 2 |  |  |  | ROZPOCET | 0 | 0 | 0 | 0 | 0 | 1 | 0 | 16 | 967202900
| PP |  | Provedení izolace proti zemní vlhkosti pásy přitavením NAIP na ploše svislé S | [14 empty] | PP | 2
| VV |  | "překrytí rubu dilatace natavovaným asfaltovým pásem" (634/10*2,3+108/10*0,7)*(0,5+0,35) |  | 130.373 | [12 empty] | VV | 2 | 2 | True | 1 | ROZPOCET
59 | M | 628321340.R | pás těžký asfaltovaný | m2 | 156.448 |  | 0 |  |  | základní |  | 0 | 0.00388 | 0.60702 | 0 | 0 | 32 | M | 2 |  |  |  | ROZPOCET | 0 | 0 | 0 | 0 | 0 | 1 | 0 | 16 | -1075960824
| PP |  | pás těžký asfaltovaný | [14 empty] | PP | 2
| VV |  | 130,373*1,2 'Přepočtené koeficientem množství |  | 156.448 | [12 empty] | VV | 2 | 2 | False | 1 | ROZPOCET
60 | K | 711491272 | Provedení izolace proti tlakové vodě svislé z textilií vrstva ochranná | m2 | 1343.6 |  | 0 | CS ÚRS 2020 02 |  | základní |  | 0 | 0 | 0 | 0 | 0 | 16 | K | 2 |  |  |  | ROZPOCET | 0 | 0 | 0 | 0 | 0 | 1 | 0 | 16 | 1054105467
| PP |  | Provedení izolace proti povrchové a podpovrchové tlakové vodě ostatní na ploše svislé S z textilií, vrstva ochranná | [14 empty] | PP | 2
| VV |  | "ochranná geotextílie (500g/m2)" 2*634+0,7*108 |  | 1343.6 | [12 empty] | VV | 2 | 2 | True | 1 | ROZPOCET
61 | M | 69311082 | geotextilie netkaná separační, ochranná, filtrační, drenážní PP 500g/m2 | m2 | 1410.78 |  | 0 | CS ÚRS 2020 02 |  | základní |  | 0 | 0.0005 | 0.70539 | 0 | 0 | 32 | M | 2 |  |  |  | ROZPOCET | 0 | 0 | 0 | 0 | 0 | 1 | 0 | 16 | -702372168
| PP |  | geotextilie netkaná separační, ochranná, filtrační, drenážní PP 500g/m2 | [14 empty] | PP | 2
| VV |  | 1343,6*1,05 'Přepočtené koeficientem množství |  | 1410.78 | [12 empty] | VV | 2 | 2 | False | 1 | ROZPOCET
62 | K | 998711101 | Přesun hmot tonážní pro izolace proti vodě, vlhkosti a plynům v objektech výšky do 6 m | t | 3.09 |  | 0 | CS ÚRS 2020 02 |  | základní |  | 0 | 0 | 0 | 0 | 0 | 16 | K | 2 |  |  |  | ROZPOCET | 0 | 0 | 0 | 0 | 0 | 1 | 0 | 16 | 1513140398
| PP |  | Přesun hmot pro izolace proti vodě, vlhkosti a plynům stanovený z hmotnosti přesunovaného materiálu vodorovná dopravní vzdálenost do 50 m v objektech výšky do 6 m | [14 empty] | PP | 2

## 17.5 - Obnova štěrkové ce...
{9ab10efd-8436-42e4-8c47-8c4bbf9a0001}
2
| KRYCÍ LIST SOUPISU PRACÍ | [7 empty] | v --- níže se nacházejí doplnkové a pomocné údaje k sestavám --- v | [8 empty] | False
Stavba:
VD Harcov, zajištění bezpečnosti za povodní
Objekt:
SO 17 - Úpravy v zátopě
Soupis:
SO 17.5 - Obnova štěrkové cesty a zábradlí
Úroveň 3:
17.5 - Obnova štěrkové cesty a zábradlí
| KSO: |  |  |  |  | CC-CZ:
| Místo: |  | Liberec |  |  | Datum: | 30. 11. 2021
| Zadavatel: |  |  |  |  | IČ:
|  | Povodí Labe, státní podnik |  |  |  | DIČ:
| Uchazeč: |  |  |  |  | IČ: | Vyplň údaj
|  | Vyplň údaj |  |  |  | DIČ: | Vyplň údaj
| Projektant: |  |  |  |  | IČ:
|  | Valbek, spol. s.r.o. |  |  |  | DIČ:
| Zpracovatel: |  |  |  |  | IČ:
DIČ:
Poznámka:
| Cena bez DPH | [5 empty] | 0
|  |  | Základ daně |  |  | Sazba daně | Výše daně
| DPH | základní | 0 |  |  | 21% | 0
|  | snížená | 0 |  |  | 15% | 0
|  | zákl. přenesená | 0 |  |  | 21% | 0
|  | sníž. přenesená | 0 |  |  | 15% | 0
|  | nulová | 0 |  |  | 0% | 0
| Cena s DPH |  |  | v | CZK |  | 0
| Projektant |  |  | Zpracovatel
| Datum a podpis: |  | Razítko | Datum a podpis: |  |  | Razítko
| Objednavatel |  |  | Uchazeč
| Datum a podpis: |  | Razítko | Datum a podpis: |  |  | Razítko
REKAPITULACE ČLENĚNÍ SOUPISU PRACÍ
Stavba:
VD Harcov, zajištění bezpečnosti za povodní
Objekt:
SO 17 - Úpravy v zátopě
Soupis:
SO 17.5 - Obnova štěrkové cesty a zábradlí
Úroveň 3:
17.5 - Obnova štěrkové cesty a zábradlí
Místo: |  |  | Liberec |  |  | Datum: | 30. 11. 2021
Zadavatel: |  |  | Povodí Labe, státní podnik |  |  | Projektant: | Valbek, spol. s.r.o.
Uchazeč: |  |  | Vyplň údaj |  |  | Zpracovatel:
Kód dílu - Popis | [6 empty] | Cena celkem [CZK]
Náklady ze soupisu prací | [6 empty] | 0 | [11 empty] | -1
| HSV - Práce a dodávky HSV | [5 empty] | 0
| 1 - Zemní práce | [5 empty] | 0
| 3 - Svislé a kompletní konstrukce | [5 empty] | 0
| 5 - Komunikace pozemní | [5 empty] | 0
| 9 - Ostatní konstrukce a práce, bourání | [5 empty] | 0
| 997 - Přesun sutě | [5 empty] | 0
| 998 - Přesun hmot | [5 empty] | 0
SOUPIS PRACÍ
Stavba:
VD Harcov, zajištění bezpečnosti za povodní
Objekt:
SO 17 - Úpravy v zátopě
Soupis:
SO 17.5 - Obnova štěrkové cesty a zábradlí
Úroveň 3:
17.5 - Obnova štěrkové cesty a zábradlí
Místo: |  |  | Liberec |  |  | Datum: | 30. 11. 2021
Zadavatel: |  |  | Povodí Labe, státní podnik |  |  | Projektant: | Valbek, spol. s.r.o.
Uchazeč: |  |  | Vyplň údaj |  |  | Zpracovatel:
PČ | Typ | Kód | Popis | MJ | Množství | J.cena [CZK] | Cena celkem [CZK] | Cenová soustava |  | DPH | J. Nh [h] | Nh celkem [h] | J. hmotnost [t] | Hmotnost celkem [t] | J. suť [t] | Suť Celkem [t]
Náklady soupisu celkem | [6 empty] | 0 |  |  |  |  | 0 |  | 25.5776 |  | 24.78 |  | D | -1 | [10 empty] | 0
| D | HSV | Práce a dodávky HSV |  |  |  | 0 |  |  |  |  | 0 |  | 25.5776 |  | 24.78 | 1 | D | 0 |  |  |  | ROZPOCET | [6 empty] | 0
| D | 1 | Zemní práce |  |  |  | 0 |  |  |  |  | 0 |  | 0 |  | 0 | 1 | D | 1 |  |  |  | ROZPOCET | [6 empty] | 0
1 | K | 131251206 | Hloubení jam zapažených v hornině třídy těžitelnosti I, skupiny 3 objem do 5000 m3 strojně | m3 | 180.1 |  | 0 | CS ÚRS 2020 02 |  | základní |  | 0 | 0 | 0 | 0 | 0 | 4 | K | 2 |  |  |  | ROZPOCET | 0 | 0 | 0 | 0 | 0 | 1 | 0 | 4 | -345538836
| PP |  | Hloubení zapažených jam a zářezů strojně s urovnáním dna do předepsaného profilu a spádu v hornině třídy těžitelnosti I skupiny 3 přes 1 000 do 5 000 m3 | [14 empty] | PP | 2
| VV |  | "výkop v místě štěrkové cesty pro stavbu zdi" 360,20 |  | 360.2 | [12 empty] | VV | 2 | 2 | True | 0 | ROZPOCET
| VV |  | " v tř.3 předpoklad 50%" 360,20"m3"*0,5 |  | 180.1 | [12 empty] | VV | 2 | 2 | True | 1 | ROZPOCET
2 | K | 131351206 | Hloubení jam zapažených v hornině třídy těžitelnosti II, skupiny 4 objem do 5000 m3 strojně | m3 | 180.1 |  | 0 | CS ÚRS 2020 02 |  | základní |  | 0 | 0 | 0 | 0 | 0 | 4 | K | 2 |  |  |  | ROZPOCET | 0 | 0 | 0 | 0 | 0 | 1 | 0 | 4 | -1339711589
| PP |  | Hloubení zapažených jam a zářezů strojně s urovnáním dna do předepsaného profilu a spádu v hornině třídy těžitelnosti II skupiny 4 přes 1 000 do 5 000 m3 | [14 empty] | PP | 2
| VV |  | " celkový výkop dle výkopu jam v tř.3, v tř.4 předpoklad 50%" 360,20"m3"*0,5 |  | 180.1 | [12 empty] | VV | 2 | 2 | True | 1 | ROZPOCET
3 | K | 162751114.R | Naložení zeminy (veškeré tř. těžitelnosti), odvoz na skládku do vzdálenosti dle možností uchazeče a poplatek za skládku | m3 | 360.2 |  | 0 |  |  | základní |  | 0 | 0 | 0 | 0 | 0 | 4 | K | 2 |  |  |  | ROZPOCET | 0 | 0 | 0 | 0 | 0 | 1 | 0 | 4 | 483213850
| PP |  | Naložení zeminy (veškeré tř. těžitelnosti), odvoz na skládku do vzdálenosti dle možností uchazeče a poplatek za skládku | [14 empty] | PP | 2
| VV |  | "odvoz přebytečné zeminy na skládku" (360,20"m3") |  | 360.2 | [12 empty] | VV | 2 | 2 | True | 1 | ROZPOCET
4 | K | 181951112 | Úprava pláně v hornině třídy těžitelnosti I, skupiny 1 až 3 se zhutněním | m2 | 1830 |  | 0 | CS ÚRS 2020 02 |  | základní |  | 0 | 0 | 0 | 0 | 0 | 4 | K | 2 |  |  |  | ROZPOCET | 0 | 0 | 0 | 0 | 0 | 1 | 0 | 4 | 825530334
| PP |  | Úprava pláně vyrovnáním výškových rozdílů strojně v hornině třídy těžitelnosti I, skupiny 1 až 3 se zhutněním | [14 empty] | PP | 2
| VV |  | "obnova štěrkové cesty" (0,50"m2"*684,00+0,40"m2"*60,00)/0,2 |  | 1830 | [12 empty] | VV | 2 | 2 | True | 1 | ROZPOCET
| D | 3 | Svislé a kompletní konstrukce |  |  |  | 0 |  |  |  |  | 0 |  | 0.006534 |  | 0 | 1 | D | 1 |  |  |  | ROZPOCET | [6 empty] | 0
5 | K | 348171111.a | D+M mostního ocelového zábradlí | m | 19.8 |  | 0 |  |  | základní |  | 0 | 0.00033 | 0.006534 | 0 | 0 | 4 | K | 2 |  |  |  | ROZPOCET | 0 | 0 | 0 | 0 | 0 | 1 | 0 | 4 | 609010402
| PP |  | položka zahrnuje: dodání zábradlí včetně předepsané povrchové úpravy dodatečné kotvení sloupků - kompletní provedení případné nivelační hmoty pod kotevní desky | [14 empty] | PP | 2
| VV |  | "nové zábradlí - zábradlí kotvené do kamene v místě místě schodišť pláže a náplavky" 1,80"m"*11 |  | 19.8 | [12 empty] | VV | 2 | 2 | True | 1 | ROZPOCET
| D | 5 | Komunikace pozemní |  |  |  | 0 |  |  |  |  | 0 |  | 0 |  | 0 | 1 | D | 1 |  |  |  | ROZPOCET | [6 empty] | 0
6 | K | 564861114.R | Podklad ze štěrkodrtě ŠD | m3 | 360.2 |  | 0 |  |  | základní |  | 0 | 0 | 0 | 0 | 0 | 4 | K | 2 |  |  |  | ROZPOCET | 0 | 0 | 0 | 0 | 0 | 1 | 0 | 4 | 970791098
| PP |  | Podklad ze štěrkodrti ŠD s rozprostřením a zhutněním | [14 empty] | PP | 2
| VV |  | "obnova štěrkové cesty" 0,5*634+0,4*108 |  | 360.2 | [12 empty] | VV | 2 | 2 | True | 1 | ROZPOCET
| D | 9 | Ostatní konstrukce a práce, bourání |  |  |  | 0 |  |  |  |  | 0 |  | 25.571 |  | 24.78 | 1 | D | 1 |  |  |  | ROZPOCET | [6 empty] | 0
7 | K | 911111111.R | D+M zábradlí ocelového zabetonovaného | m | 638 |  | 0 |  |  | základní |  | 0 | 0.04008 | 25.571 | 0 | 0 | 4 | K | 2 |  |  |  | ROZPOCET | 0 | 0 | 0 | 0 | 0 | 1 | 0 | 4 | 267486881
| PP |  | položka zahrnuje: - dodání zábradlí včetně předepsané povrchové úpravy - osazení sloupků zaberaněním nebo osazením do betonových bloků (včetně betonových bloků a nutných zemních prací) - případné bednění ( trubku) betonové patky v gabionové zdi | [14 empty] | PP | 2
| P |  | Poznámka k položce: 100% nové zábradlí, ve shodné podobě se stávajícím Zábradlí vyobrazené na nábřežní zdi výkrese 17.5.2 je architektonický návrh zábradlí hrazený statutárním městem Liberec | [14 empty] | P | 2
| VV |  | "nové zábradlí" 182+46+410 |  | 638 | [12 empty] | VV | 2 | 2 | True | 1 | ROZPOCET
8 | K | 966005111 | Rozebrání a odstranění silničního zábradlí se sloupky osazenými s betonovými patkami | m | 708 |  | 0 | CS ÚRS 2020 02 |  | základní |  | 0 | 0 | 0 | 0.035 | 24.78 | 4 | K | 2 |  |  |  | ROZPOCET | 0 | 0 | 0 | 0 | 0 | 1 | 0 | 4 | 243730134
| PP |  | Rozebrání a odstranění silničního zábradlí a ocelových svodidel s přemístěním hmot na skládku na vzdálenost do 10 m nebo s naložením na dopravní prostředek, se zásypem jam po odstraněných sloupcích a s jeho zhutněním silničního zábradlí se sloupky osazenými s betonovými patkami | [14 empty] | PP | 2
| VV |  | "demontáž stávajícího dvoumadlového ocelového zábradlí" 213,00+84,00+411,00 |  | 708 | [12 empty] | VV | 2 | 2 | True | 1 | ROZPOCET
| D | 997 | Přesun sutě |  |  |  | 0 |  |  |  |  | 0 |  | 0 |  | 0 | 1 | D | 1 |  |  |  | ROZPOCET | [6 empty] | 0
9 | K | 9970000.R | Naložení suti a vybouraných hmot (bez rozlišení materiálu), odvoz na skládku do vzdálenosti dle možností uchazeče a poplatek za skládku | t | 8.26 |  | 0 |  |  | základní |  | 0 | 0 | 0 | 0 | 0 | 4 | K | 2 |  |  |  | ROZPOCET | 0 | 0 | 0 | 0 | 0 | 1 | 0 | 4 | -1397935978
| PP |  | Naložení suti a vybouraných hmot (bez rozlišení materiálu), odvoz na skládku do vzdálenosti dle možností uchazeče a poplatek za skládku | [14 empty] | PP | 2
| VV |  | "zábradlí - beton" 24,78"t"*1/3 |  | 8.26 | [12 empty] | VV | 2 | 2 | True | 1 | ROZPOCET
10 | K | 9970000.R1 | Naložení kovového odpadu, odvoz na deponii určenou investorem | t | 16.52 |  | 0 |  |  | základní |  | 0 | 0 | 0 | 0 | 0 | 4 | K | 2 |  |  |  | ROZPOCET | 0 | 0 | 0 | 0 | 0 | 1 | 0 | 4 | 1411448547
| PP |  | Naložení kovového odpadu, odvoz na deponii určenou investorem | [14 empty] | PP | 2
| VV |  | "zábradlí - kov" 24,78"t"*2/3 |  | 16.52 | [12 empty] | VV | 2 | 2 | True | 1 | ROZPOCET
| D | 998 | Přesun hmot |  |  |  | 0 |  |  |  |  | 0 |  | 0 |  | 0 | 1 | D | 1 |  |  |  | ROZPOCET | [6 empty] | 0
11 | K | 998225111 | Přesun hmot pro pozemní komunikace s krytem z kamene, monolitickým betonovým nebo živičným | t | 25.578 |  | 0 | CS ÚRS 2020 02 |  | základní |  | 0 | 0 | 0 | 0 | 0 | 4 | K | 2 |  |  |  | ROZPOCET | 0 | 0 | 0 | 0 | 0 | 1 | 0 | 4 | -1132052016
| PP |  | Přesun hmot pro komunikace s krytem z kameniva, monolitickým betonovým nebo živičným dopravní vzdálenost do 200 m jakékoliv délky objektu | [14 empty] | PP | 2

## 01 PS - Technologie, prav...
{c4698ca0-8c5b-413a-bfce-08734ee993c6}
2
| KRYCÍ LIST SOUPISU PRACÍ | [7 empty] | v --- níže se nacházejí doplnkové a pomocné údaje k sestavám --- v | [8 empty] | False
Stavba:
VD Harcov, zajištění bezpečnosti za povodní
Objekt:
PS 01 - Technologie, pravá spodní výpust
Soupis:
01 PS - Technologie, pravá spodní výpust
| KSO: |  |  |  |  | CC-CZ:
| Místo: |  | Liberec |  |  | Datum: | 30. 11. 2021
| Zadavatel: |  |  |  |  | IČ:
|  | Povodí Labe, státní podnik |  |  |  | DIČ:
| Uchazeč: |  |  |  |  | IČ: | Vyplň údaj
|  | Vyplň údaj |  |  |  | DIČ: | Vyplň údaj
| Projektant: |  |  |  |  | IČ:
|  | Valbek, spol. s.r.o. |  |  |  | DIČ:
| Zpracovatel: |  |  |  |  | IČ:
DIČ:
Poznámka:
| Cena bez DPH | [5 empty] | 0
|  |  | Základ daně |  |  | Sazba daně | Výše daně
| DPH | základní | 0 |  |  | 21% | 0
|  | snížená | 0 |  |  | 15% | 0
|  | zákl. přenesená | 0 |  |  | 21% | 0
|  | sníž. přenesená | 0 |  |  | 15% | 0
|  | nulová | 0 |  |  | 0% | 0
| Cena s DPH |  |  | v | CZK |  | 0
| Projektant |  |  | Zpracovatel
| Datum a podpis: |  | Razítko | Datum a podpis: |  |  | Razítko
| Objednavatel |  |  | Uchazeč
| Datum a podpis: |  | Razítko | Datum a podpis: |  |  | Razítko
REKAPITULACE ČLENĚNÍ SOUPISU PRACÍ
Stavba:
VD Harcov, zajištění bezpečnosti za povodní
Objekt:
PS 01 - Technologie, pravá spodní výpust
Soupis:
01 PS - Technologie, pravá spodní výpust
Místo: |  |  | Liberec |  |  | Datum: | 30. 11. 2021
Zadavatel: |  |  | Povodí Labe, státní podnik |  |  | Projektant: | Valbek, spol. s.r.o.
Uchazeč: |  |  | Vyplň údaj |  |  | Zpracovatel:
Kód dílu - Popis | [6 empty] | Cena celkem [CZK]
Náklady ze soupisu prací | [6 empty] | 0 | [11 empty] | -1
| 01.TPSV - D.18.2.5. VTOKOVÁ ŠTOLA | [5 empty] | 0
| 02.TPSV - D.18.2.6. VTOKOVÝ KUS A POTRUBÍ VÝPUSTI DN 1000 | [5 empty] | 0
| 03.TPSV - D.18.2.7. VTOKOVÁ ZÁTKA VÝPUSTI DN 1000 S PŘÍSLUŠENSTVÍM | [5 empty] | 0
| 04.TPSV - D.18.2.8. NÁVODNÍ PROVOZNÍ REVIZNÍ UZÁVĚR DN 1000 PN 6 | [5 empty] | 0
| 05.TPSV - D.18.2.9. MONTÁŽNÍ VLOŽKA DN 1000 PN 6 | [5 empty] | 0
| 06.TPSV - D.18.2.10. ZAVZDUŠŇOVACÍ VENTIL DN 250 PN 6 | [5 empty] | 0
| 07.TPSV - D.18.2.11. PROPOJOVACÍ A VYPOUŠTĚCÍ POTRUBÍ DN 80 | [5 empty] | 0
| 08.TPSV - D.18.2.12. REGULAČNÍ UZÁVĚR VÝPUSTI DN 1000 | [5 empty] | 0
| 09.TPSV - D.18.2.13. POTRUBÍ VÝPUSTI MINIMÁLNÍHO ZŮSTATKOVÉHO PRŮTOKU DN 300 S UZÁVĚRY | [5 empty] | 0
| 10.TPSV - D.18.2.14. VTOKOVÁ ZÁTKA VÝPUSTI DN 300 | [5 empty] | 0
| 11.TPSV - D.18.2.15. JÍMKA PROSÁKLÉ VODY | [5 empty] | 0
| 12.TPSV - D.18.2.16. VEDENÍ PROVIZORNÍHO HRAZENÍ VÝVARU VÝPUSTI | [5 empty] | 0
| 13.TPSV - D.18.2.17. POMOCNÁ ZAŘÍZENÍ | [5 empty] | 0
| 14.TPSV - D.18.2.18. PLOŠINY A ŽEBŘÍKY U VÝPUSTI | [5 empty] | 0
| 15.TPSV - D.18.2.19. ODTOKOVÉ POTRUBÍ | [5 empty] | 0
| 16.TPSV - D.18.2.20. KABELOVÉ CHRÁNIČKY | [5 empty] | 0
| 17.TPSV - D.18.2.21. NÁHRADNÍ DÍLY A PŘENOSNÉ ZAŘÍZENÍ | [5 empty] | 0
| 18.TPSV - OSTATNÍ NÁKLADY STROJNÍ ČÁSTI | [5 empty] | 0
SOUPIS PRACÍ
Stavba:
VD Harcov, zajištění bezpečnosti za povodní
Objekt:
PS 01 - Technologie, pravá spodní výpust
Soupis:
01 PS - Technologie, pravá spodní výpust
Místo: |  |  | Liberec |  |  | Datum: | 30. 11. 2021
Zadavatel: |  |  | Povodí Labe, státní podnik |  |  | Projektant: | Valbek, spol. s.r.o.
Uchazeč: |  |  | Vyplň údaj |  |  | Zpracovatel:
PČ | Typ | Kód | Popis | MJ | Množství | J.cena [CZK] | Cena celkem [CZK] | Cenová soustava |  | DPH | J. Nh [h] | Nh celkem [h] | J. hmotnost [t] | Hmotnost celkem [t] | J. suť [t] | Suť Celkem [t]
Náklady soupisu celkem | [6 empty] | 0 |  |  |  |  | 0 |  | 0 |  | 0 |  | D | -1 | [10 empty] | 0
| D | 01.TPSV | D.18.2.5. VTOKOVÁ ŠTOLA |  |  |  | 0 |  |  |  |  | 0 |  | 0 |  | 0 | 1 | D | 0 |  |  |  | ROZPOCET | [6 empty] | 0
1 | K | TPSV.001 | Česle na vtoku - Přední rám | ks | 1 |  | 0 |  |  | základní |  | 0 | 0 | 0 | 0 | 0 | 4 | K | 1 |  |  |  | ROZPOCET | 0 | 0 | 0 | 0 | 0 | 1 | 0 | 4 | -1652897613
| PP |  | Česle na vtoku - Přední rám | [14 empty] | PP | 1
2 | K | TPSV.002 | Česle na vtoku - Zadní rám | ks | 1 |  | 0 |  |  | základní |  | 0 | 0 | 0 | 0 | 0 | 4 | K | 1 |  |  |  | ROZPOCET | 0 | 0 | 0 | 0 | 0 | 1 | 0 | 4 | 1608851113
| PP |  | Česle na vtoku - Zadní rám | [14 empty] | PP | 1
3 | K | TPSV.003 | Česle na vtoku - Boční rámy | ks | 2 |  | 0 |  |  | základní |  | 0 | 0 | 0 | 0 | 0 | 4 | K | 1 |  |  |  | ROZPOCET | 0 | 0 | 0 | 0 | 0 | 1 | 0 | 4 | -1433540767
| PP |  | Česle na vtoku - Boční rámy | [14 empty] | PP | 1
4 | K | TPSV.004 | Česle na vtoku - Výztužné plechy | sd | 1 |  | 0 |  |  | základní |  | 0 | 0 | 0 | 0 | 0 | 4 | K | 1 |  |  |  | ROZPOCET | 0 | 0 | 0 | 0 | 0 | 1 | 0 | 4 | -1752308348
| PP |  | Česle na vtoku - Výztužné plechy | [14 empty] | PP | 1
5 | K | TPSV.005 | Česle na vtoku - Podpěrné nosníky | sd | 1 |  | 0 |  |  | základní |  | 0 | 0 | 0 | 0 | 0 | 4 | K | 1 |  |  |  | ROZPOCET | 0 | 0 | 0 | 0 | 0 | 1 | 0 | 4 | -1330047518
| PP |  | Česle na vtoku - Podpěrné nosníky | [14 empty] | PP | 1
6 | K | TPSV.006 | Česle na vtoku - Česlicová pole | sd | 1 |  | 0 |  |  | základní |  | 0 | 0 | 0 | 0 | 0 | 4 | K | 1 |  |  |  | ROZPOCET | 0 | 0 | 0 | 0 | 0 | 1 | 0 | 4 | 770758610
| PP |  | Česle na vtoku - Česlicová pole | [14 empty] | PP | 1
7 | K | TPSV.007 | Montáž česlí | sada | 1 |  | 0 |  |  | základní |  | 0 | 0 | 0 | 0 | 0 | 4 | K | 1 |  |  |  | ROZPOCET | 0 | 0 | 0 | 0 | 0 | 1 | 0 | 4 | 1607925351
| PP |  | Montáž česlí | [14 empty] | PP | 1
8 | K | TPSV.008 | Demontáž původních česlí | sada | 1 |  | 0 |  |  | základní |  | 0 | 0 | 0 | 0 | 0 | 4 | K | 1 |  |  |  | ROZPOCET | 0 | 0 | 0 | 0 | 0 | 1 | 0 | 4 | 532950653
| PP |  | Demontáž původních česlí | [14 empty] | PP | 1
| D | 02.TPSV | D.18.2.6. VTOKOVÝ KUS A POTRUBÍ VÝPUSTI DN 1000 |  |  |  | 0 |  |  |  |  | 0 |  | 0 |  | 0 | 1 | D | 0 |  |  |  | ROZPOCET | [6 empty] | 0
9 | K | TPSV.009 | Vtokový kus Ø1360 / DN1000 | ks | 1 |  | 0 |  |  | základní |  | 0 | 0 | 0 | 0 | 0 | 4 | K | 1 |  |  |  | ROZPOCET | 0 | 0 | 0 | 0 | 0 | 1 | 0 | 4 | -1720904965
| PP |  | Vtokový kus Ø1360 / DN1000 | [14 empty] | PP | 1
10 | K | TPSV.010 | Potrubí spodní výpusti DN 1000 – část za vtokovým kusem | ks | 1 |  | 0 |  |  | základní |  | 0 | 0 | 0 | 0 | 0 | 4 | K | 1 |  |  |  | ROZPOCET | 0 | 0 | 0 | 0 | 0 | 1 | 0 | 4 | -501968273
| PP |  | Potrubí spodní výpusti DN 1000 – část za vtokovým kusem | [14 empty] | PP | 1
11 | K | TPSV.011 | Potrubí spodní výpusti DN 1000 – lomená část | ks | 1 |  | 0 |  |  | základní |  | 0 | 0 | 0 | 0 | 0 | 4 | K | 1 |  |  |  | ROZPOCET | 0 | 0 | 0 | 0 | 0 | 1 | 0 | 4 | 2090871165
| PP |  | Potrubí spodní výpusti DN 1000 – lomená část | [14 empty] | PP | 1
12 | K | TPSV.012 | Potrubí spodní výpusti DN 1000 – část za nožovým šoupátkem | ks | 1 |  | 0 |  |  | základní |  | 0 | 0 | 0 | 0 | 0 | 4 | K | 1 |  |  |  | ROZPOCET | 0 | 0 | 0 | 0 | 0 | 1 | 0 | 4 | -476149626
| PP |  | Potrubí spodní výpusti DN 1000 – část za nožovým šoupátkem | [14 empty] | PP | 1
13 | K | TPSV.013 | Montáž vtokového kusu a částí potrubí | sada | 1 |  | 0 |  |  | základní |  | 0 | 0 | 0 | 0 | 0 | 4 | K | 1 |  |  |  | ROZPOCET | 0 | 0 | 0 | 0 | 0 | 1 | 0 | 4 | -1759511349
| PP |  | Montáž vtokového kusu a částí potrubí | [14 empty] | PP | 1
14 | K | TPSV.014 | Demontáž původních potrubí, uzávěrů a ocelových konstrukcí v chodbě a v manipulačním domku výpusti | sada | 1 |  | 0 |  |  | základní |  | 0 | 0 | 0 | 0 | 0 | 4 | K | 1 |  |  |  | ROZPOCET | 0 | 0 | 0 | 0 | 0 | 1 | 0 | 4 | 988142552
| PP |  | Demontáž původních potrubí, uzávěrů a ocelových konstrukcí v chodbě a v manipulačním domku výpusti | [14 empty] | PP | 1
| D | 03.TPSV | D.18.2.7. VTOKOVÁ ZÁTKA VÝPUSTI DN 1000 S PŘÍSLUŠENSTVÍM |  |  |  | 0 |  |  |  |  | 0 |  | 0 |  | 0 | 1 | D | 0 |  |  |  | ROZPOCET | [6 empty] | 0
15 | K | TPSV.015 | Vtoková zátka výpusti DN 1000, Ø1360 | ks | 1 |  | 0 |  |  | základní |  | 0 | 0 | 0 | 0 | 0 | 4 | K | 1 |  |  |  | ROZPOCET | 0 | 0 | 0 | 0 | 0 | 1 | 0 | 4 | 701473843
| PP |  | Vtoková zátka výpusti DN 1000, Ø1360 | [14 empty] | PP | 1
16 | K | TPSV.016 | Ovládací mechanizmus pro manipulaci s vtokovou zátkou výpusti DN1000 - Demontáž všech dílů mechanizmu | sd | 1 |  | 0 |  |  | základní |  | 0 | 0 | 0 | 0 | 0 | 4 | K | 1 |  |  |  | ROZPOCET | 0 | 0 | 0 | 0 | 0 | 1 | 0 | 4 | 1192614352
| PP |  | Ovládací mechanizmus pro manipulaci s vtokovou zátkou výpusti DN1000 - Demontáž všech dílů mechanizmu | [14 empty] | PP | 1
17 | K | TPSV.017 | Ovládací mechanizmus pro manipulaci s vtokovou zátkou výpusti DN1000 - Práce před rekonstrukcí mechanizmu | sd | 1 |  | 0 |  |  | základní |  | 0 | 0 | 0 | 0 | 0 | 4 | K | 1 |  |  |  | ROZPOCET | 0 | 0 | 0 | 0 | 0 | 1 | 0 | 4 | 1937803933
| PP |  | Ovládací mechanizmus pro manipulaci s vtokovou zátkou výpusti DN1000 - Práce před rekonstrukcí mechanizmu | [14 empty] | PP | 1
18 | K | TPSV.018 | Ovládací mechanizmus pro manipulaci s vtokovou zátkou výpusti DN1000 - Rekonstrukce mechanizmu | sd | 1 |  | 0 |  |  | základní |  | 0 | 0 | 0 | 0 | 0 | 4 | K | 1 |  |  |  | ROZPOCET | 0 | 0 | 0 | 0 | 0 | 1 | 0 | 4 | -1460669694
| PP |  | Ovládací mechanizmus pro manipulaci s vtokovou zátkou výpusti DN1000 - Rekonstrukce mechanizmu | [14 empty] | PP | 1
19 | K | TPSV.019 | Zařízení pro zavěšení zátky výpusti DN1000 - Vodící kladky s konzolami | sd | 1 |  | 0 |  |  | základní |  | 0 | 0 | 0 | 0 | 0 | 4 | K | 1 |  |  |  | ROZPOCET | 0 | 0 | 0 | 0 | 0 | 1 | 0 | 4 | 1413553302
| PP |  | Zařízení pro zavěšení zátky výpusti DN1000 - Vodící kladky s konzolami | [14 empty] | PP | 1
20 | K | TPSV.020 | Zařízení pro zavěšení zátky výpusti DN1000 - Lano se závěsem pro uskladnění zátky | ks | 1 |  | 0 |  |  | základní |  | 0 | 0 | 0 | 0 | 0 | 4 | K | 1 |  |  |  | ROZPOCET | 0 | 0 | 0 | 0 | 0 | 1 | 0 | 4 | 1858934213
| PP |  | Zařízení pro zavěšení zátky výpusti DN1000 - Lano se závěsem pro uskladnění zátky | [14 empty] | PP | 1
21 | K | TPSV.021 | Zařízení pro zavěšení zátky výpusti DN1000 - Úprava vnitřní kamenné stěny | sd | 1 |  | 0 |  |  | základní |  | 0 | 0 | 0 | 0 | 0 | 4 | K | 1 |  |  |  | ROZPOCET | 0 | 0 | 0 | 0 | 0 | 1 | 0 | 4 | 637934973
| PP |  | Zařízení pro zavěšení zátky výpusti DN1000 - Úprava vnitřní kamenné stěny | [14 empty] | PP | 1
22 | K | TPSV.022 | Plošiny a žebříky v šachtě věže - Plošina pod zavěšenou zátkou | ks | 1 |  | 0 |  |  | základní |  | 0 | 0 | 0 | 0 | 0 | 4 | K | 1 |  |  |  | ROZPOCET | 0 | 0 | 0 | 0 | 0 | 1 | 0 | 4 | 1508522017
| PP |  | Plošiny a žebříky v šachtě věže - Plošina pod zavěšenou zátkou | [14 empty] | PP | 1
23 | K | TPSV.023 | Plošiny a žebříky v šachtě věže - Plošina nad vtokem do potrubí | ks | 1 |  | 0 |  |  | základní |  | 0 | 0 | 0 | 0 | 0 | 4 | K | 1 |  |  |  | ROZPOCET | 0 | 0 | 0 | 0 | 0 | 1 | 0 | 4 | -1518920377
| PP |  | Plošiny a žebříky v šachtě věže - Plošina nad vtokem do potrubí | [14 empty] | PP | 1
24 | K | TPSV.024 | Plošiny a žebříky v šachtě věže - Žebřík z horního podlaží | ks | 1 |  | 0 |  |  | základní |  | 0 | 0 | 0 | 0 | 0 | 4 | K | 1 |  |  |  | ROZPOCET | 0 | 0 | 0 | 0 | 0 | 1 | 0 | 4 | 297739234
| PP |  | Plošiny a žebříky v šachtě věže - Žebřík z horního podlaží | [14 empty] | PP | 1
25 | K | TPSV.025 | Plošiny a žebříky v šachtě věže - Žebřík z plošiny pod zavěšenou zátkou | ks | 1 |  | 0 |  |  | základní |  | 0 | 0 | 0 | 0 | 0 | 4 | K | 1 |  |  |  | ROZPOCET | 0 | 0 | 0 | 0 | 0 | 1 | 0 | 4 | 932135956
| PP |  | Plošiny a žebříky v šachtě věže - Žebřík z plošiny pod zavěšenou zátkou | [14 empty] | PP | 1
26 | K | TPSV.026 | Plošiny a žebříky v šachtě věže - Žebřík z plošiny nad vtokem | ks | 1 |  | 0 |  |  | základní |  | 0 | 0 | 0 | 0 | 0 | 4 | K | 1 |  |  |  | ROZPOCET | 0 | 0 | 0 | 0 | 0 | 1 | 0 | 4 | 467021587
| PP |  | Plošiny a žebříky v šachtě věže - Žebřík z plošiny nad vtokem | [14 empty] | PP | 1
27 | K | TPSV.027 | Plošiny a žebříky v šachtě věže - Úpravy vnitřní kamenné stěny | sd | 1 |  | 0 |  |  | základní |  | 0 | 0 | 0 | 0 | 0 | 4 | K | 1 |  |  |  | ROZPOCET | 0 | 0 | 0 | 0 | 0 | 1 | 0 | 4 | -1463254132
| PP |  | Plošiny a žebříky v šachtě věže - Úpravy vnitřní kamenné stěny | [14 empty] | PP | 1
28 | K | TPSV.028 | Montáž zařízení vtokové zátky s příslušenstvím | sada | 1 |  | 0 |  |  | základní |  | 0 | 0 | 0 | 0 | 0 | 4 | K | 1 |  |  |  | ROZPOCET | 0 | 0 | 0 | 0 | 0 | 1 | 0 | 4 | -170879741
| PP |  | Montáž zařízení vtokové zátky s příslušenstvím | [14 empty] | PP | 1
29 | K | TPSV.029 | Demontáž původního tabulového uzávěru s příslušenstvím a žebříkem | sada | 1 |  | 0 |  |  | základní |  | 0 | 0 | 0 | 0 | 0 | 4 | K | 1 |  |  |  | ROZPOCET | 0 | 0 | 0 | 0 | 0 | 1 | 0 | 4 | -262274744
| PP |  | Demontáž původního tabulového uzávěru s příslušenstvím a žebříkem | [14 empty] | PP | 1
| D | 04.TPSV | D.18.2.8. NÁVODNÍ PROVOZNÍ REVIZNÍ UZÁVĚR DN 1000 PN 6 |  |  |  | 0 |  |  |  |  | 0 |  | 0 |  | 0 | 1 | D | 0 |  |  |  | ROZPOCET | [6 empty] | 0
30 | K | TPSV.030 | Nožové šoupátko DN 1000 PN 6 | ks | 1 |  | 0 |  |  | základní |  | 0 | 0 | 0 | 0 | 0 | 4 | K | 1 |  |  |  | ROZPOCET | 0 | 0 | 0 | 0 | 0 | 1 | 0 | 4 | 2053738244
| PP |  | Nožové šoupátko DN 1000 PN 6 | [14 empty] | PP | 1
31 | K | TPSV.031 | Montáž nožového šoupátka DN 1000 | ks | 1 |  | 0 |  |  | základní |  | 0 | 0 | 0 | 0 | 0 | 4 | K | 1 |  |  |  | ROZPOCET | 0 | 0 | 0 | 0 | 0 | 1 | 0 | 4 | -671803792
| PP |  | Montáž nožového šoupátka DN 1000 | [14 empty] | PP | 1
| D | 05.TPSV | D.18.2.9. MONTÁŽNÍ VLOŽKA DN 1000 PN 6 |  |  |  | 0 |  |  |  |  | 0 |  | 0 |  | 0 | 1 | D | 0 |  |  |  | ROZPOCET | [6 empty] | 0
32 | K | TPSV.032 | Montážní vložka DN 1000 PN 6 | ks | 1 |  | 0 |  |  | základní |  | 0 | 0 | 0 | 0 | 0 | 4 | K | 1 |  |  |  | ROZPOCET | 0 | 0 | 0 | 0 | 0 | 1 | 0 | 4 | -637024149
| PP |  | Montážní vložka DN 1000 PN 6 | [14 empty] | PP | 1
33 | K | TPSV.033 | Montáž montážní vložky DN 1000 | ks | 1 |  | 0 |  |  | základní |  | 0 | 0 | 0 | 0 | 0 | 4 | K | 1 |  |  |  | ROZPOCET | 0 | 0 | 0 | 0 | 0 | 1 | 0 | 4 | 533255244
| PP |  | Montáž montážní vložky DN 1000 | [14 empty] | PP | 1
| D | 06.TPSV | D.18.2.10. ZAVZDUŠŇOVACÍ VENTIL DN 250 PN 6 |  |  |  | 0 |  |  |  |  | 0 |  | 0 |  | 0 | 1 | D | 0 |  |  |  | ROZPOCET | [6 empty] | 0
34 | K | TPSV.034 | Zavzdušňovací ventil DN 250 PN6 | ks | 1 |  | 0 |  |  | základní |  | 0 | 0 | 0 | 0 | 0 | 4 | K | 1 |  |  |  | ROZPOCET | 0 | 0 | 0 | 0 | 0 | 1 | 0 | 4 | -1906240933
| PP |  | Zavzdušňovací ventil DN 250 PN6 | [14 empty] | PP | 1
35 | K | TPSV.035 | Montáž zavzdušňovacího ventilu | ks | 1 |  | 0 |  |  | základní |  | 0 | 0 | 0 | 0 | 0 | 4 | K | 1 |  |  |  | ROZPOCET | 0 | 0 | 0 | 0 | 0 | 1 | 0 | 4 | -1994518054
| PP |  | Montáž zavzdušňovacího ventilu | [14 empty] | PP | 1
| D | 07.TPSV | D.18.2.11. PROPOJOVACÍ A VYPOUŠTĚCÍ POTRUBÍ DN 80 |  |  |  | 0 |  |  |  |  | 0 |  | 0 |  | 0 | 1 | D | 0 |  |  |  | ROZPOCET | [6 empty] | 0
36 | K | TPSV.036 | Propojovací potrubí DN 80 s ručním šoupátkem | sada | 1 |  | 0 |  |  | základní |  | 0 | 0 | 0 | 0 | 0 | 4 | K | 1 |  |  |  | ROZPOCET | 0 | 0 | 0 | 0 | 0 | 1 | 0 | 4 | -810388821
| PP |  | Propojovací potrubí DN 80 s ručním šoupátkem | [14 empty] | PP | 1
37 | K | TPSV.037 | Vypouštěcí potrubí DN 80 s ručním šoupátkem | sada | 1 |  | 0 |  |  | základní |  | 0 | 0 | 0 | 0 | 0 | 4 | K | 1 |  |  |  | ROZPOCET | 0 | 0 | 0 | 0 | 0 | 1 | 0 | 4 | -1777410139
| PP |  | Vypouštěcí potrubí DN 80 s ručním šoupátkem | [14 empty] | PP | 1
38 | K | TPSV.038 | Montáž propojovacího a vypouštěcího potrubí | sada | 1 |  | 0 |  |  | základní |  | 0 | 0 | 0 | 0 | 0 | 4 | K | 1 |  |  |  | ROZPOCET | 0 | 0 | 0 | 0 | 0 | 1 | 0 | 4 | -1942338870
| PP |  | Montáž propojovacího a vypouštěcího potrubí | [14 empty] | PP | 1
| D | 08.TPSV | D.18.2.12. REGULAČNÍ UZÁVĚR VÝPUSTI DN 1000 |  |  |  | 0 |  |  |  |  | 0 |  | 0 |  | 0 | 1 | D | 0 |  |  |  | ROZPOCET | [6 empty] | 0
39 | K | TPSV.039 | Segmentový uzávěr DN 1000 | ks | 1 |  | 0 |  |  | základní |  | 0 | 0 | 0 | 0 | 0 | 4 | K | 1 |  |  |  | ROZPOCET | 0 | 0 | 0 | 0 | 0 | 1 | 0 | 4 | -1558273476
| PP |  | Segmentový uzávěr DN 1000 | [14 empty] | PP | 1
40 | K | TPSV.040 | Montáž segmentového uzávěru | ks | 1 |  | 0 |  |  | základní |  | 0 | 0 | 0 | 0 | 0 | 4 | K | 1 |  |  |  | ROZPOCET | 0 | 0 | 0 | 0 | 0 | 1 | 0 | 4 | 2011973631
| PP |  | Montáž segmentového uzávěru | [14 empty] | PP | 1
| D | 09.TPSV | D.18.2.13. POTRUBÍ VÝPUSTI MINIMÁLNÍHO ZŮSTATKOVÉHO PRŮTOKU DN 300 S UZÁVĚRY |  |  |  | 0 |  |  |  |  | 0 |  | 0 |  | 0 | 1 | D | 0 |  |  |  | ROZPOCET | [6 empty] | 0
41 | K | TPSV.041 | Potrubí výpusti minimálního zůstatkového průtoku DN 300 - Vtokový kus DN 300 s potrubím | ks | 1 |  | 0 |  |  | základní |  | 0 | 0 | 0 | 0 | 0 | 4 | K | 1 |  |  |  | ROZPOCET | 0 | 0 | 0 | 0 | 0 | 1 | 0 | 4 | -1704633919
| PP |  | Potrubí výpusti minimálního zůstatkového průtoku DN 300 - Vtokový kus DN 300 s potrubím | [14 empty] | PP | 1
42 | K | TPSV.042 | Potrubí výpusti minimálního zůstatkového průtoku DN 300 - Příruby DN300 PN10 | sd | 1 |  | 0 |  |  | základní |  | 0 | 0 | 0 | 0 | 0 | 4 | K | 1 |  |  |  | ROZPOCET | 0 | 0 | 0 | 0 | 0 | 1 | 0 | 4 | 1626064584
| PP |  | Potrubí výpusti minimálního zůstatkového průtoku DN 300 - Příruby DN300 PN10 | [14 empty] | PP | 1
43 | K | TPSV.043 | Potrubí výpusti minimálního zůstatkového průtoku DN 300 - Příruby DN 300 PN16 | sd | 1 |  | 0 |  |  | základní |  | 0 | 0 | 0 | 0 | 0 | 4 | K | 1 |  |  |  | ROZPOCET | 0 | 0 | 0 | 0 | 0 | 1 | 0 | 4 | 1323980457
| PP |  | Potrubí výpusti minimálního zůstatkového průtoku DN 300 - Příruby DN 300 PN16 | [14 empty] | PP | 1
44 | K | TPSV.044 | Potrubí výpusti minimálního zůstatkového průtoku DN 300 - Segmentový oblouk 90° | ks | 2 |  | 0 |  |  | základní |  | 0 | 0 | 0 | 0 | 0 | 4 | K | 1 |  |  |  | ROZPOCET | 0 | 0 | 0 | 0 | 0 | 1 | 0 | 4 | -168372555
| PP |  | Potrubí výpusti minimálního zůstatkového průtoku DN 300 - Segmentový oblouk 90° | [14 empty] | PP | 1
45 | K | TPSV.045 | Potrubí výpusti minimálního zůstatkového průtoku DN 300 - Segmentový oblouk 45° | ks | 2 |  | 0 |  |  | základní |  | 0 | 0 | 0 | 0 | 0 | 4 | K | 1 |  |  |  | ROZPOCET | 0 | 0 | 0 | 0 | 0 | 1 | 0 | 4 | 2099696227
| PP |  | Potrubí výpusti minimálního zůstatkového průtoku DN 300 - Segmentový oblouk 45° | [14 empty] | PP | 1
46 | K | TPSV.046 | Potrubí výpusti minimálního zůstatkového průtoku DN 300 - Kotevní materiál zabetonované části potrubí | sd | 1 |  | 0 |  |  | základní |  | 0 | 0 | 0 | 0 | 0 | 4 | K | 1 |  |  |  | ROZPOCET | 0 | 0 | 0 | 0 | 0 | 1 | 0 | 4 | 2016051650
| PP |  | Potrubí výpusti minimálního zůstatkového průtoku DN 300 - Kotevní materiál zabetonované části potrubí | [14 empty] | PP | 1
47 | K | TPSV.047 | Potrubí výpusti minimálního zůstatkového průtoku DN 300 - Podpěry potrubí | ks | 5 |  | 0 |  |  | základní |  | 0 | 0 | 0 | 0 | 0 | 4 | K | 1 |  |  |  | ROZPOCET | 0 | 0 | 0 | 0 | 0 | 1 | 0 | 4 | -747955376
| PP |  | Potrubí výpusti minimálního zůstatkového průtoku DN 300 - Podpěry potrubí | [14 empty] | PP | 1
48 | K | TPSV.048 | Nožové šoupátko DN300 PN10 ruční | ks | 1 |  | 0 |  |  | základní |  | 0 | 0 | 0 | 0 | 0 | 4 | K | 1 |  |  |  | ROZPOCET | 0 | 0 | 0 | 0 | 0 | 1 | 0 | 4 | 1942577977
| PP |  | Nožové šoupátko DN300 PN10 ruční | [14 empty] | PP | 1
49 | K | TPSV.049 | Montážní vložka DN300 PN10 | ks | 1 |  | 0 |  |  | základní |  | 0 | 0 | 0 | 0 | 0 | 4 | K | 1 |  |  |  | ROZPOCET | 0 | 0 | 0 | 0 | 0 | 1 | 0 | 4 | -1341688906
| PP |  | Montážní vložka DN300 PN10 | [14 empty] | PP | 1
50 | K | TPSV.050 | Klínové regulační šoupátko DN 300 PN16, ovládané servomotorem | ks | 1 |  | 0 |  |  | základní |  | 0 | 0 | 0 | 0 | 0 | 4 | K | 1 |  |  |  | ROZPOCET | 0 | 0 | 0 | 0 | 0 | 1 | 0 | 4 | -416488641
| PP |  | Klínové regulační šoupátko DN 300 PN16, ovládané servomotorem | [14 empty] | PP | 1
51 | K | TPSV.051 | Montážní vložka DN300 PN16 | ks | 1 |  | 0 |  |  | základní |  | 0 | 0 | 0 | 0 | 0 | 4 | K | 1 |  |  |  | ROZPOCET | 0 | 0 | 0 | 0 | 0 | 1 | 0 | 4 | -2068118382
| PP |  | Montážní vložka DN300 PN16 | [14 empty] | PP | 1
52 | K | TPSV.052 | Montáž potrubí výpusti DN 300 | sada | 1 |  | 0 |  |  | základní |  | 0 | 0 | 0 | 0 | 0 | 4 | K | 1 |  |  |  | ROZPOCET | 0 | 0 | 0 | 0 | 0 | 1 | 0 | 4 | 592016719
| PP |  | Montáž potrubí výpusti DN 300 | [14 empty] | PP | 1
| D | 10.TPSV | D.18.2.14. VTOKOVÁ ZÁTKA VÝPUSTI DN 300 |  |  |  | 0 |  |  |  |  | 0 |  | 0 |  | 0 | 1 | D | 0 |  |  |  | ROZPOCET | [6 empty] | 0
53 | K | TPSV.053 | Vtoková zátka výpusti DN 300, Ø410 | ks | 1 |  | 0 |  |  | základní |  | 0 | 0 | 0 | 0 | 0 | 4 | K | 1 |  |  |  | ROZPOCET | 0 | 0 | 0 | 0 | 0 | 1 | 0 | 4 | -1496118581
| PP |  | Vtoková zátka výpusti DN 300, Ø410 | [14 empty] | PP | 1
54 | K | TPSV.054 | Zařízení pro zavěšení a manipulaci se zátkou výpusti DN300 - Lanový naviják | ks | 1 |  | 0 |  |  | základní |  | 0 | 0 | 0 | 0 | 0 | 4 | K | 1 |  |  |  | ROZPOCET | 0 | 0 | 0 | 0 | 0 | 1 | 0 | 4 | -1055374063
| PP |  | Zařízení pro zavěšení a manipulaci se zátkou výpusti DN300 - Lanový naviják | [14 empty] | PP | 1
55 | K | TPSV.055 | Zařízení pro zavěšení a manipulaci se zátkou výpusti DN300 - Konzola pro upevnění navijáku | ks | 1 |  | 0 |  |  | základní |  | 0 | 0 | 0 | 0 | 0 | 4 | K | 1 |  |  |  | ROZPOCET | 0 | 0 | 0 | 0 | 0 | 1 | 0 | 4 | -904545402
| PP |  | Zařízení pro zavěšení a manipulaci se zátkou výpusti DN300 - Konzola pro upevnění navijáku | [14 empty] | PP | 1
56 | K | TPSV.056 | Zařízení pro zavěšení a manipulaci se zátkou výpusti DN300 - Přístupová plošinka k navijáku | ks | 1 |  | 0 |  |  | základní |  | 0 | 0 | 0 | 0 | 0 | 4 | K | 1 |  |  |  | ROZPOCET | 0 | 0 | 0 | 0 | 0 | 1 | 0 | 4 | -7927364
| PP |  | Zařízení pro zavěšení a manipulaci se zátkou výpusti DN300 - Přístupová plošinka k navijáku | [14 empty] | PP | 1
57 | K | TPSV.057 | Zařízení pro zavěšení a manipulaci se zátkou výpusti DN300 - Závěs pro uskladnění zátky DN300 | ks | 1 |  | 0 |  |  | základní |  | 0 | 0 | 0 | 0 | 0 | 4 | K | 1 |  |  |  | ROZPOCET | 0 | 0 | 0 | 0 | 0 | 1 | 0 | 4 | -1302751633
| PP |  | Zařízení pro zavěšení a manipulaci se zátkou výpusti DN300 - Závěs pro uskladnění zátky DN300 | [14 empty] | PP | 1
58 | K | TPSV.058 | Montáž vtokové zátky | ks | 1 |  | 0 |  |  | základní |  | 0 | 0 | 0 | 0 | 0 | 4 | K | 1 |  |  |  | ROZPOCET | 0 | 0 | 0 | 0 | 0 | 1 | 0 | 4 | 1183362611
| PP |  | Montáž vtokové zátky | [14 empty] | PP | 1
| D | 11.TPSV | D.18.2.15. JÍMKA PROSÁKLÉ VODY |  |  |  | 0 |  |  |  |  | 0 |  | 0 |  | 0 | 1 | D | 0 |  |  |  | ROZPOCET | [6 empty] | 0
59 | K | TPSV.059 | Ponorné kalové čerpadlo v jímce prosáklé vody | ks | 1 |  | 0 |  |  | základní |  | 0 | 0 | 0 | 0 | 0 | 4 | K | 1 |  |  |  | ROZPOCET | 0 | 0 | 0 | 0 | 0 | 1 | 0 | 4 | 1411962287
| PP |  | Ponorné kalové čerpadlo v jímce prosáklé vody | [14 empty] | PP | 1
60 | K | TPSV.060 | Snímač pro ovládání čerpadla v jímce | ks | 1 |  | 0 |  |  | základní |  | 0 | 0 | 0 | 0 | 0 | 4 | K | 1 |  |  |  | ROZPOCET | 0 | 0 | 0 | 0 | 0 | 1 | 0 | 4 | 1628657122
| PP |  | Snímač pro ovládání čerpadla v jímce | [14 empty] | PP | 1
61 | K | TPSV.061 | Snímač pro signalizaci zvýšené hladiny v jímce | ks | 1 |  | 0 |  |  | základní |  | 0 | 0 | 0 | 0 | 0 | 4 | K | 1 |  |  |  | ROZPOCET | 0 | 0 | 0 | 0 | 0 | 1 | 0 | 4 | -1817577139
| PP |  | Snímač pro signalizaci zvýšené hladiny v jímce | [14 empty] | PP | 1
62 | K | TPSV.062 | Rošt jímky prosáklé vody s rámem | ks | 1 |  | 0 |  |  | základní |  | 0 | 0 | 0 | 0 | 0 | 4 | K | 1 |  |  |  | ROZPOCET | 0 | 0 | 0 | 0 | 0 | 1 | 0 | 4 | -1418258935
| PP |  | Rošt jímky prosáklé vody s rámem | [14 empty] | PP | 1
63 | K | TPSV.063 | Výtlačné potrubí DN50/80 čerpadel prosáklé vody – nezabetonovaná část | sada | 1 |  | 0 |  |  | základní |  | 0 | 0 | 0 | 0 | 0 | 4 | K | 1 |  |  |  | ROZPOCET | 0 | 0 | 0 | 0 | 0 | 1 | 0 | 4 | 1640252086
| PP |  | Výtlačné potrubí DN50/80 čerpadel prosáklé vody – nezabetonovaná část | [14 empty] | PP | 1
64 | K | TPSV.064 | Montáž zařízení jímky | sada | 1 |  | 0 |  |  | základní |  | 0 | 0 | 0 | 0 | 0 | 4 | K | 1 |  |  |  | ROZPOCET | 0 | 0 | 0 | 0 | 0 | 1 | 0 | 4 | 1735128561
| PP |  | Montáž zařízení jímky | [14 empty] | PP | 1
| D | 12.TPSV | D.18.2.16. VEDENÍ PROVIZORNÍHO HRAZENÍ VÝVARU VÝPUSTI |  |  |  | 0 |  |  |  |  | 0 |  | 0 |  | 0 | 1 | D | 0 |  |  |  | ROZPOCET | [6 empty] | 0
65 | K | TPSV.065 | Provizorní hrazení vývaru – vedení | ks | 2 |  | 0 |  |  | základní |  | 0 | 0 | 0 | 0 | 0 | 4 | K | 1 |  |  |  | ROZPOCET | 0 | 0 | 0 | 0 | 0 | 1 | 0 | 4 | 878133103
| PP |  | Provizorní hrazení vývaru – vedení | [14 empty] | PP | 1
66 | K | TPSV.066 | Montáž vedení | ks | 2 |  | 0 |  |  | základní |  | 0 | 0 | 0 | 0 | 0 | 4 | K | 1 |  |  |  | ROZPOCET | 0 | 0 | 0 | 0 | 0 | 1 | 0 | 4 | 649650291
| PP |  | Montáž vedení | [14 empty] | PP | 1
| D | 13.TPSV | D.18.2.17. POMOCNÁ ZAŘÍZENÍ |  |  |  | 0 |  |  |  |  | 0 |  | 0 |  | 0 | 1 | D | 0 |  |  |  | ROZPOCET | [6 empty] | 0
67 | K | TPSV.067 | Nosné traverzy pro montáž | sada | 1 |  | 0 |  |  | základní |  | 0 | 0 | 0 | 0 | 0 | 4 | K | 1 |  |  |  | ROZPOCET | 0 | 0 | 0 | 0 | 0 | 1 | 0 | 4 | 780890825
| PP |  | Nosné traverzy pro montáž | [14 empty] | PP | 1
68 | K | TPSV.068 | Montáž traverzy | sada | 1 |  | 0 |  |  | základní |  | 0 | 0 | 0 | 0 | 0 | 4 | K | 1 |  |  |  | ROZPOCET | 0 | 0 | 0 | 0 | 0 | 1 | 0 | 4 | 2010566816
| PP |  | Montáž traverzy | [14 empty] | PP | 1
| D | 14.TPSV | D.18.2.18. PLOŠINY A ŽEBŘÍKY U VÝPUSTI |  |  |  | 0 |  |  |  |  | 0 |  | 0 |  | 0 | 1 | D | 0 |  |  |  | ROZPOCET | [6 empty] | 0
69 | K | TPSV.069 | Vstupní podlahová plošina | sada | 1 |  | 0 |  |  | základní |  | 0 | 0 | 0 | 0 | 0 | 4 | K | 1 |  |  |  | ROZPOCET | 0 | 0 | 0 | 0 | 0 | 1 | 0 | 4 | -972985059
| PP |  | Vstupní podlahová plošina | [14 empty] | PP | 1
70 | K | TPSV.070 | Podlahová plošina u ovládání segmentu | sada | 1 |  | 0 |  |  | základní |  | 0 | 0 | 0 | 0 | 0 | 4 | K | 1 |  |  |  | ROZPOCET | 0 | 0 | 0 | 0 | 0 | 1 | 0 | 4 | 961434880
| PP |  | Podlahová plošina u ovládání segmentu | [14 empty] | PP | 1
71 | K | TPSV.071 | Plošina podél potrubí | sada | 1 |  | 0 |  |  | základní |  | 0 | 0 | 0 | 0 | 0 | 4 | K | 1 |  |  |  | ROZPOCET | 0 | 0 | 0 | 0 | 0 | 1 | 0 | 4 | -193344616
| PP |  | Plošina podél potrubí | [14 empty] | PP | 1
72 | K | TPSV.072 | Žebříky pro přístup na plošiny | sada | 1 |  | 0 |  |  | základní |  | 0 | 0 | 0 | 0 | 0 | 4 | K | 1 |  |  |  | ROZPOCET | 0 | 0 | 0 | 0 | 0 | 1 | 0 | 4 | 255441452
| PP |  | Žebříky pro přístup na plošiny | [14 empty] | PP | 1
73 | K | TPSV.073 | Montáž plošin a žebříků | sada | 1 |  | 0 |  |  | základní |  | 0 | 0 | 0 | 0 | 0 | 4 | K | 1 |  |  |  | ROZPOCET | 0 | 0 | 0 | 0 | 0 | 1 | 0 | 4 | 217933497
| PP |  | Montáž plošin a žebříků | [14 empty] | PP | 1
| D | 15.TPSV | D.18.2.19. ODTOKOVÉ POTRUBÍ |  |  |  | 0 |  |  |  |  | 0 |  | 0 |  | 0 | 1 | D | 0 |  |  |  | ROZPOCET | [6 empty] | 0
74 | K | TPSV.074 | Odtokové potrubí | sada | 1 |  | 0 |  |  | základní |  | 0 | 0 | 0 | 0 | 0 | 4 | K | 1 |  |  |  | ROZPOCET | 0 | 0 | 0 | 0 | 0 | 1 | 0 | 4 | -334289821
| PP |  | Odtokové potrubí | [14 empty] | PP | 1
75 | K | TPSV.075 | Montáž odtokového potrubí | sada | 1 |  | 0 |  |  | základní |  | 0 | 0 | 0 | 0 | 0 | 4 | K | 1 |  |  |  | ROZPOCET | 0 | 0 | 0 | 0 | 0 | 1 | 0 | 4 | 575912018
| PP |  | Montáž odtokového potrubí | [14 empty] | PP | 1
| D | 16.TPSV | D.18.2.20. KABELOVÉ CHRÁNIČKY |  |  |  | 0 |  |  |  |  | 0 |  | 0 |  | 0 | 1 | D | 0 |  |  |  | ROZPOCET | [6 empty] | 0
76 | K | TPSV.076 | Kabelové chráničky | sada | 1 |  | 0 |  |  | základní |  | 0 | 0 | 0 | 0 | 0 | 4 | K | 1 |  |  |  | ROZPOCET | 0 | 0 | 0 | 0 | 0 | 1 | 0 | 4 | -1866730696
| PP |  | Kabelové chráničky | [14 empty] | PP | 1
77 | K | TPSV.077 | Montáž kabelových chrániček | sada | 1 |  | 0 |  |  | základní |  | 0 | 0 | 0 | 0 | 0 | 4 | K | 1 |  |  |  | ROZPOCET | 0 | 0 | 0 | 0 | 0 | 1 | 0 | 4 | -1260624146
| PP |  | Montáž kabelových chrániček | [14 empty] | PP | 1
| D | 17.TPSV | D.18.2.21. NÁHRADNÍ DÍLY A PŘENOSNÉ ZAŘÍZENÍ |  |  |  | 0 |  |  |  |  | 0 |  | 0 |  | 0 | 1 | D | 0 |  |  |  | ROZPOCET | [6 empty] | 0
78 | K | TPSV.078 | Náhradní díly pro 10 let provozu - ND pro vtokovou zátku výpusti DN 1000, Ø1360 | ks | 1 |  | 0 |  |  | základní |  | 0 | 0 | 0 | 0 | 0 | 4 | K | 1 |  |  |  | ROZPOCET | 0 | 0 | 0 | 0 | 0 | 1 | 0 | 4 | -1637787317
| PP |  | Náhradní díly pro 10 let provozu - ND pro vtokovou zátku výpusti DN 1000, Ø1360 | [14 empty] | PP | 1
79 | K | TPSV.079 | Náhradní díly pro 10 let provozu - ND pro nožové šoupátko DN 1000 PN 6 | ks | 1 |  | 0 |  |  | základní |  | 0 | 0 | 0 | 0 | 0 | 4 | K | 1 |  |  |  | ROZPOCET | 0 | 0 | 0 | 0 | 0 | 1 | 0 | 4 | 1312827001
| PP |  | Náhradní díly pro 10 let provozu - ND pro nožové šoupátko DN 1000 PN 6 | [14 empty] | PP | 1
80 | K | TPSV.080 | Náhradní díly pro 10 let provozu - ND pro zavzdušňovací ventil DN 250 PN6 | ks | 1 |  | 0 |  |  | základní |  | 0 | 0 | 0 | 0 | 0 | 4 | K | 1 |  |  |  | ROZPOCET | 0 | 0 | 0 | 0 | 0 | 1 | 0 | 4 | 260769878
| PP |  | Náhradní díly pro 10 let provozu - ND pro zavzdušňovací ventil DN 250 PN6 | [14 empty] | PP | 1
81 | K | TPSV.081 | Náhradní díly pro 10 let provozu - ND pro segmentový uzávěr DN 1000 | ks | 1 |  | 0 |  |  | základní |  | 0 | 0 | 0 | 0 | 0 | 4 | K | 1 |  |  |  | ROZPOCET | 0 | 0 | 0 | 0 | 0 | 1 | 0 | 4 | 826720119
| PP |  | Náhradní díly pro 10 let provozu - ND pro segmentový uzávěr DN 1000 | [14 empty] | PP | 1
82 | K | TPSV.082 | Náhradní díly pro 10 let provozu - ND pro klínové regulační šoupátko DN 300 | ks | 1 |  | 0 |  |  | základní |  | 0 | 0 | 0 | 0 | 0 | 4 | K | 1 |  |  |  | ROZPOCET | 0 | 0 | 0 | 0 | 0 | 1 | 0 | 4 | 1226688165
| PP |  | Náhradní díly pro 10 let provozu - ND pro klínové regulační šoupátko DN 300 | [14 empty] | PP | 1
83 | K | TPSV.083 | Náhradní díly pro 10 let provozu - ND pro vtokovou zátku výpusti DN 300, Ø410 | ks | 1 |  | 0 |  |  | základní |  | 0 | 0 | 0 | 0 | 0 | 4 | K | 1 |  |  |  | ROZPOCET | 0 | 0 | 0 | 0 | 0 | 1 | 0 | 4 | 1251238968
| PP |  | Náhradní díly pro 10 let provozu - ND pro vtokovou zátku výpusti DN 300, Ø410 | [14 empty] | PP | 1
84 | K | TPSV.084 | Přenosné zařízení - Servomotor pro pohon mechanizmu ovládání zátky | ks | 1 |  | 0 |  |  | základní |  | 0 | 0 | 0 | 0 | 0 | 4 | K | 1 |  |  |  | ROZPOCET | 0 | 0 | 0 | 0 | 0 | 1 | 0 | 4 | -1240220564
| PP |  | Přenosné zařízení - Servomotor pro pohon mechanizmu ovládání zátky | [14 empty] | PP | 1
85 | K | TPSV.085 | Přenosné zařízení - Ponorné kalové čerpadlo v jímce prosáklé vody – nenainstalovaná rezerva | ks | 1 |  | 0 |  |  | základní |  | 0 | 0 | 0 | 0 | 0 | 4 | K | 1 |  |  |  | ROZPOCET | 0 | 0 | 0 | 0 | 0 | 1 | 0 | 4 | 24320103
| PP |  | Přenosné zařízení - Ponorné kalové čerpadlo v jímce prosáklé vody – nenainstalovaná rezerva | [14 empty] | PP | 1
86 | K | TPSV.086 | Přenosné zařízení - Ponorné kalové čerpadlo pro vyčerpání vývaru | ks | 1 |  | 0 |  |  | základní |  | 0 | 0 | 0 | 0 | 0 | 4 | K | 1 |  |  |  | ROZPOCET | 0 | 0 | 0 | 0 | 0 | 1 | 0 | 4 | -1884309532
| PP |  | Přenosné zařízení - Ponorné kalové čerpadlo pro vyčerpání vývaru | [14 empty] | PP | 1
87 | K | TPSV.087 | Přenosné zařízení - Provizorní hrazení vývaru – hradidla s přítlaky | sd | 1 |  | 0 |  |  | základní |  | 0 | 0 | 0 | 0 | 0 | 4 | K | 1 |  |  |  | ROZPOCET | 0 | 0 | 0 | 0 | 0 | 1 | 0 | 4 | 418281723
| PP |  | Přenosné zařízení - Provizorní hrazení vývaru – hradidla s přítlaky | [14 empty] | PP | 1
88 | K | TPSV.088 | Přenosné zařízení - Pojízdný kladkostroj | ks | 1 |  | 0 |  |  | základní |  | 0 | 0 | 0 | 0 | 0 | 4 | K | 1 |  |  |  | ROZPOCET | 0 | 0 | 0 | 0 | 0 | 1 | 0 | 4 | 739542541
| PP |  | Přenosné zařízení - Pojízdný kladkostroj | [14 empty] | PP | 1
| D | 18.TPSV | OSTATNÍ NÁKLADY STROJNÍ ČÁSTI |  |  |  | 0 |  |  |  |  | 0 |  | 0 |  | 0 | 1 | D | 0 |  |  |  | ROZPOCET | [6 empty] | 0
89 | K | 9970000.R1 | Naložení kovového odpadu, odvoz na deponii určenou investorem | t | 22.5 |  | 0 |  |  | základní |  | 0 | 0 | 0 | 0 | 0 | 4 | K | 1 |  |  |  | ROZPOCET | 0 | 0 | 0 | 0 | 0 | 1 | 0 | 4 | 1175723087
| PP |  | Naložení kovového odpadu, odvoz na deponii určenou investorem | [14 empty] | PP | 1
| VV |  | 22,50"t" |  | 22.5 | [12 empty] | VV | 1 | 2 | True | 1 | ROZPOCET
90 | K | 9970000.RX | Naložení suti a vybouraných hmot (bez rozlišení materiálu), odvoz na skládku do vzdálenosti dle možností uchazeče a poplatek za skládku | kpl | 1 |  | 0 |  |  | základní |  | 0 | 0 | 0 | 0 | 0 | 4 | K | 1 |  |  |  | ROZPOCET | 0 | 0 | 0 | 0 | 0 | 1 | 0 | 4 | 1244488328
| PP |  | Naložení suti a vybouraných hmot (bez rozlišení materiálu), odvoz na skládku do vzdálenosti dle možností uchazeče a poplatek za skládku | [14 empty] | PP | 1
91 | K | TPSV.089 | Zkoušky individuální | kpl | 1 |  | 0 |  |  | základní |  | 0 | 0 | 0 | 0 | 0 | 4 | K | 1 |  |  |  | ROZPOCET | 0 | 0 | 0 | 0 | 0 | 1 | 0 | 4 | 2143068619
| PP |  | Zkoušky individuální | [14 empty] | PP | 1
92 | K | TPSV.090 | Zkoušky komplexní | kpl | 1 |  | 0 |  |  | základní |  | 0 | 0 | 0 | 0 | 0 | 4 | K | 1 |  |  |  | ROZPOCET | 0 | 0 | 0 | 0 | 0 | 1 | 0 | 4 | -90549681
| PP |  | Zkoušky komplexní | [14 empty] | PP | 1
93 | K | TPSV.091 | Zaškolení obsluhy | kpl | 1 |  | 0 |  |  | základní |  | 0 | 0 | 0 | 0 | 0 | 4 | K | 1 |  |  |  | ROZPOCET | 0 | 0 | 0 | 0 | 0 | 1 | 0 | 4 | -1718382090
| PP |  | Zaškolení obsluhy | [14 empty] | PP | 1
94 | K | TPSV.092 | Zkušební provoz | kpl | 1 |  | 0 |  |  | základní |  | 0 | 0 | 0 | 0 | 0 | 4 | K | 1 |  |  |  | ROZPOCET | 0 | 0 | 0 | 0 | 0 | 1 | 0 | 4 | -2104604033
| PP |  | Zkušební provoz | [14 empty] | PP | 1
95 | K | TPSV.094 | Technická dokumentace strojní části předaná objednateli | kpl | 1 |  | 0 |  |  | základní |  | 0 | 0 | 0 | 0 | 0 | 4 | K | 1 |  |  |  | ROZPOCET | 0 | 0 | 0 | 0 | 0 | 1 | 0 | 4 | 844187814
| PP |  | Technická dokumentace strojní části předaná objednateli | [14 empty] | PP | 1
96 | K | TPSV.096 | Doprava | kpl | 1 |  | 0 |  |  | základní |  | 0 | 0 | 0 | 0 | 0 | 4 | K | 1 |  |  |  | ROZPOCET | 0 | 0 | 0 | 0 | 0 | 1 | 0 | 4 | 1930669675
| PP |  | Doprava | [14 empty] | PP | 1

## 02 PS - Technologie, levá...
{aa235c33-d83e-4172-b921-b90531854df3}
2
| KRYCÍ LIST SOUPISU PRACÍ | [7 empty] | v --- níže se nacházejí doplnkové a pomocné údaje k sestavám --- v | [8 empty] | False
Stavba:
VD Harcov, zajištění bezpečnosti za povodní
Objekt:
PS 02 - Technologie, levá spodní výpust
Soupis:
02 PS - Technologie, levá spodní výpust
| KSO: |  |  |  |  | CC-CZ:
| Místo: |  | Liberec |  |  | Datum: | 30. 11. 2021
| Zadavatel: |  |  |  |  | IČ:
|  | Povodí Labe, státní podnik |  |  |  | DIČ:
| Uchazeč: |  |  |  |  | IČ: | Vyplň údaj
|  | Vyplň údaj |  |  |  | DIČ: | Vyplň údaj
| Projektant: |  |  |  |  | IČ:
|  | Valbek, spol. s.r.o. |  |  |  | DIČ:
| Zpracovatel: |  |  |  |  | IČ:
DIČ:
Poznámka:
| Cena bez DPH | [5 empty] | 0
|  |  | Základ daně |  |  | Sazba daně | Výše daně
| DPH | základní | 0 |  |  | 21% | 0
|  | snížená | 0 |  |  | 15% | 0
|  | zákl. přenesená | 0 |  |  | 21% | 0
|  | sníž. přenesená | 0 |  |  | 15% | 0
|  | nulová | 0 |  |  | 0% | 0
| Cena s DPH |  |  | v | CZK |  | 0
| Projektant |  |  | Zpracovatel
| Datum a podpis: |  | Razítko | Datum a podpis: |  |  | Razítko
| Objednavatel |  |  | Uchazeč
| Datum a podpis: |  | Razítko | Datum a podpis: |  |  | Razítko
REKAPITULACE ČLENĚNÍ SOUPISU PRACÍ
Stavba:
VD Harcov, zajištění bezpečnosti za povodní
Objekt:
PS 02 - Technologie, levá spodní výpust
Soupis:
02 PS - Technologie, levá spodní výpust
Místo: |  |  | Liberec |  |  | Datum: | 30. 11. 2021
Zadavatel: |  |  | Povodí Labe, státní podnik |  |  | Projektant: | Valbek, spol. s.r.o.
Uchazeč: |  |  | Vyplň údaj |  |  | Zpracovatel:
Kód dílu - Popis | [6 empty] | Cena celkem [CZK]
Náklady ze soupisu prací | [6 empty] | 0 | [11 empty] | -1
| 01.TLSV - D.19.2.5. VTOKOVÁ ŠTOLA | [5 empty] | 0
| 02.TLSV - D.19.2.6. VTOKOVÝ KUS A POTRUBÍ VÝPUSTI DN 1200 | [5 empty] | 0
| 03.TLSV - D.19.2.7. VTOKOVÁ ZÁTKA VÝPUSTI DN 1200 S PŘÍSLUŠENSTVÍM | [5 empty] | 0
| 04.TLSV - D.19.2.8. NÁVODNÍ PROVOZNÍ REVIZNÍ UZÁVĚR DN 1200 PN 6 | [5 empty] | 0
| 05.TLSV - D.19.2.9. MONTÁŽNÍ VLOŽKA DN 1200 PN 6 | [5 empty] | 0
| 06.TLSV - D.19.2.10. ZAVZDUŠŇOVACÍ VENTIL DN 300 PN 6 | [5 empty] | 0
| 07.TLSV - D.19.2.11. OBTOKOVÉ A VYPOUŠTĚCÍ POTRUBÍ DN 80 | [5 empty] | 0
| 08.TLSV - D.19.2.12. REGULAČNÍ UZÁVĚR VÝPUSTI DN 1200 | [5 empty] | 0
| 09.TLSV - D.19.2.13. JÍMKA PROSÁKLÉ VODY | [5 empty] | 0
| 10.TLSV - D.19.2.14. VEDENÍ PROVIZORNÍHO HRAZENÍ VÝVARU VÝPUSTI | [5 empty] | 0
| 11.TLSV - D.19.2.15. POMOCNÁ ZAŘÍZENÍ | [5 empty] | 0
| 12.TLSV - D.19.2.16. PLOŠINY A ŽEBŘÍKY U VÝPUSTI | [5 empty] | 0
| 13.TLSV - D.19.2.17. KABELOVÁ CHRÁNIČKA | [5 empty] | 0
| 14.TLSV - D.19.2.18. NÁHRADNÍ DÍLY A PŘENOSNÉ ZAŘÍZENÍ | [5 empty] | 0
| 15.TLSV - OSTATNÍ NÁKLADY STROJNÍ ČÁSTI | [5 empty] | 0
SOUPIS PRACÍ
Stavba:
VD Harcov, zajištění bezpečnosti za povodní
Objekt:
PS 02 - Technologie, levá spodní výpust
Soupis:
02 PS - Technologie, levá spodní výpust
Místo: |  |  | Liberec |  |  | Datum: | 30. 11. 2021
Zadavatel: |  |  | Povodí Labe, státní podnik |  |  | Projektant: | Valbek, spol. s.r.o.
Uchazeč: |  |  | Vyplň údaj |  |  | Zpracovatel:
PČ | Typ | Kód | Popis | MJ | Množství | J.cena [CZK] | Cena celkem [CZK] | Cenová soustava |  | DPH | J. Nh [h] | Nh celkem [h] | J. hmotnost [t] | Hmotnost celkem [t] | J. suť [t] | Suť Celkem [t]
Náklady soupisu celkem | [6 empty] | 0 |  |  |  |  | 0 |  | 0 |  | 0 |  | D | -1 | [10 empty] | 0
| D | 01.TLSV | D.19.2.5. VTOKOVÁ ŠTOLA |  |  |  | 0 |  |  |  |  | 0 |  | 0 |  | 0 | 1 | D | 0 |  |  |  | ROZPOCET | [6 empty] | 0
1 | K | TLSV.001 | Česle na vtoku - Přední rám | ks | 1 |  | 0 |  |  | základní |  | 0 | 0 | 0 | 0 | 0 | 4 | K | 1 |  |  |  | ROZPOCET | 0 | 0 | 0 | 0 | 0 | 1 | 0 | 4 | -1968136974
| PP |  | Česle na vtoku - Přední rám | [14 empty] | PP | 1
2 | K | TLSV.002 | Česle na vtoku - Zadní rám | ks | 1 |  | 0 |  |  | základní |  | 0 | 0 | 0 | 0 | 0 | 4 | K | 1 |  |  |  | ROZPOCET | 0 | 0 | 0 | 0 | 0 | 1 | 0 | 4 | 1434996370
| PP |  | Česle na vtoku - Zadní rám | [14 empty] | PP | 1
3 | K | TLSV.003 | Česle na vtoku - Boční rámy | ks | 2 |  | 0 |  |  | základní |  | 0 | 0 | 0 | 0 | 0 | 4 | K | 1 |  |  |  | ROZPOCET | 0 | 0 | 0 | 0 | 0 | 1 | 0 | 4 | -364731690
| PP |  | Česle na vtoku - Boční rámy | [14 empty] | PP | 1
4 | K | TLSV.004 | Česle na vtoku - Výztužné plechy | sd | 1 |  | 0 |  |  | základní |  | 0 | 0 | 0 | 0 | 0 | 4 | K | 1 |  |  |  | ROZPOCET | 0 | 0 | 0 | 0 | 0 | 1 | 0 | 4 | -619255369
| PP |  | Česle na vtoku - Výztužné plechy | [14 empty] | PP | 1
5 | K | TLSV.005 | Česle na vtoku - Podpěrné nosníky | sd | 1 |  | 0 |  |  | základní |  | 0 | 0 | 0 | 0 | 0 | 4 | K | 1 |  |  |  | ROZPOCET | 0 | 0 | 0 | 0 | 0 | 1 | 0 | 4 | -850700003
| PP |  | Česle na vtoku - Podpěrné nosníky | [14 empty] | PP | 1
6 | K | TLSV.006 | Česle na vtoku - Česlicová pole | sd | 1 |  | 0 |  |  | základní |  | 0 | 0 | 0 | 0 | 0 | 4 | K | 1 |  |  |  | ROZPOCET | 0 | 0 | 0 | 0 | 0 | 1 | 0 | 4 | 189176574
| PP |  | Česle na vtoku - Česlicová pole | [14 empty] | PP | 1
7 | K | TLSV.007 | Montáž česlí | sada | 1 |  | 0 |  |  | základní |  | 0 | 0 | 0 | 0 | 0 | 4 | K | 1 |  |  |  | ROZPOCET | 0 | 0 | 0 | 0 | 0 | 1 | 0 | 4 | -1339865207
| PP |  | Montáž česlí | [14 empty] | PP | 1
8 | K | TLSV.008 | Demontáž původních česlí | sada | 1 |  | 0 |  |  | základní |  | 0 | 0 | 0 | 0 | 0 | 4 | K | 1 |  |  |  | ROZPOCET | 0 | 0 | 0 | 0 | 0 | 1 | 0 | 4 | -1897472142
| PP |  | Demontáž původních česlí | [14 empty] | PP | 1
| D | 02.TLSV | D.19.2.6. VTOKOVÝ KUS A POTRUBÍ VÝPUSTI DN 1200 |  |  |  | 0 |  |  |  |  | 0 |  | 0 |  | 0 | 1 | D | 0 |  |  |  | ROZPOCET | [6 empty] | 0
9 | K | TLSV.009 | Vtokový kus Ø1640 / DN1200 | ks | 1 |  | 0 |  |  | základní |  | 0 | 0 | 0 | 0 | 0 | 4 | K | 1 |  |  |  | ROZPOCET | 0 | 0 | 0 | 0 | 0 | 1 | 0 | 4 | 1310627007
| PP |  | Vtokový kus Ø1640 / DN1200 | [14 empty] | PP | 1
10 | K | TLSV.010 | Potrubí spodní výpusti DN 1200 – část za vtokovým kusem | ks | 1 |  | 0 |  |  | základní |  | 0 | 0 | 0 | 0 | 0 | 4 | K | 1 |  |  |  | ROZPOCET | 0 | 0 | 0 | 0 | 0 | 1 | 0 | 4 | 665661776
| PP |  | Potrubí spodní výpusti DN 1200 – část za vtokovým kusem | [14 empty] | PP | 1
11 | K | TLSV.011 | Potrubí spodní výpusti DN 1200 – lomená část | ks | 1 |  | 0 |  |  | základní |  | 0 | 0 | 0 | 0 | 0 | 4 | K | 1 |  |  |  | ROZPOCET | 0 | 0 | 0 | 0 | 0 | 1 | 0 | 4 | 1943899801
| PP |  | Potrubí spodní výpusti DN 1200 – lomená část | [14 empty] | PP | 1
12 | K | TLSV.012 | Potrubí spodní výpusti DN 1200 – část za nožovým šoupátkem | ks | 1 |  | 0 |  |  | základní |  | 0 | 0 | 0 | 0 | 0 | 4 | K | 1 |  |  |  | ROZPOCET | 0 | 0 | 0 | 0 | 0 | 1 | 0 | 4 | -1181957112
| PP |  | Potrubí spodní výpusti DN 1200 – část za nožovým šoupátkem | [14 empty] | PP | 1
13 | K | TLSV.013 | Montáž vtokového kusu a částí potrubí | sada | 1 |  | 0 |  |  | základní |  | 0 | 0 | 0 | 0 | 0 | 4 | K | 1 |  |  |  | ROZPOCET | 0 | 0 | 0 | 0 | 0 | 1 | 0 | 4 | -59380009
| PP |  | Montáž vtokového kusu a částí potrubí | [14 empty] | PP | 1
14 | K | TLSV.014 | Demontáž původních potrubí, uzávěrů a ocelových konstrukcí v chodbě a v manipulačním domku výpusti | sada | 1 |  | 0 |  |  | základní |  | 0 | 0 | 0 | 0 | 0 | 4 | K | 1 |  |  |  | ROZPOCET | 0 | 0 | 0 | 0 | 0 | 1 | 0 | 4 | -1546946815
| PP |  | Demontáž původních potrubí, uzávěrů a ocelových konstrukcí v chodbě a v manipulačním domku výpusti | [14 empty] | PP | 1
| D | 03.TLSV | D.19.2.7. VTOKOVÁ ZÁTKA VÝPUSTI DN 1200 S PŘÍSLUŠENSTVÍM |  |  |  | 0 |  |  |  |  | 0 |  | 0 |  | 0 | 1 | D | 0 |  |  |  | ROZPOCET | [6 empty] | 0
15 | K | TLSV.015 | Vtoková zátka výpusti DN 1200, Ø1640 | ks | 1 |  | 0 |  |  | základní |  | 0 | 0 | 0 | 0 | 0 | 4 | K | 1 |  |  |  | ROZPOCET | 0 | 0 | 0 | 0 | 0 | 1 | 0 | 4 | 2056113082
| PP |  | Vtoková zátka výpusti DN 1200, Ø1640 | [14 empty] | PP | 1
16 | K | TLSV.016 | Ovládací mechanizmus pro manipulaci s vtokovou zátkou výpusti DN1200 - Demontáž všech dílů mechanizmu | sd | 1 |  | 0 |  |  | základní |  | 0 | 0 | 0 | 0 | 0 | 4 | K | 1 |  |  |  | ROZPOCET | 0 | 0 | 0 | 0 | 0 | 1 | 0 | 4 | 845527621
| PP |  | Ovládací mechanizmus pro manipulaci s vtokovou zátkou výpusti DN1200 - Demontáž všech dílů mechanizmu | [14 empty] | PP | 1
17 | K | TLSV.017 | Ovládací mechanizmus pro manipulaci s vtokovou zátkou výpusti DN1200 - Práce před rekonstrukcí mechanizmu | sd | 1 |  | 0 |  |  | základní |  | 0 | 0 | 0 | 0 | 0 | 4 | K | 1 |  |  |  | ROZPOCET | 0 | 0 | 0 | 0 | 0 | 1 | 0 | 4 | -959726407
| PP |  | Ovládací mechanizmus pro manipulaci s vtokovou zátkou výpusti DN1200 - Práce před rekonstrukcí mechanizmu | [14 empty] | PP | 1
18 | K | TLSV.018 | Ovládací mechanizmus pro manipulaci s vtokovou zátkou výpusti DN1200 - Rekonstrukce mechanizmu | sd | 1 |  | 0 |  |  | základní |  | 0 | 0 | 0 | 0 | 0 | 4 | K | 1 |  |  |  | ROZPOCET | 0 | 0 | 0 | 0 | 0 | 1 | 0 | 4 | 886455589
| PP |  | Ovládací mechanizmus pro manipulaci s vtokovou zátkou výpusti DN1200 - Rekonstrukce mechanizmu | [14 empty] | PP | 1
19 | K | TLSV.019 | Zařízení pro zavěšení zátky výpusti DN1200 - Vodící kladky s konzolami | sd | 1 |  | 0 |  |  | základní |  | 0 | 0 | 0 | 0 | 0 | 4 | K | 1 |  |  |  | ROZPOCET | 0 | 0 | 0 | 0 | 0 | 1 | 0 | 4 | 1640000320
| PP |  | Zařízení pro zavěšení zátky výpusti DN1200 - Vodící kladky s konzolami | [14 empty] | PP | 1
20 | K | TLSV.020 | Zařízení pro zavěšení zátky výpusti DN1200 - Lano se závěsem pro uskladnění zátky | ks | 1 |  | 0 |  |  | základní |  | 0 | 0 | 0 | 0 | 0 | 4 | K | 1 |  |  |  | ROZPOCET | 0 | 0 | 0 | 0 | 0 | 1 | 0 | 4 | -986865953
| PP |  | Zařízení pro zavěšení zátky výpusti DN1200 - Lano se závěsem pro uskladnění zátky | [14 empty] | PP | 1
21 | K | TLSV.021 | Zařízení pro zavěšení zátky výpusti DN1200 - Úprava vnitřní kamenné stěny | sd | 1 |  | 0 |  |  | základní |  | 0 | 0 | 0 | 0 | 0 | 4 | K | 1 |  |  |  | ROZPOCET | 0 | 0 | 0 | 0 | 0 | 1 | 0 | 4 | 1532271754
| PP |  | Zařízení pro zavěšení zátky výpusti DN1200 - Úprava vnitřní kamenné stěny | [14 empty] | PP | 1
22 | K | TLSV.022 | Plošiny a žebříky v šachtě věže - Plošina pod zavěšenou zátkou | ks | 1 |  | 0 |  |  | základní |  | 0 | 0 | 0 | 0 | 0 | 4 | K | 1 |  |  |  | ROZPOCET | 0 | 0 | 0 | 0 | 0 | 1 | 0 | 4 | -821048956
| PP |  | Plošiny a žebříky v šachtě věže - Plošina pod zavěšenou zátkou | [14 empty] | PP | 1
23 | K | TLSV.023 | Plošiny a žebříky v šachtě věže - Plošina nad vtokem do potrubí | ks | 1 |  | 0 |  |  | základní |  | 0 | 0 | 0 | 0 | 0 | 4 | K | 1 |  |  |  | ROZPOCET | 0 | 0 | 0 | 0 | 0 | 1 | 0 | 4 | -1826063247
| PP |  | Plošiny a žebříky v šachtě věže - Plošina nad vtokem do potrubí | [14 empty] | PP | 1
24 | K | TLSV.024 | Plošiny a žebříky v šachtě věže - Žebřík z horního podlaží | ks | 1 |  | 0 |  |  | základní |  | 0 | 0 | 0 | 0 | 0 | 4 | K | 1 |  |  |  | ROZPOCET | 0 | 0 | 0 | 0 | 0 | 1 | 0 | 4 | 733024163
| PP |  | Plošiny a žebříky v šachtě věže - Žebřík z horního podlaží | [14 empty] | PP | 1
25 | K | TLSV.025 | Plošiny a žebříky v šachtě věže - Žebřík z plošiny pod zavěšenou zátkou | ks | 1 |  | 0 |  |  | základní |  | 0 | 0 | 0 | 0 | 0 | 4 | K | 1 |  |  |  | ROZPOCET | 0 | 0 | 0 | 0 | 0 | 1 | 0 | 4 | -126019637
| PP |  | Plošiny a žebříky v šachtě věže - Žebřík z plošiny pod zavěšenou zátkou | [14 empty] | PP | 1
26 | K | TLSV.026 | Plošiny a žebříky v šachtě věže - Žebřík z plošiny nad vtokem | ks | 1 |  | 0 |  |  | základní |  | 0 | 0 | 0 | 0 | 0 | 4 | K | 1 |  |  |  | ROZPOCET | 0 | 0 | 0 | 0 | 0 | 1 | 0 | 4 | 1498405346
| PP |  | Plošiny a žebříky v šachtě věže - Žebřík z plošiny nad vtokem | [14 empty] | PP | 1
27 | K | TLSV.027 | Plošiny a žebříky v šachtě věže - Úpravy vnitřní kamenné stěny | sd | 1 |  | 0 |  |  | základní |  | 0 | 0 | 0 | 0 | 0 | 4 | K | 1 |  |  |  | ROZPOCET | 0 | 0 | 0 | 0 | 0 | 1 | 0 | 4 | 1544310047
| PP |  | Plošiny a žebříky v šachtě věže - Úpravy vnitřní kamenné stěny | [14 empty] | PP | 1
28 | K | TLSV.028 | Montáž zařízení vtokové zátky s příslušenstvím | sada | 1 |  | 0 |  |  | základní |  | 0 | 0 | 0 | 0 | 0 | 4 | K | 1 |  |  |  | ROZPOCET | 0 | 0 | 0 | 0 | 0 | 1 | 0 | 4 | 107214383
| PP |  | Montáž zařízení vtokové zátky s příslušenstvím | [14 empty] | PP | 1
29 | K | TLSV.029 | Demontáž původního tabulového uzávěru s příslušenstvím a žebříkem | sada | 1 |  | 0 |  |  | základní |  | 0 | 0 | 0 | 0 | 0 | 4 | K | 1 |  |  |  | ROZPOCET | 0 | 0 | 0 | 0 | 0 | 1 | 0 | 4 | -908422380
| PP |  | Demontáž původního tabulového uzávěru s příslušenstvím a žebříkem | [14 empty] | PP | 1
| D | 04.TLSV | D.19.2.8. NÁVODNÍ PROVOZNÍ REVIZNÍ UZÁVĚR DN 1200 PN 6 |  |  |  | 0 |  |  |  |  | 0 |  | 0 |  | 0 | 1 | D | 0 |  |  |  | ROZPOCET | [6 empty] | 0
30 | K | TLSV.030 | Nožové šoupátko DN 1200 PN 6 | ks | 1 |  | 0 |  |  | základní |  | 0 | 0 | 0 | 0 | 0 | 4 | K | 1 |  |  |  | ROZPOCET | 0 | 0 | 0 | 0 | 0 | 1 | 0 | 4 | -814160646
| PP |  | Nožové šoupátko DN 1200 PN 6 | [14 empty] | PP | 1
31 | K | TLSV.031 | Montáž nožového šoupátka DN 1200 | ks | 1 |  | 0 |  |  | základní |  | 0 | 0 | 0 | 0 | 0 | 4 | K | 1 |  |  |  | ROZPOCET | 0 | 0 | 0 | 0 | 0 | 1 | 0 | 4 | 7018180
| PP |  | Montáž nožového šoupátka DN 1200 | [14 empty] | PP | 1
| D | 05.TLSV | D.19.2.9. MONTÁŽNÍ VLOŽKA DN 1200 PN 6 |  |  |  | 0 |  |  |  |  | 0 |  | 0 |  | 0 | 1 | D | 0 |  |  |  | ROZPOCET | [6 empty] | 0
32 | K | TLSV.032 | Montážní vložka DN 1200 PN 6 | ks | 1 |  | 0 |  |  | základní |  | 0 | 0 | 0 | 0 | 0 | 4 | K | 1 |  |  |  | ROZPOCET | 0 | 0 | 0 | 0 | 0 | 1 | 0 | 4 | 267824685
| PP |  | Montážní vložka DN 1200 PN 6 | [14 empty] | PP | 1
33 | K | TLSV.033 | Montáž montážní vložky DN 1200 | ks | 1 |  | 0 |  |  | základní |  | 0 | 0 | 0 | 0 | 0 | 4 | K | 1 |  |  |  | ROZPOCET | 0 | 0 | 0 | 0 | 0 | 1 | 0 | 4 | 12727147
| PP |  | Montáž montážní vložky DN 1200 | [14 empty] | PP | 1
| D | 06.TLSV | D.19.2.10. ZAVZDUŠŇOVACÍ VENTIL DN 300 PN 6 |  |  |  | 0 |  |  |  |  | 0 |  | 0 |  | 0 | 1 | D | 0 |  |  |  | ROZPOCET | [6 empty] | 0
34 | K | TLSV.034 | Zavzdušňovací ventil DN 300 PN6 | ks | 1 |  | 0 |  |  | základní |  | 0 | 0 | 0 | 0 | 0 | 4 | K | 1 |  |  |  | ROZPOCET | 0 | 0 | 0 | 0 | 0 | 1 | 0 | 4 | -1000403737
| PP |  | Zavzdušňovací ventil DN 300 PN6 | [14 empty] | PP | 1
35 | K | TLSV.035 | Montáž zavzdušňovacího ventilu | ks | 1 |  | 0 |  |  | základní |  | 0 | 0 | 0 | 0 | 0 | 4 | K | 1 |  |  |  | ROZPOCET | 0 | 0 | 0 | 0 | 0 | 1 | 0 | 4 | 2116433765
| PP |  | Montáž zavzdušňovacího ventilu | [14 empty] | PP | 1
| D | 07.TLSV | D.19.2.11. OBTOKOVÉ A VYPOUŠTĚCÍ POTRUBÍ DN 80 |  |  |  | 0 |  |  |  |  | 0 |  | 0 |  | 0 | 1 | D | 0 |  |  |  | ROZPOCET | [6 empty] | 0
36 | K | TLSV.036 | Obtokové potrubí DN 80 s ručními šoupátky | sada | 1 |  | 0 |  |  | základní |  | 0 | 0 | 0 | 0 | 0 | 4 | K | 1 |  |  |  | ROZPOCET | 0 | 0 | 0 | 0 | 0 | 1 | 0 | 4 | 1489739894
| PP |  | Obtokové potrubí DN 80 s ručními šoupátky | [14 empty] | PP | 1
37 | K | TLSV.037 | Vypouštěcí potrubí DN 80 s ručním šoupátkem | sada | 1 |  | 0 |  |  | základní |  | 0 | 0 | 0 | 0 | 0 | 4 | K | 1 |  |  |  | ROZPOCET | 0 | 0 | 0 | 0 | 0 | 1 | 0 | 4 | 270297105
| PP |  | Vypouštěcí potrubí DN 80 s ručním šoupátkem | [14 empty] | PP | 1
38 | K | TLSV.038 | Montáž obtokového a vypouštěcího potrubí | sada | 1 |  | 0 |  |  | základní |  | 0 | 0 | 0 | 0 | 0 | 4 | K | 1 |  |  |  | ROZPOCET | 0 | 0 | 0 | 0 | 0 | 1 | 0 | 4 | -1906293308
| PP |  | Montáž obtokového a vypouštěcího potrubí | [14 empty] | PP | 1
| D | 08.TLSV | D.19.2.12. REGULAČNÍ UZÁVĚR VÝPUSTI DN 1200 |  |  |  | 0 |  |  |  |  | 0 |  | 0 |  | 0 | 1 | D | 0 |  |  |  | ROZPOCET | [6 empty] | 0
39 | K | TLSV.039 | Segmentový uzávěr DN 1200 | ks | 1 |  | 0 |  |  | základní |  | 0 | 0 | 0 | 0 | 0 | 4 | K | 1 |  |  |  | ROZPOCET | 0 | 0 | 0 | 0 | 0 | 1 | 0 | 4 | 1725891674
| PP |  | Segmentový uzávěr DN 1200 | [14 empty] | PP | 1
40 | K | TLSV.040 | Montáž segmentového uzávěru | ks | 1 |  | 0 |  |  | základní |  | 0 | 0 | 0 | 0 | 0 | 4 | K | 1 |  |  |  | ROZPOCET | 0 | 0 | 0 | 0 | 0 | 1 | 0 | 4 | -447157634
| PP |  | Montáž segmentového uzávěru | [14 empty] | PP | 1
| D | 09.TLSV | D.19.2.13. JÍMKA PROSÁKLÉ VODY |  |  |  | 0 |  |  |  |  | 0 |  | 0 |  | 0 | 1 | D | 0 |  |  |  | ROZPOCET | [6 empty] | 0
41 | K | TLSV.041 | Ponorné kalové čerpadlo v jímce prosáklé vody | ks | 1 |  | 0 |  |  | základní |  | 0 | 0 | 0 | 0 | 0 | 4 | K | 1 |  |  |  | ROZPOCET | 0 | 0 | 0 | 0 | 0 | 1 | 0 | 4 | -1844163956
| PP |  | Ponorné kalové čerpadlo v jímce prosáklé vody | [14 empty] | PP | 1
42 | K | TLSV.042 | Snímač pro ovládání čerpadla v jímce | ks | 1 |  | 0 |  |  | základní |  | 0 | 0 | 0 | 0 | 0 | 4 | K | 1 |  |  |  | ROZPOCET | 0 | 0 | 0 | 0 | 0 | 1 | 0 | 4 | -1049176463
| PP |  | Snímač pro ovládání čerpadla v jímce | [14 empty] | PP | 1
43 | K | TLSV.043 | Snímač pro signalizaci zvýšené hladiny v jímce | ks | 1 |  | 0 |  |  | základní |  | 0 | 0 | 0 | 0 | 0 | 4 | K | 1 |  |  |  | ROZPOCET | 0 | 0 | 0 | 0 | 0 | 1 | 0 | 4 | 298819517
| PP |  | Snímač pro signalizaci zvýšené hladiny v jímce | [14 empty] | PP | 1
44 | K | TLSV.044 | Rošt jímky prosáklé vody s rámem | ks | 1 |  | 0 |  |  | základní |  | 0 | 0 | 0 | 0 | 0 | 4 | K | 1 |  |  |  | ROZPOCET | 0 | 0 | 0 | 0 | 0 | 1 | 0 | 4 | -1489536683
| PP |  | Rošt jímky prosáklé vody s rámem | [14 empty] | PP | 1
45 | K | TLSV.045 | Výtlačné potrubí DN50/80 čerpadel prosáklé vody – nezabetonovaná část | sada | 1 |  | 0 |  |  | základní |  | 0 | 0 | 0 | 0 | 0 | 4 | K | 1 |  |  |  | ROZPOCET | 0 | 0 | 0 | 0 | 0 | 1 | 0 | 4 | 702277751
| PP |  | Výtlačné potrubí DN50/80 čerpadel prosáklé vody – nezabetonovaná část | [14 empty] | PP | 1
46 | K | TLSV.046 | Montáž zařízení jímky | sada | 1 |  | 0 |  |  | základní |  | 0 | 0 | 0 | 0 | 0 | 4 | K | 1 |  |  |  | ROZPOCET | 0 | 0 | 0 | 0 | 0 | 1 | 0 | 4 | 1581416651
| PP |  | Montáž zařízení jímky | [14 empty] | PP | 1
| D | 10.TLSV | D.19.2.14. VEDENÍ PROVIZORNÍHO HRAZENÍ VÝVARU VÝPUSTI |  |  |  | 0 |  |  |  |  | 0 |  | 0 |  | 0 | 1 | D | 0 |  |  |  | ROZPOCET | [6 empty] | 0
47 | K | TLSV.047 | Provizorní hrazení vývaru – vedení | ks | 2 |  | 0 |  |  | základní |  | 0 | 0 | 0 | 0 | 0 | 4 | K | 1 |  |  |  | ROZPOCET | 0 | 0 | 0 | 0 | 0 | 1 | 0 | 4 | 1524116343
| PP |  | Provizorní hrazení vývaru – vedení | [14 empty] | PP | 1
48 | K | TLSV.048 | Montáž vedení | ks | 2 |  | 0 |  |  | základní |  | 0 | 0 | 0 | 0 | 0 | 4 | K | 1 |  |  |  | ROZPOCET | 0 | 0 | 0 | 0 | 0 | 1 | 0 | 4 | -1326552818
| PP |  | Montáž vedení | [14 empty] | PP | 1
| D | 11.TLSV | D.19.2.15. POMOCNÁ ZAŘÍZENÍ |  |  |  | 0 |  |  |  |  | 0 |  | 0 |  | 0 | 1 | D | 0 |  |  |  | ROZPOCET | [6 empty] | 0
49 | K | TLSV.049 | Nosné traverzy pro montáž | sada | 1 |  | 0 |  |  | základní |  | 0 | 0 | 0 | 0 | 0 | 4 | K | 1 |  |  |  | ROZPOCET | 0 | 0 | 0 | 0 | 0 | 1 | 0 | 4 | -820401330
| PP |  | Nosné traverzy pro montáž | [14 empty] | PP | 1
50 | K | TLSV.050 | Montáž traverzy | sada | 1 |  | 0 |  |  | základní |  | 0 | 0 | 0 | 0 | 0 | 4 | K | 1 |  |  |  | ROZPOCET | 0 | 0 | 0 | 0 | 0 | 1 | 0 | 4 | -465351741
| PP |  | Montáž traverzy | [14 empty] | PP | 1
| D | 12.TLSV | D.19.2.16. PLOŠINY A ŽEBŘÍKY U VÝPUSTI |  |  |  | 0 |  |  |  |  | 0 |  | 0 |  | 0 | 1 | D | 0 |  |  |  | ROZPOCET | [6 empty] | 0
51 | K | TLSV.051 | Vstupní podlahová plošina | sada | 1 |  | 0 |  |  | základní |  | 0 | 0 | 0 | 0 | 0 | 4 | K | 1 |  |  |  | ROZPOCET | 0 | 0 | 0 | 0 | 0 | 1 | 0 | 4 | -687542123
| PP |  | Vstupní podlahová plošina | [14 empty] | PP | 1
52 | K | TLSV.052 | Podlahová plošina u ovládání segmentu | sada | 1 |  | 0 |  |  | základní |  | 0 | 0 | 0 | 0 | 0 | 4 | K | 1 |  |  |  | ROZPOCET | 0 | 0 | 0 | 0 | 0 | 1 | 0 | 4 | -1463824615
| PP |  | Podlahová plošina u ovládání segmentu | [14 empty] | PP | 1
53 | K | TLSV.053 | Lávka přes výpusť | sada | 1 |  | 0 |  |  | základní |  | 0 | 0 | 0 | 0 | 0 | 4 | K | 1 |  |  |  | ROZPOCET | 0 | 0 | 0 | 0 | 0 | 1 | 0 | 4 | 2021898310
| PP |  | Lávka přes výpusť | [14 empty] | PP | 1
54 | K | TLSV.054 | Přístupové žebříky | sada | 1 |  | 0 |  |  | základní |  | 0 | 0 | 0 | 0 | 0 | 4 | K | 1 |  |  |  | ROZPOCET | 0 | 0 | 0 | 0 | 0 | 1 | 0 | 4 | -671402576
| PP |  | Přístupové žebříky | [14 empty] | PP | 1
55 | K | TLSV.055 | Montáž plošin a žebříků | sada | 1 |  | 0 |  |  | základní |  | 0 | 0 | 0 | 0 | 0 | 4 | K | 1 |  |  |  | ROZPOCET | 0 | 0 | 0 | 0 | 0 | 1 | 0 | 4 | -556813
| PP |  | Montáž plošin a žebříků | [14 empty] | PP | 1
| D | 13.TLSV | D.19.2.17. KABELOVÁ CHRÁNIČKA |  |  |  | 0 |  |  |  |  | 0 |  | 0 |  | 0 | 1 | D | 0 |  |  |  | ROZPOCET | [6 empty] | 0
56 | K | TLSV.056 | Kabelová chránička | sada | 1 |  | 0 |  |  | základní |  | 0 | 0 | 0 | 0 | 0 | 4 | K | 1 |  |  |  | ROZPOCET | 0 | 0 | 0 | 0 | 0 | 1 | 0 | 4 | 490503484
| PP |  | Kabelová chránička | [14 empty] | PP | 1
57 | K | TLSV.057 | Montáž kabelové chráničky | sada | 1 |  | 0 |  |  | základní |  | 0 | 0 | 0 | 0 | 0 | 4 | K | 1 |  |  |  | ROZPOCET | 0 | 0 | 0 | 0 | 0 | 1 | 0 | 4 | 121052210
| PP |  | Montáž kabelové chráničky | [14 empty] | PP | 1
| D | 14.TLSV | D.19.2.18. NÁHRADNÍ DÍLY A PŘENOSNÉ ZAŘÍZENÍ |  |  |  | 0 |  |  |  |  | 0 |  | 0 |  | 0 | 1 | D | 0 |  |  |  | ROZPOCET | [6 empty] | 0
58 | K | TLSV.058 | Náhradní díly pro 10 let provozu - ND pro vtokovou zátku výpusti DN 1200, Ø1640 | ks | 1 |  | 0 |  |  | základní |  | 0 | 0 | 0 | 0 | 0 | 4 | K | 1 |  |  |  | ROZPOCET | 0 | 0 | 0 | 0 | 0 | 1 | 0 | 4 | -2099890306
| PP |  | Náhradní díly pro 10 let provozu - ND pro vtokovou zátku výpusti DN 1200, Ø1640 | [14 empty] | PP | 1
59 | K | TLSV.059 | Náhradní díly pro 10 let provozu - ND pro nožové šoupátko DN 1200 PN 6 | ks | 1 |  | 0 |  |  | základní |  | 0 | 0 | 0 | 0 | 0 | 4 | K | 1 |  |  |  | ROZPOCET | 0 | 0 | 0 | 0 | 0 | 1 | 0 | 4 | 1837732435
| PP |  | Náhradní díly pro 10 let provozu - ND pro nožové šoupátko DN 1200 PN 6 | [14 empty] | PP | 1
60 | K | TLSV.060 | Náhradní díly pro 10 let provozu - ND pro zavzdušňovací ventil DN 300 PN6 | ks | 1 |  | 0 |  |  | základní |  | 0 | 0 | 0 | 0 | 0 | 4 | K | 1 |  |  |  | ROZPOCET | 0 | 0 | 0 | 0 | 0 | 1 | 0 | 4 | 1638720982
| PP |  | Náhradní díly pro 10 let provozu - ND pro zavzdušňovací ventil DN 300 PN6 | [14 empty] | PP | 1
61 | K | TLSV.061 | Náhradní díly pro 10 let provozu - ND pro segmentový uzávěr DN 1200 | ks | 1 |  | 0 |  |  | základní |  | 0 | 0 | 0 | 0 | 0 | 4 | K | 1 |  |  |  | ROZPOCET | 0 | 0 | 0 | 0 | 0 | 1 | 0 | 4 | -1141691106
| PP |  | Náhradní díly pro 10 let provozu - ND pro segmentový uzávěr DN 1200 | [14 empty] | PP | 1
62 | K | TLSV.062 | Přenosné zařízení - Ponorné kalové čerpadlo v jímce prosáklé vody – nenainstalovaná rezerva | ks | 1 |  | 0 |  |  | základní |  | 0 | 0 | 0 | 0 | 0 | 4 | K | 1 |  |  |  | ROZPOCET | 0 | 0 | 0 | 0 | 0 | 1 | 0 | 4 | -513125822
| PP |  | Přenosné zařízení - Ponorné kalové čerpadlo v jímce prosáklé vody – nenainstalovaná rezerva | [14 empty] | PP | 1
63 | K | TLSV.063 | Přenosné zařízení - Ponorné kalové čerpadlo pro vyčerpání vývaru | ks | 1 |  | 0 |  |  | základní |  | 0 | 0 | 0 | 0 | 0 | 4 | K | 1 |  |  |  | ROZPOCET | 0 | 0 | 0 | 0 | 0 | 1 | 0 | 4 | -231312423
| PP |  | Přenosné zařízení - Ponorné kalové čerpadlo pro vyčerpání vývaru | [14 empty] | PP | 1
64 | K | TLSV.064 | Přenosné zařízení - Provizorní hrazení vývaru – hradidla s přítlaky | sd | 1 |  | 0 |  |  | základní |  | 0 | 0 | 0 | 0 | 0 | 4 | K | 1 |  |  |  | ROZPOCET | 0 | 0 | 0 | 0 | 0 | 1 | 0 | 4 | -2121015277
| PP |  | Přenosné zařízení - Provizorní hrazení vývaru – hradidla s přítlaky | [14 empty] | PP | 1
65 | K | TLSV.065 | Přenosné zařízení - Pojízdný kladkostroj | ks | 1 |  | 0 |  |  | základní |  | 0 | 0 | 0 | 0 | 0 | 4 | K | 1 |  |  |  | ROZPOCET | 0 | 0 | 0 | 0 | 0 | 1 | 0 | 4 | 122521157
| PP |  | Přenosné zařízení - Pojízdný kladkostroj | [14 empty] | PP | 1
| D | 15.TLSV | OSTATNÍ NÁKLADY STROJNÍ ČÁSTI |  |  |  | 0 |  |  |  |  | 0 |  | 0 |  | 0 | 1 | D | 0 |  |  |  | ROZPOCET | [6 empty] | 0
66 | K | 9970000.R1 | Naložení kovového odpadu, odvoz na deponii určenou investorem | t | 21 |  | 0 |  |  | základní |  | 0 | 0 | 0 | 0 | 0 | 4 | K | 1 |  |  |  | ROZPOCET | 0 | 0 | 0 | 0 | 0 | 1 | 0 | 4 | -1171463550
| PP |  | Naložení kovového odpadu, odvoz na deponii určenou investorem | [14 empty] | PP | 1
| VV |  | 21,00"t" |  | 21 | [12 empty] | VV | 1 | 2 | True | 1 | ROZPOCET
67 | K | 9970000.RX | Naložení suti a vybouraných hmot (bez rozlišení materiálu), odvoz na skládku do vzdálenosti dle možností uchazeče a poplatek za skládku | kpl | 1 |  | 0 |  |  | základní |  | 0 | 0 | 0 | 0 | 0 | 4 | K | 1 |  |  |  | ROZPOCET | 0 | 0 | 0 | 0 | 0 | 1 | 0 | 4 | -1759007371
| PP |  | Naložení suti a vybouraných hmot (bez rozlišení materiálu), odvoz na skládku do vzdálenosti dle možností uchazeče a poplatek za skládku | [14 empty] | PP | 1
68 | K | TLSV.066 | Zkoušky individuální | kpl | 1 |  | 0 |  |  | základní |  | 0 | 0 | 0 | 0 | 0 | 4 | K | 1 |  |  |  | ROZPOCET | 0 | 0 | 0 | 0 | 0 | 1 | 0 | 4 | 434678234
| PP |  | Zkoušky individuální | [14 empty] | PP | 1
69 | K | TLSV.067 | Zkoušky komplexní | kpl | 1 |  | 0 |  |  | základní |  | 0 | 0 | 0 | 0 | 0 | 4 | K | 1 |  |  |  | ROZPOCET | 0 | 0 | 0 | 0 | 0 | 1 | 0 | 4 | 779906426
| PP |  | Zkoušky komplexní | [14 empty] | PP | 1
70 | K | TLSV.068 | Zaškolení obsluhy | kpl | 1 |  | 0 |  |  | základní |  | 0 | 0 | 0 | 0 | 0 | 4 | K | 1 |  |  |  | ROZPOCET | 0 | 0 | 0 | 0 | 0 | 1 | 0 | 4 | -1014619862
| PP |  | Zaškolení obsluhy | [14 empty] | PP | 1
71 | K | TLSV.069 | Zkušební provoz | kpl | 1 |  | 0 |  |  | základní |  | 0 | 0 | 0 | 0 | 0 | 4 | K | 1 |  |  |  | ROZPOCET | 0 | 0 | 0 | 0 | 0 | 1 | 0 | 4 | -579145631
| PP |  | Zkušební provoz | [14 empty] | PP | 1
72 | K | TLSV.071 | Technická dokumentace strojní části předaná objednateli | kpl | 1 |  | 0 |  |  | základní |  | 0 | 0 | 0 | 0 | 0 | 4 | K | 1 |  |  |  | ROZPOCET | 0 | 0 | 0 | 0 | 0 | 1 | 0 | 4 | -188565564
| PP |  | Technická dokumentace strojní části předaná objednateli | [14 empty] | PP | 1
73 | K | TLSV.073 | Doprava | kpl | 1 |  | 0 |  |  | základní |  | 0 | 0 | 0 | 0 | 0 | 4 | K | 1 |  |  |  | ROZPOCET | 0 | 0 | 0 | 0 | 0 | 1 | 0 | 4 | -1280144005
| PP |  | Doprava | [14 empty] | PP | 1

## 03.1 PS - Elektroinstalac...
{c894f8ec-dd98-4890-9c9f-a73a1d90f57a}
2
| KRYCÍ LIST SOUPISU PRACÍ | [7 empty] | v --- níže se nacházejí doplnkové a pomocné údaje k sestavám --- v | [8 empty] | False
Stavba:
VD Harcov, zajištění bezpečnosti za povodní
Objekt:
PS 03 - Elektroinstalace a řídící systém
Soupis:
03.1 PS - Elektroinstalace a řídící systém
| KSO: |  |  |  |  | CC-CZ:
| Místo: |  | Liberec |  |  | Datum: | 30. 11. 2021
| Zadavatel: |  |  |  |  | IČ:
|  | Povodí Labe, státní podnik |  |  |  | DIČ:
| Uchazeč: |  |  |  |  | IČ: | Vyplň údaj
|  | Vyplň údaj |  |  |  | DIČ: | Vyplň údaj
| Projektant: |  |  |  |  | IČ:
|  | Valbek, spol. s.r.o. |  |  |  | DIČ:
| Zpracovatel: |  |  |  |  | IČ:
DIČ:
Poznámka:
| Cena bez DPH | [5 empty] | 0
|  |  | Základ daně |  |  | Sazba daně | Výše daně
| DPH | základní | 0 |  |  | 21% | 0
|  | snížená | 0 |  |  | 15% | 0
|  | zákl. přenesená | 0 |  |  | 21% | 0
|  | sníž. přenesená | 0 |  |  | 15% | 0
|  | nulová | 0 |  |  | 0% | 0
| Cena s DPH |  |  | v | CZK |  | 0
| Projektant |  |  | Zpracovatel
| Datum a podpis: |  | Razítko | Datum a podpis: |  |  | Razítko
| Objednavatel |  |  | Uchazeč
| Datum a podpis: |  | Razítko | Datum a podpis: |  |  | Razítko
REKAPITULACE ČLENĚNÍ SOUPISU PRACÍ
Stavba:
VD Harcov, zajištění bezpečnosti za povodní
Objekt:
PS 03 - Elektroinstalace a řídící systém
Soupis:
03.1 PS - Elektroinstalace a řídící systém
Místo: |  |  | Liberec |  |  | Datum: | 30. 11. 2021
Zadavatel: |  |  | Povodí Labe, státní podnik |  |  | Projektant: | Valbek, spol. s.r.o.
Uchazeč: |  |  | Vyplň údaj |  |  | Zpracovatel:
Kód dílu - Popis | [6 empty] | Cena celkem [CZK]
Náklady ze soupisu prací | [6 empty] | 0 | [11 empty] | -1
| 01.ERS - Rozváděč +RE | [5 empty] | 0
| 02.ERS - Rozvaděč +UC2 | [5 empty] | 0
| 03.ERS - Rozvaděč +UC3 | [5 empty] | 0
| 04.ERS - Rozvaděč +UC3.1 | [5 empty] | 0
| 05.ERS - Rozvaděč +UC4 | [5 empty] | 0
| 06.ERS - Rozvaděč +UC4.1 | [5 empty] | 0
| 07.ERS - Kabely | [5 empty] | 0
| 08.ERS - Ostatní | [5 empty] | 0
| 09.ERS - Limnigraf | [5 empty] | 0
SOUPIS PRACÍ
Stavba:
VD Harcov, zajištění bezpečnosti za povodní
Objekt:
PS 03 - Elektroinstalace a řídící systém
Soupis:
03.1 PS - Elektroinstalace a řídící systém
Místo: |  |  | Liberec |  |  | Datum: | 30. 11. 2021
Zadavatel: |  |  | Povodí Labe, státní podnik |  |  | Projektant: | Valbek, spol. s.r.o.
Uchazeč: |  |  | Vyplň údaj |  |  | Zpracovatel:
PČ | Typ | Kód | Popis | MJ | Množství | J.cena [CZK] | Cena celkem [CZK] | Cenová soustava |  | DPH | J. Nh [h] | Nh celkem [h] | J. hmotnost [t] | Hmotnost celkem [t] | J. suť [t] | Suť Celkem [t]
Náklady soupisu celkem | [6 empty] | 0 |  |  |  |  | 0 |  | 0 |  | 0 |  | D | -1 | [7 empty] | 0
| D | 01.ERS | Rozváděč +RE |  |  |  | 0 |  |  |  |  | 0 |  | 0 |  | 0 | 1 | D | 0 | ROZPOCET | [6 empty] | 0
1 | K | ERS.001 | Skříň Spacial 3D 1200x800x300 + mont. Panel | ks | 1 |  | 0 |  |  | základní |  | 0 | 0 | 0 | 0 | 0 | 4 | K | 1 | ROZPOCET | 0 | 0 | 0 | 0 | 0 | 1 | 0 | 4 | 1736825735
| PP |  | Skříň Spacial 3D 1200x800x300 + mont. Panel | [14 empty] | PP | 1
2 | K | ERS.002 | jistič B40A PL6-40/B/3 | ks | 1 |  | 0 |  |  | základní |  | 0 | 0 | 0 | 0 | 0 | 4 | K | 1 | ROZPOCET | 0 | 0 | 0 | 0 | 0 | 1 | 0 | 4 | 1213926163
| PP |  | jistič B40A PL6-40/B/3 | [14 empty] | PP | 1
3 | K | ERS.003 | jistič B6A PL6-B6/3 | ks | 1 |  | 0 |  |  | základní |  | 0 | 0 | 0 | 0 | 0 | 4 | K | 1 | ROZPOCET | 0 | 0 | 0 | 0 | 0 | 1 | 0 | 4 | -1377754607
| PP |  | jistič B6A PL6-B6/3 | [14 empty] | PP | 1
4 | K | ERS.004 | rele hlídací sled fází 220-500VC PF400VS2X | ks | 1 |  | 0 |  |  | základní |  | 0 | 0 | 0 | 0 | 0 | 4 | K | 1 | ROZPOCET | 0 | 0 | 0 | 0 | 0 | 1 | 0 | 4 | -1327314673
| PP |  | rele hlídací sled fází 220-500VC PF400VS2X | [14 empty] | PP | 1
5 | K | ERS.005 | RSA4 L-35 bílá | ks | 23 |  | 0 |  |  | základní |  | 0 | 0 | 0 | 0 | 0 | 4 | K | 1 | ROZPOCET | 0 | 0 | 0 | 0 | 0 | 1 | 0 | 4 | 83919448
| PP |  | RSA4 L-35 bílá | [14 empty] | PP | 1
6 | K | ERS.006 | RSA PE 10A | ks | 12 |  | 0 |  |  | základní |  | 0 | 0 | 0 | 0 | 0 | 4 | K | 1 | ROZPOCET | 0 | 0 | 0 | 0 | 0 | 1 | 0 | 4 | 2141763589
| PP |  | RSA PE 10A | [14 empty] | PP | 1
7 | K | ERS.007 | RSA 10 A světle modrá | ks | 7 |  | 0 |  |  | základní |  | 0 | 0 | 0 | 0 | 0 | 4 | K | 1 | ROZPOCET | 0 | 0 | 0 | 0 | 0 | 1 | 0 | 4 | -920306222
| PP |  | RSA 10 A světle modrá | [14 empty] | PP | 1
8 | K | ERS.008 | stykač LC1D80P7 80A 230V 50/60Hz 1Z+1V | ks | 1 |  | 0 |  |  | základní |  | 0 | 0 | 0 | 0 | 0 | 4 | K | 1 | ROZPOCET | 0 | 0 | 0 | 0 | 0 | 1 | 0 | 4 | 181535994
| PP |  | stykač LC1D80P7 80A 230V 50/60Hz 1Z+1V | [14 empty] | PP | 1
9 | K | ERS.009 | relé 40.52.9.012.0000 DIN/PS, 2P/8A, 12V DC | ks | 1 |  | 0 |  |  | základní |  | 0 | 0 | 0 | 0 | 0 | 4 | K | 1 | ROZPOCET | 0 | 0 | 0 | 0 | 0 | 1 | 0 | 4 | -1456102341
| PP |  | relé 40.52.9.012.0000 DIN/PS, 2P/8A, 12V DC | [14 empty] | PP | 1
10 | K | ERS.010 | SPBT12-280/3 svodič přepětí | ks | 1 |  | 0 |  |  | základní |  | 0 | 0 | 0 | 0 | 0 | 4 | K | 1 | ROZPOCET | 0 | 0 | 0 | 0 | 0 | 1 | 0 | 4 | 711956759
| PP |  | SPBT12-280/3 svodič přepětí | [14 empty] | PP | 1
11 | K | ERS.011 | jistič C6A PL6-C6/1 | ks | 1 |  | 0 |  |  | základní |  | 0 | 0 | 0 | 0 | 0 | 4 | K | 1 | ROZPOCET | 0 | 0 | 0 | 0 | 0 | 1 | 0 | 4 | -1960055845
| PP |  | jistič C6A PL6-C6/1 | [14 empty] | PP | 1
12 | K | ERS.012 | jistič B40A PL6-40/B/3 | ks | 2 |  | 0 |  |  | základní |  | 0 | 0 | 0 | 0 | 0 | 4 | K | 1 | ROZPOCET | 0 | 0 | 0 | 0 | 0 | 1 | 0 | 4 | -714198804
| PP |  | jistič B40A PL6-40/B/3 | [14 empty] | PP | 1
13 | K | ERS.013 | jistič B32A PL6-32/B/3 | ks | 2 |  | 0 |  |  | základní |  | 0 | 0 | 0 | 0 | 0 | 4 | K | 1 | ROZPOCET | 0 | 0 | 0 | 0 | 0 | 1 | 0 | 4 | -695350316
| PP |  | jistič B32A PL6-32/B/3 | [14 empty] | PP | 1
14 | K | ERS.014 | jistič B6A PL6-B6/1 | ks | 2 |  | 0 |  |  | základní |  | 0 | 0 | 0 | 0 | 0 | 4 | K | 1 | ROZPOCET | 0 | 0 | 0 | 0 | 0 | 1 | 0 | 4 | 566640491
| PP |  | jistič B6A PL6-B6/1 | [14 empty] | PP | 1
15 | K | ERS.015 | jistič C2A PL6-C2/1 | ks | 2 |  | 0 |  |  | základní |  | 0 | 0 | 0 | 0 | 0 | 4 | K | 1 | ROZPOCET | 0 | 0 | 0 | 0 | 0 | 1 | 0 | 4 | -506893628
| PP |  | jistič C2A PL6-C2/1 | [14 empty] | PP | 1
16 | K | ERS.016 | stykač instalační 20A 230V RSI-20-10-A230 1xNO | ks | 2 |  | 0 |  |  | základní |  | 0 | 0 | 0 | 0 | 0 | 4 | K | 1 | ROZPOCET | 0 | 0 | 0 | 0 | 0 | 1 | 0 | 4 | 1080635379
| PP |  | stykač instalační 20A 230V RSI-20-10-A230 1xNO | [14 empty] | PP | 1
17 | K | ERS.017 | zdroj 20-28VDC 5A | ks | 1 |  | 0 |  |  | základní |  | 0 | 0 | 0 | 0 | 0 | 4 | K | 1 | ROZPOCET | 0 | 0 | 0 | 0 | 0 | 1 | 0 | 4 | -881943524
| PP |  | zdroj 20-28VDC 5A | [14 empty] | PP | 1
18 | K | ERS.018 | zdroj 40-52VDC 5A | ks | 1 |  | 0 |  |  | základní |  | 0 | 0 | 0 | 0 | 0 | 4 | K | 1 | ROZPOCET | 0 | 0 | 0 | 0 | 0 | 1 | 0 | 4 | -1106031475
| PP |  | zdroj 40-52VDC 5A | [14 empty] | PP | 1
19 | K | ERS.019 | RSPA LED +pojistka 522.521 ESTP T2A | ks | 2 |  | 0 |  |  | základní |  | 0 | 0 | 0 | 0 | 0 | 4 | K | 1 | ROZPOCET | 0 | 0 | 0 | 0 | 0 | 1 | 0 | 4 | -1837432255
| PP |  | RSPA LED +pojistka 522.521 ESTP T2A | [14 empty] | PP | 1
20 | K | ERS.020 | RSPA LED +pojistka 522.521 ESTP T2,5A | ks | 1 |  | 0 |  |  | základní |  | 0 | 0 | 0 | 0 | 0 | 4 | K | 1 | ROZPOCET | 0 | 0 | 0 | 0 | 0 | 1 | 0 | 4 | 1657371191
| PP |  | RSPA LED +pojistka 522.521 ESTP T2,5A | [14 empty] | PP | 1
21 | K | ERS.021 | RSA 4 A - tmavě modrá | ks | 6 |  | 0 |  |  | základní |  | 0 | 0 | 0 | 0 | 0 | 4 | K | 1 | ROZPOCET | 0 | 0 | 0 | 0 | 0 | 1 | 0 | 4 | 1633810369
| PP |  | RSA 4 A - tmavě modrá | [14 empty] | PP | 1
22 | K | ERS.022 | IGS-1002 HPT 8-port IP30 L2+SNMP + 2x SFPmodul | ks | 1 |  | 0 |  |  | základní |  | 0 | 0 | 0 | 0 | 0 | 4 | K | 1 | ROZPOCET | 0 | 0 | 0 | 0 | 0 | 1 | 0 | 4 | -187573051
| PP |  | IGS-1002 HPT 8-port IP30 L2+SNMP + 2x SFPmodul | [14 empty] | PP | 1
23 | K | ERS.023 | přepěťová ochrana SP-ETHPOE1G-DIN kit | ks | 2 |  | 0 |  |  | základní |  | 0 | 0 | 0 | 0 | 0 | 4 | K | 1 | ROZPOCET | 0 | 0 | 0 | 0 | 0 | 1 | 0 | 4 | -998452865
| PP |  | přepěťová ochrana SP-ETHPOE1G-DIN kit | [14 empty] | PP | 1
24 | K | ERS.024 | WDM filtry GPON/TV 1U optická vana | ks | 1 |  | 0 |  |  | základní |  | 0 | 0 | 0 | 0 | 0 | 4 | K | 1 | ROZPOCET | 0 | 0 | 0 | 0 | 0 | 1 | 0 | 4 | 1952382851
| PP |  | WDM filtry GPON/TV 1U optická vana | [14 empty] | PP | 1
25 | K | ERS.025 | PLC tecomat foxtrot CP-1004 | ks | 1 |  | 0 |  |  | základní |  | 0 | 0 | 0 | 0 | 0 | 4 | K | 1 | ROZPOCET | 0 | 0 | 0 | 0 | 0 | 1 | 0 | 4 | -222065150
| PP |  | PLC tecomat foxtrot CP-1004 | [14 empty] | PP | 1
26 | K | ERS.026 | CL2-523R signálka červená 230 | ks | 1 |  | 0 |  |  | základní |  | 0 | 0 | 0 | 0 | 0 | 4 | K | 1 | ROZPOCET | 0 | 0 | 0 | 0 | 0 | 1 | 0 | 4 | 1262777423
| PP |  | CL2-523R signálka červená 230 | [14 empty] | PP | 1
27 | K | ERS.027 | Slavnostní osvětlení vystaveného exponátu LED do 30W | ks | 2 |  | 0 |  |  | základní |  | 0 | 0 | 0 | 0 | 0 | 4 | K | 1 | ROZPOCET | 0 | 0 | 0 | 0 | 0 | 1 | 0 | 4 | -1408709605
| PP |  | Slavnostní osvětlení vystaveného exponátu LED do 30W | [14 empty] | PP | 1
28 | K | ERS.028 | Osvětlení informační tabule LED do 30W | ks | 2 |  | 0 |  |  | základní |  | 0 | 0 | 0 | 0 | 0 | 4 | K | 1 | ROZPOCET | 0 | 0 | 0 | 0 | 0 | 1 | 0 | 4 | 970270754
| PP |  | Osvětlení informační tabule LED do 30W | [14 empty] | PP | 1
| D | 02.ERS | Rozvaděč +UC2 |  |  |  | 0 |  |  |  |  | 0 |  | 0 |  | 0 | 1 | D | 0 | ROZPOCET | [6 empty] | 0
29 | K | ERS.029 | Skříň Spacial 3D 1200x800x300 + mont. Panel | ks | 1 |  | 0 |  |  | základní |  | 0 | 0 | 0 | 0 | 0 | 4 | K | 1 | ROZPOCET | 0 | 0 | 0 | 0 | 0 | 1 | 0 | 4 | -1790822172
| PP |  | Skříň Spacial 3D 1200x800x300 + mont. Panel | [14 empty] | PP | 1
30 | K | ERS.030 | Vačkový spínač 3p. 32A | ks | 1 |  | 0 |  |  | základní |  | 0 | 0 | 0 | 0 | 0 | 4 | K | 1 | ROZPOCET | 0 | 0 | 0 | 0 | 0 | 1 | 0 | 4 | -1486727202
| PP |  | Vačkový spínač 3p. 32A | [14 empty] | PP | 1
31 | K | ERS.031 | B+C SPBT 12-280/4 svodič přepětí | ks | 1 |  | 0 |  |  | základní |  | 0 | 0 | 0 | 0 | 0 | 4 | K | 1 | ROZPOCET | 0 | 0 | 0 | 0 | 0 | 1 | 0 | 4 | -1735192040
| PP |  | B+C SPBT 12-280/4 svodič přepětí | [14 empty] | PP | 1
32 | K | ERS.032 | RSA4 L-35 bílá | ks | 30 |  | 0 |  |  | základní |  | 0 | 0 | 0 | 0 | 0 | 4 | K | 1 | ROZPOCET | 0 | 0 | 0 | 0 | 0 | 1 | 0 | 4 | 703961990
| PP |  | RSA4 L-35 bílá | [14 empty] | PP | 1
33 | K | ERS.033 | jistič B6A PL6-B6/1 | ks | 3 |  | 0 |  |  | základní |  | 0 | 0 | 0 | 0 | 0 | 4 | K | 1 | ROZPOCET | 0 | 0 | 0 | 0 | 0 | 1 | 0 | 4 | 1738419466
| PP |  | jistič B6A PL6-B6/1 | [14 empty] | PP | 1
34 | K | ERS.033.1 | Jistič B2A PL6-B2/1 | ks | 1 |  | 0 |  |  | základní |  | 0 | 0 | 0 | 0 | 0 | 4 | K | 1 | ROZPOCET | 0 | 0 | 0 | 0 | 0 | 1 | 0 | 4 | -1411718811
| PP |  | Jistič B2A PL6-B2/1 | [14 empty] | PP | 1
35 | K | ERS.034 | PL6-C25/3 | ks | 1 |  | 0 |  |  | základní |  | 0 | 0 | 0 | 0 | 0 | 4 | K | 1 | ROZPOCET | 0 | 0 | 0 | 0 | 0 | 1 | 0 | 4 | 1110590281
| PP |  | PL6-C25/3 | [14 empty] | PP | 1
36 | K | ERS.035 | Z-MS-1,6/3 spoštěč motoru Eaton | ks | 3 |  | 0 |  |  | základní |  | 0 | 0 | 0 | 0 | 0 | 4 | K | 1 | ROZPOCET | 0 | 0 | 0 | 0 | 0 | 1 | 0 | 4 | 564360299
| PP |  | Z-MS-1,6/3 spoštěč motoru Eaton | [14 empty] | PP | 1
37 | K | ERS.036 | stykač LC1D09P7 9A 230V 50/60Hz 1Z+1V | ks | 4 |  | 0 |  |  | základní |  | 0 | 0 | 0 | 0 | 0 | 4 | K | 1 | ROZPOCET | 0 | 0 | 0 | 0 | 0 | 1 | 0 | 4 | 1863616674
| PP |  | stykač LC1D09P7 9A 230V 50/60Hz 1Z+1V | [14 empty] | PP | 1
38 | K | ERS.037 | ZB5 AD2 p harmony hlavice otoč 2poz černá | ks | 1 |  | 0 |  |  | základní |  | 0 | 0 | 0 | 0 | 0 | 4 | K | 1 | ROZPOCET | 0 | 0 | 0 | 0 | 0 | 1 | 0 | 4 | -860812980
| PP |  | ZB5 AD2 p harmony hlavice otoč 2poz černá | [14 empty] | PP | 1
39 | K | ERS.038 | RSA PE 10A | ks | 11 |  | 0 |  |  | základní |  | 0 | 0 | 0 | 0 | 0 | 4 | K | 1 | ROZPOCET | 0 | 0 | 0 | 0 | 0 | 1 | 0 | 4 | -315162098
| PP |  | RSA PE 10A | [14 empty] | PP | 1
40 | K | ERS.039 | RSA 10 A světle modrá | ks | 10 |  | 0 |  |  | základní |  | 0 | 0 | 0 | 0 | 0 | 4 | K | 1 | ROZPOCET | 0 | 0 | 0 | 0 | 0 | 1 | 0 | 4 | 654800158
| PP |  | RSA 10 A světle modrá | [14 empty] | PP | 1
41 | K | ERS.040 | jistič B6A PL6-B6/1 | ks | 2 |  | 0 |  |  | základní |  | 0 | 0 | 0 | 0 | 0 | 4 | K | 1 | ROZPOCET | 0 | 0 | 0 | 0 | 0 | 1 | 0 | 4 | -1221428892
| PP |  | jistič B6A PL6-B6/1 | [14 empty] | PP | 1
42 | K | ERS.041 | PL6-C2/1 | ks | 2 |  | 0 |  |  | základní |  | 0 | 0 | 0 | 0 | 0 | 4 | K | 1 | ROZPOCET | 0 | 0 | 0 | 0 | 0 | 1 | 0 | 4 | -566434268
| PP |  | PL6-C2/1 | [14 empty] | PP | 1
43 | K | ERS.042 | zdroj 20-28VDC 5A | ks | 1 |  | 0 |  |  | základní |  | 0 | 0 | 0 | 0 | 0 | 4 | K | 1 | ROZPOCET | 0 | 0 | 0 | 0 | 0 | 1 | 0 | 4 | 908328674
| PP |  | zdroj 20-28VDC 5A | [14 empty] | PP | 1
44 | K | ERS.043 | zdroj 40-52VDC 5A | ks | 1 |  | 0 |  |  | základní |  | 0 | 0 | 0 | 0 | 0 | 4 | K | 1 | ROZPOCET | 0 | 0 | 0 | 0 | 0 | 1 | 0 | 4 | 773124562
| PP |  | zdroj 40-52VDC 5A | [14 empty] | PP | 1
45 | K | ERS.044 | RSPA LED +pojistka 522.521 ESTP T2A | ks | 2 |  | 0 |  |  | základní |  | 0 | 0 | 0 | 0 | 0 | 4 | K | 1 | ROZPOCET | 0 | 0 | 0 | 0 | 0 | 1 | 0 | 4 | -368667039
| PP |  | RSPA LED +pojistka 522.521 ESTP T2A | [14 empty] | PP | 1
46 | K | ERS.045 | RSPA LED +520613 ESTP T0,4A | ks | 1 |  | 0 |  |  | základní |  | 0 | 0 | 0 | 0 | 0 | 4 | K | 1 | ROZPOCET | 0 | 0 | 0 | 0 | 0 | 1 | 0 | 4 | 549753847
| PP |  | RSPA LED +520613 ESTP T0,4A | [14 empty] | PP | 1
47 | K | ERS.046 | RSPA LED +pojistka 522.521 ESTP T2,5A | ks | 1 |  | 0 |  |  | základní |  | 0 | 0 | 0 | 0 | 0 | 4 | K | 1 | ROZPOCET | 0 | 0 | 0 | 0 | 0 | 1 | 0 | 4 | 945054690
| PP |  | RSPA LED +pojistka 522.521 ESTP T2,5A | [14 empty] | PP | 1
48 | K | ERS.047 | RSA 4 A - tmavě modrá | ks | 6 |  | 0 |  |  | základní |  | 0 | 0 | 0 | 0 | 0 | 4 | K | 1 | ROZPOCET | 0 | 0 | 0 | 0 | 0 | 1 | 0 | 4 | 270916640
| PP |  | RSA 4 A - tmavě modrá | [14 empty] | PP | 1
49 | K | ERS.048 | IGS-1002 HPT 8-port IP30 L2+SNMP + 2x SFPmodul | ks | 1 |  | 0 |  |  | základní |  | 0 | 0 | 0 | 0 | 0 | 4 | K | 1 | ROZPOCET | 0 | 0 | 0 | 0 | 0 | 1 | 0 | 4 | 589750606
| PP |  | IGS-1002 HPT 8-port IP30 L2+SNMP + 2x SFPmodul | [14 empty] | PP | 1
50 | K | ERS.049 | WDM filtry GPON/TV 1U optická vana | ks | 1 |  | 0 |  |  | základní |  | 0 | 0 | 0 | 0 | 0 | 4 | K | 1 | ROZPOCET | 0 | 0 | 0 | 0 | 0 | 1 | 0 | 4 | 917968182
| PP |  | WDM filtry GPON/TV 1U optická vana | [14 empty] | PP | 1
51 | K | ERS.050 | PLC tecomat foxtrot CP-1004 | ks | 1 |  | 0 |  |  | základní |  | 0 | 0 | 0 | 0 | 0 | 4 | K | 1 | ROZPOCET | 0 | 0 | 0 | 0 | 0 | 1 | 0 | 4 | 778280478
| PP |  | PLC tecomat foxtrot CP-1004 | [14 empty] | PP | 1
52 | K | ERS.051 | Osvětlovací těleso chodby 1500mm LED 24W, IP65 | ks | 30 |  | 0 |  |  | základní |  | 0 | 0 | 0 | 0 | 0 | 4 | K | 1 | ROZPOCET | 0 | 0 | 0 | 0 | 0 | 1 | 0 | 4 | 1056638814
| PP |  | Osvětlovací těleso chodby 1500mm LED 24W, IP65 | [14 empty] | PP | 1
53 | K | ERS.052 | Záložní zdroje pro dosvit osvětlení při výpadku napájení | ks | 6 |  | 0 |  |  | základní |  | 0 | 0 | 0 | 0 | 0 | 4 | K | 1 | ROZPOCET | 0 | 0 | 0 | 0 | 0 | 1 | 0 | 4 | -963442333
| PP |  | Záložní zdroje pro dosvit osvětlení při výpadku napájení | [14 empty] | PP | 1
54 | K | ERS.053 | Vypínač osvětlení ř.1 IP44 | ks | 1 |  | 0 |  |  | základní |  | 0 | 0 | 0 | 0 | 0 | 4 | K | 1 | ROZPOCET | 0 | 0 | 0 | 0 | 0 | 1 | 0 | 4 | -1347565372
| PP |  | Vypínač osvětlení ř.1 IP44 | [14 empty] | PP | 1
55 | K | ERS.054 | Nástěnné svítidlo pro osvětlení vstupu do chodby IP44 | ks | 1 |  | 0 |  |  | základní |  | 0 | 0 | 0 | 0 | 0 | 4 | K | 1 | ROZPOCET | 0 | 0 | 0 | 0 | 0 | 1 | 0 | 4 | 2080210458
| PP |  | Nástěnné svítidlo pro osvětlení vstupu do chodby IP44 | [14 empty] | PP | 1
56 | K | ERS.055 | Rozbočovací svorkovnice IP65 pro 3x CYKY-J 5x4 | ks | 2 |  | 0 |  |  | základní |  | 0 | 0 | 0 | 0 | 0 | 4 | K | 1 | ROZPOCET | 0 | 0 | 0 | 0 | 0 | 1 | 0 | 4 | -842978411
| PP |  | Rozbočovací svorkovnice IP65 pro 3x CYKY-J 5x4 | [14 empty] | PP | 1
57 | K | ERS.056 | Zásuvková skříň IP65 s proud. Chráničem | ks | 3 |  | 0 |  |  | základní |  | 0 | 0 | 0 | 0 | 0 | 4 | K | 1 | ROZPOCET | 0 | 0 | 0 | 0 | 0 | 1 | 0 | 4 | 1661888540
| PP |  | Zásuvková skříň IP65 s proud. Chráničem | [14 empty] | PP | 1
58 | K | ERS.057 | Sdružovací skříňka | ks | 1 |  | 0 |  |  | základní |  | 0 | 0 | 0 | 0 | 0 | 4 | K | 1 | ROZPOCET | 0 | 0 | 0 | 0 | 0 | 1 | 0 | 4 | 430728580
| PP |  | Sdružovací skříňka | [14 empty] | PP | 1
59 | K | ERS.058 | Snímač hladiny 0-1m.v.s./4-20mA | ks | 1 |  | 0 |  |  | základní |  | 0 | 0 | 0 | 0 | 0 | 4 | K | 1 | ROZPOCET | 0 | 0 | 0 | 0 | 0 | 1 | 0 | 4 | 146431826
| PP |  | Snímač hladiny 0-1m.v.s./4-20mA | [14 empty] | PP | 1
60 | K | ERS.059 | Snímač havarijní hladiny v jímce prosáklé vody | ks | 1 |  | 0 |  |  | základní |  | 0 | 0 | 0 | 0 | 0 | 4 | K | 1 | ROZPOCET | 0 | 0 | 0 | 0 | 0 | 1 | 0 | 4 | 1907948108
| PP |  | Snímač havarijní hladiny v jímce prosáklé vody | [14 empty] | PP | 1
61 | K | ERS.059.1 | Termostat topení na DIN | ks | 1 |  | 0 |  |  | základní |  | 0 | 0 | 0 | 0 | 0 | 4 | K | 1 | ROZPOCET | 0 | 0 | 0 | 0 | 0 | 1 | 0 | 4 | -1270097179
| PP |  | Termostat topení na DIN | [14 empty] | PP | 1
62 | K | ERS.059.2 | Topení s ventilátorem 150W | ks | 1 |  | 0 |  |  | základní |  | 0 | 0 | 0 | 0 | 0 | 4 | K | 1 | ROZPOCET | 0 | 0 | 0 | 0 | 0 | 1 | 0 | 4 | -225038537
| PP |  | Topení s ventilátorem 150W | [14 empty] | PP | 1
| D | 03.ERS | Rozvaděč +UC3 |  |  |  | 0 |  |  |  |  | 0 |  | 0 |  | 0 | 1 | D | 0 | ROZPOCET | [6 empty] | 0
63 | K | ERS.060 | Skříň Spacial 3D 1200x800x300 + mont. Panel | ks | 1 |  | 0 |  |  | základní |  | 0 | 0 | 0 | 0 | 0 | 4 | K | 1 | ROZPOCET | 0 | 0 | 0 | 0 | 0 | 1 | 0 | 4 | 948135304
| PP |  | Skříň Spacial 3D 1200x800x300 + mont. Panel | [14 empty] | PP | 1
64 | K | ERS.061 | Vačkový spínač 3p. 32A | ks | 1 |  | 0 |  |  | základní |  | 0 | 0 | 0 | 0 | 0 | 4 | K | 1 | ROZPOCET | 0 | 0 | 0 | 0 | 0 | 1 | 0 | 4 | 1661884507
| PP |  | Vačkový spínač 3p. 32A | [14 empty] | PP | 1
65 | K | ERS.062 | PL6-C32/3 | ks | 1 |  | 0 |  |  | základní |  | 0 | 0 | 0 | 0 | 0 | 4 | K | 1 | ROZPOCET | 0 | 0 | 0 | 0 | 0 | 1 | 0 | 4 | -74748807
| PP |  | PL6-C32/3 | [14 empty] | PP | 1
66 | K | ERS.063 | RSA4 L-35 bílá | ks | 25 |  | 0 |  |  | základní |  | 0 | 0 | 0 | 0 | 0 | 4 | K | 1 | ROZPOCET | 0 | 0 | 0 | 0 | 0 | 1 | 0 | 4 | -1649730244
| PP |  | RSA4 L-35 bílá | [14 empty] | PP | 1
67 | K | ERS.064 | RSA PE 10A | ks | 14 |  | 0 |  |  | základní |  | 0 | 0 | 0 | 0 | 0 | 4 | K | 1 | ROZPOCET | 0 | 0 | 0 | 0 | 0 | 1 | 0 | 4 | 1036660049
| PP |  | RSA PE 10A | [14 empty] | PP | 1
68 | K | ERS.065 | RSA 10 A světle modrá | ks | 10 |  | 0 |  |  | základní |  | 0 | 0 | 0 | 0 | 0 | 4 | K | 1 | ROZPOCET | 0 | 0 | 0 | 0 | 0 | 1 | 0 | 4 | -974980717
| PP |  | RSA 10 A světle modrá | [14 empty] | PP | 1
69 | K | ERS.066 | SPBT12-280/3 svodič přepětí | ks | 1 |  | 0 |  |  | základní |  | 0 | 0 | 0 | 0 | 0 | 4 | K | 1 | ROZPOCET | 0 | 0 | 0 | 0 | 0 | 1 | 0 | 4 | 1626595927
| PP |  | SPBT12-280/3 svodič přepětí | [14 empty] | PP | 1
70 | K | ERS.067 | jistič B6A PL6-B6/1 | ks | 4 |  | 0 |  |  | základní |  | 0 | 0 | 0 | 0 | 0 | 4 | K | 1 | ROZPOCET | 0 | 0 | 0 | 0 | 0 | 1 | 0 | 4 | 1010824123
| PP |  | jistič B6A PL6-B6/1 | [14 empty] | PP | 1
71 | K | ERS.067.1 | Jistič B2A PL6-B2/1 | ks | 1 |  | 0 |  |  | základní |  | 0 | 0 | 0 | 0 | 0 | 4 | K | 1 | ROZPOCET | 0 | 0 | 0 | 0 | 0 | 1 | 0 | 4 | -1001783764
| PP |  | Jistič B2A PL6-B2/1 | [14 empty] | PP | 1
72 | K | ERS.068 | PL6-C25/3 | ks | 2 |  | 0 |  |  | základní |  | 0 | 0 | 0 | 0 | 0 | 4 | K | 1 | ROZPOCET | 0 | 0 | 0 | 0 | 0 | 1 | 0 | 4 | -237570092
| PP |  | PL6-C25/3 | [14 empty] | PP | 1
73 | K | ERS.069 | PL6-C2/1 | ks | 2 |  | 0 |  |  | základní |  | 0 | 0 | 0 | 0 | 0 | 4 | K | 1 | ROZPOCET | 0 | 0 | 0 | 0 | 0 | 1 | 0 | 4 | 642710125
| PP |  | PL6-C2/1 | [14 empty] | PP | 1
74 | K | ERS.070 | zdroj 20-28VDC 5A | ks | 1 |  | 0 |  |  | základní |  | 0 | 0 | 0 | 0 | 0 | 4 | K | 1 | ROZPOCET | 0 | 0 | 0 | 0 | 0 | 1 | 0 | 4 | 757679964
| PP |  | zdroj 20-28VDC 5A | [14 empty] | PP | 1
75 | K | ERS.071 | zdroj 40-52VDC 5A | ks | 1 |  | 0 |  |  | základní |  | 0 | 0 | 0 | 0 | 0 | 4 | K | 1 | ROZPOCET | 0 | 0 | 0 | 0 | 0 | 1 | 0 | 4 | 2067328896
| PP |  | zdroj 40-52VDC 5A | [14 empty] | PP | 1
76 | K | ERS.072 | RSA 4 A - tmavě modrá | ks | 6 |  | 0 |  |  | základní |  | 0 | 0 | 0 | 0 | 0 | 4 | K | 1 | ROZPOCET | 0 | 0 | 0 | 0 | 0 | 1 | 0 | 4 | 1153119427
| PP |  | RSA 4 A - tmavě modrá | [14 empty] | PP | 1
77 | K | ERS.073 | RSP LED +pojistka 522.521 ESTP T2A | ks | 2 |  | 0 |  |  | základní |  | 0 | 0 | 0 | 0 | 0 | 4 | K | 1 | ROZPOCET | 0 | 0 | 0 | 0 | 0 | 1 | 0 | 4 | -426126327
| PP |  | RSP LED +pojistka 522.521 ESTP T2A | [14 empty] | PP | 1
78 | K | ERS.074 | RSP LED +520613 ESTP T0,4A | ks | 4 |  | 0 |  |  | základní |  | 0 | 0 | 0 | 0 | 0 | 4 | K | 1 | ROZPOCET | 0 | 0 | 0 | 0 | 0 | 1 | 0 | 4 | 240961615
| PP |  | RSP LED +520613 ESTP T0,4A | [14 empty] | PP | 1
79 | K | ERS.075 | RSP LED +pojistka 522.521 ESTP T2,5A | ks | 1 |  | 0 |  |  | základní |  | 0 | 0 | 0 | 0 | 0 | 4 | K | 1 | ROZPOCET | 0 | 0 | 0 | 0 | 0 | 1 | 0 | 4 | 1900542995
| PP |  | RSP LED +pojistka 522.521 ESTP T2,5A | [14 empty] | PP | 1
80 | K | ERS.076 | Z-MS-10/3 | ks | 1 |  | 0 |  |  | základní |  | 0 | 0 | 0 | 0 | 0 | 4 | K | 1 | ROZPOCET | 0 | 0 | 0 | 0 | 0 | 1 | 0 | 4 | 511558311
| PP |  | Z-MS-10/3 | [14 empty] | PP | 1
81 | K | ERS.077 | Z-MS-2,5/3 | ks | 2 |  | 0 |  |  | základní |  | 0 | 0 | 0 | 0 | 0 | 4 | K | 1 | ROZPOCET | 0 | 0 | 0 | 0 | 0 | 1 | 0 | 4 | 1959985210
| PP |  | Z-MS-2,5/3 | [14 empty] | PP | 1
82 | K | ERS.078 | převodník TA na 4…20 mA, | ks | 3 |  | 0 |  |  | základní |  | 0 | 0 | 0 | 0 | 0 | 4 | K | 1 | ROZPOCET | 0 | 0 | 0 | 0 | 0 | 1 | 0 | 4 | 1568819384
| PP |  | převodník TA na 4…20 mA, | [14 empty] | PP | 1
83 | K | ERS.079 | svorka RSA4 | ks | 42 |  | 0 |  |  | základní |  | 0 | 0 | 0 | 0 | 0 | 4 | K | 1 | ROZPOCET | 0 | 0 | 0 | 0 | 0 | 1 | 0 | 4 | -288219160
| PP |  | svorka RSA4 | [14 empty] | PP | 1
84 | K | ERS.080 | Dotykový displej 10" | ks | 1 |  | 0 |  |  | základní |  | 0 | 0 | 0 | 0 | 0 | 4 | K | 1 | ROZPOCET | 0 | 0 | 0 | 0 | 0 | 1 | 0 | 4 | 521786894
| PP |  | Dotykový displej 10" | [14 empty] | PP | 1
85 | K | ERS.081 | PLC tecomat foxtrot CP-1003 | ks | 1 |  | 0 |  |  | základní |  | 0 | 0 | 0 | 0 | 0 | 4 | K | 1 | ROZPOCET | 0 | 0 | 0 | 0 | 0 | 1 | 0 | 4 | -57283491
| PP |  | PLC tecomat foxtrot CP-1003 | [14 empty] | PP | 1
86 | K | ERS.082 | ZB5 AD2 p harmony hlavice otoč 2poz černá | ks | 1 |  | 0 |  |  | základní |  | 0 | 0 | 0 | 0 | 0 | 4 | K | 1 | ROZPOCET | 0 | 0 | 0 | 0 | 0 | 1 | 0 | 4 | -86017442
| PP |  | ZB5 AD2 p harmony hlavice otoč 2poz černá | [14 empty] | PP | 1
87 | K | ERS.083 | Signálka CLA 502G zelená | ks | 1 |  | 0 |  |  | základní |  | 0 | 0 | 0 | 0 | 0 | 4 | K | 1 | ROZPOCET | 0 | 0 | 0 | 0 | 0 | 1 | 0 | 4 | 864151559
| PP |  | Signálka CLA 502G zelená | [14 empty] | PP | 1
88 | K | ERS.084 | Signálka CLA 502Y žlutá | ks | 3 |  | 0 |  |  | základní |  | 0 | 0 | 0 | 0 | 0 | 4 | K | 1 | ROZPOCET | 0 | 0 | 0 | 0 | 0 | 1 | 0 | 4 | -1856804418
| PP |  | Signálka CLA 502Y žlutá | [14 empty] | PP | 1
89 | K | ERS.085 | ZB5 AD3 hlavice otočná černá 3 pozice pevné | ks | 3 |  | 0 |  |  | základní |  | 0 | 0 | 0 | 0 | 0 | 4 | K | 1 | ROZPOCET | 0 | 0 | 0 | 0 | 0 | 1 | 0 | 4 | 839622488
| PP |  | ZB5 AD3 hlavice otočná černá 3 pozice pevné | [14 empty] | PP | 1
90 | K | ERS.086 | RSA 4 | ks | 19 |  | 0 |  |  | základní |  | 0 | 0 | 0 | 0 | 0 | 4 | K | 1 | ROZPOCET | 0 | 0 | 0 | 0 | 0 | 1 | 0 | 4 | -1472966040
| PP |  | RSA 4 | [14 empty] | PP | 1
91 | K | ERS.087 | IR-1501 | ks | 1 |  | 0 |  |  | základní |  | 0 | 0 | 0 | 0 | 0 | 4 | K | 1 | ROZPOCET | 0 | 0 | 0 | 0 | 0 | 1 | 0 | 4 | 1011014651
| PP |  | IR-1501 | [14 empty] | PP | 1
92 | K | ERS.088 | IT-1604 | ks | 1 |  | 0 |  |  | základní |  | 0 | 0 | 0 | 0 | 0 | 4 | K | 1 | ROZPOCET | 0 | 0 | 0 | 0 | 0 | 1 | 0 | 4 | -129818530
| PP |  | IT-1604 | [14 empty] | PP | 1
93 | K | ERS.089 | IGS-1002 HPT 8-port IP30 L2+SNMP + 2x SFPmodul | ks | 1 |  | 0 |  |  | základní |  | 0 | 0 | 0 | 0 | 0 | 4 | K | 1 | ROZPOCET | 0 | 0 | 0 | 0 | 0 | 1 | 0 | 4 | 1028616654
| PP |  | IGS-1002 HPT 8-port IP30 L2+SNMP + 2x SFPmodul | [14 empty] | PP | 1
94 | K | ERS.090 | WDM filtry GPON/TV 1U optická vana | ks | 1 |  | 0 |  |  | základní |  | 0 | 0 | 0 | 0 | 0 | 4 | K | 1 | ROZPOCET | 0 | 0 | 0 | 0 | 0 | 1 | 0 | 4 | 2047936281
| PP |  | WDM filtry GPON/TV 1U optická vana | [14 empty] | PP | 1
95 | K | ERS.091 | Zásuvková skříň IP65 s proud. Chráničem | ks | 1 |  | 0 |  |  | základní |  | 0 | 0 | 0 | 0 | 0 | 4 | K | 1 | ROZPOCET | 0 | 0 | 0 | 0 | 0 | 1 | 0 | 4 | -1076705736
| PP |  | Zásuvková skříň IP65 s proud. Chráničem | [14 empty] | PP | 1
96 | K | ERS.092 | Slavnostní osvětlení hráze, LED do 10W | ks | 3 |  | 0 |  |  | základní |  | 0 | 0 | 0 | 0 | 0 | 4 | K | 1 | ROZPOCET | 0 | 0 | 0 | 0 | 0 | 1 | 0 | 4 | 883876737
| PP |  | Slavnostní osvětlení hráze, LED do 10W | [14 empty] | PP | 1
97 | K | ERS.093 | Vypínač osvětlení ř.1 IP44 | ks | 1 |  | 0 |  |  | základní |  | 0 | 0 | 0 | 0 | 0 | 4 | K | 1 | ROZPOCET | 0 | 0 | 0 | 0 | 0 | 1 | 0 | 4 | 1611764983
| PP |  | Vypínač osvětlení ř.1 IP44 | [14 empty] | PP | 1
98 | K | ERS.094 | Nástěnné svítidlo pro osvětlení vstupu do chodby IP44 | ks | 1 |  | 0 |  |  | základní |  | 0 | 0 | 0 | 0 | 0 | 4 | K | 1 | ROZPOCET | 0 | 0 | 0 | 0 | 0 | 1 | 0 | 4 | -644437787
| PP |  | Nástěnné svítidlo pro osvětlení vstupu do chodby IP44 | [14 empty] | PP | 1
99 | K | ERS.095 | Snímač hladiny vody v jezeře včetně jímky 0-10m.v.s. | ks | 1 |  | 0 |  |  | základní |  | 0 | 0 | 0 | 0 | 0 | 4 | K | 1 | ROZPOCET | 0 | 0 | 0 | 0 | 0 | 1 | 0 | 4 | 1257712666
| PP |  | Snímač hladiny vody v jezeře včetně jímky 0-10m.v.s. | [14 empty] | PP | 1
100 | K | ERS.096 | Oddělovač signálu 4-20/4-20mA pro TBD | ks | 1 |  | 0 |  |  | základní |  | 0 | 0 | 0 | 0 | 0 | 4 | K | 1 | ROZPOCET | 0 | 0 | 0 | 0 | 0 | 1 | 0 | 4 | -687281211
| PP |  | Oddělovač signálu 4-20/4-20mA pro TBD | [14 empty] | PP | 1
101 | K | ERS.097 | Řetěz pro zavěšení kabelů nerez | m | 15 |  | 0 |  |  | základní |  | 0 | 0 | 0 | 0 | 0 | 4 | K | 1 | ROZPOCET | 0 | 0 | 0 | 0 | 0 | 1 | 0 | 4 | -318495240
| PP |  | Řetěz pro zavěšení kabelů nerez | [14 empty] | PP | 1
102 | K | ERS.097.1 | Termostat topení na DIN | ks | 1 |  | 0 |  |  | základní |  | 0 | 0 | 0 | 0 | 0 | 4 | K | 1 | ROZPOCET | 0 | 0 | 0 | 0 | 0 | 1 | 0 | 4 | 566692031
| PP |  | Termostat topení na DIN | [14 empty] | PP | 1
103 | K | ERS.097.2 | Topení s ventilátorem 150W | ks | 1 |  | 0 |  |  | základní |  | 0 | 0 | 0 | 0 | 0 | 4 | K | 1 | ROZPOCET | 0 | 0 | 0 | 0 | 0 | 1 | 0 | 4 | -1705061300
| PP |  | Topení s ventilátorem 150W | [14 empty] | PP | 1
| D | 04.ERS | Rozvaděč +UC3.1 |  |  |  | 0 |  |  |  |  | 0 |  | 0 |  | 0 | 1 | D | 0 | ROZPOCET | [6 empty] | 0
104 | K | ERS.098 | 600x800x250 rozvaděč | ks | 1 |  | 0 |  |  | základní |  | 0 | 0 | 0 | 0 | 0 | 4 | K | 1 | ROZPOCET | 0 | 0 | 0 | 0 | 0 | 1 | 0 | 4 | -1665018746
| PP |  | 600x800x250 rozvaděč | [14 empty] | PP | 1
105 | K | ERS.099 | Vačkový spínač 3p. 32A | ks | 1 |  | 0 |  |  | základní |  | 0 | 0 | 0 | 0 | 0 | 4 | K | 1 | ROZPOCET | 0 | 0 | 0 | 0 | 0 | 1 | 0 | 4 | -883459346
| PP |  | Vačkový spínač 3p. 32A | [14 empty] | PP | 1
106 | K | ERS.100 | RSA4 L-35 bílá | ks | 6 |  | 0 |  |  | základní |  | 0 | 0 | 0 | 0 | 0 | 4 | K | 1 | ROZPOCET | 0 | 0 | 0 | 0 | 0 | 1 | 0 | 4 | -567333394
| PP |  | RSA4 L-35 bílá | [14 empty] | PP | 1
107 | K | ERS.101 | RSA PE 10A | ks | 1 |  | 0 |  |  | základní |  | 0 | 0 | 0 | 0 | 0 | 4 | K | 1 | ROZPOCET | 0 | 0 | 0 | 0 | 0 | 1 | 0 | 4 | -1713923809
| PP |  | RSA PE 10A | [14 empty] | PP | 1
108 | K | ERS.102 | RSA 10 A světle modrá | ks | 1 |  | 0 |  |  | základní |  | 0 | 0 | 0 | 0 | 0 | 4 | K | 1 | ROZPOCET | 0 | 0 | 0 | 0 | 0 | 1 | 0 | 4 | -834478338
| PP |  | RSA 10 A světle modrá | [14 empty] | PP | 1
109 | K | ERS.103 | jistič B6A PL6-B6/1 | ks | 4 |  | 0 |  |  | základní |  | 0 | 0 | 0 | 0 | 0 | 4 | K | 1 | ROZPOCET | 0 | 0 | 0 | 0 | 0 | 1 | 0 | 4 | -1841820016
| PP |  | jistič B6A PL6-B6/1 | [14 empty] | PP | 1
110 | K | ERS.103.1 | Jistič B2A PL6-B2/1 | ks | 1 |  | 0 |  |  | základní |  | 0 | 0 | 0 | 0 | 0 | 4 | K | 1 | ROZPOCET | 0 | 0 | 0 | 0 | 0 | 1 | 0 | 4 | -248432552
| PP |  | Jistič B2A PL6-B2/1 | [14 empty] | PP | 1
111 | K | ERS.103.2 | Jistič C16A/3 | ks | 1 |  | 0 |  |  | základní |  | 0 | 0 | 0 | 0 | 0 | 4 | K | 1 | ROZPOCET | 0 | 0 | 0 | 0 | 0 | 1 | 0 | 4 | -114813797
| PP |  | Jistič C16A/3 | [14 empty] | PP | 1
112 | K | ERS.104 | PL6-C25/3 | ks | 1 |  | 0 |  |  | základní |  | 0 | 0 | 0 | 0 | 0 | 4 | K | 1 | ROZPOCET | 0 | 0 | 0 | 0 | 0 | 1 | 0 | 4 | -1687336789
| PP |  | PL6-C25/3 | [14 empty] | PP | 1
113 | K | ERS.105 | Z-MS-10/3 | ks | 1 |  | 0 |  |  | základní |  | 0 | 0 | 0 | 0 | 0 | 4 | K | 1 | ROZPOCET | 0 | 0 | 0 | 0 | 0 | 1 | 0 | 4 | -2217621
| PP |  | Z-MS-10/3 | [14 empty] | PP | 1
114 | K | ERS.106 | PL6-C6/1 | ks | 1 |  | 0 |  |  | základní |  | 0 | 0 | 0 | 0 | 0 | 4 | K | 1 | ROZPOCET | 0 | 0 | 0 | 0 | 0 | 1 | 0 | 4 | 1272319191
| PP |  | PL6-C6/1 | [14 empty] | PP | 1
115 | K | ERS.107 | PL7-D2/1 | ks | 1 |  | 0 |  |  | základní |  | 0 | 0 | 0 | 0 | 0 | 4 | K | 1 | ROZPOCET | 0 | 0 | 0 | 0 | 0 | 1 | 0 | 4 | 353303037
| PP |  | PL7-D2/1 | [14 empty] | PP | 1
116 | K | ERS.108 | chránič proudový 4p 25A 30mA AC PF6 | ks | 1 |  | 0 |  |  | základní |  | 0 | 0 | 0 | 0 | 0 | 4 | K | 1 | ROZPOCET | 0 | 0 | 0 | 0 | 0 | 1 | 0 | 4 | 800081644
| PP |  | chránič proudový 4p 25A 30mA AC PF6 | [14 empty] | PP | 1
117 | K | ERS.109 | stykač LC1D18P7 18A 230V 50/60Hz 1Z+1V | ks | 1 |  | 0 |  |  | základní |  | 0 | 0 | 0 | 0 | 0 | 4 | K | 1 | ROZPOCET | 0 | 0 | 0 | 0 | 0 | 1 | 0 | 4 | 849171294
| PP |  | stykač LC1D18P7 18A 230V 50/60Hz 1Z+1V | [14 empty] | PP | 1
118 | K | ERS.110 | stykač instalační 20A 230V RSI-20-10-A230 1xNO | ks | 3 |  | 0 |  |  | základní |  | 0 | 0 | 0 | 0 | 0 | 4 | K | 1 | ROZPOCET | 0 | 0 | 0 | 0 | 0 | 1 | 0 | 4 | 864605942
| PP |  | stykač instalační 20A 230V RSI-20-10-A230 1xNO | [14 empty] | PP | 1
119 | K | ERS.111 | trafo 230/24V 250VA JBC E4040-0543 | ks | 1 |  | 0 |  |  | základní |  | 0 | 0 | 0 | 0 | 0 | 4 | K | 1 | ROZPOCET | 0 | 0 | 0 | 0 | 0 | 1 | 0 | 4 | -1026449410
| PP |  | trafo 230/24V 250VA JBC E4040-0543 | [14 empty] | PP | 1
120 | K | ERS.112 | RSA4 | ks | 13 |  | 0 |  |  | základní |  | 0 | 0 | 0 | 0 | 0 | 4 | K | 1 | ROZPOCET | 0 | 0 | 0 | 0 | 0 | 1 | 0 | 4 | -1753837835
| PP |  | RSA4 | [14 empty] | PP | 1
121 | K | ERS.113 | RSP LED +520.622 ESKA 3,15A | ks | 5 |  | 0 |  |  | základní |  | 0 | 0 | 0 | 0 | 0 | 4 | K | 1 | ROZPOCET | 0 | 0 | 0 | 0 | 0 | 1 | 0 | 4 | -2093449396
| PP |  | RSP LED +520.622 ESKA 3,15A | [14 empty] | PP | 1
122 | K | ERS.114 | RSA 4 | ks | 19 |  | 0 |  |  | základní |  | 0 | 0 | 0 | 0 | 0 | 4 | K | 1 | ROZPOCET | 0 | 0 | 0 | 0 | 0 | 1 | 0 | 4 | -267463547
| PP |  | RSA 4 | [14 empty] | PP | 1
123 | K | ERS.115 | Zásuvka kombinovaná 5p. 32A, 230V/16A | ks | 1 |  | 0 |  |  | základní |  | 0 | 0 | 0 | 0 | 0 | 4 | K | 1 | ROZPOCET | 0 | 0 | 0 | 0 | 0 | 1 | 0 | 4 | -666697077
| PP |  | Zásuvka kombinovaná 5p. 32A, 230V/16A | [14 empty] | PP | 1
124 | K | ERS.116 | Slavnostní osvětlení hráze, LED do 10W | ks | 2 |  | 0 |  |  | základní |  | 0 | 0 | 0 | 0 | 0 | 4 | K | 1 | ROZPOCET | 0 | 0 | 0 | 0 | 0 | 1 | 0 | 4 | 1450530266
| PP |  | Slavnostní osvětlení hráze, LED do 10W | [14 empty] | PP | 1
125 | K | ERS.117 | Vypínač osvětlení ř.1 IP44 | ks | 2 |  | 0 |  |  | základní |  | 0 | 0 | 0 | 0 | 0 | 4 | K | 1 | ROZPOCET | 0 | 0 | 0 | 0 | 0 | 1 | 0 | 4 | -345502233
| PP |  | Vypínač osvětlení ř.1 IP44 | [14 empty] | PP | 1
126 | K | ERS.118 | Dekorativní svítidlo nad vchodem do strojovny | ks | 1 |  | 0 |  |  | základní |  | 0 | 0 | 0 | 0 | 0 | 4 | K | 1 | ROZPOCET | 0 | 0 | 0 | 0 | 0 | 1 | 0 | 4 | -689423371
| PP |  | Dekorativní svítidlo nad vchodem do strojovny | [14 empty] | PP | 1
127 | K | ERS.119 | Nástěnné svítidlo pro osvětlení strojovny IP44 | ks | 4 |  | 0 |  |  | základní |  | 0 | 0 | 0 | 0 | 0 | 4 | K | 1 | ROZPOCET | 0 | 0 | 0 | 0 | 0 | 1 | 0 | 4 | -179286365
| PP |  | Nástěnné svítidlo pro osvětlení strojovny IP44 | [14 empty] | PP | 1
128 | K | ERS.120 | Topný kabel pro vyhřívání vrtů 24V / 30W | ks | 5 |  | 0 |  |  | základní |  | 0 | 0 | 0 | 0 | 0 | 4 | K | 1 | ROZPOCET | 0 | 0 | 0 | 0 | 0 | 1 | 0 | 4 | -417837119
| PP |  | Topný kabel pro vyhřívání vrtů 24V / 30W | [14 empty] | PP | 1
129 | K | ERS.121 | Snímač teploty Pt1000 | ks | 1 |  | 0 |  |  | základní |  | 0 | 0 | 0 | 0 | 0 | 4 | K | 1 | ROZPOCET | 0 | 0 | 0 | 0 | 0 | 1 | 0 | 4 | -1691304721
| PP |  | Snímač teploty Pt1000 | [14 empty] | PP | 1
130 | K | ERS.122 | Snímač hladiny 0-1m.v.s./4-20mA | ks | 1 |  | 0 |  |  | základní |  | 0 | 0 | 0 | 0 | 0 | 4 | K | 1 | ROZPOCET | 0 | 0 | 0 | 0 | 0 | 1 | 0 | 4 | 939756925
| PP |  | Snímač hladiny 0-1m.v.s./4-20mA | [14 empty] | PP | 1
131 | K | ERS.123 | Snímač havarijní hladiny v jímce prosáklé vody | ks | 1 |  | 0 |  |  | základní |  | 0 | 0 | 0 | 0 | 0 | 4 | K | 1 | ROZPOCET | 0 | 0 | 0 | 0 | 0 | 1 | 0 | 4 | 1230608809
| PP |  | Snímač havarijní hladiny v jímce prosáklé vody | [14 empty] | PP | 1
132 | K | ERS.123.1 | Termostat topení na DIN | ks | 1 |  | 0 |  |  | základní |  | 0 | 0 | 0 | 0 | 0 | 4 | K | 1 | ROZPOCET | 0 | 0 | 0 | 0 | 0 | 1 | 0 | 4 | -1845739015
| PP |  | Termostat topení na DIN | [14 empty] | PP | 1
133 | K | ERS.123.2 | Topení s ventilátorem 150W | ks | 1 |  | 0 |  |  | základní |  | 0 | 0 | 0 | 0 | 0 | 4 | K | 1 | ROZPOCET | 0 | 0 | 0 | 0 | 0 | 1 | 0 | 4 | 2060818403
| PP |  | Topení s ventilátorem 150W | [14 empty] | PP | 1
134 | K | ERS.123.3 | Optická vana pro zakončení rezerv optiky | ks | 1 |  | 0 |  |  | základní |  | 0 | 0 | 0 | 0 | 0 | 4 | K | 1 | ROZPOCET | 0 | 0 | 0 | 0 | 0 | 1 | 0 | 4 | 175727190
| PP |  | Optická vana pro zakončení rezerv optiky | [14 empty] | PP | 1
135 | K | ERS.123.4 | Dotykový displej 10" | ks | 1 |  | 0 |  |  | základní |  | 0 | 0 | 0 | 0 | 0 | 4 | K | 1 | ROZPOCET | 0 | 0 | 0 | 0 | 0 | 1 | 0 | 4 | 1932022897
| PP |  | Dotykový displej 10" | [14 empty] | PP | 1
| D | 05.ERS | Rozvaděč +UC4 |  |  |  | 0 |  |  |  |  | 0 |  | 0 |  | 0 | 1 | D | 0 | ROZPOCET | [6 empty] | 0
136 | K | ERS.124 | Skříň Spacial 3D 1200x800x300 + mont. Panel | ks | 1 |  | 0 |  |  | základní |  | 0 | 0 | 0 | 0 | 0 | 4 | K | 1 | ROZPOCET | 0 | 0 | 0 | 0 | 0 | 1 | 0 | 4 | 1651186455
| PP |  | Skříň Spacial 3D 1200x800x300 + mont. Panel | [14 empty] | PP | 1
137 | K | ERS.125 | RSA PE 10A | ks | 1 |  | 0 |  |  | základní |  | 0 | 0 | 0 | 0 | 0 | 4 | K | 1 | ROZPOCET | 0 | 0 | 0 | 0 | 0 | 1 | 0 | 4 | -905061293
| PP |  | RSA PE 10A | [14 empty] | PP | 1
138 | K | ERS.126 | RSA 10 A světle modrá | ks | 1 |  | 0 |  |  | základní |  | 0 | 0 | 0 | 0 | 0 | 4 | K | 1 | ROZPOCET | 0 | 0 | 0 | 0 | 0 | 1 | 0 | 4 | 1053222348
| PP |  | RSA 10 A světle modrá | [14 empty] | PP | 1
139 | K | ERS.127 | Vačkový spínač 3p. 32A | ks | 1 |  | 0 |  |  | základní |  | 0 | 0 | 0 | 0 | 0 | 4 | K | 1 | ROZPOCET | 0 | 0 | 0 | 0 | 0 | 1 | 0 | 4 | 773562937
| PP |  | Vačkový spínač 3p. 32A | [14 empty] | PP | 1
140 | K | ERS.128 | PL6-C32/3 | ks | 1 |  | 0 |  |  | základní |  | 0 | 0 | 0 | 0 | 0 | 4 | K | 1 | ROZPOCET | 0 | 0 | 0 | 0 | 0 | 1 | 0 | 4 | -274529805
| PP |  | PL6-C32/3 | [14 empty] | PP | 1
141 | K | ERS.129 | RSA4 L-35 bílá | ks | 6 |  | 0 |  |  | základní |  | 0 | 0 | 0 | 0 | 0 | 4 | K | 1 | ROZPOCET | 0 | 0 | 0 | 0 | 0 | 1 | 0 | 4 | -420679969
| PP |  | RSA4 L-35 bílá | [14 empty] | PP | 1
142 | K | ERS.130 | SPBT12-280/3 svodič přepětí | ks | 1 |  | 0 |  |  | základní |  | 0 | 0 | 0 | 0 | 0 | 4 | K | 1 | ROZPOCET | 0 | 0 | 0 | 0 | 0 | 1 | 0 | 4 | 675304034
| PP |  | SPBT12-280/3 svodič přepětí | [14 empty] | PP | 1
143 | K | ERS.131 | jistič B6A PL6-B6/1 | ks | 4 |  | 0 |  |  | základní |  | 0 | 0 | 0 | 0 | 0 | 4 | K | 1 | ROZPOCET | 0 | 0 | 0 | 0 | 0 | 1 | 0 | 4 | 951040484
| PP |  | jistič B6A PL6-B6/1 | [14 empty] | PP | 1
144 | K | ERS.131.1 | Jistič B2A PL6-B2/1 | ks | 1 |  | 0 |  |  | základní |  | 0 | 0 | 0 | 0 | 0 | 4 | K | 1 | ROZPOCET | 0 | 0 | 0 | 0 | 0 | 1 | 0 | 4 | -1605657834
| PP |  | Jistič B2A PL6-B2/1 | [14 empty] | PP | 1
145 | K | ERS.132 | PL6-C25/3 | ks | 1 |  | 0 |  |  | základní |  | 0 | 0 | 0 | 0 | 0 | 4 | K | 1 | ROZPOCET | 0 | 0 | 0 | 0 | 0 | 1 | 0 | 4 | -963207242
| PP |  | PL6-C25/3 | [14 empty] | PP | 1
146 | K | ERS.133 | PL6-C2/1 | ks | 2 |  | 0 |  |  | základní |  | 0 | 0 | 0 | 0 | 0 | 4 | K | 1 | ROZPOCET | 0 | 0 | 0 | 0 | 0 | 1 | 0 | 4 | -82675405
| PP |  | PL6-C2/1 | [14 empty] | PP | 1
147 | K | ERS.134 | RSA4 L-35 bílá | ks | 1 |  | 0 |  |  | základní |  | 0 | 0 | 0 | 0 | 0 | 4 | K | 1 | ROZPOCET | 0 | 0 | 0 | 0 | 0 | 1 | 0 | 4 | 263312280
| PP |  | RSA4 L-35 bílá | [14 empty] | PP | 1
148 | K | ERS.135 | zdroj 20-28VDC 5A | ks | 1 |  | 0 |  |  | základní |  | 0 | 0 | 0 | 0 | 0 | 4 | K | 1 | ROZPOCET | 0 | 0 | 0 | 0 | 0 | 1 | 0 | 4 | -365555691
| PP |  | zdroj 20-28VDC 5A | [14 empty] | PP | 1
149 | K | ERS.136 | zdroj 40-52VDC 5A | ks | 1 |  | 0 |  |  | základní |  | 0 | 0 | 0 | 0 | 0 | 4 | K | 1 | ROZPOCET | 0 | 0 | 0 | 0 | 0 | 1 | 0 | 4 | -1379072545
| PP |  | zdroj 40-52VDC 5A | [14 empty] | PP | 1
150 | K | ERS.137 | RSA 4 A - tmavě modrá | ks | 1 |  | 0 |  |  | základní |  | 0 | 0 | 0 | 0 | 0 | 4 | K | 1 | ROZPOCET | 0 | 0 | 0 | 0 | 0 | 1 | 0 | 4 | -1926560162
| PP |  | RSA 4 A - tmavě modrá | [14 empty] | PP | 1
151 | K | ERS.138 | RSPA LED +pojistka 522.521 ESTP T2A | ks | 2 |  | 0 |  |  | základní |  | 0 | 0 | 0 | 0 | 0 | 4 | K | 1 | ROZPOCET | 0 | 0 | 0 | 0 | 0 | 1 | 0 | 4 | 409147521
| PP |  | RSPA LED +pojistka 522.521 ESTP T2A | [14 empty] | PP | 1
152 | K | ERS.139 | RSPA LED +520613 ESTP T0,4A | ks | 4 |  | 0 |  |  | základní |  | 0 | 0 | 0 | 0 | 0 | 4 | K | 1 | ROZPOCET | 0 | 0 | 0 | 0 | 0 | 1 | 0 | 4 | 1404739044
| PP |  | RSPA LED +520613 ESTP T0,4A | [14 empty] | PP | 1
153 | K | ERS.140 | RSPA LED +pojistka 522.521 ESTP T2,5A | ks | 1 |  | 0 |  |  | základní |  | 0 | 0 | 0 | 0 | 0 | 4 | K | 1 | ROZPOCET | 0 | 0 | 0 | 0 | 0 | 1 | 0 | 4 | 1281980528
| PP |  | RSPA LED +pojistka 522.521 ESTP T2,5A | [14 empty] | PP | 1
154 | K | ERS.141 | stykač instalační 20A 230V RSI-20-10-A230 1xNO | ks | 1 |  | 0 |  |  | základní |  | 0 | 0 | 0 | 0 | 0 | 4 | K | 1 | ROZPOCET | 0 | 0 | 0 | 0 | 0 | 1 | 0 | 4 | -929085522
| PP |  | stykač instalační 20A 230V RSI-20-10-A230 1xNO | [14 empty] | PP | 1
155 | K | ERS.142 | PL6-C25/3 | ks | 1 |  | 0 |  |  | základní |  | 0 | 0 | 0 | 0 | 0 | 4 | K | 1 | ROZPOCET | 0 | 0 | 0 | 0 | 0 | 1 | 0 | 4 | -166536041
| PP |  | PL6-C25/3 | [14 empty] | PP | 1
156 | K | ERS.143 | Z-MS-10/3 | ks | 1 |  | 0 |  |  | základní |  | 0 | 0 | 0 | 0 | 0 | 4 | K | 1 | ROZPOCET | 0 | 0 | 0 | 0 | 0 | 1 | 0 | 4 | -338649335
| PP |  | Z-MS-10/3 | [14 empty] | PP | 1
157 | K | ERS.144 | Z-MS-2,5/3 | ks | 1 |  | 0 |  |  | základní |  | 0 | 0 | 0 | 0 | 0 | 4 | K | 1 | ROZPOCET | 0 | 0 | 0 | 0 | 0 | 1 | 0 | 4 | 2112164979
| PP |  | Z-MS-2,5/3 | [14 empty] | PP | 1
158 | K | ERS.145 | převodník TA na 4…20 mA, | ks | 2 |  | 0 |  |  | základní |  | 0 | 0 | 0 | 0 | 0 | 4 | K | 1 | ROZPOCET | 0 | 0 | 0 | 0 | 0 | 1 | 0 | 4 | -1587532441
| PP |  | převodník TA na 4…20 mA, | [14 empty] | PP | 1
159 | K | ERS.146 | Dotykový displej 10" | ks | 1 |  | 0 |  |  | základní |  | 0 | 0 | 0 | 0 | 0 | 4 | K | 1 | ROZPOCET | 0 | 0 | 0 | 0 | 0 | 1 | 0 | 4 | 2103560331
| PP |  | Dotykový displej 10" | [14 empty] | PP | 1
160 | K | ERS.147 | PLC tecomat foxtrot CP-1003 | ks | 1 |  | 0 |  |  | základní |  | 0 | 0 | 0 | 0 | 0 | 4 | K | 1 | ROZPOCET | 0 | 0 | 0 | 0 | 0 | 1 | 0 | 4 | 584518068
| PP |  | PLC tecomat foxtrot CP-1003 | [14 empty] | PP | 1
161 | K | ERS.148 | ZB5 AD2 p harmony hlavice otoč 2poz černá | ks | 1 |  | 0 |  |  | základní |  | 0 | 0 | 0 | 0 | 0 | 4 | K | 1 | ROZPOCET | 0 | 0 | 0 | 0 | 0 | 1 | 0 | 4 | 372863055
| PP |  | ZB5 AD2 p harmony hlavice otoč 2poz černá | [14 empty] | PP | 1
162 | K | ERS.149 | Signálka CLA 502G zelená | ks | 1 |  | 0 |  |  | základní |  | 0 | 0 | 0 | 0 | 0 | 4 | K | 1 | ROZPOCET | 0 | 0 | 0 | 0 | 0 | 1 | 0 | 4 | 896198
| PP |  | Signálka CLA 502G zelená | [14 empty] | PP | 1
163 | K | ERS.150 | Signálka CLA 502Y žlutá | ks | 2 |  | 0 |  |  | základní |  | 0 | 0 | 0 | 0 | 0 | 4 | K | 1 | ROZPOCET | 0 | 0 | 0 | 0 | 0 | 1 | 0 | 4 | 585914129
| PP |  | Signálka CLA 502Y žlutá | [14 empty] | PP | 1
164 | K | ERS.151 | ZB5 AD3 hlavice otočná černá 3 pozice pevné | ks | 1 |  | 0 |  |  | základní |  | 0 | 0 | 0 | 0 | 0 | 4 | K | 1 | ROZPOCET | 0 | 0 | 0 | 0 | 0 | 1 | 0 | 4 | -1814777014
| PP |  | ZB5 AD3 hlavice otočná černá 3 pozice pevné | [14 empty] | PP | 1
165 | K | ERS.152 | svorka RSA4 | ks | 28 |  | 0 |  |  | základní |  | 0 | 0 | 0 | 0 | 0 | 4 | K | 1 | ROZPOCET | 0 | 0 | 0 | 0 | 0 | 1 | 0 | 4 | 2065713392
| PP |  | svorka RSA4 | [14 empty] | PP | 1
166 | K | ERS.153 | svorka RSA 4 | ks | 19 |  | 0 |  |  | základní |  | 0 | 0 | 0 | 0 | 0 | 4 | K | 1 | ROZPOCET | 0 | 0 | 0 | 0 | 0 | 1 | 0 | 4 | -1169494021
| PP |  | svorka RSA 4 | [14 empty] | PP | 1
167 | K | ERS.154 | IR-1501 | ks | 1 |  | 0 |  |  | základní |  | 0 | 0 | 0 | 0 | 0 | 4 | K | 1 | ROZPOCET | 0 | 0 | 0 | 0 | 0 | 1 | 0 | 4 | 1468466284
| PP |  | IR-1501 | [14 empty] | PP | 1
168 | K | ERS.155 | IR-1604 | ks | 1 |  | 0 |  |  | základní |  | 0 | 0 | 0 | 0 | 0 | 4 | K | 1 | ROZPOCET | 0 | 0 | 0 | 0 | 0 | 1 | 0 | 4 | -1038500887
| PP |  | IR-1604 | [14 empty] | PP | 1
169 | K | ERS.156 | IGS-1002 HPT 8-port IP30 L2+SNMP + 2x SFPmodul | ks | 1 |  | 0 |  |  | základní |  | 0 | 0 | 0 | 0 | 0 | 4 | K | 1 | ROZPOCET | 0 | 0 | 0 | 0 | 0 | 1 | 0 | 4 | -1585297125
| PP |  | IGS-1002 HPT 8-port IP30 L2+SNMP + 2x SFPmodul | [14 empty] | PP | 1
170 | K | ERS.157 | přepěťová ochrana SP-ETHPOE1G-DIN kit | ks | 2 |  | 0 |  |  | základní |  | 0 | 0 | 0 | 0 | 0 | 4 | K | 1 | ROZPOCET | 0 | 0 | 0 | 0 | 0 | 1 | 0 | 4 | -1543046971
| PP |  | přepěťová ochrana SP-ETHPOE1G-DIN kit | [14 empty] | PP | 1
171 | K | ERS.158 | WDM filtry GPON/TV 1U optická vana | ks | 1 |  | 0 |  |  | základní |  | 0 | 0 | 0 | 0 | 0 | 4 | K | 1 | ROZPOCET | 0 | 0 | 0 | 0 | 0 | 1 | 0 | 4 | 1913126491
| PP |  | WDM filtry GPON/TV 1U optická vana | [14 empty] | PP | 1
172 | K | ERS.159 | Zásuvková skříň IP65 s proud. Chráničem | ks | 1 |  | 0 |  |  | základní |  | 0 | 0 | 0 | 0 | 0 | 4 | K | 1 | ROZPOCET | 0 | 0 | 0 | 0 | 0 | 1 | 0 | 4 | -168280646
| PP |  | Zásuvková skříň IP65 s proud. Chráničem | [14 empty] | PP | 1
173 | K | ERS.160 | Slavnostní osvětlení hráze, LED do 10W | ks | 2 |  | 0 |  |  | základní |  | 0 | 0 | 0 | 0 | 0 | 4 | K | 1 | ROZPOCET | 0 | 0 | 0 | 0 | 0 | 1 | 0 | 4 | -2076429391
| PP |  | Slavnostní osvětlení hráze, LED do 10W | [14 empty] | PP | 1
174 | K | ERS.161 | Vypínač osvětlení ř.1 IP44 | ks | 1 |  | 0 |  |  | základní |  | 0 | 0 | 0 | 0 | 0 | 4 | K | 1 | ROZPOCET | 0 | 0 | 0 | 0 | 0 | 1 | 0 | 4 | 1354954740
| PP |  | Vypínač osvětlení ř.1 IP44 | [14 empty] | PP | 1
175 | K | ERS.162 | Nástěnné svítidlo pro osvětlení vstupu do chodby IP44 | ks | 1 |  | 0 |  |  | základní |  | 0 | 0 | 0 | 0 | 0 | 4 | K | 1 | ROZPOCET | 0 | 0 | 0 | 0 | 0 | 1 | 0 | 4 | -1160499992
| PP |  | Nástěnné svítidlo pro osvětlení vstupu do chodby IP44 | [14 empty] | PP | 1
176 | K | ERS.163 | Řetěz pro zavěšení kabelů nerez | m | 15 |  | 0 |  |  | základní |  | 0 | 0 | 0 | 0 | 0 | 4 | K | 1 | ROZPOCET | 0 | 0 | 0 | 0 | 0 | 1 | 0 | 4 | 2019376570
| PP |  | Řetěz pro zavěšení kabelů nerez | [14 empty] | PP | 1
177 | K | ERS.163.1 | Termostat topení na DIN | ks | 1 |  | 0 |  |  | základní |  | 0 | 0 | 0 | 0 | 0 | 4 | K | 1 | ROZPOCET | 0 | 0 | 0 | 0 | 0 | 1 | 0 | 4 | -1792109078
| PP |  | Termostat topení na DIN | [14 empty] | PP | 1
178 | K | ERS.163.2 | Topení s ventilátorem 150W | ks | 1 |  | 0 |  |  | základní |  | 0 | 0 | 0 | 0 | 0 | 4 | K | 1 | ROZPOCET | 0 | 0 | 0 | 0 | 0 | 1 | 0 | 4 | -1325381642
| PP |  | Topení s ventilátorem 150W | [14 empty] | PP | 1
| D | 06.ERS | Rozvaděč +UC4.1 |  |  |  | 0 |  |  |  |  | 0 |  | 0 |  | 0 | 1 | D | 0 | ROZPOCET | [6 empty] | 0
179 | K | ERS.164 | 600x800x250 rozvaděč | ks | 1 |  | 0 |  |  | základní |  | 0 | 0 | 0 | 0 | 0 | 4 | K | 1 | ROZPOCET | 0 | 0 | 0 | 0 | 0 | 1 | 0 | 4 | 1174106395
| PP |  | 600x800x250 rozvaděč | [14 empty] | PP | 1
180 | K | ERS.165 | Vačkový spínač 3p. 32A | ks | 1 |  | 0 |  |  | základní |  | 0 | 0 | 0 | 0 | 0 | 4 | K | 1 | ROZPOCET | 0 | 0 | 0 | 0 | 0 | 1 | 0 | 4 | 807242116
| PP |  | Vačkový spínač 3p. 32A | [14 empty] | PP | 1
181 | K | ERS.166 | RSA4 L-35 bílá | ks | 1 |  | 0 |  |  | základní |  | 0 | 0 | 0 | 0 | 0 | 4 | K | 1 | ROZPOCET | 0 | 0 | 0 | 0 | 0 | 1 | 0 | 4 | 499909689
| PP |  | RSA4 L-35 bílá | [14 empty] | PP | 1
182 | K | ERS.167 | RSA PE 10A | ks | 1 |  | 0 |  |  | základní |  | 0 | 0 | 0 | 0 | 0 | 4 | K | 1 | ROZPOCET | 0 | 0 | 0 | 0 | 0 | 1 | 0 | 4 | -326267725
| PP |  | RSA PE 10A | [14 empty] | PP | 1
183 | K | ERS.168 | RSA 10 A světle modrá | ks | 1 |  | 0 |  |  | základní |  | 0 | 0 | 0 | 0 | 0 | 4 | K | 1 | ROZPOCET | 0 | 0 | 0 | 0 | 0 | 1 | 0 | 4 | 1380577281
| PP |  | RSA 10 A světle modrá | [14 empty] | PP | 1
184 | K | ERS.169 | jistič B6A PL6-B6/1 | ks | 4 |  | 0 |  |  | základní |  | 0 | 0 | 0 | 0 | 0 | 4 | K | 1 | ROZPOCET | 0 | 0 | 0 | 0 | 0 | 1 | 0 | 4 | -1336168410
| PP |  | jistič B6A PL6-B6/1 | [14 empty] | PP | 1
185 | K | ERS.169.1 | Jistič B2A PL6-B2/1 | ks | 1 |  | 0 |  |  | základní |  | 0 | 0 | 0 | 0 | 0 | 4 | K | 1 | ROZPOCET | 0 | 0 | 0 | 0 | 0 | 1 | 0 | 4 | -1653386127
| PP |  | Jistič B2A PL6-B2/1 | [14 empty] | PP | 1
186 | K | ERS.170 | PL6-C25/3 | ks | 1 |  | 0 |  |  | základní |  | 0 | 0 | 0 | 0 | 0 | 4 | K | 1 | ROZPOCET | 0 | 0 | 0 | 0 | 0 | 1 | 0 | 4 | 954200595
| PP |  | PL6-C25/3 | [14 empty] | PP | 1
187 | K | ERS.171 | Z-MS-10/3 | ks | 1 |  | 0 |  |  | základní |  | 0 | 0 | 0 | 0 | 0 | 4 | K | 1 | ROZPOCET | 0 | 0 | 0 | 0 | 0 | 1 | 0 | 4 | -1557354013
| PP |  | Z-MS-10/3 | [14 empty] | PP | 1
188 | K | ERS.172 | PL6-C6/1 | ks | 1 |  | 0 |  |  | základní |  | 0 | 0 | 0 | 0 | 0 | 4 | K | 1 | ROZPOCET | 0 | 0 | 0 | 0 | 0 | 1 | 0 | 4 | 1965170384
| PP |  | PL6-C6/1 | [14 empty] | PP | 1
189 | K | ERS.173 | PL7-D1/1 D2A | ks | 1 |  | 0 |  |  | základní |  | 0 | 0 | 0 | 0 | 0 | 4 | K | 1 | ROZPOCET | 0 | 0 | 0 | 0 | 0 | 1 | 0 | 4 | -787192094
| PP |  | PL7-D1/1 D2A | [14 empty] | PP | 1
190 | K | ERS.174 | chránič proudový 4p 25A 30mA AC PF6 | ks | 1 |  | 0 |  |  | základní |  | 0 | 0 | 0 | 0 | 0 | 4 | K | 1 | ROZPOCET | 0 | 0 | 0 | 0 | 0 | 1 | 0 | 4 | -2135298467
| PP |  | chránič proudový 4p 25A 30mA AC PF6 | [14 empty] | PP | 1
191 | K | ERS.175 | stykač LC1D18P7 18A 230V 50/60Hz 1Z+1V | ks | 1 |  | 0 |  |  | základní |  | 0 | 0 | 0 | 0 | 0 | 4 | K | 1 | ROZPOCET | 0 | 0 | 0 | 0 | 0 | 1 | 0 | 4 | 1440411277
| PP |  | stykač LC1D18P7 18A 230V 50/60Hz 1Z+1V | [14 empty] | PP | 1
192 | K | ERS.176 | stykač instalační 20A 230V RSI-20-10-A230 1xNO | ks | 3 |  | 0 |  |  | základní |  | 0 | 0 | 0 | 0 | 0 | 4 | K | 1 | ROZPOCET | 0 | 0 | 0 | 0 | 0 | 1 | 0 | 4 | -1115307808
| PP |  | stykač instalační 20A 230V RSI-20-10-A230 1xNO | [14 empty] | PP | 1
193 | K | ERS.177 | trafo 230/24V 250VA JBC E4040-0543 | ks | 1 |  | 0 |  |  | základní |  | 0 | 0 | 0 | 0 | 0 | 4 | K | 1 | ROZPOCET | 0 | 0 | 0 | 0 | 0 | 1 | 0 | 4 | -200925456
| PP |  | trafo 230/24V 250VA JBC E4040-0543 | [14 empty] | PP | 1
194 | K | ERS.178 | RSP LED +520.622 ESKA 3,15A | ks | 5 |  | 0 |  |  | základní |  | 0 | 0 | 0 | 0 | 0 | 4 | K | 1 | ROZPOCET | 0 | 0 | 0 | 0 | 0 | 1 | 0 | 4 | -286721111
| PP |  | RSP LED +520.622 ESKA 3,15A | [14 empty] | PP | 1
195 | K | ERS.179 | RSA4 L-35 bílá | ks | 1 |  | 0 |  |  | základní |  | 0 | 0 | 0 | 0 | 0 | 4 | K | 1 | ROZPOCET | 0 | 0 | 0 | 0 | 0 | 1 | 0 | 4 | -1213643642
| PP |  | RSA4 L-35 bílá | [14 empty] | PP | 1
196 | K | ERS.180 | RSA4 L-35 bílá | ks | 1 |  | 0 |  |  | základní |  | 0 | 0 | 0 | 0 | 0 | 4 | K | 1 | ROZPOCET | 0 | 0 | 0 | 0 | 0 | 1 | 0 | 4 | -858144573
| PP |  | RSA4 L-35 bílá | [14 empty] | PP | 1
197 | K | ERS.181 | RSA 4 | ks | 22 |  | 0 |  |  | základní |  | 0 | 0 | 0 | 0 | 0 | 4 | K | 1 | ROZPOCET | 0 | 0 | 0 | 0 | 0 | 1 | 0 | 4 | -2143122811
| PP |  | RSA 4 | [14 empty] | PP | 1
198 | K | ERS.182 | Zásuvka kombinovaná 5p. 32A, 230V/16A | ks | 1 |  | 0 |  |  | základní |  | 0 | 0 | 0 | 0 | 0 | 4 | K | 1 | ROZPOCET | 0 | 0 | 0 | 0 | 0 | 1 | 0 | 4 | 1210203255
| PP |  | Zásuvka kombinovaná 5p. 32A, 230V/16A | [14 empty] | PP | 1
199 | K | ERS.183 | Slavnostní osvětlení hráze, LED do 10W | ks | 2 |  | 0 |  |  | základní |  | 0 | 0 | 0 | 0 | 0 | 4 | K | 1 | ROZPOCET | 0 | 0 | 0 | 0 | 0 | 1 | 0 | 4 | -1239087199
| PP |  | Slavnostní osvětlení hráze, LED do 10W | [14 empty] | PP | 1
200 | K | ERS.184 | Vypínač osvětlení ř.1 IP44 | ks | 2 |  | 0 |  |  | základní |  | 0 | 0 | 0 | 0 | 0 | 4 | K | 1 | ROZPOCET | 0 | 0 | 0 | 0 | 0 | 1 | 0 | 4 | -1292729402
| PP |  | Vypínač osvětlení ř.1 IP44 | [14 empty] | PP | 1
201 | K | ERS.185 | Dekorativní svítidlo nad vchodem do strojovny | ks | 1 |  | 0 |  |  | základní |  | 0 | 0 | 0 | 0 | 0 | 4 | K | 1 | ROZPOCET | 0 | 0 | 0 | 0 | 0 | 1 | 0 | 4 | -761764022
| PP |  | Dekorativní svítidlo nad vchodem do strojovny | [14 empty] | PP | 1
202 | K | ERS.186 | Nástěnné svítidlo pro osvětlení strojovny IP44 | ks | 4 |  | 0 |  |  | základní |  | 0 | 0 | 0 | 0 | 0 | 4 | K | 1 | ROZPOCET | 0 | 0 | 0 | 0 | 0 | 1 | 0 | 4 | 365693561
| PP |  | Nástěnné svítidlo pro osvětlení strojovny IP44 | [14 empty] | PP | 1
203 | K | ERS.187 | Topný kabel pro vyhřívání vrtů 24V / 30W | ks | 5 |  | 0 |  |  | základní |  | 0 | 0 | 0 | 0 | 0 | 4 | K | 1 | ROZPOCET | 0 | 0 | 0 | 0 | 0 | 1 | 0 | 4 | -308422421
| PP |  | Topný kabel pro vyhřívání vrtů 24V / 30W | [14 empty] | PP | 1
204 | K | ERS.188 | Snímač teploty Pt1000 | ks | 1 |  | 0 |  |  | základní |  | 0 | 0 | 0 | 0 | 0 | 4 | K | 1 | ROZPOCET | 0 | 0 | 0 | 0 | 0 | 1 | 0 | 4 | -1684655220
| PP |  | Snímač teploty Pt1000 | [14 empty] | PP | 1
205 | K | ERS.189 | Snímač hladiny 0-1m.v.s./4-20mA | ks | 1 |  | 0 |  |  | základní |  | 0 | 0 | 0 | 0 | 0 | 4 | K | 1 | ROZPOCET | 0 | 0 | 0 | 0 | 0 | 1 | 0 | 4 | -1183388275
| PP |  | Snímač hladiny 0-1m.v.s./4-20mA | [14 empty] | PP | 1
206 | K | ERS.190 | Snímač havarijní hladiny v jímce prosáklé vody | ks | 1 |  | 0 |  |  | základní |  | 0 | 0 | 0 | 0 | 0 | 4 | K | 1 | ROZPOCET | 0 | 0 | 0 | 0 | 0 | 1 | 0 | 4 | 1642784349
| PP |  | Snímač havarijní hladiny v jímce prosáklé vody | [14 empty] | PP | 1
207 | K | ERS.191 | Galvanický oddělovač 4-20mA/4-20mA | ks | 1 |  | 0 |  |  | základní |  | 0 | 0 | 0 | 0 | 0 | 4 | K | 1 | ROZPOCET | 0 | 0 | 0 | 0 | 0 | 1 | 0 | 4 | -876564799
| PP |  | Galvanický oddělovač 4-20mA/4-20mA | [14 empty] | PP | 1
208 | K | ERS.191.1 | Termostat topení na DIN | ks | 1 |  | 0 |  |  | základní |  | 0 | 0 | 0 | 0 | 0 | 4 | K | 1 | ROZPOCET | 0 | 0 | 0 | 0 | 0 | 1 | 0 | 4 | 1263710484
| PP |  | Termostat topení na DIN | [14 empty] | PP | 1
209 | K | ERS.191.2 | Topení s ventilátorem 150W | ks | 1 |  | 0 |  |  | základní |  | 0 | 0 | 0 | 0 | 0 | 4 | K | 1 | ROZPOCET | 0 | 0 | 0 | 0 | 0 | 1 | 0 | 4 | 1971995635
| PP |  | Topení s ventilátorem 150W | [14 empty] | PP | 1
210 | K | ERS.191.3 | Optická vana pro zakončení rezerv optiky | ks | 1 |  | 0 |  |  | základní |  | 0 | 0 | 0 | 0 | 0 | 4 | K | 1 | ROZPOCET | 0 | 0 | 0 | 0 | 0 | 1 | 0 | 4 | -1323897546
| PP |  | Optická vana pro zakončení rezerv optiky | [14 empty] | PP | 1
211 | K | ERS.191.4 | Dotykový displej 10" | ks | 1 |  | 0 |  |  | základní |  | 0 | 0 | 0 | 0 | 0 | 4 | K | 1 | ROZPOCET | 0 | 0 | 0 | 0 | 0 | 1 | 0 | 4 | 1212909653
| PP |  | Dotykový displej 10" | [14 empty] | PP | 1
| D | 07.ERS | Kabely |  |  |  | 0 |  |  |  |  | 0 |  | 0 |  | 0 | 1 | D | 0 | ROZPOCET | [6 empty] | 0
212 | K | ERS.193 | CYKY-J 3x1,5 | m | 360 |  | 0 |  |  | základní |  | 0 | 0 | 0 | 0 | 0 | 4 | K | 1 | ROZPOCET | 0 | 0 | 0 | 0 | 0 | 1 | 0 | 4 | 548744028
| PP |  | CYKY-J 3x1,5 | [14 empty] | PP | 1
213 | K | ERS.194 | CYKY-J 4x10 | m | 160 |  | 0 |  |  | základní |  | 0 | 0 | 0 | 0 | 0 | 4 | K | 1 | ROZPOCET | 0 | 0 | 0 | 0 | 0 | 1 | 0 | 4 | -997266747
| PP |  | CYKY-J 4x10 | [14 empty] | PP | 1
214 | K | ERS.195 | CYKY-J 7x1,5 | m | 20 |  | 0 |  |  | základní |  | 0 | 0 | 0 | 0 | 0 | 4 | K | 1 | ROZPOCET | 0 | 0 | 0 | 0 | 0 | 1 | 0 | 4 | 934889018
| PP |  | CYKY-J 7x1,5 | [14 empty] | PP | 1
215 | K | ERS.196 | CYKY-J 5x6 | m | 50 |  | 0 |  |  | základní |  | 0 | 0 | 0 | 0 | 0 | 4 | K | 1 | ROZPOCET | 0 | 0 | 0 | 0 | 0 | 1 | 0 | 4 | -1693267660
| PP |  | CYKY-J 5x6 | [14 empty] | PP | 1
216 | K | ERS.197 | CYKY-J 5x1,5 | m | 635 |  | 0 |  |  | základní |  | 0 | 0 | 0 | 0 | 0 | 4 | K | 1 | ROZPOCET | 0 | 0 | 0 | 0 | 0 | 1 | 0 | 4 | 1929554148
| PP |  | CYKY-J 5x1,5 | [14 empty] | PP | 1
217 | K | ERS.198 | JYTY-J 7x1 | m | 40 |  | 0 |  |  | základní |  | 0 | 0 | 0 | 0 | 0 | 4 | K | 1 | ROZPOCET | 0 | 0 | 0 | 0 | 0 | 1 | 0 | 4 | 1638053099
| PP |  | JYTY-J 7x1 | [14 empty] | PP | 1
218 | K | ERS.199 | CYKY-J 5x4 | m | 230 |  | 0 |  |  | základní |  | 0 | 0 | 0 | 0 | 0 | 4 | K | 1 | ROZPOCET | 0 | 0 | 0 | 0 | 0 | 1 | 0 | 4 | 1756237824
| PP |  | CYKY-J 5x4 | [14 empty] | PP | 1
219 | K | ERS.200 | CYKY-J 5x2,5 | m | 100 |  | 0 |  |  | základní |  | 0 | 0 | 0 | 0 | 0 | 4 | K | 1 | ROZPOCET | 0 | 0 | 0 | 0 | 0 | 1 | 0 | 4 | 1000895514
| PP |  | CYKY-J 5x2,5 | [14 empty] | PP | 1
220 | K | ERS.200.1 | Kabel TCEPKPFLE 3x4x0,6 telekomunikační | m | 200 |  | 0 |  |  | základní |  | 0 | 0 | 0 | 0 | 0 | 4 | K | 1 | ROZPOCET | 0 | 0 | 0 | 0 | 0 | 1 | 0 | 4 | 2017005589
| PP |  | Kabel TCEPKPFLE 3x4x0,6 telekomunikační | [14 empty] | PP | 1
221 | K | ERS.201 | JYTY-o 14x1 | m | 200 |  | 0 |  |  | základní |  | 0 | 0 | 0 | 0 | 0 | 4 | K | 1 | ROZPOCET | 0 | 0 | 0 | 0 | 0 | 1 | 0 | 4 | 1285023423
| PP |  | JYTY-o 14x1 | [14 empty] | PP | 1
222 | K | ERS.202 | UTP cat6e PE venkovní 4x2x0,35 | m | 450 |  | 0 |  |  | základní |  | 0 | 0 | 0 | 0 | 0 | 4 | K | 1 | ROZPOCET | 0 | 0 | 0 | 0 | 0 | 1 | 0 | 4 | -313161560
| PP |  | UTP cat6e PE venkovní 4x2x0,35 | [14 empty] | PP | 1
223 | K | ERS.203 | CLT-12-OM2-LSOH solarix 12vl 50/125 | m | 400 |  | 0 |  |  | základní |  | 0 | 0 | 0 | 0 | 0 | 4 | K | 1 | ROZPOCET | 0 | 0 | 0 | 0 | 0 | 1 | 0 | 4 | 513335737
| PP |  | CLT-12-OM2-LSOH solarix 12vl 50/125 | [14 empty] | PP | 1
224 | K | ERS.204 | JYTY-o 19x1 | m | 80 |  | 0 |  |  | základní |  | 0 | 0 | 0 | 0 | 0 | 4 | K | 1 | ROZPOCET | 0 | 0 | 0 | 0 | 0 | 1 | 0 | 4 | 578205917
| PP |  | JYTY-o 19x1 | [14 empty] | PP | 1
225 | K | ERS.205 | JYTY-o 2x1 | m | 50 |  | 0 |  |  | základní |  | 0 | 0 | 0 | 0 | 0 | 4 | K | 1 | ROZPOCET | 0 | 0 | 0 | 0 | 0 | 1 | 0 | 4 | 1134730584
| PP |  | JYTY-o 2x1 | [14 empty] | PP | 1
226 | K | ERS.206 | JYTY-o 4x1 | m | 20 |  | 0 |  |  | základní |  | 0 | 0 | 0 | 0 | 0 | 4 | K | 1 | ROZPOCET | 0 | 0 | 0 | 0 | 0 | 1 | 0 | 4 | 1824950090
| PP |  | JYTY-o 4x1 | [14 empty] | PP | 1
227 | K | ERS.207 | CYKY 4 x 16 | m | 280 |  | 0 |  |  | základní |  | 0 | 0 | 0 | 0 | 0 | 4 | K | 1 | ROZPOCET | 0 | 0 | 0 | 0 | 0 | 1 | 0 | 4 | 565052365
| PP |  | CYKY 4 x 16 | [14 empty] | PP | 1
228 | K | ERS.208 | zemní box 55x55x55 Typ KMR-55x55x55 | ks | 2 |  | 0 |  |  | základní |  | 0 | 0 | 0 | 0 | 0 | 4 | K | 1 | ROZPOCET | 0 | 0 | 0 | 0 | 0 | 1 | 0 | 4 | -390098190
| PP |  | zemní box 55x55x55 Typ KMR-55x55x55 | [14 empty] | PP | 1
229 | K | ERS.209 | Zemní box min. 300x300x300mm ( koruna hráze ) | ks | 8 |  | 0 |  |  | základní |  | 0 | 0 | 0 | 0 | 0 | 4 | K | 1 | ROZPOCET | 0 | 0 | 0 | 0 | 0 | 1 | 0 | 4 | -405863595
| PP |  | Zemní box min. 300x300x300mm ( koruna hráze ) | [14 empty] | PP | 1
230 | K | ERS.210 | Výkop hraz -domek hrázného cca 125m hloubka 110cm | m | 125 |  | 0 |  |  | základní |  | 0 | 0 | 0 | 0 | 0 | 4 | K | 1 | ROZPOCET | 0 | 0 | 0 | 0 | 0 | 1 | 0 | 4 | -1404594167
| PP |  | Výkop hraz -domek hrázného cca 125m hloubka 110cm | [14 empty] | PP | 1
231 | K | ERS.211 | KOPOFLEX 110MM | m | 330 |  | 0 |  |  | základní |  | 0 | 0 | 0 | 0 | 0 | 4 | K | 1 | ROZPOCET | 0 | 0 | 0 | 0 | 0 | 1 | 0 | 4 | 782905759
| PP |  | KOPOFLEX 110MM | [14 empty] | PP | 1
232 | K | ERS.212 | MIKROTRUBIČKA HDPE DO 25mm | m | 450 |  | 0 |  |  | základní |  | 0 | 0 | 0 | 0 | 0 | 4 | K | 1 | ROZPOCET | 0 | 0 | 0 | 0 | 0 | 1 | 0 | 4 | -1383108154
| PP |  | MIKROTRUBIČKA HDPE DO 25mm | [14 empty] | PP | 1
233 | K | ERS.213 | KOPOFLEX 50 mm | m | 200 |  | 0 |  |  | základní |  | 0 | 0 | 0 | 0 | 0 | 4 | K | 1 | ROZPOCET | 0 | 0 | 0 | 0 | 0 | 1 | 0 | 4 | -2089190096
| PP |  | KOPOFLEX 50 mm | [14 empty] | PP | 1
234 | K | ERS.214 | Výkopové práce okolo manipulačnich domků | m | 70 |  | 0 |  |  | základní |  | 0 | 0 | 0 | 0 | 0 | 4 | K | 1 | ROZPOCET | 0 | 0 | 0 | 0 | 0 | 1 | 0 | 4 | -1827488758
| PP |  | Výkopové práce okolo manipulačnich domků | [14 empty] | PP | 1
235 | K | ERS.215 | KOPOFLEX 50mm | m | 70 |  | 0 |  |  | základní |  | 0 | 0 | 0 | 0 | 0 | 4 | K | 1 | ROZPOCET | 0 | 0 | 0 | 0 | 0 | 1 | 0 | 4 | -1806669884
| PP |  | KOPOFLEX 50mm | [14 empty] | PP | 1
236 | K | ERS.216 | Zasypání se zhutněním | m3 | 60 |  | 0 |  |  | základní |  | 0 | 0 | 0 | 0 | 0 | 4 | K | 1 | ROZPOCET | 0 | 0 | 0 | 0 | 0 | 1 | 0 | 4 | 776487781
| PP |  | Zasypání se zhutněním | [14 empty] | PP | 1
237 | K | ERS.217 | Kabelové trasy ve štole, drátěný rošt nerez | m | 130 |  | 0 |  |  | základní |  | 0 | 0 | 0 | 0 | 0 | 4 | K | 1 | ROZPOCET | 0 | 0 | 0 | 0 | 0 | 1 | 0 | 4 | 1198326024
| PP |  | Kabelové trasy ve štole, drátěný rošt nerez | [14 empty] | PP | 1
238 | K | ERS.218 | Kabelové trasy ve strojovnách spodních výpustí nerez, plast | m | 50 |  | 0 |  |  | základní |  | 0 | 0 | 0 | 0 | 0 | 4 | K | 1 | ROZPOCET | 0 | 0 | 0 | 0 | 0 | 1 | 0 | 4 | 1204497945
| PP |  | Kabelové trasy ve strojovnách spodních výpustí nerez, plast | [14 empty] | PP | 1
239 | K | ERS.219 | Demontáž a odstranění stávající el. přípojky hráze | kpl | 1 |  | 0 |  |  | základní |  | 0 | 0 | 0 | 0 | 0 | 4 | K | 1 | ROZPOCET | 0 | 0 | 0 | 0 | 0 | 1 | 0 | 4 | 1192528355
| PP |  | Demontáž a odstranění stávající el. přípojky hráze | [14 empty] | PP | 1
240 | K | ERS.220 | Doplnění stávající uzemňovací soustavy FeZn 30 x 4 | kg | 125 |  | 0 |  |  | základní |  | 0 | 0 | 0 | 0 | 0 | 4 | K | 1 | ROZPOCET | 0 | 0 | 0 | 0 | 0 | 1 | 0 | 4 | 2145746209
| PP |  | Doplnění stávající uzemňovací soustavy FeZn 30 x 4 | [14 empty] | PP | 1
241 | K | ERS.221 | Doplnění stávající uzemňovací soustavy drát FeZn 10mm | kg | 50 |  | 0 |  |  | základní |  | 0 | 0 | 0 | 0 | 0 | 4 | K | 1 | ROZPOCET | 0 | 0 | 0 | 0 | 0 | 1 | 0 | 4 | -1217370324
| PP |  | Doplnění stávající uzemňovací soustavy drát FeZn 10mm | [14 empty] | PP | 1
242 | K | ERS.222 | Svorka SR03b | ks | 40 |  | 0 |  |  | základní |  | 0 | 0 | 0 | 0 | 0 | 4 | K | 1 | ROZPOCET | 0 | 0 | 0 | 0 | 0 | 1 | 0 | 4 | -1489174479
| PP |  | Svorka SR03b | [14 empty] | PP | 1
243 | K | ERS.222.1 | TCEPKPFLE 3x4x0,6 | m | 200 |  | 0 |  |  | základní |  | 0 | 0 | 0 | 0 | 0 | 4 | K | 1 | ROZPOCET | 0 | 0 | 0 | 0 | 0 | 1 | 0 | 4 | 616772544
| PP |  | TCEPKPFLE 3x4x0,6 | [14 empty] | PP | 1
244 | K | ERS.222.2 | Ochranné pospojování CY 10 | m | 50 |  | 0 |  |  | základní |  | 0 | 0 | 0 | 0 | 0 | 4 | K | 1 | ROZPOCET | 0 | 0 | 0 | 0 | 0 | 1 | 0 | 4 | 1716651002
| PP |  | Ochranné pospojování CY 10 | [14 empty] | PP | 1
245 | K | ERS.222.3 | Hlavní uzemňovací přípojnice např. EQ04PE ELCON | ks | 6 |  | 0 |  |  | základní |  | 0 | 0 | 0 | 0 | 0 | 4 | K | 1 | ROZPOCET | 0 | 0 | 0 | 0 | 0 | 1 | 0 | 4 | -967060682
| PP |  | Hlavní uzemňovací přípojnice např. EQ04PE ELCON | [14 empty] | PP | 1
| D | 08.ERS | Ostatní |  |  |  | 0 |  |  |  |  | 0 |  | 0 |  | 0 | 1 | D | 0 | ROZPOCET | [6 empty] | 0
246 | K | ERS.223 | Spojovací a nosný materiál | ks | 1 |  | 0 |  |  | základní |  | 0 | 0 | 0 | 0 | 0 | 4 | K | 1 | ROZPOCET | 0 | 0 | 0 | 0 | 0 | 1 | 0 | 4 | -1932253494
| PP |  | Spojovací a nosný materiál | [14 empty] | PP | 1
247 | K | ERS.224 | Software | ks | 1 |  | 0 |  |  | základní |  | 0 | 0 | 0 | 0 | 0 | 4 | K | 1 | ROZPOCET | 0 | 0 | 0 | 0 | 0 | 1 | 0 | 4 | -880840616
| PP |  | Software | [14 empty] | PP | 1
248 | K | ERS.225 | Zaškolení obsluhy, návody … | ks | 1 |  | 0 |  |  | základní |  | 0 | 0 | 0 | 0 | 0 | 4 | K | 1 | ROZPOCET | 0 | 0 | 0 | 0 | 0 | 1 | 0 | 4 | -870772272
| PP |  | Zhotovitel v rámci RDS zpracuje a investorovi předá manuál pro ovládání technologie věží, výpustí, poppis vizualizace, apod. | [14 empty] | PP | 1
249 | K | ERS.226 | Dokumentace skutečného provedení | ks | 1 |  | 0 |  |  | základní |  | 0 | 0 | 0 | 0 | 0 | 4 | K | 1 | ROZPOCET | 0 | 0 | 0 | 0 | 0 | 1 | 0 | 4 | -1469536818
| PP |  | Dokumentace skutečného provedení | [14 empty] | PP | 1
250 | K | ERS.227 | Revize dle ČSN | ks | 1 |  | 0 |  |  | základní |  | 0 | 0 | 0 | 0 | 0 | 4 | K | 1 | ROZPOCET | 0 | 0 | 0 | 0 | 0 | 1 | 0 | 4 | -1628371527
| PP |  | Revize dle ČSN | [14 empty] | PP | 1
251 | K | ERS.228.2 | Doprava materiálu | kpl | 1 |  | 0 |  |  | základní |  | 0 | 0 | 0 | 0 | 0 | 4 | K | 1 | ROZPOCET | 0 | 0 | 0 | 0 | 0 | 1 | 0 | 4 | -1621926711
| PP |  | Doprava materiálu | [14 empty] | PP | 1
252 | K | ERS.228.4 | Náklady na zkušební provoz. | kpl | 1 |  | 0 |  |  | základní |  | 0 | 0 | 0 | 0 | 0 | 4 | K | 1 | ROZPOCET | 0 | 0 | 0 | 0 | 0 | 1 | 0 | 4 | -519174198
| PP |  | Náklady na zkušební provoz. | [14 empty] | PP | 1
| D | 09.ERS | Limnigraf |  |  |  | 0 |  |  |  |  | 0 |  | 0 |  | 0 | 1 | D | 0 | ROZPOCET | [6 empty] | 0
253 | K | ERS.192 | Snímač hladiny vody LIMNIGRAF včetně jímky 0-2m.v.s. | ks | 1 |  | 0 |  |  | základní |  | 0 | 0 | 0 | 0 | 0 | 4 | K | 1 | ROZPOCET | 0 | 0 | 0 | 0 | 0 | 1 | 0 | 4 | 550984995
| PP |  | Snímač hladiny vody LIMNIGRAF včetně jímky 0-2m.v.s. | [14 empty] | PP | 1
254 | K | ERS.229 | Přípojná krabice s přepěťovou ochranou např. KL1 BDS | ks | 1 |  | 0 |  |  | základní |  | 0 | 0 | 0 | 0 | 0 | 1 | K | 1 | ROZPOCET | 0 | 0 | 0 | 0 | 0 | 1 | 0 | 1 | -492266436
| PP |  | Přípojná krabice s přepěťovou ochranou např. KL1 BDS | [14 empty] | PP | 1
255 | K | ERS.230 | Kovový podstavec pro SK1 - zámečnický výrobek | ks | 1 |  | 0 |  |  | základní |  | 0 | 0 | 0 | 0 | 0 | 1 | K | 1 | ROZPOCET | 0 | 0 | 0 | 0 | 0 | 1 | 0 | 1 | -1006098149
| PP |  | Kovový podstavec pro SK1 - zámečnický výrobek | [14 empty] | PP | 1
256 | K | ERS.231 | Vodočetná lať cejchovaná např. RIGEL | ks | 1 |  | 0 |  |  | základní |  | 0 | 0 | 0 | 0 | 0 | 1 | K | 1 | ROZPOCET | 0 | 0 | 0 | 0 | 0 | 1 | 0 | 1 | 832076834
| PP |  | Vodočetná lať cejchovaná např. RIGEL | [14 empty] | PP | 1
257 | K | ERS.232 | Frézování drážky pro lať a instalace latě | m | 4 |  | 0 |  |  | základní |  | 0 | 0 | 0 | 0 | 0 | 1 | K | 1 | ROZPOCET | 0 | 0 | 0 | 0 | 0 | 1 | 0 | 1 | -1225578198
| PP |  | Frézování drážky pro lať a instalace latě | [14 empty] | PP | 1

## 03.2 PS - Elektrická příp...
{8e5dd636-e20d-41c4-90df-3740ff753574}
2
| KRYCÍ LIST SOUPISU PRACÍ | [7 empty] | v --- níže se nacházejí doplnkové a pomocné údaje k sestavám --- v | [8 empty] | False
Stavba:
VD Harcov, zajištění bezpečnosti za povodní
Objekt:
PS 03 - Elektroinstalace a řídící systém
Soupis:
03.2 PS - Elektrická přípojka VD
| KSO: |  |  |  |  | CC-CZ:
| Místo: |  | Liberec |  |  | Datum: | 30. 11. 2021
| Zadavatel: |  |  |  |  | IČ:
|  | Povodí Labe, státní podnik |  |  |  | DIČ:
| Uchazeč: |  |  |  |  | IČ: | Vyplň údaj
|  | Vyplň údaj |  |  |  | DIČ: | Vyplň údaj
| Projektant: |  |  |  |  | IČ:
|  | Valbek, spol. s.r.o. |  |  |  | DIČ:
| Zpracovatel: |  |  |  |  | IČ:
DIČ:
Poznámka:
| Cena bez DPH | [5 empty] | 0
|  |  | Základ daně |  |  | Sazba daně | Výše daně
| DPH | základní | 0 |  |  | 21% | 0
|  | snížená | 0 |  |  | 15% | 0
|  | zákl. přenesená | 0 |  |  | 21% | 0
|  | sníž. přenesená | 0 |  |  | 15% | 0
|  | nulová | 0 |  |  | 0% | 0
| Cena s DPH |  |  | v | CZK |  | 0
| Projektant |  |  | Zpracovatel
| Datum a podpis: |  | Razítko | Datum a podpis: |  |  | Razítko
| Objednavatel |  |  | Uchazeč
| Datum a podpis: |  | Razítko | Datum a podpis: |  |  | Razítko
REKAPITULACE ČLENĚNÍ SOUPISU PRACÍ
Stavba:
VD Harcov, zajištění bezpečnosti za povodní
Objekt:
PS 03 - Elektroinstalace a řídící systém
Soupis:
03.2 PS - Elektrická přípojka VD
Místo: |  |  | Liberec |  |  | Datum: | 30. 11. 2021
Zadavatel: |  |  | Povodí Labe, státní podnik |  |  | Projektant: | Valbek, spol. s.r.o.
Uchazeč: |  |  | Vyplň údaj |  |  | Zpracovatel:
Kód dílu - Popis | [6 empty] | Cena celkem [CZK]
Náklady ze soupisu prací | [6 empty] | 0 | [11 empty] | -1
| 01.EPVD - Elekrická přípojka přípojka VD | [5 empty] | 0
SOUPIS PRACÍ
Stavba:
VD Harcov, zajištění bezpečnosti za povodní
Objekt:
PS 03 - Elektroinstalace a řídící systém
Soupis:
03.2 PS - Elektrická přípojka VD
Místo: |  |  | Liberec |  |  | Datum: | 30. 11. 2021
Zadavatel: |  |  | Povodí Labe, státní podnik |  |  | Projektant: | Valbek, spol. s.r.o.
Uchazeč: |  |  | Vyplň údaj |  |  | Zpracovatel:
PČ | Typ | Kód | Popis | MJ | Množství | J.cena [CZK] | Cena celkem [CZK] | Cenová soustava |  | DPH | J. Nh [h] | Nh celkem [h] | J. hmotnost [t] | Hmotnost celkem [t] | J. suť [t] | Suť Celkem [t]
Náklady soupisu celkem | [6 empty] | 0 |  |  |  |  | 0 |  | 0 |  | 0 |  | D | -1 | [7 empty] | 0
| D | 01.EPVD | Elekrická přípojka přípojka VD |  |  |  | 0 |  |  |  |  | 0 |  | 0 |  | 0 | 1 | D | 0 | ROZPOCET | [6 empty] | 0
1 | K | EPVD.001 | CYKY 4 x 16 | m | 280 |  | 0 |  |  | základní |  | 0 | 0 | 0 | 0 | 0 | 4 | K | 1 | ROZPOCET | 0 | 0 | 0 | 0 | 0 | 1 | 0 | 4 | 1137220234
| PP |  | CYKY 4 x 16 | [14 empty] | PP | 1
2 | K | EPVD.002 | Výkop hraz -domek hrázného cca 125m hloubka 110cm | m | 125 |  | 0 |  |  | základní |  | 0 | 0 | 0 | 0 | 0 | 4 | K | 1 | ROZPOCET | 0 | 0 | 0 | 0 | 0 | 1 | 0 | 4 | 550361834
| PP |  | Výkop hraz -domek hrázného cca 125m hloubka 110cm CCA 85m3 ZEMINY | [14 empty] | PP | 1
3 | K | EPVD.003 | KOPOFLEX 110MM | m | 125 |  | 0 |  |  | základní |  | 0 | 0 | 0 | 0 | 0 | 4 | K | 1 | ROZPOCET | 0 | 0 | 0 | 0 | 0 | 1 | 0 | 4 | -1804874127
| PP |  | KOPOFLEX 110MM | [14 empty] | PP | 1
4 | K | EPVD.004 | MIKROTRUBIČKA HDPE DO 25mm | m | 130 |  | 0 |  |  | základní |  | 0 | 0 | 0 | 0 | 0 | 4 | K | 1 | ROZPOCET | 0 | 0 | 0 | 0 | 0 | 1 | 0 | 4 | 917833298
| PP |  | MIKROTRUBIČKA HDPE DO 25mm | [14 empty] | PP | 1
5 | K | EPVD.005 | VÝKOP CCA 43 m3 | m | 65 |  | 0 |  |  | základní |  | 0 | 0 | 0 | 0 | 0 | 4 | K | 1 | ROZPOCET | 0 | 0 | 0 | 0 | 0 | 1 | 0 | 4 | 910920795
| PP |  | VÝKOP CCA 43 m3 | [14 empty] | PP | 1
| P |  | Poznámka k položce: Odstranění a obnova komunikace viz SO 02.1 | [14 empty] | P | 1
6 | K | EPVD.006 | KOPOFLEX 50 mm | m | 130 |  | 0 |  |  | základní |  | 0 | 0 | 0 | 0 | 0 | 4 | K | 1 | ROZPOCET | 0 | 0 | 0 | 0 | 0 | 1 | 0 | 4 | 1094745016
| PP |  | KOPOFLEX 50 mm | [14 empty] | PP | 1
7 | K | EPVD.007 | Zasypání se zhutněním | m3 | 85 |  | 0 |  |  | základní |  | 0 | 0 | 0 | 0 | 0 | 4 | K | 1 | ROZPOCET | 0 | 0 | 0 | 0 | 0 | 1 | 0 | 4 | 1327832025
| PP |  | Zasypání se zhutněním | [14 empty] | PP | 1
8 | K | EPVD.008.2 | Doprava materiálu | kpl | 1 |  | 0 |  |  | základní |  | 0 | 0 | 0 | 0 | 0 | 4 | K | 1 | ROZPOCET | 0 | 0 | 0 | 0 | 0 | 1 | 0 | 4 | -1468017865
| PP |  | Doprava materiálu | [14 empty] | PP | 1
9 | K | EPVD.008.4 | Náklady na zkušební provoz. | kpl | 1 |  | 0 |  |  | základní |  | 0 | 0 | 0 | 0 | 0 | 4 | K | 1 | ROZPOCET | 0 | 0 | 0 | 0 | 0 | 1 | 0 | 4 | -639722935
| PP |  | Náklady na zkušební provoz. | [14 empty] | PP | 1

## 03.3 PS - Elektrocentrála
{1b26ad06-b26a-403b-8ebc-9029d002bc71}
2
| KRYCÍ LIST SOUPISU PRACÍ | [7 empty] | v --- níže se nacházejí doplnkové a pomocné údaje k sestavám --- v | [8 empty] | False
Stavba:
VD Harcov, zajištění bezpečnosti za povodní
Objekt:
PS 03 - Elektroinstalace a řídící systém
Soupis:
03.3 PS - Elektrocentrála
| KSO: |  |  |  |  | CC-CZ:
| Místo: |  | Liberec |  |  | Datum: | 30. 11. 2021
| Zadavatel: |  |  |  |  | IČ:
|  | Povodí Labe, státní podnik |  |  |  | DIČ:
| Uchazeč: |  |  |  |  | IČ: | Vyplň údaj
|  | Vyplň údaj |  |  |  | DIČ: | Vyplň údaj
| Projektant: |  |  |  |  | IČ:
|  | Valbek, spol. s.r.o. |  |  |  | DIČ:
| Zpracovatel: |  |  |  |  | IČ:
DIČ:
Poznámka:
| Cena bez DPH | [5 empty] | 0
|  |  | Základ daně |  |  | Sazba daně | Výše daně
| DPH | základní | 0 |  |  | 21% | 0
|  | snížená | 0 |  |  | 15% | 0
|  | zákl. přenesená | 0 |  |  | 21% | 0
|  | sníž. přenesená | 0 |  |  | 15% | 0
|  | nulová | 0 |  |  | 0% | 0
| Cena s DPH |  |  | v | CZK |  | 0
| Projektant |  |  | Zpracovatel
| Datum a podpis: |  | Razítko | Datum a podpis: |  |  | Razítko
| Objednavatel |  |  | Uchazeč
| Datum a podpis: |  | Razítko | Datum a podpis: |  |  | Razítko
REKAPITULACE ČLENĚNÍ SOUPISU PRACÍ
Stavba:
VD Harcov, zajištění bezpečnosti za povodní
Objekt:
PS 03 - Elektroinstalace a řídící systém
Soupis:
03.3 PS - Elektrocentrála
Místo: |  |  | Liberec |  |  | Datum: | 30. 11. 2021
Zadavatel: |  |  | Povodí Labe, státní podnik |  |  | Projektant: | Valbek, spol. s.r.o.
Uchazeč: |  |  | Vyplň údaj |  |  | Zpracovatel:
Kód dílu - Popis | [6 empty] | Cena celkem [CZK]
Náklady ze soupisu prací | [6 empty] | 0 | [11 empty] | -1
| 01.ELC - Elektrocentrála | [5 empty] | 0
SOUPIS PRACÍ
Stavba:
VD Harcov, zajištění bezpečnosti za povodní
Objekt:
PS 03 - Elektroinstalace a řídící systém
Soupis:
03.3 PS - Elektrocentrála
Místo: |  |  | Liberec |  |  | Datum: | 30. 11. 2021
Zadavatel: |  |  | Povodí Labe, státní podnik |  |  | Projektant: | Valbek, spol. s.r.o.
Uchazeč: |  |  | Vyplň údaj |  |  | Zpracovatel:
PČ | Typ | Kód | Popis | MJ | Množství | J.cena [CZK] | Cena celkem [CZK] | Cenová soustava |  | DPH | J. Nh [h] | Nh celkem [h] | J. hmotnost [t] | Hmotnost celkem [t] | J. suť [t] | Suť Celkem [t]
Náklady soupisu celkem | [6 empty] | 0 |  |  |  |  | 0 |  | 0 |  | 0 |  | D | -1 | [7 empty] | 0
| D | 01.ELC | Elektrocentrála |  |  |  | 0 |  |  |  |  | 0 |  | 0 |  | 0 | 1 | D | 0 | ROZPOCET | [6 empty] | 0
1 | K | ELC.01 | Elektrocentrála 30kVA | ks | 1 |  | 0 |  |  | základní |  | 0 | 0 | 0 | 0 | 0 | 4 | K | 1 | ROZPOCET | 0 | 0 | 0 | 0 | 0 | 1 | 0 | 4 | -1922066930
| PP |  | Elektrocentrála 30kVA | [14 empty] | PP | 1
2 | K | ELC.02.2 | Doprava materiálu | ks | 1 |  | 0 |  |  | základní |  | 0 | 0 | 0 | 0 | 0 | 4 | K | 1 | ROZPOCET | 0 | 0 | 0 | 0 | 0 | 1 | 0 | 4 | 2139550058
| PP |  | Doprava materiálu | [14 empty] | PP | 1
3 | K | ELC.02.4 | Náklady na zkušební provoz. | ks | 1 |  | 0 |  |  | základní |  | 0 | 0 | 0 | 0 | 0 | 4 | K | 1 | ROZPOCET | 0 | 0 | 0 | 0 | 0 | 1 | 0 | 4 | -2103788852
| PP |  | Náklady na zkušební provoz. | [14 empty] | PP | 1

## 03.4 PS - Komunikace
{36af1dda-d048-4f0a-b137-91389072292b}
2
| KRYCÍ LIST SOUPISU PRACÍ | [7 empty] | v --- níže se nacházejí doplnkové a pomocné údaje k sestavám --- v | [8 empty] | False
Stavba:
VD Harcov, zajištění bezpečnosti za povodní
Objekt:
PS 03 - Elektroinstalace a řídící systém
Soupis:
03.4 PS - Komunikace
| KSO: |  |  |  |  | CC-CZ:
| Místo: |  | Liberec |  |  | Datum: | 30. 11. 2021
| Zadavatel: |  |  |  |  | IČ:
|  | Povodí Labe, státní podnik |  |  |  | DIČ:
| Uchazeč: |  |  |  |  | IČ: | Vyplň údaj
|  | Vyplň údaj |  |  |  | DIČ: | Vyplň údaj
| Projektant: |  |  |  |  | IČ:
|  | Valbek, spol. s.r.o. |  |  |  | DIČ:
| Zpracovatel: |  |  |  |  | IČ:
DIČ:
Poznámka:
| Cena bez DPH | [5 empty] | 0
|  |  | Základ daně |  |  | Sazba daně | Výše daně
| DPH | základní | 0 |  |  | 21% | 0
|  | snížená | 0 |  |  | 15% | 0
|  | zákl. přenesená | 0 |  |  | 21% | 0
|  | sníž. přenesená | 0 |  |  | 15% | 0
|  | nulová | 0 |  |  | 0% | 0
| Cena s DPH |  |  | v | CZK |  | 0
| Projektant |  |  | Zpracovatel
| Datum a podpis: |  | Razítko | Datum a podpis: |  |  | Razítko
| Objednavatel |  |  | Uchazeč
| Datum a podpis: |  | Razítko | Datum a podpis: |  |  | Razítko
REKAPITULACE ČLENĚNÍ SOUPISU PRACÍ
Stavba:
VD Harcov, zajištění bezpečnosti za povodní
Objekt:
PS 03 - Elektroinstalace a řídící systém
Soupis:
03.4 PS - Komunikace
Místo: |  |  | Liberec |  |  | Datum: | 30. 11. 2021
Zadavatel: |  |  | Povodí Labe, státní podnik |  |  | Projektant: | Valbek, spol. s.r.o.
Uchazeč: |  |  | Vyplň údaj |  |  | Zpracovatel:
Kód dílu - Popis | [6 empty] | Cena celkem [CZK]
Náklady ze soupisu prací | [6 empty] | 0 | [11 empty] | -1
| HSV - Práce a dodávky HSV | [5 empty] | 0
| 1 - Zemní práce | [5 empty] | 0
| 5 - Komunikace pozemní | [5 empty] | 0
| 9 - Ostatní konstrukce a práce, bourání | [5 empty] | 0
| 997 - Přesun sutě | [5 empty] | 0
| 998 - Přesun hmot | [5 empty] | 0
SOUPIS PRACÍ
Stavba:
VD Harcov, zajištění bezpečnosti za povodní
Objekt:
PS 03 - Elektroinstalace a řídící systém
Soupis:
03.4 PS - Komunikace
Místo: |  |  | Liberec |  |  | Datum: | 30. 11. 2021
Zadavatel: |  |  | Povodí Labe, státní podnik |  |  | Projektant: | Valbek, spol. s.r.o.
Uchazeč: |  |  | Vyplň údaj |  |  | Zpracovatel:
PČ | Typ | Kód | Popis | MJ | Množství | J.cena [CZK] | Cena celkem [CZK] | Cenová soustava |  | DPH | J. Nh [h] | Nh celkem [h] | J. hmotnost [t] | Hmotnost celkem [t] | J. suť [t] | Suť Celkem [t]
Náklady soupisu celkem | [6 empty] | 0 |  |  |  |  | 0 |  | 4.3323 |  | 15.01 |  | D | -1 | [10 empty] | 0
| D | HSV | Práce a dodávky HSV |  |  |  | 0 |  |  |  |  | 0 |  | 4.3323 |  | 15.01 | 1 | D | 0 |  |  |  | ROZPOCET | [6 empty] | 0
| D | 1 | Zemní práce |  |  |  | 0 |  |  |  |  | 0 |  | 0 |  | 15.01 | 1 | D | 1 |  |  |  | ROZPOCET | [6 empty] | 0
1 | K | 113106123 | Rozebrání dlažeb ze zámkových dlaždic komunikací pro pěší ručně | m2 | 15 |  | 0 | CS ÚRS 2020 02 |  | základní |  | 0 | 0 | 0 | 0.26 | 3.9 | 4 | K | 2 |  |  |  | ROZPOCET | 0 | 0 | 0 | 0 | 0 | 1 | 0 | 4 | 412569050
| PP |  | Rozebrání dlažeb komunikací pro pěší s přemístěním hmot na skládku na vzdálenost do 3 m nebo s naložením na dopravní prostředek s ložem z kameniva nebo živice a s jakoukoliv výplní spár ručně ze zámkové dlažby | [14 empty] | PP | 2
| VV |  | 15,00"m2" |  | 15 | [12 empty] | VV | 2 | 2 | True | 1 | ROZPOCET
2 | K | 113106195 | Rozebrání dlažeb vozovek z vegetační dlažby betonové s ložem z kameniva strojně pl do 50 m2 | m2 | 26 |  | 0 | CS ÚRS 2020 02 |  | základní |  | 0 | 0 | 0 | 0.26 | 6.76 | 4 | K | 2 |  |  |  | ROZPOCET | 0 | 0 | 0 | 0 | 0 | 1 | 0 | 4 | 1816545707
| PP |  | Rozebrání dlažeb a dílců vozovek a ploch s přemístěním hmot na skládku na vzdálenost do 3 m nebo s naložením na dopravní prostředek, s jakoukoliv výplní spár strojně plochy jednotlivě do 50 m2 z vegetační dlažby s ložem z kameniva betonové | [14 empty] | PP | 2
| VV |  | 26,00"m2" |  | 26 | [12 empty] | VV | 2 | 2 | True | 1 | ROZPOCET
3 | K | 113107322 | Odstranění podkladu z kameniva drceného tl 200 mm strojně pl do 50 m2 | m2 | 15 |  | 0 | CS ÚRS 2020 02 |  | základní |  | 0 | 0 | 0 | 0.29 | 4.35 | 4 | K | 2 |  |  |  | ROZPOCET | 0 | 0 | 0 | 0 | 0 | 1 | 0 | 4 | 779529044
| PP |  | Odstranění podkladů nebo krytů strojně plochy jednotlivě do 50 m2 s přemístěním hmot na skládku na vzdálenost do 3 m nebo s naložením na dopravní prostředek z kameniva hrubého drceného, o tl. vrstvy přes 100 do 200 mm | [14 empty] | PP | 2
| VV |  | 15,00"m2" |  | 15 | [12 empty] | VV | 2 | 2 | True | 1 | ROZPOCET
4 | K | 181951112 | Úprava pláně v hornině třídy těžitelnosti I, skupiny 1 až 3 se zhutněním strojně | m2 | 41 |  | 0 | CS ÚRS 2020 02 |  | základní |  | 0 | 0 | 0 | 0 | 0 | 4 | K | 2 |  |  |  | ROZPOCET | 0 | 0 | 0 | 0 | 0 | 1 | 0 | 4 | 1296546881
| PP |  | Úprava pláně vyrovnáním výškových rozdílů strojně v hornině třídy těžitelnosti I, skupiny 1 až 3 se zhutněním | [14 empty] | PP | 2
| VV |  | (15,00+26,00)"m2" |  | 41 | [12 empty] | VV | 2 | 2 | True | 1 | ROZPOCET
| D | 5 | Komunikace pozemní |  |  |  | 0 |  |  |  |  | 0 |  | 4.3323 |  | 0 | 1 | D | 1 |  |  |  | ROZPOCET | [6 empty] | 0
5 | K | 564861111 | Podklad ze štěrkodrtě ŠD tl 200 mm | m2 | 15 |  | 0 | CS ÚRS 2020 02 |  | základní |  | 0 | 0 | 0 | 0 | 0 | 4 | K | 2 |  |  |  | ROZPOCET | 0 | 0 | 0 | 0 | 0 | 1 | 0 | 4 | -416588716
| PP |  | Podklad ze štěrkodrti ŠD s rozprostřením a zhutněním, po zhutnění tl. 200 mm | [14 empty] | PP | 2
| VV |  | 15,00"m2" |  | 15 | [12 empty] | VV | 2 | 2 | True | 1 | ROZPOCET
6 | K | 596211110 | Kladení zámkové dlažby komunikací pro pěší tl 60 mm skupiny A pl do 50 m2 | m2 | 15 |  | 0 | CS ÚRS 2020 02 |  | základní |  | 0 | 0.08425 | 1.2637 | 0 | 0 | 4 | K | 2 |  |  |  | ROZPOCET | 0 | 0 | 0 | 0 | 0 | 1 | 0 | 4 | -76987760
| PP |  | Kladení dlažby z betonových zámkových dlaždic komunikací pro pěší s ložem z kameniva těženého nebo drceného tl. do 40 mm, s vyplněním spár s dvojitým hutněním, vibrováním a se smetením přebytečného materiálu na krajnici tl. 60 mm skupiny A, pro plochy do 50 m2 | [14 empty] | PP | 2
| VV |  | 15,00"m2" |  | 15 | [12 empty] | VV | 2 | 2 | True | 1 | ROZPOCET
7 | M | 59245015 | dlažba zámková tvaru I 200x165x60mm přírodní | m2 | 1.5 |  | 0 | CS ÚRS 2020 02 |  | základní |  | 0 | 0.113 | 0.1695 | 0 | 0 | 8 | M | 2 |  |  |  | ROZPOCET | 0 | 0 | 0 | 0 | 0 | 1 | 0 | 4 | -280482226
| PP |  | dlažba zámková tvaru I 200x165x60mm přírodní | [14 empty] | PP | 2
| VV |  | 15,00"m2"*0,10 |  | 1.5 | [12 empty] | VV | 2 | 2 | True | 1 | ROZPOCET
8 | K | 596412312 | Kladení dlažby z vegetačních tvárnic pozemních komunikací tl 100 mm do 300 m2 | m2 | 26 |  | 0 | CS ÚRS 2020 02 |  | základní |  | 0 | 0.098 | 2.548 | 0 | 0 | 4 | K | 2 |  |  |  | ROZPOCET | 0 | 0 | 0 | 0 | 0 | 1 | 0 | 4 | -342804744
| PP |  | Kladení dlažby z betonových vegetačních dlaždic pozemních komunikací s ložem z kameniva těženého nebo drceného tl. do 50 mm, s vyplněním spár a vegetačních otvorů, s hutněním vibrováním tl. 100 mm, bez rozlišení skupiny, pro plochy do 300 m2 | [14 empty] | PP | 2
| VV |  | 26,00"m2" |  | 26 | [12 empty] | VV | 2 | 2 | True | 1 | ROZPOCET
9 | M | 59245031 | dlažba plošná betonová vegetační 600x400x100mm | m2 | 2.6 |  | 0 | CS ÚRS 2020 02 |  | základní |  | 0 | 0.135 | 0.351 | 0 | 0 | 8 | M | 2 |  |  |  | ROZPOCET | 0 | 0 | 0 | 0 | 0 | 1 | 0 | 4 | 159061524
| PP |  | dlažba plošná betonová vegetační 600x400x100mm | [14 empty] | PP | 2
| VV |  | 26,00"m2"*0,1 |  | 2.6 | [12 empty] | VV | 2 | 2 | True | 1 | ROZPOCET
| D | 9 | Ostatní konstrukce a práce, bourání |  |  |  | 0 |  |  |  |  | 0 |  | 0 |  | 0 | 1 | D | 1 |  |  |  | ROZPOCET | [6 empty] | 0
10 | K | 979054441 | Očištění vybouraných z desek nebo dlaždic s původním spárováním z kameniva těženého | m2 | 26 |  | 0 | CS ÚRS 2020 02 |  | základní |  | 0 | 0 | 0 | 0 | 0 | 4 | K | 2 |  |  |  | ROZPOCET | 0 | 0 | 0 | 0 | 0 | 1 | 0 | 4 | -1557330182
| PP |  | Očištění vybouraných prvků komunikací od spojovacího materiálu s odklizením a uložením očištěných hmot a spojovacího materiálu na skládku na vzdálenost do 10 m dlaždic, desek nebo tvarovek s původním vyplněním spár kamenivem těženým | [14 empty] | PP | 2
| VV |  | 26,00"m2" |  | 26 | [12 empty] | VV | 2 | 2 | True | 1 | ROZPOCET
11 | K | 979054451 | Očištění vybouraných zámkových dlaždic s původním spárováním z kameniva těženého | m2 | 15 |  | 0 | CS ÚRS 2020 02 |  | základní |  | 0 | 0 | 0 | 0 | 0 | 4 | K | 2 |  |  |  | ROZPOCET | 0 | 0 | 0 | 0 | 0 | 1 | 0 | 4 | 867504562
| PP |  | Očištění vybouraných prvků komunikací od spojovacího materiálu s odklizením a uložením očištěných hmot a spojovacího materiálu na skládku na vzdálenost do 10 m zámkových dlaždic s vyplněním spár kamenivem | [14 empty] | PP | 2
| VV |  | 15,00"m2" |  | 15 | [12 empty] | VV | 2 | 2 | True | 1 | ROZPOCET
| D | 997 | Přesun sutě |  |  |  | 0 |  |  |  |  | 0 |  | 0 |  | 0 | 1 | D | 1 |  |  |  | ROZPOCET | [6 empty] | 0
12 | K | 9970000.R | Naložení suti a vybouraných hmot (bez rozlišení materiálu), odvoz na skládku do vzdálenosti dle možností uchazeče a poplatek za skládku | t | 2.261 |  | 0 |  |  | základní |  | 0 | 0 | 0 | 0 | 0 | 4 | K | 2 |  |  |  | ROZPOCET | 0 | 0 | 0 | 0 | 0 | 1 | 0 | 4 | -2125876297
| PP |  | Naložení suti a vybouraných hmot (bez rozlišení materiálu), odvoz na skládku do vzdálenosti dle možností uchazeče a poplatek za skládku | [14 empty] | PP | 2
| VV |  | Na skládku - sypké | [14 empty] | VV | 2 | 1 | True | 0 | ROZPOCET
| VV |  | "kamenivo" 1,74"t" |  | 1.74 | [12 empty] | VV | 2 | 2 | True | 0 | ROZPOCET
| VV |  | Na skládku - kusové | [14 empty] | VV | 2 | 1 | True | 0 | ROZPOCET
| VV |  | "vegetační tvárnice na skládku" 0,351"t" |  | 0.351 | [12 empty] | VV | 2 | 2 | True | 0 | ROZPOCET
| VV |  | "zámková dlažba na skládku" 0,17"t" |  | 0.17 | [12 empty] | VV | 2 | 2 | True | 0 | ROZPOCET
| VV |  | Součet |  | 2.261 | [12 empty] | VV | 2 | 4 | True | 1 | ROZPOCET
| D | 998 | Přesun hmot |  |  |  | 0 |  |  |  |  | 0 |  | 0 |  | 0 | 1 | D | 1 |  |  |  | ROZPOCET | [6 empty] | 0
13 | K | 998223011 | Přesun hmot pro pozemní komunikace s krytem dlážděným | t | 4.332 |  | 0 | CS ÚRS 2020 02 |  | základní |  | 0 | 0 | 0 | 0 | 0 | 4 | K | 2 |  |  |  | ROZPOCET | 0 | 0 | 0 | 0 | 0 | 1 | 0 | 4 | 467770253
| PP |  | Přesun hmot pro pozemní komunikace s krytem dlážděným dopravní vzdálenost do 200 m jakékoliv délky objektu | [14 empty] | PP | 2

## 04 PS - Automatický monit...
{51915f87-6def-4e86-bced-39e25ff3a3e3}
2
| KRYCÍ LIST SOUPISU PRACÍ | [7 empty] | v --- níže se nacházejí doplnkové a pomocné údaje k sestavám --- v | [8 empty] | False
Stavba:
VD Harcov, zajištění bezpečnosti za povodní
Objekt:
PS 04 - Automatický monitoring TBD a VHD
Soupis:
04 PS - Automatický monitoring TBD a VHD
| KSO: |  |  |  |  | CC-CZ:
| Místo: |  | Liberec |  |  | Datum: | 30. 11. 2021
| Zadavatel: |  |  |  |  | IČ:
|  | Povodí Labe, státní podnik |  |  |  | DIČ:
| Uchazeč: |  |  |  |  | IČ: | Vyplň údaj
|  | Vyplň údaj |  |  |  | DIČ: | Vyplň údaj
| Projektant: |  |  |  |  | IČ:
|  | Valbek, spol. s.r.o. |  |  |  | DIČ:
| Zpracovatel: |  |  |  |  | IČ:
DIČ:
Poznámka:
| Cena bez DPH | [5 empty] | 0
|  |  | Základ daně |  |  | Sazba daně | Výše daně
| DPH | základní | 0 |  |  | 21% | 0
|  | snížená | 0 |  |  | 15% | 0
|  | zákl. přenesená | 0 |  |  | 21% | 0
|  | sníž. přenesená | 0 |  |  | 15% | 0
|  | nulová | 0 |  |  | 0% | 0
| Cena s DPH |  |  | v | CZK |  | 0
| Projektant |  |  | Zpracovatel
| Datum a podpis: |  | Razítko | Datum a podpis: |  |  | Razítko
| Objednavatel |  |  | Uchazeč
| Datum a podpis: |  | Razítko | Datum a podpis: |  |  | Razítko
REKAPITULACE ČLENĚNÍ SOUPISU PRACÍ
Stavba:
VD Harcov, zajištění bezpečnosti za povodní
Objekt:
PS 04 - Automatický monitoring TBD a VHD
Soupis:
04 PS - Automatický monitoring TBD a VHD
Místo: |  |  | Liberec |  |  | Datum: | 30. 11. 2021
Zadavatel: |  |  | Povodí Labe, státní podnik |  |  | Projektant: | Valbek, spol. s.r.o.
Uchazeč: |  |  | Vyplň údaj |  |  | Zpracovatel:
Kód dílu - Popis | [6 empty] | Cena celkem [CZK]
Náklady ze soupisu prací | [6 empty] | 0 | [11 empty] | -1
| M - Práce a dodávky M | [5 empty] | 0
SOUPIS PRACÍ
Stavba:
VD Harcov, zajištění bezpečnosti za povodní
Objekt:
PS 04 - Automatický monitoring TBD a VHD
Soupis:
04 PS - Automatický monitoring TBD a VHD
Místo: |  |  | Liberec |  |  | Datum: | 30. 11. 2021
Zadavatel: |  |  | Povodí Labe, státní podnik |  |  | Projektant: | Valbek, spol. s.r.o.
Uchazeč: |  |  | Vyplň údaj |  |  | Zpracovatel:
PČ | Typ | Kód | Popis | MJ | Množství | J.cena [CZK] | Cena celkem [CZK] | Cenová soustava |  | DPH | J. Nh [h] | Nh celkem [h] | J. hmotnost [t] | Hmotnost celkem [t] | J. suť [t] | Suť Celkem [t]
Náklady soupisu celkem | [6 empty] | 0 |  |  |  |  | 0 |  | 0 |  | 0 |  | D | -1 | [7 empty] | 0
| D | M | Práce a dodávky M |  |  |  | 0 |  |  |  |  | 0 |  | 0 |  | 0 | 3 | D | 0 | ROZPOCET | [6 empty] | 0
1 | K | 0401 | Snímače tlaku ve vztlakoměrných vrtech | ks | 25 |  | 0 |  |  | základní |  | 0 | 0 | 0 | 0 | 0 | 1 | K | 1 | ROZPOCET | 0 | 0 | 0 | 0 | 0 | 1 | 0 | 1 | 2014143589
| PP |  | Snímače tlaku ve vztlakoměrných vrtech | [14 empty] | PP | 1
2 | K | 0402 | Zhlaví vztlakoměrného vrtu | ks | 25 |  | 0 |  |  | základní |  | 0 | 0 | 0 | 0 | 0 | 1 | K | 1 | ROZPOCET | 0 | 0 | 0 | 0 | 0 | 1 | 0 | 1 | -661010129
| PP |  | Zhlaví vztlakoměrného vrtu | [14 empty] | PP | 1
3 | K | 0403 | Čtyřúrovňový extenzometr | ks | 1 |  | 0 |  |  | základní |  | 0 | 0 | 0 | 0 | 0 | 1 | K | 1 | ROZPOCET | 0 | 0 | 0 | 0 | 0 | 1 | 0 | 1 | -1537208600
| PP |  | Čtyřúrovňový extenzometr | [14 empty] | PP | 1
4 | K | 0404 | Fixace extenzometru, vrtací a injektážní práce | ks | 37 |  | 0 |  |  | základní |  | 0 | 0 | 0 | 0 | 0 | 1 | K | 1 | ROZPOCET | 0 | 0 | 0 | 0 | 0 | 1 | 0 | 1 | -2035746321
| PP |  | Fixace extenzometru, vrtací a injektážní práce | [14 empty] | PP | 1
5 | K | 0405 | Materiál na injektáž | ks | 1 |  | 0 |  |  | základní |  | 0 | 0 | 0 | 0 | 0 | 1 | K | 1 | ROZPOCET | 0 | 0 | 0 | 0 | 0 | 1 | 0 | 1 | -340216354
| PP |  | Materiál na injektáž | [14 empty] | PP | 1
6 | K | 0406 | Úchylkoměr pro ruční kontrolní měření | ks | 1 |  | 0 |  |  | základní |  | 0 | 0 | 0 | 0 | 0 | 1 | K | 1 | ROZPOCET | 0 | 0 | 0 | 0 | 0 | 1 | 0 | 1 | 1637168671
| PP |  | Úchylkoměr pro ruční kontrolní měření | [14 empty] | PP | 1
7 | K | 0407 | Měření teplot | ks | 2 |  | 0 |  |  | základní |  | 0 | 0 | 0 | 0 | 0 | 1 | K | 1 | ROZPOCET | 0 | 0 | 0 | 0 | 0 | 1 | 0 | 1 | -792125171
| PP |  | Měření teplot | [14 empty] | PP | 1
8 | K | 0408 | Měření hladin | ks | 6 |  | 0 |  |  | základní |  | 0 | 0 | 0 | 0 | 0 | 1 | K | 1 | ROZPOCET | 0 | 0 | 0 | 0 | 0 | 1 | 0 | 1 | 1546766933
| PP |  | Měření hladin | [14 empty] | PP | 1
9 | K | 0409 | Barometrické čidlo | ks | 1 |  | 0 |  |  | základní |  | 0 | 0 | 0 | 0 | 0 | 1 | K | 1 | ROZPOCET | 0 | 0 | 0 | 0 | 0 | 1 | 0 | 1 | 1538484765
| PP |  | Barometrické čidlo | [14 empty] | PP | 1
10 | K | 0410 | Měřící ústředna dataloger + multiplexery | ks | 1 |  | 0 |  |  | základní |  | 0 | 0 | 0 | 0 | 0 | 1 | K | 1 | ROZPOCET | 0 | 0 | 0 | 0 | 0 | 1 | 0 | 1 | 768052256
| PP |  | Měřící ústředna dataloger + multiplexery | [14 empty] | PP | 1
11 | K | 0411 | Software a zprovoznění, komunikace, datové přenosy | ks | 1 |  | 0 |  |  | základní |  | 0 | 0 | 0 | 0 | 0 | 1 | K | 1 | ROZPOCET | 0 | 0 | 0 | 0 | 0 | 1 | 0 | 1 | -494241437
| PP |  | Software a zprovoznění, komunikace, datové přenosy | [14 empty] | PP | 1
12 | K | 0412 | Kabelové spoje | m | 1600 |  | 0 |  |  | základní |  | 0 | 0 | 0 | 0 | 0 | 1 | K | 1 | ROZPOCET | 0 | 0 | 0 | 0 | 0 | 1 | 0 | 1 | 1910502731
| PP |  | Kabelové spoje | [14 empty] | PP | 1
13 | K | 0413.2 | Doprava materiálu | kpl | 1 |  | 0 |  |  | základní |  | 0 | 0 | 0 | 0 | 0 | 1 | K | 1 | ROZPOCET | 0 | 0 | 0 | 0 | 0 | 1 | 0 | 1 | -737547218
| PP |  | Doprava materiálu | [14 empty] | PP | 1
14 | K | 0413.4 | Náklady na zkušební provoz. | kpl | 1 |  | 0 |  |  | základní |  | 0 | 0 | 0 | 0 | 0 | 1 | K | 1 | ROZPOCET | 0 | 0 | 0 | 0 | 0 | 1 | 0 | 1 | 1889271799
| PP |  | Náklady na zkušební provoz. | [14 empty] | PP | 1