## VHP Krnov
TECHNICKÉ PODMÍNKY DODÁVKY
Obytný kontejner - 2 ks - VHP Krnov |  | Požadavek zadavatele | Nabídka uchazeče
1 | 2 ks obytných kontejnerů | ano
2 | Šířka kontejneru vnější v mm | max 3500
3 | Délka kontejneru vnější v mm | max 7500
4 | Výška kontejneru vnější v mm | max 3000
5 | Šířka kontejneru vnitřní v mm | min 2500
6 | Délka kontejneru vnitřní v mm | min 6500
7 | Výška kontejneru vnitřní v mm | min 2200
8 | Nosná konstrukce kontejneru z ocelového rámu, svařeného z profilů tloušťky min. 3 mm se svařovanými rohovými prvky a s otvory pro manipulaci. Rám opatřen antikorozní úpravou. | ano
9 | Izolace stěn - minerální vlna se součinitelem tepelné vodivosti max. 0,04 W/m.K a o min. tloušťce 80 mm | ano
10 | Izolace stropu - minerální vlna se součinitelem tepelné vodivosti max. 0,04 W/m.K a o min. tloušťce 100 mm | ano
11 | Izolace podlahy - minerální vlna se součinitelem tepelné vodivosti max. 0,04 W/m.K a o min. tloušťce 100 mm | ano
12 | Stěny - složení (exteriér-interiér): plech s antikorózní úpravou min. tl. 0,5 mm, minerální vlna, PE – fólie (parotěsná zábrana), omyvatelná vnitřní deska (např. laminovaná dřevotřísková deska). U podlahy a stropu okopové lišty. | ano
13 | Střecha složení (exteriér-interiér): pochůzí trapézový plech s antikorózní úpravou min. tl. 0,8 mm, minerální vlna, PE – fólie (parotěsná zábrana), podhled – omyvatelná deska bílé barvy (např. laminovaná dřevotřísková deska). Svod vody PVC trubkami v rohových sloupech. Nosnost (zatížení): min. 150 kg/m2. | ano
14 | Podlaha složení (exteriér-interiér): plech s antikorózní úpravou min. tl. 0,5 mm, minerální vlna, PE – fólie (parotěsná zábrana), podlahová nášlapná deska (např. cementotřísková deska), PVC podlahová krytina – šedá, mramorovaná, min. tl. 1,0 mm. Nosnost (zatížení) podlahy: min. 250 kg/m2. | ano
15 | Vnitřní příčky: omyvatelná deska (např. laminovaná dřevotřísková deska), bez tepelné izolace. U podlahy a stropu okopové lišty. | ano
16 | Barva kontejneru: rámová kostrukce - modrá, stěnové plochy - šedá | ano
Výplně otvorů
17 | Okno plastové - 1 ks – izotermické sklo s U = 1,0 W/m2K, z obou stran bílá – okno jednokřídlé 900 x 600 mm, sklopné, opatřené venkovní plastovou roletou, výška parapetu okna 1450 mm | ano
18 | Okno plastové - 1 ks – izotermické sklo s U = 1,0 W/m2K, z obou stran bílá – okno jednokřídlé 900 x 1200 mm, otvíravé, sklopné, opatřené venkovní plastovou roletou, výška parapetu okna 850 mm | ano
19 | Dveře vnější, otvíravé ven - 1ks – pozinkovaný plech, plné, tepelně izolované, průchozí rozměr 810 x 1970 mm, lakované v barvě kontejneru, vnitřní strana bílá, s kováním klika/klika a zámkem s cylindrickou vložkou | ano
20 | Dveře vnitřní - 1 ks – dřevěné standardní, plné, bílé 800 x 1970 mm, opatřené kováním klika/klika a zámkem s cylindrickou vložkou | ano
21 | Nerezová komínová vložka naproti stěně, kde budou umístěny dveře. Bezpečnostními prvky kolem kamen – nerezové oplechování na stěně 1000 x 2200 mm a na podlaze 1000 x 1000 mm. | ano
Přesné umístění otvorů a výplní otvorů bude specifikováno před začátkem výroby.
Elektroinstalace
22 | Elektroinstalace: – 3x400/230 V, 50 Hz, dle platných norem. – tažená ve stěnách kontejneru, se samostatným rozvaděčem, zapuštěnými vypínači a zásuvkami. Světlo v každé místnosti. | ano
Rozmístění rozvaděče, vypínačů, zásuvek, světel apod. dle domluvy s objednatelem před začátkem výroby.
Vytápění
23 | Závěsný stěnový konvektor s vestavěným termostatem, výkon min. 500W | ano
24 | Závěsný stěnový konvektor s vestavěným termostatem, výkon min. 1500W | ano
Další vybavení
25 | Umyvadlo, zrcadlo, věšák, rozvody vody a odpadu v plastu | ano
26 | Příprava na připojení kontejneru na vodu a odpad prostupem v podlaze | ano
27 | 3ks - Vestavěná skříň 600 x 600 x 2000 mm | ano
Přesné umístění vybavení interiéru bude specifikováno před začátkem výroby.
Orientační půdorys obytného konteneru
(přesné rozměry a rozmístění všech prvků bude specifikováno před začátkem výroby)