## List1
Tepelné čerpadlo
Vlastnosti a parametry | *)Plnění parametrů dodavatelem (ANO/NE), upřesnění
chladicí výkon při +35 C/ +18 C min 12kW
Chladicí faktor EER min 3,44
Chladivo R410A
antivibrační podstavec 2ks
Provoz až do -20 °C
Napájecí napětí 400V
Jmenovitý proud max 6A
potrubí pro tepelná čerpadla 30m
čidlo kondenzátu
odvod kondenzátu
kabeláž
montážní práce
Záruka min. 2 roky
Dodací lhůta max. 3 měsíce
Doprava, instalace, montáž, uvedení zařízení do provozu a zaškolení obsluhy v ceně
Tepelné čerpadlo + montáž | cena | sazba DPH | samostatně DPH | cena celkem
| (Kč bez DPH) |  |  | (Kč včetně DPH)
Nabídková cena
*)Poznámka:
Zadavatel požaduje technické parametry a vybavení s tím, že:
- dodavatel napíše požadavek „NE“ v případě, že nesplňuje požadavky zadavatele,
- v případě že dodavatel požadavky zadavatele splňuje, napíše „ANO“,