## Rekapitulace stavby
Export Komplet | [24 empty] | VZ | 2.0 | ZAMOK |  |  |  |  | False | False | {80f23138-1a86-42a1-922f-a8bee07f6f74}
[31 empty] | 0,01 | 21
[31 empty] | 0,01 | 15
|  | REKAPITULACE STAVBY | [15 empty] | v --- níže se nacházejí doplnkové a pomocné údaje k sestavám --- v | [11 empty] | Návod na vyplnění | 0,001
|  | Kód: |  |  |  |  | 19s_02_listnice | [22 empty] | Měnit lze pouze buňky se žlutým podbarvením! 1) v Rekapitulaci stavby vyplňte údaje o Uchazeči (přenesou se do ostatních sestav i v jiných listech) 2) na vybraných listech vyplňte v sestavě Soupis prací ceny u položek | 0,01
|  | Stavba: |  |  |  |  | VT Líštnice, Dolní Líštná, km 1,208 - 1,333, rekonstrukce PB opevnění | [23 empty] | 0,01
|  | KSO: | [11 empty] | CC-CZ: | [16 empty] | 0,01
|  | Místo: |  |  |  |  | k. ú. Dolní Líštná | [6 empty] | Datum: |  | 1. 7. 2021 | [14 empty] | 0,01
0,01
|  | Zadavatel: | [11 empty] | IČ: |  | 70890021 | [14 empty] | 0,01
|  |  | Povodí Odry, státní podnik | [10 empty] | DIČ: |  | CZ70890021 | [14 empty] | 0,01
0,01
|  | Uchazeč: | [11 empty] | IČ: |  | Vyplň údaj | [14 empty] | 0,01
|  |  | Vyplň údaj | [10 empty] | DIČ: |  | Vyplň údaj | [14 empty] | 0,01
False
|  | Projektant: | [11 empty] | IČ: |  | 02247267 | [14 empty] | False
|  |  | Golik VH, s. r. o. | [10 empty] | DIČ: |  | CZ02247267 | [14 empty] | True
0,01
|  | Zpracovatel: | [11 empty] | IČ: | [16 empty] | 0,01
[14 empty] | DIČ: | [16 empty] | True
Poznámka:
Veškeré v rozpočtu uvedené konstrukce a práce budou provedeny v souladu s Technickými podmínkami této DPS. Soupis prací je sestaven s využitím Cenové soustavy ÚRS. Položky, které pochází z této cenové soustavy, jsou ve sloupci 'Cenová soustava' označeny popisem 'CS ÚRS' a úrovní příslušného kalendářního pololetí. Veškeré další informace vymezující popis a podmínky použití těchto položek z Cenové soustavy, které nejsou uvedeny přímo v soupisu prací, jsou neomezeně dálkově k dispozici na www.cs-urs.cz, sekce Cenové a technické podmínky.
|  | Cena bez DPH | [11 empty] | 0
[8 empty] | Sazba daně |  | Základ daně |  |  |  | Výše daně
|  | DPH |  | základní |  |  |  | 21% |  | 0 |  |  |  | 0
|  |  |  | snížená |  |  |  | 15% |  | 0 |  |  |  | 0
|  |  |  | zákl. přenesená |  |  |  | 21% |  | 0 |  |  |  | 0
|  |  |  | sníž. přenesená |  |  |  | 15% |  | 0 |  |  |  | 0
|  |  |  | nulová |  |  |  | 0% |  | 0 |  |  |  | 0
|  | Cena s DPH | [6 empty] | v |  | CZK |  |  | 0
REKAPITULACE OBJEKTŮ STAVBY A SOUPISŮ PRACÍ
| Kód: | [6 empty] | 19s_02_listnice
| Stavba: | [6 empty] | VT Líštnice, Dolní Líštná, km 1,208 - 1,333, rekonstrukce PB opevnění
| Místo: | [6 empty] | k. ú. Dolní Líštná |  |  |  |  | Datum: |  | 1. 7. 2021
| Zadavatel: | [6 empty] | Povodí Odry, státní podnik |  |  |  |  | Projektant: |  | Golik VH, s. r. o. |  |  | Informatívní údaje z listů zakázek
| Uchazeč: | [11 empty] | Zpracovatel:
| Kód |  |  |  | Popis | [6 empty] | Cena bez DPH [CZK] |  |  |  | Cena s DPH [CZK] | Typ | z toho Ostat. náklady [CZK] | DPH [CZK] | Normohodiny [h] | DPH základní [CZK] | DPH snížená [CZK] | DPH základní přenesená [CZK] | DPH snížená přenesená [CZK] | Základna DPH základní | Základna DPH snížená | Základna DPH zákl. přenesená | Základna DPH sníž. přenesená | Základna DPH nulová
| Náklady stavby celkem | [10 empty] | 0 |  |  |  | 0 |  | 0 | 0 | 0 | 0 | 0 | 0 | 0 | 0 | 0 | 0 | 0 | 0 |  | D | 0 | ###NOIMPORT### | IMPORT | {80f23138-1a86-42a1-922f-a8bee07f6f74} | {00000000-0000-0000-0000-000000000000}
/ |  | SO 01 |  |  |  | Úprava toku | [5 empty] | 0 |  |  |  | 0 | STA | 0 | 0 | 0 | 0 | 0 | 0 | 0 | 0 | 0 | 0 | 0 | 0 |  |  | 1 |  | IMPORT | {e4af17d2-7716-4c21-8701-9f4a1f08ff96} | {80f23138-1a86-42a1-922f-a8bee07f6f74} | 2
/ |  | VON |  |  |  | Vedlejší a ostatní náklady | [5 empty] | 0 |  |  |  | 0 | VON | 0 | 0 | 0 | 0 | 0 | 0 | 0 | 0 | 0 | 0 | 0 | 0 |  |  | 1 |  | IMPORT | {23b9a16a-eaaf-4901-bd35-e1f20971327d} | {80f23138-1a86-42a1-922f-a8bee07f6f74} | 2

## SO 01 - Úprava toku
[18 empty] | {e4af17d2-7716-4c21-8701-9f4a1f08ff96} | [5 empty] | bour_prefa | Bourání prefa prvků | m3 | 27,676 | 2
[18 empty] | 2 | [5 empty] | bour_rucne | Bourání ve výkopu ručně | m3 | 0,3 | 2
| KRYCÍ LIST SOUPISU PRACÍ | [7 empty] | v --- níže se nacházejí doplnkové a pomocné údaje k sestavám --- v | [8 empty] | False | [5 empty] | bour_zakPB | Bourání základu PB | m3 | 2,06 | 2
[24 empty] | geotextilie | Geotextilie | m2 | 208 | 2
| Stavba: | [22 empty] | hnojeni | Hnojení | t | 0,001 | 2
|  | VT Líštnice, Dolní Líštná, km 1,208 - 1,333, rekonstrukce PB opevnění | [21 empty] | hrazky | Násyp dočasných hrázek - jímek | m3 | 70,3 | 2
| Objekt: | [22 empty] | kacP_do200 | Kácení stromů postupné do prům. 200 mm | kus | 6 | 2
|  | SO 01 - Úprava toku | [21 empty] | kacP_do300 | Kácení stromů postupné do prům. 300 mm | kus | 5 | 2
[24 empty] | kacP_do400 | Kácení stromů postupné do prům. 400 mm | kus | 1 | 2
| KSO: |  |  |  |  | CC-CZ: | [17 empty] | kacP_do800 | Kácení stromů postupné do prům. 800 mm | kus | 1 | 2
| Místo: |  | k. ú. Dolní Líštná |  |  | Datum: | 1. 7. 2021 | [16 empty] | kacPS_do200 | Kácení stromů postupné se spouštěním do prům. 200 mm | kus | 8 | 2
[24 empty] | kacPS_do300 | Kácení stromů postupné se spouštěním do prům. 200 mm | kus | 1 | 2
| Zadavatel: |  |  |  |  | IČ: | 70890021 | [16 empty] | kacPS_do400 | Kácení stromů postupné se spouštěním do prům. 400 mm | kus | 3 | 2
|  | Povodí Odry, státní podnik |  |  |  | DIČ: | CZ70890021 | [16 empty] | kacPS_do600 | Kácení stromů postupné se spouštěním do prům. 600 mm | kus | 1 | 2
[24 empty] | kacS_do200 | Káceni stromů směrové do prům. 200 mm | kus | 15 | 2
| Uchazeč: |  |  |  |  | IČ: | Vyplň údaj | [16 empty] | kacS_do300 | Káceni stromů směrové do prům. 300 mm | kus | 4 | 2
|  | Vyplň údaj |  |  |  | DIČ: | Vyplň údaj | [16 empty] | keř | Výsadba keřů | kus | 5 | 2
[24 empty] | mulčování | Mulčování kůrou | m2 | 5 | 2
| Projektant: |  |  |  |  | IČ: | 02247267 | [16 empty] | nasyp | Násyp se zhutněním | m3 | 174,195 | 2
|  | Golik VH, s. r. o. |  |  |  | DIČ: | CZ02247267 | [16 empty] | nedostatek_or | Nedostatek ornice | m3 | 12,6 | 2
[24 empty] | odst_branky | Odstranění branky | kus | 1 | 2
| Zpracovatel: |  |  |  |  | IČ: | [17 empty] | odst_drat_plot | Odstranění drátěného plotu | m | 21 | 2
[6 empty] | DIČ: | [17 empty] | odstr_brany | Odstranění brány v oplocení | kus | 1 | 2
[24 empty] | odstr_ker | Odstranění křovin | m2 | 105 | 2
| Poznámka: | [22 empty] | odstr_parez1000 | Odstranění pařezů do prům. 1000 mm | kus | 1 | 2
[24 empty] | odstr_parez200 | Odstranění pařezů do prům. 200 mm | kus | 45 | 2
[24 empty] | odstr_parez300 | Odstranění pařezů do prům. 300 mm | kus | 12 | 2
[24 empty] | odstr_parez400 | Odstranění pařezů do prům. 400 mm | kus | 4 | 2
| Cena bez DPH | [5 empty] | 0 | [16 empty] | odstr_parez500 | Odstranění pařezů do prům. 500 mm | kus | 6 | 2
[24 empty] | odstr_parez600 | Odstranění pařezů do prům. 600 mm | kus | 2 | 2
|  |  | Základ daně |  |  | Sazba daně | Výše daně | [16 empty] | odstr_parez800 | Odstranění pařezů do prům. 800 mm | kus | 1 | 2
| DPH | základní | 0 |  |  | 21% | 0 | [16 empty] | odstr_parez900 | Odstranění pařezů do prům. 900 mm | kus | 2 | 2
|  | snížená | 0 |  |  | 15% | 0 | [16 empty] | odstr_ZB_sloup | Odstranění ŽB sloupků oplocení | kus | 22 | 2
|  | zákl. přenesená | 0 |  |  | 21% | 0 | [16 empty] | odtez_nanos | Odtěžení nánosu | m3 | 47,1 | 2
|  | sníž. přenesená | 0 |  |  | 15% | 0 | [16 empty] | odvoz_parez1100 | Odstranění pařezů do prům. 1000 mm | kus | 1 | 2
|  | nulová | 0 |  |  | 0% | 0 | [16 empty] | odvoz_parez300 | Odvoz pařezů do prům. 300 mm | kus | 57 | 2
[24 empty] | odvoz_parez500 | Odvoz pařezů do prům. 500 mm | kus | 10 | 2
| Cena s DPH |  |  | v | CZK |  | 0 | [16 empty] | odvoz_parez700 | Odvoz pařezů do prům. 700 mm | kus | 2 | 2
[24 empty] | odvoz_parez900 | Odvoz pařezů do prům. 900 mm | kus | 3 | 2
[24 empty] | odvoz_tr3 | Odklizení přebytku zeminy a nánosu v tř. 3 | m3 | 569,548 | 2
[24 empty] | ohum_rov150 | Ohumusování v tl.150 mm v rovině | m2 | 268,905 | 2
[24 empty] | ohum_rov300 | Ohumusování v rovině v tl. 300 mm | m2 | 13 | 2
[24 empty] | ohum_svah150 | Ohumusování ve svahu v tl. 150 mm | m2 | 627,445 | 2
REKAPITULACE ČLENĚNÍ SOUPISU PRACÍ | [23 empty] | ohumusování | Ohumusování celkem | m2 | 896,35 | 2
[24 empty] | panelka | Panelová komunikace | m2 | 294 | 2
Stavba: | [23 empty] | rzb_kam | Rozebrání stávajícího opevnění | m3 | 59,3 | 2
|  | VT Líštnice, Dolní Líštná, km 1,208 - 1,333, rekonstrukce PB opevnění | [21 empty] | sejmuti_tl150 | Sejmutí humusu v tl. 150 mm | m2 | 734,35 | 2
Objekt: | [23 empty] | sejmuti_tl300 | Sejmutí kulturních vrstev v tl. 300 mm | m2 | 52 | 2
|  | SO 01 - Úprava toku | [21 empty] | sjezd | Sjezdy do koryta | m3 | 33 | 2
[24 empty] | strom | Výsadba stromů | kus | 1 | 2
Místo: |  |  | k. ú. Dolní Líštná |  |  | Datum: | 1. 7. 2021 | [16 empty] | vykop_jam_tr3 | Výkop jam v tř. 3 | m3 | 555,283 | 2
[24 empty] | vykop_ruc_tr3 | Výkop jak v tř. 3 ručně | m3 | 108,36 | 2
Zadavatel: |  |  | Povodí Odry, státní podnik |  |  | Projektant: | Golik VH, s. r. o.
Uchazeč: |  |  | Vyplň údaj |  |  | Zpracovatel:
Kód dílu - Popis | [6 empty] | Cena celkem [CZK]
Náklady stavby celkem | [6 empty] | 0 | [11 empty] | -1
| HSV - Práce a dodávky HSV | [5 empty] | 0
| 1 - Zemní práce | [5 empty] | 0
| 2 - Zakládání | [5 empty] | 0
| 4 - Vodorovné konstrukce | [5 empty] | 0
| 5 - Komunikace pozemní | [5 empty] | 0
| 8 - Trubní vedení | [5 empty] | 0
| 9 - Ostatní konstrukce a práce, bourání | [5 empty] | 0
| 997 - Přesun sutě | [5 empty] | 0
| 998 - Přesun hmot | [5 empty] | 0
SOUPIS PRACÍ
Stavba:
VT Líštnice, Dolní Líštná, km 1,208 - 1,333, rekonstrukce PB opevnění
Objekt:
SO 01 - Úprava toku
Místo: |  |  | k. ú. Dolní Líštná |  |  | Datum: | 1. 7. 2021
Zadavatel: |  |  | Povodí Odry, státní podnik |  |  | Projektant: | Golik VH, s. r. o.
Uchazeč: |  |  | Vyplň údaj |  |  | Zpracovatel:
PČ | Typ | Kód | Popis | MJ | Množství | J.cena [CZK] | Cena celkem [CZK] | Cenová soustava |  | DPH | J. Nh [h] | Nh celkem [h] | J. hmotnost [t] | Hmotnost celkem [t] | J. suť [t] | Suť Celkem [t]
Náklady soupisu celkem | [6 empty] | 0 |  |  |  |  | 0 |  | 1172.1776 |  | 394.3887 |  | D | -1 | [15 empty] | 0
| D | HSV | Práce a dodávky HSV |  |  |  | 0 |  |  |  |  | 0 |  | 1172.1776 |  | 394.3887 | 1 | D | 0 |  |  |  | ROZPOCET | [11 empty] | 0
| D | 1 | Zemní práce |  |  |  | 0 |  |  |  |  | 0 |  | 95.3883 |  | 318.3024 | 1 | D | 1 |  |  |  | ROZPOCET | [11 empty] | 0
1 | K | 111251202 | Odstranění křovin a stromů průměru kmene do 100 mm i s kořeny sklonu terénu přes 1:5 z celkové plochy přes 100 do 500 m2 strojně | m2 | 105 |  | 0 | CS ÚRS 2021 02 |  | základní |  | 0 | 0 | 0 | 0 | 0 | 4 | K | 2 |  |  |  | ROZPOCET | [5 empty] | 0 | 0 | 0 | 0 | 0 | 1 | 0 | 4 | 859379416
| PP |  | Odstranění křovin a stromů s odstraněním kořenů strojně průměru kmene do 100 mm v rovině nebo ve svahu sklonu terénu přes 1:5, při celkové ploše přes 100 do 500 m2 | [14 empty] | PP | 2
| Online PSC |  | https://podminky.urs.cz/item/CS_URS_2021_02/111251202 | [14 empty] | Online PSC | 2
| PSC |  | Poznámka k souboru cen: 1. V ceně jsou započteny i náklady na případné nutné odklizení křovin a stromů na hromady na vzdálenost do 50 m, nebo naložení na dopravní prostředek. 2. Průměr kmenů stromů (křovin) se měří 0,15 m nad přilehlým terénem. 3. Množství jednotek se určí samostatně za každý objekt v m2 plochy rovné součtu půdorysných ploch omezených obalovými křivkami korun jednotlivých stromů a křovin, popř. skupin stromů a křovin, jejichž koruny se půdorysně překrývají. Jestliže by byl zmíněný součet ploch větší než půdorysná plocha staveniště, počítá se pouze s plochou staveniště. | [14 empty] | PSC | 2
| VV |  | Odstranění křovin a stromů průměru kmene do 100 mm i s kořeny | [14 empty] | VV | 2 | 1 | True | 0 | ROZPOCET
| VV | odstr_ker | 1,5*1,0*70 "ks" |  | 105 | [12 empty] | VV | 2 | 2 | True | 1 | ROZPOCET
2 | K | 112151111 | Směrové kácení stromů s rozřezáním a odvětvením D kmene přes 100 do 200 mm | kus | 15 |  | 0 | CS ÚRS 2021 02 |  | základní |  | 0 | 0 | 0 | 0 | 0 | 4 | K | 2 |  |  |  | ROZPOCET | [5 empty] | 0 | 0 | 0 | 0 | 0 | 1 | 0 | 4 | -1997564405
| PP |  | Pokácení stromu směrové v celku s odřezáním kmene a s odvětvením průměru kmene přes 100 do 200 mm | [14 empty] | PP | 2
| Online PSC |  | https://podminky.urs.cz/item/CS_URS_2021_02/112151111 | [14 empty] | Online PSC | 2
| PSC |  | Poznámka k souboru cen: 1. V cenách jsou započteny i náklady na odklizení částí kmene a větví na vzdálenost do 20 m se složením na hromady nebo naložením na dopravní prostředek. 2. V cenách nejsou započteny náklady na: a) odkornění kmenů, tyto práce se oceňují individuálně, b) odvoz ani uložení na skládku, c) odstranění pařezu. 3. Ceny jsou určeny pouze pro pěstební zásahy a rekonstrukce v sadovnických a krajinářských úpravách. 4. Průměr pařezu se měří v místě řezu kmene na základě dvojího na sebe kolmého měření a následného zprůměrování naměřených hodnot nejčastěji ve výšce 0,15 m. V případě přítomnosti výrazných kořenových náběhů je měření prováděno nad nimi, nejčastěji v rozmezí 0,15-0,45 m nad povrchem stávajícího terénu. 5. Stromy o průměru kmene na řezné ploše větší než 1500 mm se oceňují individuálně. | [14 empty] | PSC | 2
| VV | kacS_do200 | 15 "viz přilohu B.2" |  | 15 | [12 empty] | VV | 2 | 2 | True | 1 | ROZPOCET
3 | K | 112151112 | Směrové kácení stromů s rozřezáním a odvětvením D kmene přes 200 do 300 mm | kus | 4 |  | 0 | CS ÚRS 2021 02 |  | základní |  | 0 | 0 | 0 | 0 | 0 | 4 | K | 2 |  |  |  | ROZPOCET | [5 empty] | 0 | 0 | 0 | 0 | 0 | 1 | 0 | 4 | -1656559447
| PP |  | Pokácení stromu směrové v celku s odřezáním kmene a s odvětvením průměru kmene přes 200 do 300 mm | [14 empty] | PP | 2
| Online PSC |  | https://podminky.urs.cz/item/CS_URS_2021_02/112151112 | [14 empty] | Online PSC | 2
| PSC |  | Poznámka k souboru cen: 1. V cenách jsou započteny i náklady na odklizení částí kmene a větví na vzdálenost do 20 m se složením na hromady nebo naložením na dopravní prostředek. 2. V cenách nejsou započteny náklady na: a) odkornění kmenů, tyto práce se oceňují individuálně, b) odvoz ani uložení na skládku, c) odstranění pařezu. 3. Ceny jsou určeny pouze pro pěstební zásahy a rekonstrukce v sadovnických a krajinářských úpravách. 4. Průměr pařezu se měří v místě řezu kmene na základě dvojího na sebe kolmého měření a následného zprůměrování naměřených hodnot nejčastěji ve výšce 0,15 m. V případě přítomnosti výrazných kořenových náběhů je měření prováděno nad nimi, nejčastěji v rozmezí 0,15-0,45 m nad povrchem stávajícího terénu. 5. Stromy o průměru kmene na řezné ploše větší než 1500 mm se oceňují individuálně. | [14 empty] | PSC | 2
| VV | kacS_do300 | 4 "viz přilohu B.2" |  | 4 | [12 empty] | VV | 2 | 2 | True | 1 | ROZPOCET
4 | K | 112151311 | Kácení stromu bez postupného spouštění koruny a kmene D přes 0,1 do 0,2 m | kus | 6 |  | 0 | CS ÚRS 2021 02 |  | základní |  | 0 | 0 | 0 | 0 | 0 | 4 | K | 2 |  |  |  | ROZPOCET | [5 empty] | 0 | 0 | 0 | 0 | 0 | 1 | 0 | 4 | 199923244
| PP |  | Pokácení stromu postupné bez spouštění částí kmene a koruny o průměru na řezné ploše pařezu přes 100 do 200 mm | [14 empty] | PP | 2
| Online PSC |  | https://podminky.urs.cz/item/CS_URS_2021_02/112151311 | [14 empty] | Online PSC | 2
| PSC |  | Poznámka k souboru cen: 1. V cenách jsou započteny i náklady na odklizení částí kmene a větví na vzdálenost do 20 m se složením na hromady nebo naložením na dopravní prostředek. 2. V cenách nejsou započteny náklady na: a) odkornění kmenů, tyto práce se oceňují individuálně, b) odvoz ani uložení na skládku, c) odstranění pařezu. 3. Ceny jsou určeny pouze pro pěstební zásahy a rekonstrukce v sadovnických a krajinářských úpravách. 4. Průměr pařezu se měří v místě řezu kmene na základě dvojího na sebe kolmého měření a následného zprůměrování naměřených hodnot nejčastěji ve výšce 0,15 m. V případě přítomnosti výrazných kořenových náběhů je měření prováděno nad nimi, nejčastěji v rozmezí 0,15-0,45 m nad povrchem stávajícího terénu. 5. Stromy o průměru kmene na řezné ploše větší než 1500 mm se oceňují individuálně. | [14 empty] | PSC | 2
| VV | kacP_do200 | 6 "viz přilohu B.2" |  | 6 | [12 empty] | VV | 2 | 2 | True | 1 | ROZPOCET
5 | K | 112151312 | Kácení stromu bez postupného spouštění koruny a kmene D přes 0,2 do 0,3 m | kus | 5 |  | 0 | CS ÚRS 2021 02 |  | základní |  | 0 | 0 | 0 | 0 | 0 | 4 | K | 2 |  |  |  | ROZPOCET | [5 empty] | 0 | 0 | 0 | 0 | 0 | 1 | 0 | 4 | 1734745798
| PP |  | Pokácení stromu postupné bez spouštění částí kmene a koruny o průměru na řezné ploše pařezu přes 200 do 300 mm | [14 empty] | PP | 2
| Online PSC |  | https://podminky.urs.cz/item/CS_URS_2021_02/112151312 | [14 empty] | Online PSC | 2
| PSC |  | Poznámka k souboru cen: 1. V cenách jsou započteny i náklady na odklizení částí kmene a větví na vzdálenost do 20 m se složením na hromady nebo naložením na dopravní prostředek. 2. V cenách nejsou započteny náklady na: a) odkornění kmenů, tyto práce se oceňují individuálně, b) odvoz ani uložení na skládku, c) odstranění pařezu. 3. Ceny jsou určeny pouze pro pěstební zásahy a rekonstrukce v sadovnických a krajinářských úpravách. 4. Průměr pařezu se měří v místě řezu kmene na základě dvojího na sebe kolmého měření a následného zprůměrování naměřených hodnot nejčastěji ve výšce 0,15 m. V případě přítomnosti výrazných kořenových náběhů je měření prováděno nad nimi, nejčastěji v rozmezí 0,15-0,45 m nad povrchem stávajícího terénu. 5. Stromy o průměru kmene na řezné ploše větší než 1500 mm se oceňují individuálně. | [14 empty] | PSC | 2
| VV | kacP_do300 | 5 "viz přilohu B.2" |  | 5 | [12 empty] | VV | 2 | 2 | True | 1 | ROZPOCET
6 | K | 112151313 | Kácení stromu bez postupného spouštění koruny a kmene D přes 0,3 do 0,4 m | kus | 1 |  | 0 | CS ÚRS 2021 02 |  | základní |  | 0 | 0 | 0 | 0 | 0 | 4 | K | 2 |  |  |  | ROZPOCET | [5 empty] | 0 | 0 | 0 | 0 | 0 | 1 | 0 | 4 | 2051341685
| PP |  | Pokácení stromu postupné bez spouštění částí kmene a koruny o průměru na řezné ploše pařezu přes 300 do 400 mm | [14 empty] | PP | 2
| Online PSC |  | https://podminky.urs.cz/item/CS_URS_2021_02/112151313 | [14 empty] | Online PSC | 2
| PSC |  | Poznámka k souboru cen: 1. V cenách jsou započteny i náklady na odklizení částí kmene a větví na vzdálenost do 20 m se složením na hromady nebo naložením na dopravní prostředek. 2. V cenách nejsou započteny náklady na: a) odkornění kmenů, tyto práce se oceňují individuálně, b) odvoz ani uložení na skládku, c) odstranění pařezu. 3. Ceny jsou určeny pouze pro pěstební zásahy a rekonstrukce v sadovnických a krajinářských úpravách. 4. Průměr pařezu se měří v místě řezu kmene na základě dvojího na sebe kolmého měření a následného zprůměrování naměřených hodnot nejčastěji ve výšce 0,15 m. V případě přítomnosti výrazných kořenových náběhů je měření prováděno nad nimi, nejčastěji v rozmezí 0,15-0,45 m nad povrchem stávajícího terénu. 5. Stromy o průměru kmene na řezné ploše větší než 1500 mm se oceňují individuálně. | [14 empty] | PSC | 2
| VV | kacP_do400 | 1 "viz přilohu B.2" |  | 1 | [12 empty] | VV | 2 | 2 | True | 1 | ROZPOCET
7 | K | 112151317 | Kácení stromu bez postupného spouštění koruny a kmene D přes 0,7 do 0,8 m | kus | 1 |  | 0 | CS ÚRS 2021 02 |  | základní |  | 0 | 0 | 0 | 0 | 0 | 4 | K | 2 |  |  |  | ROZPOCET | [5 empty] | 0 | 0 | 0 | 0 | 0 | 1 | 0 | 4 | 956362136
| PP |  | Pokácení stromu postupné bez spouštění částí kmene a koruny o průměru na řezné ploše pařezu přes 700 do 800 mm | [14 empty] | PP | 2
| Online PSC |  | https://podminky.urs.cz/item/CS_URS_2021_02/112151317 | [14 empty] | Online PSC | 2
| PSC |  | Poznámka k souboru cen: 1. V cenách jsou započteny i náklady na odklizení částí kmene a větví na vzdálenost do 20 m se složením na hromady nebo naložením na dopravní prostředek. 2. V cenách nejsou započteny náklady na: a) odkornění kmenů, tyto práce se oceňují individuálně, b) odvoz ani uložení na skládku, c) odstranění pařezu. 3. Ceny jsou určeny pouze pro pěstební zásahy a rekonstrukce v sadovnických a krajinářských úpravách. 4. Průměr pařezu se měří v místě řezu kmene na základě dvojího na sebe kolmého měření a následného zprůměrování naměřených hodnot nejčastěji ve výšce 0,15 m. V případě přítomnosti výrazných kořenových náběhů je měření prováděno nad nimi, nejčastěji v rozmezí 0,15-0,45 m nad povrchem stávajícího terénu. 5. Stromy o průměru kmene na řezné ploše větší než 1500 mm se oceňují individuálně. | [14 empty] | PSC | 2
| VV | kacP_do800 | 1 "viz přilohu B.2" |  | 1 | [12 empty] | VV | 2 | 2 | True | 1 | ROZPOCET
8 | K | 112151351 | Kácení stromu s postupným spouštěním koruny a kmene D přes 0,1 do 0,2 m | kus | 8 |  | 0 | CS ÚRS 2021 02 |  | základní |  | 0 | 0 | 0 | 0 | 0 | 4 | K | 2 |  |  |  | ROZPOCET | [5 empty] | 0 | 0 | 0 | 0 | 0 | 1 | 0 | 4 | 1519864937
| PP |  | Pokácení stromu postupné se spouštěním částí kmene a koruny o průměru na řezné ploše pařezu přes 100 do 200 mm | [14 empty] | PP | 2
| Online PSC |  | https://podminky.urs.cz/item/CS_URS_2021_02/112151351 | [14 empty] | Online PSC | 2
| PSC |  | Poznámka k souboru cen: 1. V cenách jsou započteny i náklady na odklizení částí kmene a větví na vzdálenost do 20 m se složením na hromady nebo naložením na dopravní prostředek. 2. V cenách nejsou započteny náklady na: a) odkornění kmenů, tyto práce se oceňují individuálně, b) odvoz ani uložení na skládku, c) odstranění pařezu. 3. Ceny jsou určeny pouze pro pěstební zásahy a rekonstrukce v sadovnických a krajinářských úpravách. 4. Průměr pařezu se měří v místě řezu kmene na základě dvojího na sebe kolmého měření a následného zprůměrování naměřených hodnot nejčastěji ve výšce 0,15 m. V případě přítomnosti výrazných kořenových náběhů je měření prováděno nad nimi, nejčastěji v rozmezí 0,15-0,45 m nad povrchem stávajícího terénu. 5. Stromy o průměru kmene na řezné ploše větší než 1500 mm se oceňují individuálně. | [14 empty] | PSC | 2
| VV | kacPS_do200 | 8 "viz přilohu B.2" |  | 8 | [12 empty] | VV | 2 | 2 | True | 1 | ROZPOCET
9 | K | 112151352 | Kácení stromu s postupným spouštěním koruny a kmene D přes 0,2 do 0,3 m | kus | 1 |  | 0 | CS ÚRS 2021 02 |  | základní |  | 0 | 0 | 0 | 0 | 0 | 4 | K | 2 |  |  |  | ROZPOCET | [5 empty] | 0 | 0 | 0 | 0 | 0 | 1 | 0 | 4 | -1552047389
| PP |  | Pokácení stromu postupné se spouštěním částí kmene a koruny o průměru na řezné ploše pařezu přes 200 do 300 mm | [14 empty] | PP | 2
| Online PSC |  | https://podminky.urs.cz/item/CS_URS_2021_02/112151352 | [14 empty] | Online PSC | 2
| PSC |  | Poznámka k souboru cen: 1. V cenách jsou započteny i náklady na odklizení částí kmene a větví na vzdálenost do 20 m se složením na hromady nebo naložením na dopravní prostředek. 2. V cenách nejsou započteny náklady na: a) odkornění kmenů, tyto práce se oceňují individuálně, b) odvoz ani uložení na skládku, c) odstranění pařezu. 3. Ceny jsou určeny pouze pro pěstební zásahy a rekonstrukce v sadovnických a krajinářských úpravách. 4. Průměr pařezu se měří v místě řezu kmene na základě dvojího na sebe kolmého měření a následného zprůměrování naměřených hodnot nejčastěji ve výšce 0,15 m. V případě přítomnosti výrazných kořenových náběhů je měření prováděno nad nimi, nejčastěji v rozmezí 0,15-0,45 m nad povrchem stávajícího terénu. 5. Stromy o průměru kmene na řezné ploše větší než 1500 mm se oceňují individuálně. | [14 empty] | PSC | 2
| VV | kacPS_do300 | 1 "viz přilohu B.2" |  | 1 | [12 empty] | VV | 2 | 2 | True | 1 | ROZPOCET
10 | K | 112151353 | Kácení stromu s postupným spouštěním koruny a kmene D přes 0,3 do 0,4 m | kus | 3 |  | 0 | CS ÚRS 2021 02 |  | základní |  | 0 | 0 | 0 | 0 | 0 | 4 | K | 2 |  |  |  | ROZPOCET | [5 empty] | 0 | 0 | 0 | 0 | 0 | 1 | 0 | 4 | 1504616953
| PP |  | Pokácení stromu postupné se spouštěním částí kmene a koruny o průměru na řezné ploše pařezu přes 300 do 400 mm | [14 empty] | PP | 2
| Online PSC |  | https://podminky.urs.cz/item/CS_URS_2021_02/112151353 | [14 empty] | Online PSC | 2
| PSC |  | Poznámka k souboru cen: 1. V cenách jsou započteny i náklady na odklizení částí kmene a větví na vzdálenost do 20 m se složením na hromady nebo naložením na dopravní prostředek. 2. V cenách nejsou započteny náklady na: a) odkornění kmenů, tyto práce se oceňují individuálně, b) odvoz ani uložení na skládku, c) odstranění pařezu. 3. Ceny jsou určeny pouze pro pěstební zásahy a rekonstrukce v sadovnických a krajinářských úpravách. 4. Průměr pařezu se měří v místě řezu kmene na základě dvojího na sebe kolmého měření a následného zprůměrování naměřených hodnot nejčastěji ve výšce 0,15 m. V případě přítomnosti výrazných kořenových náběhů je měření prováděno nad nimi, nejčastěji v rozmezí 0,15-0,45 m nad povrchem stávajícího terénu. 5. Stromy o průměru kmene na řezné ploše větší než 1500 mm se oceňují individuálně. | [14 empty] | PSC | 2
| VV | kacPS_do400 | 3 "viz přilohu B.2" |  | 3 | [12 empty] | VV | 2 | 2 | True | 1 | ROZPOCET
11 | K | 112151355 | Kácení stromu s postupným spouštěním koruny a kmene D přes 0,5 do 0,6 m | kus | 1 |  | 0 | CS ÚRS 2021 02 |  | základní |  | 0 | 0 | 0 | 0 | 0 | 4 | K | 2 |  |  |  | ROZPOCET | [5 empty] | 0 | 0 | 0 | 0 | 0 | 1 | 0 | 4 | -1376436277
| PP |  | Pokácení stromu postupné se spouštěním částí kmene a koruny o průměru na řezné ploše pařezu přes 500 do 600 mm | [14 empty] | PP | 2
| Online PSC |  | https://podminky.urs.cz/item/CS_URS_2021_02/112151355 | [14 empty] | Online PSC | 2
| PSC |  | Poznámka k souboru cen: 1. V cenách jsou započteny i náklady na odklizení částí kmene a větví na vzdálenost do 20 m se složením na hromady nebo naložením na dopravní prostředek. 2. V cenách nejsou započteny náklady na: a) odkornění kmenů, tyto práce se oceňují individuálně, b) odvoz ani uložení na skládku, c) odstranění pařezu. 3. Ceny jsou určeny pouze pro pěstební zásahy a rekonstrukce v sadovnických a krajinářských úpravách. 4. Průměr pařezu se měří v místě řezu kmene na základě dvojího na sebe kolmého měření a následného zprůměrování naměřených hodnot nejčastěji ve výšce 0,15 m. V případě přítomnosti výrazných kořenových náběhů je měření prováděno nad nimi, nejčastěji v rozmezí 0,15-0,45 m nad povrchem stávajícího terénu. 5. Stromy o průměru kmene na řezné ploše větší než 1500 mm se oceňují individuálně. | [14 empty] | PSC | 2
| VV | kacPS_do600 | 1 "viz přilohu B.2" |  | 1 | [12 empty] | VV | 2 | 2 | True | 1 | ROZPOCET
12 | K | 112151513 | Řez a průklest stromů pomocí mobilní plošiny v přes 15 do 20 m | kus | 5 |  | 0 | CS ÚRS 2021 02 |  | základní |  | 0 | 0 | 0 | 0 | 0 | 4 | K | 2 |  |  |  | ROZPOCET | [5 empty] | 0 | 0 | 0 | 0 | 0 | 1 | 0 | 4 | -436991205
| PP |  | Řez a průklest stromů pomocí mobilní plošiny výšky stromu přes 15 do 20 m | [14 empty] | PP | 2
| Online PSC |  | https://podminky.urs.cz/item/CS_URS_2021_02/112151513 | [14 empty] | Online PSC | 2
| PSC |  | Poznámka k souboru cen: 1. V cenách jsou započteny i náklady na: a) zabezpečující opatření před padajícími větvemi, b) odklizení částí větví na vzdálenost do 20 m se složením na hromady nebo naložením na dopravní prostředek. 2. V cenách nejsou započteny náklady na odvoz ani složení na skládku. | [14 empty] | PSC | 2
| P |  | Poznámka k položce: Prořez větví (označené v PD 47a, 47b, 47c, 49, 72) odborným arboristou. | [14 empty] | P | 2
| VV |  | Viz přílohu B a B.2 | [14 empty] | VV | 2 | 1 | True | 0 | ROZPOCET
| VV |  | 5 "Stromy ponechané označené v PD 47a, 47b, 47c, 49, 72" |  | 5 | [12 empty] | VV | 2 | 2 | True | 1 | ROZPOCET
13 | K | 112155215 | Štěpkování solitérních stromků a větví průměru kmene do 300 mm s naložením | kus | 39 |  | 0 | CS ÚRS 2021 02 |  | základní |  | 0 | 0 | 0 | 0 | 0 | 4 | K | 2 |  |  |  | ROZPOCET | [5 empty] | 0 | 0 | 0 | 0 | 0 | 1 | 0 | 4 | -991715342
| PP |  | Štěpkování s naložením na dopravní prostředek a odvozem do 20 km stromků a větví solitérů, průměru kmene do 300 mm | [14 empty] | PP | 2
| Online PSC |  | https://podminky.urs.cz/item/CS_URS_2021_02/112155215 | [14 empty] | Online PSC | 2
| VV |  | kacP_do200+kacPS_do200+kacS_do200 |  | 29 | [12 empty] | VV | 2 | 2 | True | 0 | ROZPOCET
| VV |  | kacP_do300+kacPS_do300+kacS_do300 |  | 10 | [12 empty] | VV | 2 | 2 | True | 0 | ROZPOCET
| VV |  | Součet |  | 39 | [12 empty] | VV | 2 | 4 | True | 1 | ROZPOCET
14 | K | 112155221 | Štěpkování solitérních stromků a větví průměru kmene přes 300 do 500 mm s naložením | kus | 14 |  | 0 | CS ÚRS 2021 02 |  | základní |  | 0 | 0 | 0 | 0 | 0 | 4 | K | 2 |  |  |  | ROZPOCET | [5 empty] | 0 | 0 | 0 | 0 | 0 | 1 | 0 | 4 | 926399507
| PP |  | Štěpkování s naložením na dopravní prostředek a odvozem do 20 km stromků a větví solitérů, průměru kmene přes 300 do 500 mm | [14 empty] | PP | 2
| Online PSC |  | https://podminky.urs.cz/item/CS_URS_2021_02/112155221 | [14 empty] | Online PSC | 2
| VV |  | kacP_do300+kacPS_do300+kacS_do300 |  | 10 | [12 empty] | VV | 2 | 2 | True | 0 | ROZPOCET
| VV |  | kacP_do400+kacPS_do400 |  | 4 | [12 empty] | VV | 2 | 2 | True | 0 | ROZPOCET
| VV |  | Součet |  | 14 | [12 empty] | VV | 2 | 4 | True | 1 | ROZPOCET
15 | K | 112155225 | Štěpkování solitérních stromků a větví průměru kmene přes 500 do 700 mm s naložením | kus | 1 |  | 0 | CS ÚRS 2021 02 |  | základní |  | 0 | 0 | 0 | 0 | 0 | 4 | K | 2 |  |  |  | ROZPOCET | [5 empty] | 0 | 0 | 0 | 0 | 0 | 1 | 0 | 4 | -912155514
| PP |  | Štěpkování s naložením na dopravní prostředek a odvozem do 20 km stromků a větví solitérů, průměru kmene přes 500 do 700 mm | [14 empty] | PP | 2
| Online PSC |  | https://podminky.urs.cz/item/CS_URS_2021_02/112155225 | [14 empty] | Online PSC | 2
| VV |  | kacPS_do600 |  | 1 | [12 empty] | VV | 2 | 2 | True | 1 | ROZPOCET
16 | K | 11215-R26 | Štěpkování solitérních stromků a větví průměru kmene přes 700 do 900 mm s naložením | kus | 1 |  | 0 |  |  | základní |  | 0 | 0 | 0 | 0 | 0 | 4 | K | 2 |  |  |  | ROZPOCET | [5 empty] | 0 | 0 | 0 | 0 | 0 | 1 | 0 | 4 | 1026489227
| PP |  | Štěpkování s naložením na dopravní prostředek a odvozem do 20 km stromků a větví solitérů, průměru kmene přes 500 do 700 mm | [14 empty] | PP | 2
| VV |  | kacP_do800 |  | 1 | [12 empty] | VV | 2 | 2 | True | 1 | ROZPOCET
17 | K | 112155315 | Štěpkování keřového porostu hustého s naložením | m2 | 1.05 |  | 0 | CS ÚRS 2021 02 |  | základní |  | 0 | 0 | 0 | 0 | 0 | 4 | K | 2 |  |  |  | ROZPOCET | [5 empty] | 0 | 0 | 0 | 0 | 0 | 1 | 0 | 4 | 1838703732
| PP |  | Štěpkování s naložením na dopravní prostředek a odvozem do 20 km keřového porostu hustého | [14 empty] | PP | 2
| Online PSC |  | https://podminky.urs.cz/item/CS_URS_2021_02/112155315 | [14 empty] | Online PSC | 2
| VV |  | odstr_ker*0,010 |  | 1.05 | [12 empty] | VV | 2 | 2 | True | 1 | ROZPOCET
18 | K | 112201111 | Odstranění pařezů D do 0,2 m v rovině a svahu do 1:5 s odklizením do 20 m a zasypáním jámy | kus | 45 |  | 0 | CS ÚRS 2021 02 |  | základní |  | 0 | 0 | 0 | 0 | 0 | 4 | K | 2 |  |  |  | ROZPOCET | [5 empty] | 0 | 0 | 0 | 0 | 0 | 1 | 0 | 4 | -1084743905
| PP |  | Odstranění pařezu v rovině nebo na svahu do 1:5 o průměru pařezu na řezné ploše do 200 mm | [14 empty] | PP | 2
| Online PSC |  | https://podminky.urs.cz/item/CS_URS_2021_02/112201111 | [14 empty] | Online PSC | 2
| PSC |  | Poznámka k souboru cen: 1. V cenách jsou započteny i náklady na odstranění náběhových kořenů, odklizení získaného dřeva na vzdálenost do 20 m, jeho složení na hromady nebo naložení na dopravní prostředek, zasypání jámy, doplnění zeminy, zhutnění a úprava terénu. 2. Ceny jsou určeny jen pro pěstební zásahy a rekonstrukce v sadovnických a krajinářských úpravách. 3. Průměr pařezu se měří v místě řezu kmene na základě dvojího na sebe kolmého měření a následného zprůměrování naměřených hodnot nejčastěji ve výšce 0,15 m. V případě přítomnosti výrazných kořenových náběhů je měření prováděno nad nimi nejčastěji v rozmezí 0,15-0,45 m nad povrchem stávajícího terénu. 4. V cenách nejsou započteny náklady na: a) dodání zeminy, b) odvoz a uložení biologického odpadu na skládku. 5. Pařezy o průměru kmene na řezné ploše větší než 1500 mm se oceňují individuálně. 6. V cenách jsou započteny náklady na odstranění pařezu vykopáním, vytrháním, frézováním či jinou technologií s odstraněním náběhových kořenů. | [14 empty] | PSC | 2
| VV | odstr_parez200 | 45 "viz přílohu B.2" |  | 45 | [12 empty] | VV | 2 | 2 | True | 1 | ROZPOCET
19 | K | 112201112 | Odstranění pařezů D přes 0,2 do 0,3 m v rovině a svahu do 1:5 s odklizením do 20 m a zasypáním jámy | kus | 12 |  | 0 | CS ÚRS 2021 02 |  | základní |  | 0 | 0 | 0 | 0 | 0 | 4 | K | 2 |  |  |  | ROZPOCET | [5 empty] | 0 | 0 | 0 | 0 | 0 | 1 | 0 | 4 | 776412522
| PP |  | Odstranění pařezu v rovině nebo na svahu do 1:5 o průměru pařezu na řezné ploše přes 200 do 300 mm | [14 empty] | PP | 2
| Online PSC |  | https://podminky.urs.cz/item/CS_URS_2021_02/112201112 | [14 empty] | Online PSC | 2
| PSC |  | Poznámka k souboru cen: 1. V cenách jsou započteny i náklady na odstranění náběhových kořenů, odklizení získaného dřeva na vzdálenost do 20 m, jeho složení na hromady nebo naložení na dopravní prostředek, zasypání jámy, doplnění zeminy, zhutnění a úprava terénu. 2. Ceny jsou určeny jen pro pěstební zásahy a rekonstrukce v sadovnických a krajinářských úpravách. 3. Průměr pařezu se měří v místě řezu kmene na základě dvojího na sebe kolmého měření a následného zprůměrování naměřených hodnot nejčastěji ve výšce 0,15 m. V případě přítomnosti výrazných kořenových náběhů je měření prováděno nad nimi nejčastěji v rozmezí 0,15-0,45 m nad povrchem stávajícího terénu. 4. V cenách nejsou započteny náklady na: a) dodání zeminy, b) odvoz a uložení biologického odpadu na skládku. 5. Pařezy o průměru kmene na řezné ploše větší než 1500 mm se oceňují individuálně. 6. V cenách jsou započteny náklady na odstranění pařezu vykopáním, vytrháním, frézováním či jinou technologií s odstraněním náběhových kořenů. | [14 empty] | PSC | 2
| VV | odstr_parez300 | 12 "viz přílohu B.2" |  | 12 | [12 empty] | VV | 2 | 2 | True | 1 | ROZPOCET
20 | K | 112201113 | Odstranění pařezů D přes 0,3 do 0,4 m v rovině a svahu do 1:5 s odklizením do 20 m a zasypáním jámy | kus | 4 |  | 0 | CS ÚRS 2021 02 |  | základní |  | 0 | 0 | 0 | 0 | 0 | 4 | K | 2 |  |  |  | ROZPOCET | [5 empty] | 0 | 0 | 0 | 0 | 0 | 1 | 0 | 4 | -728849463
| PP |  | Odstranění pařezu v rovině nebo na svahu do 1:5 o průměru pařezu na řezné ploše přes 300 do 400 mm | [14 empty] | PP | 2
| Online PSC |  | https://podminky.urs.cz/item/CS_URS_2021_02/112201113 | [14 empty] | Online PSC | 2
| PSC |  | Poznámka k souboru cen: 1. V cenách jsou započteny i náklady na odstranění náběhových kořenů, odklizení získaného dřeva na vzdálenost do 20 m, jeho složení na hromady nebo naložení na dopravní prostředek, zasypání jámy, doplnění zeminy, zhutnění a úprava terénu. 2. Ceny jsou určeny jen pro pěstební zásahy a rekonstrukce v sadovnických a krajinářských úpravách. 3. Průměr pařezu se měří v místě řezu kmene na základě dvojího na sebe kolmého měření a následného zprůměrování naměřených hodnot nejčastěji ve výšce 0,15 m. V případě přítomnosti výrazných kořenových náběhů je měření prováděno nad nimi nejčastěji v rozmezí 0,15-0,45 m nad povrchem stávajícího terénu. 4. V cenách nejsou započteny náklady na: a) dodání zeminy, b) odvoz a uložení biologického odpadu na skládku. 5. Pařezy o průměru kmene na řezné ploše větší než 1500 mm se oceňují individuálně. 6. V cenách jsou započteny náklady na odstranění pařezu vykopáním, vytrháním, frézováním či jinou technologií s odstraněním náběhových kořenů. | [14 empty] | PSC | 2
| VV | odstr_parez400 | 4 "viz přílohu B.2" |  | 4 | [12 empty] | VV | 2 | 2 | True | 1 | ROZPOCET
21 | K | 112201114 | Odstranění pařezů D přes 0,4 do 0,5 m v rovině a svahu do 1:5 s odklizením do 20 m a zasypáním jámy | kus | 6 |  | 0 | CS ÚRS 2021 02 |  | základní |  | 0 | 0 | 0 | 0 | 0 | 4 | K | 2 |  |  |  | ROZPOCET | [5 empty] | 0 | 0 | 0 | 0 | 0 | 1 | 0 | 4 | -556444400
| PP |  | Odstranění pařezu v rovině nebo na svahu do 1:5 o průměru pařezu na řezné ploše přes 400 do 500 mm | [14 empty] | PP | 2
| Online PSC |  | https://podminky.urs.cz/item/CS_URS_2021_02/112201114 | [14 empty] | Online PSC | 2
| PSC |  | Poznámka k souboru cen: 1. V cenách jsou započteny i náklady na odstranění náběhových kořenů, odklizení získaného dřeva na vzdálenost do 20 m, jeho složení na hromady nebo naložení na dopravní prostředek, zasypání jámy, doplnění zeminy, zhutnění a úprava terénu. 2. Ceny jsou určeny jen pro pěstební zásahy a rekonstrukce v sadovnických a krajinářských úpravách. 3. Průměr pařezu se měří v místě řezu kmene na základě dvojího na sebe kolmého měření a následného zprůměrování naměřených hodnot nejčastěji ve výšce 0,15 m. V případě přítomnosti výrazných kořenových náběhů je měření prováděno nad nimi nejčastěji v rozmezí 0,15-0,45 m nad povrchem stávajícího terénu. 4. V cenách nejsou započteny náklady na: a) dodání zeminy, b) odvoz a uložení biologického odpadu na skládku. 5. Pařezy o průměru kmene na řezné ploše větší než 1500 mm se oceňují individuálně. 6. V cenách jsou započteny náklady na odstranění pařezu vykopáním, vytrháním, frézováním či jinou technologií s odstraněním náběhových kořenů. | [14 empty] | PSC | 2
| VV | odstr_parez500 | 6 "viz přílohu B.2" |  | 6 | [12 empty] | VV | 2 | 2 | True | 1 | ROZPOCET
22 | K | 112201115 | Odstranění pařezů D přes 0,5 do 0,6 m v rovině a svahu do 1:5 s odklizením do 20 m a zasypáním jámy | kus | 2 |  | 0 | CS ÚRS 2021 02 |  | základní |  | 0 | 0 | 0 | 0 | 0 | 4 | K | 2 |  |  |  | ROZPOCET | [5 empty] | 0 | 0 | 0 | 0 | 0 | 1 | 0 | 4 | -235913684
| PP |  | Odstranění pařezu v rovině nebo na svahu do 1:5 o průměru pařezu na řezné ploše přes 500 do 600 mm | [14 empty] | PP | 2
| Online PSC |  | https://podminky.urs.cz/item/CS_URS_2021_02/112201115 | [14 empty] | Online PSC | 2
| PSC |  | Poznámka k souboru cen: 1. V cenách jsou započteny i náklady na odstranění náběhových kořenů, odklizení získaného dřeva na vzdálenost do 20 m, jeho složení na hromady nebo naložení na dopravní prostředek, zasypání jámy, doplnění zeminy, zhutnění a úprava terénu. 2. Ceny jsou určeny jen pro pěstební zásahy a rekonstrukce v sadovnických a krajinářských úpravách. 3. Průměr pařezu se měří v místě řezu kmene na základě dvojího na sebe kolmého měření a následného zprůměrování naměřených hodnot nejčastěji ve výšce 0,15 m. V případě přítomnosti výrazných kořenových náběhů je měření prováděno nad nimi nejčastěji v rozmezí 0,15-0,45 m nad povrchem stávajícího terénu. 4. V cenách nejsou započteny náklady na: a) dodání zeminy, b) odvoz a uložení biologického odpadu na skládku. 5. Pařezy o průměru kmene na řezné ploše větší než 1500 mm se oceňují individuálně. 6. V cenách jsou započteny náklady na odstranění pařezu vykopáním, vytrháním, frézováním či jinou technologií s odstraněním náběhových kořenů. | [14 empty] | PSC | 2
| VV | odstr_parez600 | 2 "viz přílohu B.2" |  | 2 | [12 empty] | VV | 2 | 2 | True | 1 | ROZPOCET
23 | K | 112201117 | Odstranění pařezů D přes 0,7 do 0,8 m v rovině a svahu do 1:5 s odklizením do 20 m a zasypáním jámy | kus | 1 |  | 0 | CS ÚRS 2021 02 |  | základní |  | 0 | 0 | 0 | 0 | 0 | 4 | K | 2 |  |  |  | ROZPOCET | [5 empty] | 0 | 0 | 0 | 0 | 0 | 1 | 0 | 4 | -730355562
| PP |  | Odstranění pařezu v rovině nebo na svahu do 1:5 o průměru pařezu na řezné ploše přes 700 do 800 mm | [14 empty] | PP | 2
| Online PSC |  | https://podminky.urs.cz/item/CS_URS_2021_02/112201117 | [14 empty] | Online PSC | 2
| PSC |  | Poznámka k souboru cen: 1. V cenách jsou započteny i náklady na odstranění náběhových kořenů, odklizení získaného dřeva na vzdálenost do 20 m, jeho složení na hromady nebo naložení na dopravní prostředek, zasypání jámy, doplnění zeminy, zhutnění a úprava terénu. 2. Ceny jsou určeny jen pro pěstební zásahy a rekonstrukce v sadovnických a krajinářských úpravách. 3. Průměr pařezu se měří v místě řezu kmene na základě dvojího na sebe kolmého měření a následného zprůměrování naměřených hodnot nejčastěji ve výšce 0,15 m. V případě přítomnosti výrazných kořenových náběhů je měření prováděno nad nimi nejčastěji v rozmezí 0,15-0,45 m nad povrchem stávajícího terénu. 4. V cenách nejsou započteny náklady na: a) dodání zeminy, b) odvoz a uložení biologického odpadu na skládku. 5. Pařezy o průměru kmene na řezné ploše větší než 1500 mm se oceňují individuálně. 6. V cenách jsou započteny náklady na odstranění pařezu vykopáním, vytrháním, frézováním či jinou technologií s odstraněním náběhových kořenů. | [14 empty] | PSC | 2
| VV | odstr_parez800 | 1 "viz přílohu B.2" |  | 1 | [12 empty] | VV | 2 | 2 | True | 1 | ROZPOCET
24 | K | 112201118 | Odstranění pařezů D přes 0,8 do 0,9 m v rovině a svahu do 1:5 s odklizením do 20 m a zasypáním jámy | kus | 2 |  | 0 | CS ÚRS 2021 02 |  | základní |  | 0 | 0 | 0 | 0 | 0 | 4 | K | 2 |  |  |  | ROZPOCET | [5 empty] | 0 | 0 | 0 | 0 | 0 | 1 | 0 | 4 | 563688807
| PP |  | Odstranění pařezu v rovině nebo na svahu do 1:5 o průměru pařezu na řezné ploše přes 800 do 900 mm | [14 empty] | PP | 2
| Online PSC |  | https://podminky.urs.cz/item/CS_URS_2021_02/112201118 | [14 empty] | Online PSC | 2
| PSC |  | Poznámka k souboru cen: 1. V cenách jsou započteny i náklady na odstranění náběhových kořenů, odklizení získaného dřeva na vzdálenost do 20 m, jeho složení na hromady nebo naložení na dopravní prostředek, zasypání jámy, doplnění zeminy, zhutnění a úprava terénu. 2. Ceny jsou určeny jen pro pěstební zásahy a rekonstrukce v sadovnických a krajinářských úpravách. 3. Průměr pařezu se měří v místě řezu kmene na základě dvojího na sebe kolmého měření a následného zprůměrování naměřených hodnot nejčastěji ve výšce 0,15 m. V případě přítomnosti výrazných kořenových náběhů je měření prováděno nad nimi nejčastěji v rozmezí 0,15-0,45 m nad povrchem stávajícího terénu. 4. V cenách nejsou započteny náklady na: a) dodání zeminy, b) odvoz a uložení biologického odpadu na skládku. 5. Pařezy o průměru kmene na řezné ploše větší než 1500 mm se oceňují individuálně. 6. V cenách jsou započteny náklady na odstranění pařezu vykopáním, vytrháním, frézováním či jinou technologií s odstraněním náběhových kořenů. | [14 empty] | PSC | 2
| VV | odstr_parez900 | 2 "viz přílohu B.2" |  | 2 | [12 empty] | VV | 2 | 2 | True | 1 | ROZPOCET
25 | K | 112201119 | Odstranění pařezů D přes 0,9 do 1,0 m v rovině a svahu do 1:5 s odklizením do 20 m a zasypáním jámy | kus | 1 |  | 0 | CS ÚRS 2021 02 |  | základní |  | 0 | 0 | 0 | 0 | 0 | 4 | K | 2 |  |  |  | ROZPOCET | [5 empty] | 0 | 0 | 0 | 0 | 0 | 1 | 0 | 4 | 289844409
| PP |  | Odstranění pařezu v rovině nebo na svahu do 1:5 o průměru pařezu na řezné ploše přes 900 do 1000 mm | [14 empty] | PP | 2
| Online PSC |  | https://podminky.urs.cz/item/CS_URS_2021_02/112201119 | [14 empty] | Online PSC | 2
| PSC |  | Poznámka k souboru cen: 1. V cenách jsou započteny i náklady na odstranění náběhových kořenů, odklizení získaného dřeva na vzdálenost do 20 m, jeho složení na hromady nebo naložení na dopravní prostředek, zasypání jámy, doplnění zeminy, zhutnění a úprava terénu. 2. Ceny jsou určeny jen pro pěstební zásahy a rekonstrukce v sadovnických a krajinářských úpravách. 3. Průměr pařezu se měří v místě řezu kmene na základě dvojího na sebe kolmého měření a následného zprůměrování naměřených hodnot nejčastěji ve výšce 0,15 m. V případě přítomnosti výrazných kořenových náběhů je měření prováděno nad nimi nejčastěji v rozmezí 0,15-0,45 m nad povrchem stávajícího terénu. 4. V cenách nejsou započteny náklady na: a) dodání zeminy, b) odvoz a uložení biologického odpadu na skládku. 5. Pařezy o průměru kmene na řezné ploše větší než 1500 mm se oceňují individuálně. 6. V cenách jsou započteny náklady na odstranění pařezu vykopáním, vytrháním, frézováním či jinou technologií s odstraněním náběhových kořenů. | [14 empty] | PSC | 2
| VV | odstr_parez1000 | 1 "viz přílohu B.2" |  | 1 | [12 empty] | VV | 2 | 2 | True | 1 | ROZPOCET
26 | K | 113106242 | Rozebrání vozovek ze silničních dílců se spárami zalitými cementovou maltou strojně pl přes 200 m2 | m2 | 294 |  | 0 | CS ÚRS 2021 02 |  | základní |  | 0 | 0 | 0 | 0.425 | 124.95 | 4 | K | 2 |  |  |  | ROZPOCET | [5 empty] | 0 | 0 | 0 | 0 | 0 | 1 | 0 | 4 | 1163690171
| PP |  | Rozebrání dlažeb a dílců vozovek a ploch s přemístěním hmot na skládku na vzdálenost do 3 m nebo s naložením na dopravní prostředek, s jakoukoliv výplní spár strojně plochy jednotlivě přes 200 m2 ze silničních dílců jakýchkoliv rozměrů, s ložem z kameniva nebo živice se spárami zalitými cementovou maltou | [14 empty] | PP | 2
| Online PSC |  | https://podminky.urs.cz/item/CS_URS_2021_02/113106242 | [14 empty] | Online PSC | 2
| PSC |  | Poznámka k souboru cen: 1. Ceny jsou určeny pro rozebrání dlažeb a dílců včetně odstranění lože. 2. Ceny nelze použít pro rozebrání dlažeb uložených do betonového lože nebo do cementové malty, které se oceňují cenami pro odstranění podkladů nebo krytů z betonu prostého souboru cen 113 10-7. Pro volbu těchto cen je rozhodující tloušťka bourané dlažby včetně lože nebo podkladu. 3. V cenách nejsou započteny náklady na popř. nutné očištění: a) dlažebních, které se oceňuje cenami souboru cen 979 07-11 Očištění vybouraných dlažebních kostek části C01, b) betonových, kameninových nebo kamenných desek nebo dlaždic, které se oceňuje cenami souboru cen 979 0 . - . . Očištění vybouraných obrubníků, krajníků, desek nebo dílců části C01. 4. Přemístění vybourané dlažby včetně materiálu z lože a spár na vzdálenost přes 3 m se oceňuje cenami souborů cen 997 22-1 Vodorovná doprava suti a vybouraných hmot. | [14 empty] | PSC | 2
| VV |  | panelka |  | 294 | [12 empty] | VV | 2 | 2 | True | 1 | ROZPOCET
27 | K | 113107222 | Odstranění podkladu z kameniva drceného tl přes 100 do 200 mm strojně pl přes 200 m2 | m2 | 294 |  | 0 | CS ÚRS 2021 02 |  | základní |  | 0 | 0 | 0 | 0.29 | 85.26 | 4 | K | 2 |  |  |  | ROZPOCET | [5 empty] | 0 | 0 | 0 | 0 | 0 | 1 | 0 | 4 | -176967334
| PP |  | Odstranění podkladů nebo krytů strojně plochy jednotlivě přes 200 m2 s přemístěním hmot na skládku na vzdálenost do 20 m nebo s naložením na dopravní prostředek z kameniva hrubého drceného, o tl. vrstvy přes 100 do 200 mm | [14 empty] | PP | 2
| Online PSC |  | https://podminky.urs.cz/item/CS_URS_2021_02/113107222 | [14 empty] | Online PSC | 2
| PSC |  | Poznámka k souboru cen: 1. Pro volbu cen z hlediska množství se uvažuje každá souvisle odstraňovaná plocha krytu nebo podkladu stejného druhu samostatně. Odstraňuje-li se několik vrstev vozovky najednou, jednotlivé vrstvy se oceňují každá samostatně. 2. Ceny a) –7111 až –7113, –7151 až -7153, -7211 až -7213 a -7311 až -7313 lze použít i pro odstranění podkladů nebo krytů ze štěrkopísku, škváry, strusky nebo z mechanicky zpevněných zemin, b) –7121 až 7125, –7161 až -7165, -7221 až -7225 a -7321 až -7325 lze použít i pro odstranění podkladů nebo krytů ze zemin stabilizovaných vápnem, c) –7130 až -7134, –7170 až -7174, –7230 až -7234 a -7330 až -7334 lze použít i pro odstranění dlažeb uložených do betonového lože a dlažeb z mozaiky uložených do cementové malty nebo podkladu ze zemin stabilizovaných cementem. 3. Ceny lze použít i pro odstranění podkladů nebo krytů opatřených živičnými postřiky nebo nátěry. 4. Ceny odlišené podle tloušťky (např. do 100 mm, do 200 mm) jsou určeny vždy pro celou tloušťku jednotlivých konstrukcí. 5. V cenách nejsou započteny náklady na zarovnání styčných ploch betonových nebo živičných podkladů nebo krytů, které se oceňuje cenami souboru cen 919 73- Zarovnání styčné plochy části C 01 tohoto ceníku. Množství suti získané ze zarovnání styčných ploch podkladů nebo krytů se zvlášť nevykazuje. 6. Přemístění vybouraného materiálu větší vzdálenost, než je uvedeno, se oceňuje cenami souborů cen 997 22-1 Vodorovná doprava suti. 7. Ceny -714 . , -718 . , –724 . a -734 . nelze použít pro odstranění podkladu nebo krytu frézováním. | [14 empty] | PSC | 2
| VV |  | panelka |  | 294 | [12 empty] | VV | 2 | 2 | True | 1 | ROZPOCET
28 | K | 113311121 | Odstranění geotextilií v komunikacích | m2 | 208 |  | 0 | CS ÚRS 2021 02 |  | základní |  | 0 | 0 | 0 | 0.0008 | 0.1664 | 4 | K | 2 |  |  |  | ROZPOCET | [5 empty] | 0 | 0 | 0 | 0 | 0 | 1 | 0 | 4 | -1124261892
| PP |  | Odstranění geosyntetik s uložením na vzdálenost do 20 m nebo naložením na dopravní prostředek geotextilie | [14 empty] | PP | 2
| Online PSC |  | https://podminky.urs.cz/item/CS_URS_2021_02/113311121 | [14 empty] | Online PSC | 2
| PSC |  | Poznámka k souboru cen: 1. V cenách -1111 až -1131 nejsou započteny náklady na odstranění vrstev uložených nad geosyntetikem. 2. V ceně -1141 jsou započteny i náklady odstranění zásypu buněk a krycí vrstvy tl. 100 mm. | [14 empty] | PSC | 2
| VV |  | geotextilie |  | 208 | [12 empty] | VV | 2 | 2 | True | 1 | ROZPOCET
29 | K | 114203104 | Rozebrání záhozů a rovnanin na sucho | m3 | 59.3 |  | 0 | CS ÚRS 2021 02 |  | základní |  | 0 | 0 | 0 | 1.82 | 107.926 | 4 | K | 2 |  |  |  | ROZPOCET | [5 empty] | 0 | 0 | 0 | 0 | 0 | 1 | 0 | 4 | -325291298
| PP |  | Rozebrání dlažeb nebo záhozů s naložením na dopravní prostředek záhozů, rovnanin a soustřeďovacích staveb provedených na sucho | [14 empty] | PP | 2
| Online PSC |  | https://podminky.urs.cz/item/CS_URS_2021_02/114203104 | [14 empty] | Online PSC | 2
| PSC |  | Poznámka k souboru cen: 1. Ceny jsou určeny pro rozebrání: a) dlažeb na suchu, nad vodou i ve vodě, při hloubce vody do 300 mm nad původně upraveným ložem pro dlažbu; b) záhozů, rovnanin a soustřeďovacích staveb z lomového kamene na suchu, nad vodou i ve vodě, při hloubce vody do 3 m nad kótou projektovaného rozebrání; c) schodů z lomového kamene. 2. Ceny nelze použít pro rozebrání: a) dlažeb ve vodě při hloubce vody přes 300 mm nad původně upraveným ložem pro dlažbu; b) záhozů, rovnanin a soustřeďovacích staveb z lomového kamene ve vodě při hloubce vody pře 3 m nad kótou projektovaného rozebrání; tyto práce se oceňují individuálně. 3. V cenách jsou započteny i náklady na: a) naložení kamene nebo tvárnic na dopravní prostředek, nebo uložení do 3 m za břehovou čáru; b) uložení materiálu odlišné velikosti od ostatní dlažby, získaného při bourání schodů, do 3 m za břehovou čáru. 4. V cenách nejsou započteny náklady na: a) očištění lomového kamene nebo tvárnic od hlíny, písku nebo malty; tyto práce se oceňují cenami souboru cen 114 20-32 Očištění lomového kamene nebo betonových tvárnic; b) třídění lomového kamene nebo tvárnic; tyto práce se oceňují cenou 114 20-3301 Třídění lomového kamene nebo betonových tvárnic; c) srovnání lomového kamene nebo tvárnic do měřitelných figur; tyto práce se oceňují cenami souboru cen 114 20-34 Srovnání lomového kamene nebo betonových tvárnic do měřitelných figur. 5. Objem rozebrání se určí v m3: a) dlažeb jako součin plochy a průměrné tloušťky dlažby bez podkladního lože; b) schodů jako součin plochy v šikmé rovině a tloušťky 350 mm; c) záhozů, rovnanin a soustřeďovacích staveb vypočtených z projektovaných rozměrů konstrukce nebo přepočtem hmotnosti vyzískaného materiálu, přičemž se předpokládá, že z 10 t kamene bylo provedeno 6,5 m3 záhozu, rovnaniny nebo soustřeďovacích staveb, příp. po dohodě s odběratelem v m3 figur z kamene na břehu, přičemž se předpokládá, že z 1 m3 objemu figury byl proveden 1 m3 záhozu, rovnaniny nebo soustřeďovací stavby. 6. Množství jednotek se určí v m3 dlažby, záhozu nebo soustřeďovací stavby. | [14 empty] | PSC | 2
| VV |  | Viz přílohu D.01_2.1, D.01_2.2, D.01_2.3 | [14 empty] | VV | 2 | 1 | True | 0 | ROZPOCET
| VV | rzb_kam | 59,30 "viz kubaturový list - Rozebrání stávajícího opevnění" |  | 59.3 | [12 empty] | VV | 2 | 2 | True | 1 | ROZPOCET
30 | K | 114203201 | Očištění lomového kamene nebo betonových tvárnic od hlíny nebo písku | m3 | 29.65 |  | 0 | CS ÚRS 2021 02 |  | základní |  | 0 | 0.4 | 11.86 | 0 | 0 | 4 | K | 2 |  |  |  | ROZPOCET | [5 empty] | 0 | 0 | 0 | 0 | 0 | 1 | 0 | 4 | 398384293
| PP |  | Očištění lomového kamene nebo betonových tvárnic získaných při rozebrání dlažeb, záhozů, rovnanin a soustřeďovacích staveb od hlíny nebo písku | [14 empty] | PP | 2
| Online PSC |  | https://podminky.urs.cz/item/CS_URS_2021_02/114203201 | [14 empty] | Online PSC | 2
| PSC |  | Poznámka k souboru cen: 1. V cenách jsou započteny i náklady na: a) přehození znečištěného i očištěného kamene nebo tvárnic na vzdálenost do 3 m nebo jeho naložení na dopravní prostředek, b) odklizení a uložení úlomků kamene a uvolněné hlíny či malty na vzdálenost do 10 m. 2. V cenách nejsou započteny náklady na: a) třídění lomového kamene nebo tvárnic; tyto práce se oceňují cenou 114 20-3301 Třídění lomového kamene nebo betonových tvárnic; b) srovnání lomového kamene nebo tvárnic do měřitelných figur; tyto práce se oceňují cenami souboru cen 114 20-34 Srovnání lomového kamene nebo betonových tvárnic do měřitelných figur. 3. Množství jednotek se určí v m3 lomového kamene nebo betonových tvárnic před očištěním. | [14 empty] | PSC | 2
| VV |  | 0,50*rzb_kam "kámen pro opětovné použití" |  | 29.65 | [12 empty] | VV | 2 | 2 | True | 1 | ROZPOCET
31 | K | 114203301 | Třídění lomového kamene nebo betonových tvárnic podle druhu, velikosti nebo tvaru | m3 | 29.65 |  | 0 | CS ÚRS 2021 02 |  | základní |  | 0 | 0 | 0 | 0 | 0 | 4 | K | 2 |  |  |  | ROZPOCET | [5 empty] | 0 | 0 | 0 | 0 | 0 | 1 | 0 | 4 | 880472501
| PP |  | Třídění lomového kamene nebo betonových tvárnic získaných při rozebrání dlažeb, záhozů, rovnanin a soustřeďovacích staveb podle druhu, velikosti nebo tvaru | [14 empty] | PP | 2
| Online PSC |  | https://podminky.urs.cz/item/CS_URS_2021_02/114203301 | [14 empty] | Online PSC | 2
| PSC |  | Poznámka k souboru cen: 1. V ceně jsou započteny i náklady na uložení vytříděného lomového kamene nebo tvárnic na hromady podle druhu, velikosti nebo tvaru ve vzdálenosti do 3 m nebo na naložení vytříděného kamene nebo tvárnic na dopravní prostředek. 2. V ceně nejsou započteny náklady na: a) očištění lomového kamene nebo tvárnic; tyto práce se oceňují cenami souboru cen 114 20-32 Očištění lomového kamene nebo betonových tvárnic; b) srovnání lomového kamene nebo tvárnic do měřitelných figur; tyto práce se oceňují cenami souboru cen 114 20-34 Srovnání lomového kamene nebo betonových tvárnic do měřitelných figur. 3. Množství měrných jednotek se určí v m3 tříděného kamene nebo tvárnic. | [14 empty] | PSC | 2
| VV |  | 0,50*rzb_kam "kámen pro opětovné použití" |  | 29.65 | [12 empty] | VV | 2 | 2 | True | 1 | ROZPOCET
32 | K | 114203401 | Srovnání lomového kamene nebo betonových tvárnic s přemístěním do 10 m | m3 | 29.65 |  | 0 | CS ÚRS 2021 02 |  | základní |  | 0 | 0 | 0 | 0 | 0 | 4 | K | 2 |  |  |  | ROZPOCET | [5 empty] | 0 | 0 | 0 | 0 | 0 | 1 | 0 | 4 | -1965657636
| PP |  | Srovnání lomového kamene nebo betonových tvárnic do měřitelných figur s přemístěním na vzdálenost do 10 m | [14 empty] | PP | 2
| Online PSC |  | https://podminky.urs.cz/item/CS_URS_2021_02/114203401 | [14 empty] | Online PSC | 2
| PSC |  | Poznámka k souboru cen: 1. Vzdálenost přemístění se určuje mezi těžištěm původní hromady a těžištěm měřitelné figury. 2. Množství jednotek se určí v m3 srovnaného lomového kamene nebo tvárnic do měřitelných figur. | [14 empty] | PSC | 2
| VV |  | 0,50*rzb_kam "kámen pro opětovné použití" |  | 29.65 | [12 empty] | VV | 2 | 2 | True | 1 | ROZPOCET
33 | K | 114203409 | Příplatek přemístění ke srovnání lomového kamene nebo betonových tvárnic ZKD 10 m přes 10 m | m3 | 29.65 |  | 0 | CS ÚRS 2021 02 |  | základní |  | 0 | 0 | 0 | 0 | 0 | 4 | K | 2 |  |  |  | ROZPOCET | [5 empty] | 0 | 0 | 0 | 0 | 0 | 1 | 0 | 4 | 1276320695
| PP |  | Srovnání lomového kamene nebo betonových tvárnic do měřitelných figur Příplatek k ceně za každých dalších i započatých 10 m | [14 empty] | PP | 2
| Online PSC |  | https://podminky.urs.cz/item/CS_URS_2021_02/114203409 | [14 empty] | Online PSC | 2
| PSC |  | Poznámka k souboru cen: 1. Vzdálenost přemístění se určuje mezi těžištěm původní hromady a těžištěm měřitelné figury. 2. Množství jednotek se určí v m3 srovnaného lomového kamene nebo tvárnic do měřitelných figur. | [14 empty] | PSC | 2
| VV |  | 0,50*rzb_kam "kámen pro opětovné použití" |  | 29.65 | [12 empty] | VV | 2 | 2 | True | 1 | ROZPOCET
34 | K | 115001105 | Převedení vody potrubím DN přes 300 do 600 | m | 155 |  | 0 | CS ÚRS 2021 02 |  | základní |  | 0 | 0.02193 | 3.3992 | 0 | 0 | 4 | K | 2 |  |  |  | ROZPOCET | [5 empty] | 0 | 0 | 0 | 0 | 0 | 1 | 0 | 4 | -607216606
| PP |  | Převedení vody potrubím průměru DN přes 300 do 600 | [14 empty] | PP | 2
| Online PSC |  | https://podminky.urs.cz/item/CS_URS_2021_02/115001105 | [14 empty] | Online PSC | 2
| PSC |  | Poznámka k souboru cen: 1. Ceny lze použít na převedení vody na vzdálenost větší než 20 m, tedy za každý další metr přes 20 m. 2. Ceny lze použít i pro převedení vody žlaby; přitom lze použít ceny : a) 1101 pro žlaby rozvinutého obvodu do 0,30 m, b) 1102 pro žlaby rozvinutého obvodu do 0,50 m, c) 1103 pro žlaby rozvinutého obvodu do 0,80 m, d) 1104 pro žlaby rozvinutého obvodu do 1,00 m, e) 1105 pro žlaby rozvinutého obvodu do 2,00 m, f) 1106 pro žlaby rozvinutého obvodu do 3,00 m. 3. Ceny lze použít i pro ocenění výtlačného potrubí. 4. Ceny lze použít jen pro převedení vody, získané čerpáním při provádění stavebních prací. 5. V ceně jsou započteny i náklady na: a) montáž a demontáž potrubí nebo hadice, těsnění po dobu provozu a opotřebení hmot, b) podpěrné konstrukce dřevěné. 6. V ceně nejsou započteny náklady na nutné zemní práce; tyto se oceňují příslušnými cenami souborů cen této části. | [14 empty] | PSC | 2
| P |  | Poznámka k položce: Obtokové provizorní obtokové potrubím DN600. Potrubí bude zajištěno proti posunu do stavební jámy i v případě jeho naplnění vodou, návrh zajištění řeší zhotovitel. | [14 empty] | P | 2
35 | K | 11500-R20 | Dodávka, montáž a demontáž česlí na vtoku do potrubí převedení vody, vč. opatření proti vplutí ryb | kpl. | 1 |  | 0 |  |  | základní |  | 0 | 0 | 0 | 0 | 0 | 4 | K | 2 |  |  |  | ROZPOCET | [5 empty] | 0 | 0 | 0 | 0 | 0 | 1 | 0 | 4 | -424877474
| PP |  | Dodávka, montáž a demontáž česlí na vtoku do potrubí převedení vody, vč. opatření proti vplutí ryb Hrubé česle s roztečí česlic 15 - 20 cm, výška česlí nad dnem bude 1,3 m, délka česlové stěny s plnou výškou bude min 2,0 m, prostor mezi česlemi zabezpečen proti vplutí ryb např. pletivem s oky o rozměru max. 50 x 50 mm. | [14 empty] | PP | 2
36 | K | 115101201 | Čerpání vody na dopravní výšku do 10 m průměrný přítok do 500 l/min | hod | 480 |  | 0 | CS ÚRS 2021 02 |  | základní |  | 0 | 3e-05 | 0.0144 | 0 | 0 | 4 | K | 2 |  |  |  | ROZPOCET | [5 empty] | 0 | 0 | 0 | 0 | 0 | 1 | 0 | 4 | -2037699177
| PP |  | Čerpání vody na dopravní výšku do 10 m s uvažovaným průměrným přítokem do 500 l/min | [14 empty] | PP | 2
| Online PSC |  | https://podminky.urs.cz/item/CS_URS_2021_02/115101201 | [14 empty] | Online PSC | 2
| PSC |  | Poznámka k souboru cen: 1. Ceny nelze použít pro čerpání vody při snižování hladiny podzemní vody soustavou čerpacích jehel; toto snižování hladiny vody se oceňuje cenami souborů cen: a) 115 20-12 Čerpací jehla, b) 115 20-13 Montáž a demontáž zařízení čerpací a odsávací stanice, c) 115 20-14 Montáž, opotřebení a demontáž sběrného potrubí, d) 115 20-15 Montáž a demontáž odpadního potrubí, e) 115 20-16 Odsávání a čerpání vody sběrným potrubím. 2. V cenách jsou započteny i náklady montáž a demontáž potrubí nebo hadice v délce do 20 m. Pro převedení vody na vzdálenost větší než 20 m se použijí položky souboru cen 115 00-11 Převedení vody potrubím tohoto katalogu. 3. V cenách nejsou započteny náklady na zřízení čerpacích jímek nebo projektovaných studní: a) kopaných; tyto se oceňují příslušnými cenami části A03 Hloubené vykopávky. b) vrtaných; tyto se oceňují příslušnými cenami katalogu 800-2 Zvláštní zakládání objektů. 4. Doba, po kterou nejsou čerpadla v činnosti, se neoceňuje. Výjimkou je přerušení čerpání vody na dobu do 15 minut jednotlivě; toto přerušení se od doby čerpání neodečítá. 5. Dopravní výškou vody se rozumí svislá vzdálenost mezi hladinou vody v jímce sníženou čerpáním a vodorovnou rovinou proloženou osou nejvyššího bodu výtlačného potrubí. 6. Množství jednotek se určuje v hodinách doby, po kterou je jednotlivé čerpadlo, popř. celý soubor čerpadel v činnosti. 7. Počet měrných jednotek se určí samostatně za každé čerpací místo (jámu, studnu, šachtu). | [14 empty] | PSC | 2
| VV |  | 1 "místo"*8"h"*5"dnů"*4"týdny"*3"měsíce" |  | 480 | [12 empty] | VV | 2 | 2 | True | 1 | ROZPOCET
37 | K | 115101301 | Pohotovost čerpací soupravy pro dopravní výšku do 10 m přítok do 500 l/min | den | 60 |  | 0 | CS ÚRS 2021 02 |  | základní |  | 0 | 0 | 0 | 0 | 0 | 4 | K | 2 |  |  |  | ROZPOCET | [5 empty] | 0 | 0 | 0 | 0 | 0 | 1 | 0 | 4 | 76423117
| PP |  | Pohotovost záložní čerpací soupravy pro dopravní výšku do 10 m s uvažovaným průměrným přítokem do 500 l/min | [14 empty] | PP | 2
| Online PSC |  | https://podminky.urs.cz/item/CS_URS_2021_02/115101301 | [14 empty] | Online PSC | 2
| PSC |  | Poznámka k souboru cen: 1. V ceně nejsou započteny náklady na sací a výtlačné potrubí, příp. na odpadní žlaby a náklady na lešení pod čerpadlo a pod potrubí nebo pod odpadní žlaby, na energii a na záložní zdroje energie. 2. Oceňují se všechny kalendářní dny od skončení montáže do započetí demontáže čerpací soupravy s odečtením kalendářních dnů, ve kterých je tato souprava v činnosti. 3. Pohotovost záložní čerpací soupravy se oceňuje jen se souhlasem investora a to tehdy, mohla-li by porucha v čerpání ohrozit bezpečnost pracujících nebo budované dílo, příp. termín výstavby. 4. Dopravní výškou vody se rozumí svislá vzdálenost mezi hladinou vody v jímce sníženou čerpáním a vodorovnou rovinou, proloženou osou nejvyššího bodu výtlačného potrubí. 5. Počet měrných jednotek se určí samostatně za každé čerpací místo (jámu, studnu, šachtu) 6. Pokud projekt předepíše zřízení samostatného sacího nebo výtlačného potrubí, oceňují se tyto náklady cenami souboru cen 115 00-11 Převedení vody potrubím. | [14 empty] | PSC | 2
| VV |  | 5"dnů"*4"týdny"*3"měsíce" |  | 60 | [12 empty] | VV | 2 | 2 | True | 1 | ROZPOCET
38 | K | 121151105 | Sejmutí ornice plochy do 100 m2 tl vrstvy přes 250 do 300 mm strojně | m2 | 52 |  | 0 | CS ÚRS 2021 02 |  | základní |  | 0 | 0 | 0 | 0 | 0 | 4 | K | 2 |  |  |  | ROZPOCET | [5 empty] | 0 | 0 | 0 | 0 | 0 | 1 | 0 | 4 | 1890556942
| PP |  | Sejmutí ornice strojně při souvislé ploše do 100 m2, tl. vrstvy přes 250 do 300 mm | [14 empty] | PP | 2
| Online PSC |  | https://podminky.urs.cz/item/CS_URS_2021_02/121151105 | [14 empty] | Online PSC | 2
| PSC |  | Poznámka k souboru cen: 1. V cenách jsou započteny i náklady na a) naložení sejmuté ornice na dopravní prostředek. b) vodorovné přemístění na hromady v místě upotřebení nebo na dočasné či trvalé skládky na vzdálenost do 50 m a se složením. 2. Ceny lze použít i pro sejmutí podorničí. 3. V cenách nejsou započteny náklady na odstranění nevhodných přimísenin (kamenů, kořenů apod.); tyto práce se ocení individuálně. | [14 empty] | PSC | 2
| VV |  | Viz přílohu C.3 | [14 empty] | VV | 2 | 1 | True | 0 | ROZPOCET
| VV | sejmuti_tl300 | 52 "sejmutí kulturních vrstev v prostoru parcely č.p. 360 v tl. 30cm" |  | 52 | [12 empty] | VV | 2 | 2 | True | 1 | ROZPOCET
39 | K | 121151117 | Sejmutí ornice plochy do 500 m2 tl vrstvy přes 400 do 500 mm strojně | m2 | 734.35 |  | 0 | CS ÚRS 2021 02 |  | základní |  | 0 | 0 | 0 | 0 | 0 | 4 | K | 2 |  |  |  | ROZPOCET | [5 empty] | 0 | 0 | 0 | 0 | 0 | 1 | 0 | 4 | -38420199
| PP |  | Sejmutí ornice strojně při souvislé ploše přes 100 do 500 m2, tl. vrstvy přes 400 do 500 mm | [14 empty] | PP | 2
| Online PSC |  | https://podminky.urs.cz/item/CS_URS_2021_02/121151117 | [14 empty] | Online PSC | 2
| PSC |  | Poznámka k souboru cen: 1. V cenách jsou započteny i náklady na a) naložení sejmuté ornice na dopravní prostředek. b) vodorovné přemístění na hromady v místě upotřebení nebo na dočasné či trvalé skládky na vzdálenost do 50 m a se složením. 2. Ceny lze použít i pro sejmutí podorničí. 3. V cenách nejsou započteny náklady na odstranění nevhodných přimísenin (kamenů, kořenů apod.); tyto práce se ocení individuálně. | [14 empty] | PSC | 2
| VV |  | 1028 "sejmutí humozních vrstev v tl. 15cm" |  | 1028 | [12 empty] | VV | 2 | 2 | True | 0 | ROZPOCET
| VV |  | -293,65 "odpočet staveništní komunikace" |  | -293.65 | [12 empty] | VV | 2 | 2 | True | 0 | ROZPOCET
| VV | sejmuti_tl150 | Součet |  | 734.35 | [12 empty] | VV | 2 | 4 | True | 1 | ROZPOCET
40 | K | 122911113 | Odstranění vyfrézované dřevní hmoty hl do 0,2 m na svahu přes 1:2 do 1:1 | m2 | 0.196 |  | 0 | CS ÚRS 2021 02 |  | základní |  | 0 | 0 | 0 | 0 | 0 | 4 | K | 2 |  |  |  | ROZPOCET | [5 empty] | 0 | 0 | 0 | 0 | 0 | 1 | 0 | 4 | -1548617828
| PP |  | Odstranění vyfrézované dřevní hmoty hloubky do 200 mm na svahu přes 1:2 do 1:1 | [14 empty] | PP | 2
| Online PSC |  | https://podminky.urs.cz/item/CS_URS_2021_02/122911113 | [14 empty] | Online PSC | 2
| PSC |  | Poznámka k souboru cen: 1. V cenách jsou započteny i náklady na naložení dřevní drti promíchané se zeminou na dopravní prostředek, odvoz na vzdálenost do 20 km a její složení. 2. V cenách nejsou započteny náklady na: a) uložení odpadu na skládku, b) na zásyp jam po pařezech, tyto se oceňují souborem cen 174 11-11.. Zásyp jam po vyfrézovaných pařezech. 3. Ceny jsou určeny pro odstranění vyfrézované dřevní hmoty po odfrézování pařezů. | [14 empty] | PSC | 2
| VV |  | Odstranění pařezu odfrézováním ozn. V PD č. 70 (cca 5cm pod povrch terénu), šetrně v blízkosti STL plynu. | [14 empty] | VV | 2 | 1 | True | 0 | ROZPOCET
| VV |  | 0,5^2*pi/4 |  | 0.196 | [12 empty] | VV | 2 | 2 | True | 1 | ROZPOCET
41 | K | 124253101 | Vykopávky pro koryta vodotečí v hornině třídy těžitelnosti I skupiny 3 objem do 1000 m3 strojně | m3 | 108.22 |  | 0 | CS ÚRS 2021 02 |  | základní |  | 0 | 0 | 0 | 0 | 0 | 4 | K | 2 |  |  |  | ROZPOCET | [5 empty] | 0 | 0 | 0 | 0 | 0 | 1 | 0 | 4 | 1424241205
| PP |  | Vykopávky pro koryta vodotečí strojně v hornině třídy těžitelnosti I skupiny 3 přes 100 do 1 000 m3 | [14 empty] | PP | 2
| Online PSC |  | https://podminky.urs.cz/item/CS_URS_2021_02/124253101 | [14 empty] | Online PSC | 2
| PSC |  | Poznámka k souboru cen: 1. Ceny lze použít i pro nezapažené odkopávky a prokopávky při úpravě území kolem vodotečí vně svislých ploch proložených projektovanými břehovými čarami souvisejí-li tyto odkopávky a prokopávky s prováděnými vykopávkami pro koryta vodotečí. 2. V cenách jsou započteny i náklady na přehození výkopku na vzdálenost do 3 m nebo naložení na dopravní prostředek. 3. Ceny nelze použít pro: a) vykopávky koryt vodotečí, které jsou dle projektu pod úrovní pracovní hladiny vody; tyto zemní práce se oceňují cenami souboru cen 127 . 5-.1 Vykopávky pod vodou strojně, b) vykopávky koryt vodotečí v prostorách s rozepřeným nebo vzepřeným pažením; tyto zemní práce se oceňují cenami souboru cen 131 . 5-.20. Hloubení zapažených jam a zářezů části A 03 tohoto katalogu. Štětová stěna vzepřená nebo rozepřená se z hlediska ocenění považuje za vzepřené nebo rozepřené pažení, c) vykopávky pod obrysem výkopu pro koryta vodotečí (pro opěrné zdi, patky, apod.); tyto zemní práce se oceňují podle své povahy cenami souboru cen 131 . 5-.20. Hloubení nezapažených jam, 131 . 5-.1. Hloubení zapažených jam, 132 . 5-.1. Hloubení rýh do 800 mm, 132 . 5-.2. Hloubení rýh do 2000 mm, 132 . 5 Hloubená vykopávka pod základy ručně 133 . 5- .10. Hloubení zapažených i nezapažených šachet části A03, d) hloubení zatrubněných nebo zastropených koryt vodotečí; tyto práce se oceňují cenami souboru cen 123 . 5-.1 Vykopávky zářezů se šikmými stěnami pro podzemní vedení. | [14 empty] | PSC | 2
| VV |  | Odtežení nánosů v km 0.000 - 0.033 | [14 empty] | VV | 2 | 1 | True | 0 | ROZPOCET
| VV |  | 157*0.3 |  | 47.1 | [12 empty] | VV | 2 | 2 | True | 0 | ROZPOCET
| VV | odtez_nanos | Mezisoučet |  | 47.1 | [12 empty] | VV | 2 | 3 | True | 0 | ROZPOCET
| VV |  | Odtěžení dočasných hrázek | [14 empty] | VV | 2 | 1 | True | 0 | ROZPOCET
| VV |  | 0,40*hrazky "40% nad hladinou |  | 28.12 | [12 empty] | VV | 2 | 2 | True | 0 | ROZPOCET
| VV |  | Mezisoučet |  | 28.12 | [12 empty] | VV | 2 | 3 | True | 0 | ROZPOCET
| VV |  | Odtěžení sjezdů do koryta | [14 empty] | VV | 2 | 1 | True | 0 | ROZPOCET
| VV |  | sjezd |  | 33 | [12 empty] | VV | 2 | 2 | True | 0 | ROZPOCET
| VV |  | Mezisoučet |  | 33 | [12 empty] | VV | 2 | 3 | True | 0 | ROZPOCET
| VV |  | Součet |  | 108.22 | [12 empty] | VV | 2 | 4 | True | 1 | ROZPOCET
42 | K | 127751101 | Vykopávky pod vodou v hornině třídy těžitelnosti I a II skupiny 1 až 4 tl vrstvy do 0,5 m objem do 1000 m3 strojně | m3 | 42.18 |  | 0 | CS ÚRS 2021 02 |  | základní |  | 0 | 0 | 0 | 0 | 0 | 4 | K | 2 |  |  |  | ROZPOCET | [5 empty] | 0 | 0 | 0 | 0 | 0 | 1 | 0 | 4 | -1563159490
| PP |  | Vykopávky pod vodou strojně na hloubku do 5 m pod projektem stanovenou hladinou vody v horninách třídy těžitelnosti I a II skupiny 1 až 4, průměrné tloušťky projektované vrstvy do 0,50 m do 1 000 m3 | [14 empty] | PP | 2
| Online PSC |  | https://podminky.urs.cz/item/CS_URS_2021_02/127751101 | [14 empty] | Online PSC | 2
| VV |  | 0,60*hrazky "odtěžení dočasných hrázek - 60% pod vodou" |  | 42.18 | [12 empty] | VV | 2 | 2 | True | 1 | ROZPOCET
43 | K | 129911121 | Bourání zdiva z betonu prostého neprokládaného v odkopávkách nebo prokopávkách ručně | m3 | 0.3 |  | 0 | CS ÚRS 2021 02 |  | základní |  | 0 | 0 | 0 | 0 | 0 | 4 | K | 2 |  |  |  | ROZPOCET | [5 empty] | 0 | 0 | 0 | 0 | 0 | 1 | 0 | 4 | -150599075
| PP |  | Bourání konstrukcí v odkopávkách a prokopávkách ručně s přemístěním suti na hromady na vzdálenost do 20 m nebo s naložením na dopravní prostředek z betonu prostého neprokládaného | [14 empty] | PP | 2
| Online PSC |  | https://podminky.urs.cz/item/CS_URS_2021_02/129911121 | [14 empty] | Online PSC | 2
| PSC |  | Poznámka k souboru cen: 1. Ceny jsou určeny pouze pro bourání konstrukcí ze zdiva nebo z betonu ve výkopišti při provádění zemních prací, jsou-li zdiva nebo beton obklopeny horninou nebo sypaninou tak, že k nim není bez vykopávky přístup. 2. Ceny nelze použít pro bourání konstrukcí ze zdiva nebo betonu jako pro samostatnou stavební práci, i když jsou bourané konstrukce pod úrovní terénu, jako např. zdi, stropy a klenby v suterénu. 3. Svislé, příp. vodorovné přemístění materiálu z rozbouraných konstrukcí ve výkopišti se oceňuje jako přemístění výkopku z hornin třídy těžitelnosti III cenami souboru cen 161 Svislé přemístění výkopku, příp. 162 Vodorovné přemístění výkopku se složením, ale bez naložení a rozprostření. 4. Ceny nelze použít pro bourání konstrukcí pod vodou; toto bourání se ocení individuálně. 5. Objem vybouraného materiálu pro přemístění se rovná objemu konstrukcí před rozbouráním. 6. Vzdálenost vodorovného přemístění se určuje od těžiště původní konstrukce do těžiště skládky. | [14 empty] | PSC | 2
| VV |  | Odbourání betonové konstrukce v prostoru výusti v km 0.031 ručními nástroji tak, aby nedošlo poškození výusti a kamenné zdi | [14 empty] | VV | 2 | 1 | True | 0 | ROZPOCET
| VV |  | 0,30*1,0*1,0 |  | 0.3 | [12 empty] | VV | 2 | 2 | True | 0 | ROZPOCET
| VV | bour_rucne | Součet |  | 0.3 | [12 empty] | VV | 2 | 4 | True | 1 | ROZPOCET
44 | K | 131213102 | Hloubení jam v nesoudržných horninách třídy těžitelnosti I skupiny 3 ručně | m3 | 108.36 |  | 0 | CS ÚRS 2021 02 |  | základní |  | 0 | 0 | 0 | 0 | 0 | 4 | K | 2 |  |  |  | ROZPOCET | [5 empty] | 0 | 0 | 0 | 0 | 0 | 1 | 0 | 4 | 1934991838
| PP |  | Hloubení jam ručně zapažených i nezapažených s urovnáním dna do předepsaného profilu a spádu v hornině třídy těžitelnosti I skupiny 3 nesoudržných | [14 empty] | PP | 2
| Online PSC |  | https://podminky.urs.cz/item/CS_URS_2021_02/131213102 | [14 empty] | Online PSC | 2
| PSC |  | Poznámka k souboru cen: 1. V cenách jsou započteny i náklady na přehození výkopku na přilehlém terénu na vzdálenost do 3 m od okraje jámy nebo naložení na dopravní prostředek. | [14 empty] | PSC | 2
| VV |  | Viz přílohu D.01_2.1, D.01_2.2, D.01_2.3 | [14 empty] | VV | 2 | 1 | True | 0 | ROZPOCET
| VV |  | Kopaná sonda v km 0.030 v prostoru dolního konce záhozové patky pro ověření trasy a hloubky vodovodní přípojky. | [14 empty] | VV | 2 | 1 | True | 0 | ROZPOCET
| VV |  | 0.5*3.0*1.2 |  | 1.8 | [12 empty] | VV | 2 | 2 | True | 0 | ROZPOCET
| VV |  | Výkop v prostoru výusti DN400 v km 0.031 | [14 empty] | VV | 2 | 1 | True | 0 | ROZPOCET
| VV |  | 1*0.5*1.0 |  | 0.5 | [12 empty] | VV | 2 | 2 | True | 0 | ROZPOCET
| VV |  | Výkop v dolním úseku v km 0.030 v prostoru plynovodního potrubí (do vzdálenosti 2.0m od plynovodního potrubí) | [14 empty] | VV | 2 | 1 | True | 0 | ROZPOCET
| VV |  | 3.2*2.0 |  | 6.4 | [12 empty] | VV | 2 | 2 | True | 0 | ROZPOCET
| VV |  | Výkop v prostoru výusti DN150 v km 0.073 | [14 empty] | VV | 2 | 1 | True | 0 | ROZPOCET
| VV |  | 1.0*0.5*1.0 |  | 0.5 | [12 empty] | VV | 2 | 2 | True | 0 | ROZPOCET
| VV |  | Kopaná sonda v km 0.109 - ověření hloubky uložení prahu případné IS | [14 empty] | VV | 2 | 1 | True | 0 | ROZPOCET
| VV |  | 0.5*5.0*1.0 |  | 2.5 | [12 empty] | VV | 2 | 2 | True | 0 | ROZPOCET
| VV |  | Výkop v prostoru kořenu u záchovávaných stromů v km cca 0.096 - 0.111 (svah) | [14 empty] | VV | 2 | 1 | True | 0 | ROZPOCET
| VV |  | 3.3*15.0 |  | 49.5 | [12 empty] | VV | 2 | 2 | True | 0 | ROZPOCET
| VV |  | Výkop v prostoru plynovodního potrubí v km 0.113 (do vzdálenosti 2.0m od plynovodního potrubí) | [14 empty] | VV | 2 | 1 | True | 0 | ROZPOCET
| VV |  | 6.96*4.0-2.0*4.0 |  | 19.84 | [12 empty] | VV | 2 | 2 | True | 0 | ROZPOCET
| VV |  | Výkop v prostoru stromu v km 0.125 | [14 empty] | VV | 2 | 1 | True | 0 | ROZPOCET
| VV |  | 1.5*6.0 |  | 9 | [12 empty] | VV | 2 | 2 | True | 0 | ROZPOCET
| VV |  | V prostoru lávky v km | [14 empty] | VV | 2 | 1 | True | 0 | ROZPOCET
| VV |  | 5.5*3.0 |  | 16.5 | [12 empty] | VV | 2 | 2 | True | 0 | ROZPOCET
| VV |  | Kopaná sonda pro zjištění úrovně založení spádového stupně v km 0.155 | [14 empty] | VV | 2 | 1 | True | 0 | ROZPOCET
| VV |  | 1.3*0.7*2.0 |  | 1.82 | [12 empty] | VV | 2 | 2 | True | 0 | ROZPOCET
| VV | vykop_ruc_tr3 | Součet |  | 108.36 | [12 empty] | VV | 2 | 4 | True | 1 | ROZPOCET
45 | K | 131251105 | Hloubení jam nezapažených v hornině třídy těžitelnosti I skupiny 3 objemu do 1000 m3 strojně | m3 | 555.283 |  | 0 | CS ÚRS 2021 02 |  | základní |  | 0 | 0 | 0 | 0 | 0 | 4 | K | 2 |  |  |  | ROZPOCET | [5 empty] | 0 | 0 | 0 | 0 | 0 | 1 | 0 | 4 | -1561524897
| PP |  | Hloubení nezapažených jam a zářezů strojně s urovnáním dna do předepsaného profilu a spádu v hornině třídy těžitelnosti I skupiny 3 přes 500 do 1 000 m3 | [14 empty] | PP | 2
| Online PSC |  | https://podminky.urs.cz/item/CS_URS_2021_02/131251105 | [14 empty] | Online PSC | 2
| PSC |  | Poznámka k souboru cen: 1. Hloubení nezapažených jam hloubky přes 16 m se oceňuje individuálně. 2. V cenách jsou započteny i náklady na případné nutné přemístění výkopku ve výkopišti a na přehození výkopku na přilehlém terénu na vzdálenost do 3 m od okraje jámy nebo naložení na dopravní prostředek. | [14 empty] | PSC | 2
| VV |  | Viz přílohu D.01_2.1, D.01_2.2, D.01_2.3 | [14 empty] | VV | 2 | 1 | True | 0 | ROZPOCET
| VV |  | "viz kubaturový list - Rozebrání stávajícího opevnění" 680,755 |  | 680.755 | [12 empty] | VV | 2 | 2 | True | 0 | ROZPOCET
| VV |  | Solitérní kameny | [14 empty] | VV | 2 | 1 | True | 0 | ROZPOCET
| VV |  | 0.5*0.5*0.3*18"ks" |  | 1.35 | [12 empty] | VV | 2 | 2 | True | 0 | ROZPOCET
| VV |  | Čerpací jímky | [14 empty] | VV | 2 | 1 | True | 0 | ROZPOCET
| VV |  | 4"ks"*1*1*1 |  | 4 | [12 empty] | VV | 2 | 2 | True | 0 | ROZPOCET
| VV |  | "odečtení stávajícího opevnění" -rzb_kam |  | -59.3 | [12 empty] | VV | 2 | 2 | True | 0 | ROZPOCET
| VV |  | "Výkop v dolním úseku v km 0.030 v prostoru plynovodního potrubí (do vzdálenosti 2.0m od plynovodního potrubí)" -6,40 |  | -6.4 | [12 empty] | VV | 2 | 2 | True | 0 | ROZPOCET
| VV |  | "Kopaná sonda v km 0.109 - ověření hloubky uložení prahu případné IS" -2,50 |  | -2.5 | [12 empty] | VV | 2 | 2 | True | 0 | ROZPOCET
| VV |  | "Výkop v prostoru kořenu u záchovávaných stromů v km cca 0.096 - 0.111 (svah)" -49,50 |  | -49.5 | [12 empty] | VV | 2 | 2 | True | 0 | ROZPOCET
| VV |  | "Výkop v prostoru plynovodního potrubí v km 0.113 (do vzdálenosti 2.0m od plynovodního potrubí)" -19,84 |  | -19.84 | [12 empty] | VV | 2 | 2 | True | 0 | ROZPOCET
| VV |  | "Výkop v prostoru stromu v km 0.125" -9,00 |  | -9 | [12 empty] | VV | 2 | 2 | True | 0 | ROZPOCET
| VV |  | "V prostoru lávky" - 16,50 |  | -16.5 | [12 empty] | VV | 2 | 2 | True | 0 | ROZPOCET
| VV |  | "Kopaná sonda pro zjištění úrovně založení spádového stupně v km 0.155" -1,82 |  | -1.82 | [12 empty] | VV | 2 | 2 | True | 0 | ROZPOCET
| VV |  | "Sesuvy do výkopu (5%) z celkové kubatury výkopů" 34,0378 |  | 34.038 | [12 empty] | VV | 2 | 2 | True | 0 | ROZPOCET
| VV | vykop_jam_tr3 | Součet |  | 555.283 | [12 empty] | VV | 2 | 4 | True | 1 | ROZPOCET
46 | K | 162201421 | Vodorovné přemístění pařezů do 1 km D přes 100 do 300 mm | kus | 57 |  | 0 | CS ÚRS 2021 02 |  | základní |  | 0 | 0 | 0 | 0 | 0 | 4 | K | 2 |  |  |  | ROZPOCET | [5 empty] | 0 | 0 | 0 | 0 | 0 | 1 | 0 | 4 | -945513421
| PP |  | Vodorovné přemístění větví, kmenů nebo pařezů s naložením, složením a dopravou do 1000 m pařezů kmenů, průměru přes 100 do 300 mm | [14 empty] | PP | 2
| Online PSC |  | https://podminky.urs.cz/item/CS_URS_2021_02/162201421 | [14 empty] | Online PSC | 2
| PSC |  | Poznámka k souboru cen: 1. Průměr kmene i pařezu se měří v místě řezu. 2. Měrná jednotka kus je 1 strom. | [14 empty] | PSC | 2
| VV |  | odstr_parez200 |  | 45 | [12 empty] | VV | 2 | 2 | True | 0 | ROZPOCET
| VV |  | odstr_parez300 |  | 12 | [12 empty] | VV | 2 | 2 | True | 0 | ROZPOCET
| VV | odvoz_parez300 | Součet |  | 57 | [12 empty] | VV | 2 | 4 | True | 1 | ROZPOCET
47 | K | 162201422 | Vodorovné přemístění pařezů do 1 km D přes 300 do 500 mm | kus | 10 |  | 0 | CS ÚRS 2021 02 |  | základní |  | 0 | 0 | 0 | 0 | 0 | 4 | K | 2 |  |  |  | ROZPOCET | [5 empty] | 0 | 0 | 0 | 0 | 0 | 1 | 0 | 4 | -657336205
| PP |  | Vodorovné přemístění větví, kmenů nebo pařezů s naložením, složením a dopravou do 1000 m pařezů kmenů, průměru přes 300 do 500 mm | [14 empty] | PP | 2
| Online PSC |  | https://podminky.urs.cz/item/CS_URS_2021_02/162201422 | [14 empty] | Online PSC | 2
| PSC |  | Poznámka k souboru cen: 1. Průměr kmene i pařezu se měří v místě řezu. 2. Měrná jednotka kus je 1 strom. | [14 empty] | PSC | 2
| VV |  | odstr_parez400 |  | 4 | [12 empty] | VV | 2 | 2 | True | 0 | ROZPOCET
| VV |  | odstr_parez500 |  | 6 | [12 empty] | VV | 2 | 2 | True | 0 | ROZPOCET
| VV | odvoz_parez500 | Součet |  | 10 | [12 empty] | VV | 2 | 4 | True | 1 | ROZPOCET
48 | K | 162201423 | Vodorovné přemístění pařezů do 1 km D přes 500 do 700 mm | kus | 2 |  | 0 | CS ÚRS 2021 02 |  | základní |  | 0 | 0 | 0 | 0 | 0 | 4 | K | 2 |  |  |  | ROZPOCET | [5 empty] | 0 | 0 | 0 | 0 | 0 | 1 | 0 | 4 | 1715858886
| PP |  | Vodorovné přemístění větví, kmenů nebo pařezů s naložením, složením a dopravou do 1000 m pařezů kmenů, průměru přes 500 do 700 mm | [14 empty] | PP | 2
| Online PSC |  | https://podminky.urs.cz/item/CS_URS_2021_02/162201423 | [14 empty] | Online PSC | 2
| PSC |  | Poznámka k souboru cen: 1. Průměr kmene i pařezu se měří v místě řezu. 2. Měrná jednotka kus je 1 strom. | [14 empty] | PSC | 2
| VV |  | odstr_parez600 |  | 2 | [12 empty] | VV | 2 | 2 | True | 0 | ROZPOCET
| VV | odvoz_parez700 | Součet |  | 2 | [12 empty] | VV | 2 | 4 | True | 1 | ROZPOCET
49 | K | 162201424 | Vodorovné přemístění pařezů do 1 km D přes 700 do 900 mm | kus | 3 |  | 0 | CS ÚRS 2021 02 |  | základní |  | 0 | 0 | 0 | 0 | 0 | 4 | K | 2 |  |  |  | ROZPOCET | [5 empty] | 0 | 0 | 0 | 0 | 0 | 1 | 0 | 4 | -1451117891
| PP |  | Vodorovné přemístění větví, kmenů nebo pařezů s naložením, složením a dopravou do 1000 m pařezů kmenů, průměru přes 700 do 900 mm | [14 empty] | PP | 2
| Online PSC |  | https://podminky.urs.cz/item/CS_URS_2021_02/162201424 | [14 empty] | Online PSC | 2
| PSC |  | Poznámka k souboru cen: 1. Průměr kmene i pařezu se měří v místě řezu. 2. Měrná jednotka kus je 1 strom. | [14 empty] | PSC | 2
| VV |  | odstr_parez800 |  | 1 | [12 empty] | VV | 2 | 2 | True | 0 | ROZPOCET
| VV |  | odstr_parez900 |  | 2 | [12 empty] | VV | 2 | 2 | True | 0 | ROZPOCET
| VV | odvoz_parez900 | Součet |  | 3 | [12 empty] | VV | 2 | 4 | True | 1 | ROZPOCET
50 | K | 162201520 | Vodorovné přemístění pařezů do 1 km D přes 900 do 1100 mm | kus | 1 |  | 0 | CS ÚRS 2021 02 |  | základní |  | 0 | 0 | 0 | 0 | 0 | 4 | K | 2 |  |  |  | ROZPOCET | [5 empty] | 0 | 0 | 0 | 0 | 0 | 1 | 0 | 4 | 598622034
| PP |  | Vodorovné přemístění větví, kmenů nebo pařezů s naložením, složením a dopravou do 1000 m pařezů kmenů, průměru přes 900 do 1100 mm | [14 empty] | PP | 2
| Online PSC |  | https://podminky.urs.cz/item/CS_URS_2021_02/162201520 | [14 empty] | Online PSC | 2
| PSC |  | Poznámka k souboru cen: 1. Průměr kmene i pařezu se měří v místě řezu. 2. Měrná jednotka kus je 1 strom. | [14 empty] | PSC | 2
| VV |  | odstr_parez1000 |  | 1 | [12 empty] | VV | 2 | 2 | True | 0 | ROZPOCET
| VV | odvoz_parez1100 | Součet |  | 1 | [12 empty] | VV | 2 | 4 | True | 1 | ROZPOCET
51 | K | 162301971 | Příplatek k vodorovnému přemístění pařezů D přes 100 do 300 mm ZKD 1 km | kus | 1083 |  | 0 | CS ÚRS 2021 02 |  | základní |  | 0 | 0 | 0 | 0 | 0 | 4 | K | 2 |  |  |  | ROZPOCET | [5 empty] | 0 | 0 | 0 | 0 | 0 | 1 | 0 | 4 | 756339411
| PP |  | Vodorovné přemístění větví, kmenů nebo pařezů s naložením, složením a dopravou Příplatek k cenám za každých dalších i započatých 1000 m přes 1000 m pařezů kmenů, průměru přes 100 do 300 mm | [14 empty] | PP | 2
| Online PSC |  | https://podminky.urs.cz/item/CS_URS_2021_02/162301971 | [14 empty] | Online PSC | 2
| PSC |  | Poznámka k souboru cen: 1. Průměr kmene i pařezu se měří v místě řezu. 2. Měrná jednotka kus je 1 strom. | [14 empty] | PSC | 2
| VV |  | odvoz_parez300*19 "celkem do 20 km" |  | 1083 | [12 empty] | VV | 2 | 2 | True | 1 | ROZPOCET
52 | K | 162301972 | Příplatek k vodorovnému přemístění pařezů D přes 300 do 500 mm ZKD 1 km | kus | 190 |  | 0 | CS ÚRS 2021 02 |  | základní |  | 0 | 0 | 0 | 0 | 0 | 4 | K | 2 |  |  |  | ROZPOCET | [5 empty] | 0 | 0 | 0 | 0 | 0 | 1 | 0 | 4 | -1706067028
| PP |  | Vodorovné přemístění větví, kmenů nebo pařezů s naložením, složením a dopravou Příplatek k cenám za každých dalších i započatých 1000 m přes 1000 m pařezů kmenů, průměru přes 300 do 500 mm | [14 empty] | PP | 2
| Online PSC |  | https://podminky.urs.cz/item/CS_URS_2021_02/162301972 | [14 empty] | Online PSC | 2
| PSC |  | Poznámka k souboru cen: 1. Průměr kmene i pařezu se měří v místě řezu. 2. Měrná jednotka kus je 1 strom. | [14 empty] | PSC | 2
| VV |  | odvoz_parez500*19 "celkem do 20 km" |  | 190 | [12 empty] | VV | 2 | 2 | True | 1 | ROZPOCET
53 | K | 162301973 | Příplatek k vodorovnému přemístění pařezů D přes 500 do 700 mm ZKD 1 km | kus | 38 |  | 0 | CS ÚRS 2021 02 |  | základní |  | 0 | 0 | 0 | 0 | 0 | 4 | K | 2 |  |  |  | ROZPOCET | [5 empty] | 0 | 0 | 0 | 0 | 0 | 1 | 0 | 4 | -1064552811
| PP |  | Vodorovné přemístění větví, kmenů nebo pařezů s naložením, složením a dopravou Příplatek k cenám za každých dalších i započatých 1000 m přes 1000 m pařezů kmenů, průměru přes 500 do 700 mm | [14 empty] | PP | 2
| Online PSC |  | https://podminky.urs.cz/item/CS_URS_2021_02/162301973 | [14 empty] | Online PSC | 2
| PSC |  | Poznámka k souboru cen: 1. Průměr kmene i pařezu se měří v místě řezu. 2. Měrná jednotka kus je 1 strom. | [14 empty] | PSC | 2
| VV |  | odvoz_parez700*19 "celkem do 20 km" |  | 38 | [12 empty] | VV | 2 | 2 | True | 1 | ROZPOCET
54 | K | 162301974 | Příplatek k vodorovnému přemístění pařezů D přes 700 do 900 mm ZKD 1 km | kus | 57 |  | 0 | CS ÚRS 2021 02 |  | základní |  | 0 | 0 | 0 | 0 | 0 | 4 | K | 2 |  |  |  | ROZPOCET | [5 empty] | 0 | 0 | 0 | 0 | 0 | 1 | 0 | 4 | 1050587163
| PP |  | Vodorovné přemístění větví, kmenů nebo pařezů s naložením, složením a dopravou Příplatek k cenám za každých dalších i započatých 1000 m přes 1000 m pařezů kmenů, průměru přes 700 do 900 mm | [14 empty] | PP | 2
| Online PSC |  | https://podminky.urs.cz/item/CS_URS_2021_02/162301974 | [14 empty] | Online PSC | 2
| PSC |  | Poznámka k souboru cen: 1. Průměr kmene i pařezu se měří v místě řezu. 2. Měrná jednotka kus je 1 strom. | [14 empty] | PSC | 2
| VV |  | odvoz_parez900*19 "celkem do 20 km" |  | 57 | [12 empty] | VV | 2 | 2 | True | 1 | ROZPOCET
55 | K | 162301975 | Příplatek k vodorovnému přemístění pařezů D přes 900 do 1100 mm ZKD 1 km | kus | 19 |  | 0 | CS ÚRS 2021 02 |  | základní |  | 0 | 0 | 0 | 0 | 0 | 4 | K | 2 |  |  |  | ROZPOCET | [5 empty] | 0 | 0 | 0 | 0 | 0 | 1 | 0 | 4 | -1027266946
| PP |  | Vodorovné přemístění větví, kmenů nebo pařezů s naložením, složením a dopravou Příplatek k cenám za každých dalších i započatých 1000 m přes 1000 m pařezů kmenů, průměru přes 900 do 1100 mm | [14 empty] | PP | 2
| Online PSC |  | https://podminky.urs.cz/item/CS_URS_2021_02/162301975 | [14 empty] | Online PSC | 2
| PSC |  | Poznámka k souboru cen: 1. Průměr kmene i pařezu se měří v místě řezu. 2. Měrná jednotka kus je 1 strom. | [14 empty] | PSC | 2
| VV |  | odvoz_parez1100*19 "celkem do 20 km" |  | 19 | [12 empty] | VV | 2 | 2 | True | 1 | ROZPOCET
56 | K | 16230-R06.1 | Nařezání kmenů po pokácených stromech na metry a přemístění do 20 km a složení | kpl. | 1 |  | 0 |  |  | základní |  | 0 | 0 | 0 | 0 | 0 | 4 | K | 2 |  |  |  | ROZPOCET | [5 empty] | 0 | 0 | 0 | 0 | 0 | 1 | 0 | 4 | -1080909887
| PP |  | Nařezání kmenů po pokácených stromech na metry a přemístění do 20 km a složení. | [14 empty] | PP | 2
57 | K | 162351103 | Vodorovné přemístění přes 50 do 500 m výkopku/sypaniny z horniny třídy těžitelnosti I skupiny 1 až 3 | m3 | 740.495 |  | 0 | CS ÚRS 2021 02 |  | základní |  | 0 | 0 | 0 | 0 | 0 | 4 | K | 2 |  |  |  | ROZPOCET | [5 empty] | 0 | 0 | 0 | 0 | 0 | 1 | 0 | 4 | -1224547786
| PP |  | Vodorovné přemístění výkopku nebo sypaniny po suchu na obvyklém dopravním prostředku, bez naložení výkopku, avšak se složením bez rozhrnutí z horniny třídy těžitelnosti I skupiny 1 až 3 na vzdálenost přes 50 do 500 m | [14 empty] | PP | 2
| Online PSC |  | https://podminky.urs.cz/item/CS_URS_2021_02/162351103 | [14 empty] | Online PSC | 2
| PSC |  | Poznámka k souboru cen: 1. Přemísťuje-li se výkopek z dočasných skládek vzdálených do 50 m, neoceňuje se nakládání výkopku, i když se provádí. Toto ustanovení neplatí, vylučuje-li projekt použití dozeru. 2. Ceny nelze použít, předepisuje-li projekt přemístit výkopek na místo nepřístupné obvyklým dopravním prostředkům; toto přemístění se oceňuje individuálně. | [14 empty] | PSC | 2
| VV |  | 2*sejmuti_tl150*0,150 "přemístění na MD a zpět na místo rozprostření" |  | 220.305 | [12 empty] | VV | 2 | 2 | True | 0 | ROZPOCET
| VV |  | 2*sejmuti_tl300*0,300 "přemístění na MD a zpět na místo rozprostření" |  | 31.2 | [12 empty] | VV | 2 | 2 | True | 0 | ROZPOCET
| VV |  | 2*hrazky "přemístění zeminy do hrázek a zpět na MD" |  | 140.6 | [12 empty] | VV | 2 | 2 | True | 0 | ROZPOCET
| VV |  | 2*nasyp "přemístění na MD a zpět do násypu" |  | 348.39 | [12 empty] | VV | 2 | 2 | True | 0 | ROZPOCET
| VV |  | Součet |  | 740.495 | [12 empty] | VV | 2 | 4 | True | 1 | ROZPOCET
58 | K | 162751117 | Vodorovné přemístění přes 9 000 do 10000 m výkopku/sypaniny z horniny třídy těžitelnosti I skupiny 1 až 3 | m3 | 569.548 |  | 0 | CS ÚRS 2021 02 |  | základní |  | 0 | 0 | 0 | 0 | 0 | 4 | K | 2 |  |  |  | ROZPOCET | [5 empty] | 0 | 0 | 0 | 0 | 0 | 1 | 0 | 4 | 176707034
| PP |  | Vodorovné přemístění výkopku nebo sypaniny po suchu na obvyklém dopravním prostředku, bez naložení výkopku, avšak se složením bez rozhrnutí z horniny třídy těžitelnosti I skupiny 1 až 3 na vzdálenost přes 9 000 do 10 000 m | [14 empty] | PP | 2
| Online PSC |  | https://podminky.urs.cz/item/CS_URS_2021_02/162751117 | [14 empty] | Online PSC | 2
| PSC |  | Poznámka k souboru cen: 1. Přemísťuje-li se výkopek z dočasných skládek vzdálených do 50 m, neoceňuje se nakládání výkopku, i když se provádí. Toto ustanovení neplatí, vylučuje-li projekt použití dozeru. 2. Ceny nelze použít, předepisuje-li projekt přemístit výkopek na místo nepřístupné obvyklým dopravním prostředkům; toto přemístění se oceňuje individuálně. | [14 empty] | PSC | 2
| VV |  | vykop_jam_tr3 |  | 555.283 | [12 empty] | VV | 2 | 2 | True | 0 | ROZPOCET
| VV |  | vykop_ruc_tr3 |  | 108.36 | [12 empty] | VV | 2 | 2 | True | 0 | ROZPOCET
| VV |  | -nasyp |  | -174.195 | [12 empty] | VV | 2 | 2 | True | 0 | ROZPOCET
| VV |  | Mezisoučet |  | 489.448 | [12 empty] | VV | 2 | 3 | True | 0 | ROZPOCET
| VV |  | odtez_nanos |  | 47.1 | [12 empty] | VV | 2 | 2 | True | 0 | ROZPOCET
| VV |  | sjezd |  | 33 | [12 empty] | VV | 2 | 2 | True | 0 | ROZPOCET
| VV | odvoz_tr3 | Součet |  | 569.548 | [12 empty] | VV | 2 | 4 | True | 1 | ROZPOCET
59 | K | 162751119 | Příplatek k vodorovnému přemístění výkopku/sypaniny z horniny třídy těžitelnosti I skupiny 1 až 3 ZKD 1000 m přes 10000 m | m3 | 471 |  | 0 | CS ÚRS 2021 02 |  | základní |  | 0 | 0 | 0 | 0 | 0 | 4 | K | 2 |  |  |  | ROZPOCET | [5 empty] | 0 | 0 | 0 | 0 | 0 | 1 | 0 | 4 | 2075854278
| PP |  | Vodorovné přemístění výkopku nebo sypaniny po suchu na obvyklém dopravním prostředku, bez naložení výkopku, avšak se složením bez rozhrnutí z horniny třídy těžitelnosti I skupiny 1 až 3 na vzdálenost Příplatek k ceně za každých dalších i započatých 1 000 m | [14 empty] | PP | 2
| Online PSC |  | https://podminky.urs.cz/item/CS_URS_2021_02/162751119 | [14 empty] | Online PSC | 2
| PSC |  | Poznámka k souboru cen: 1. Přemísťuje-li se výkopek z dočasných skládek vzdálených do 50 m, neoceňuje se nakládání výkopku, i když se provádí. Toto ustanovení neplatí, vylučuje-li projekt použití dozeru. 2. Ceny nelze použít, předepisuje-li projekt přemístit výkopek na místo nepřístupné obvyklým dopravním prostředkům; toto přemístění se oceňuje individuálně. | [14 empty] | PSC | 2
| VV |  | odtez_nanos*10 "celkem do 20 km" |  | 471 | [12 empty] | VV | 2 | 2 | True | 1 | ROZPOCET
60 | K | 167151111 | Nakládání výkopku z hornin třídy těžitelnosti I skupiny 1 až 3 přes 100 m3 | m3 | 370.248 |  | 0 | CS ÚRS 2021 02 |  | základní |  | 0 | 0 | 0 | 0 | 0 | 4 | K | 2 |  |  |  | ROZPOCET | [5 empty] | 0 | 0 | 0 | 0 | 0 | 1 | 0 | 4 | 1322945296
| PP |  | Nakládání, skládání a překládání neulehlého výkopku nebo sypaniny strojně nakládání, množství přes 100 m3, z hornin třídy těžitelnosti I, skupiny 1 až 3 | [14 empty] | PP | 2
| Online PSC |  | https://podminky.urs.cz/item/CS_URS_2021_02/167151111 | [14 empty] | Online PSC | 2
| PSC |  | Poznámka k souboru cen: 1. Ceny -1131 až -1133 jsou určeny pro nakládání, překládání a vykládání na vzdálenost a) do 20 m vodorovně; vodorovná vzdálenost se měří od těžnice lodi k těžnici druhé lodi, nebo k těžišti hromady na břehu nebo k těžišti dopravního prostředku na suchu, b) do 4 m svisle; svislá vzdálenost se měří od pracovní hladiny vody k úrovni srovna- ného terénu v místě hromady nebo v místě dopravní plochy pro dopravní prostředek na suchu. Uvedenou svislou vzdálenost 4 m lze zvětšit, a to nejvýše do 6 m, jestliže je vodorovná vzdálenost uvedená v bodu a) kratší než 20 m nejméně o trojnásobek zvětšení výšky přes 4 m. 2. Množství měrných jednotek se určí v rostlém stavu horniny. | [14 empty] | PSC | 2
| VV |  | hrazky "naložení na MD" |  | 70.3 | [12 empty] | VV | 2 | 2 | True | 0 | ROZPOCET
| VV |  | nasyp "naložení na MD" |  | 174.195 | [12 empty] | VV | 2 | 2 | True | 0 | ROZPOCET
| VV |  | sejmuti_tl150*0,150 "naložení na MD pro přemístění zpět na místo rozprostření" |  | 110.153 | [12 empty] | VV | 2 | 2 | True | 0 | ROZPOCET
| VV |  | sejmuti_tl300*0,300 "naložení na MD pro přemístění zpět na místo rozprostření" |  | 15.6 | [12 empty] | VV | 2 | 2 | True | 0 | ROZPOCET
| VV |  | Součet |  | 370.248 | [12 empty] | VV | 2 | 4 | True | 1 | ROZPOCET
61 | K | 171151103 | Uložení sypaniny z hornin soudržných do násypů zhutněných strojně | m3 | 174.195 |  | 0 | CS ÚRS 2021 02 |  | základní |  | 0 | 0 | 0 | 0 | 0 | 4 | K | 2 |  |  |  | ROZPOCET | [5 empty] | 0 | 0 | 0 | 0 | 0 | 1 | 0 | 4 | -1797859533
| PP |  | Uložení sypanin do násypů strojně s rozprostřením sypaniny ve vrstvách a s hrubým urovnáním zhutněných z hornin soudržných jakékoliv třídy těžitelnosti | [14 empty] | PP | 2
| Online PSC |  | https://podminky.urs.cz/item/CS_URS_2021_02/171151103 | [14 empty] | Online PSC | 2
| PSC |  | Poznámka k souboru cen: 1. Ceny lze použít i pro uložení sypaniny s předepsaným zhutněním na trvalé skládky, do koryt vodotečí a do prohlubní terénu. 2. Cenu 25-1101 lze použít i pro: a) rozprostření zbylého výkopu na místě po zásypu jam a rýh pro podzemní vedení a zářezů pro podzemní vedení; toto množství se určí v m3 uloženého výkopku, měřeného v rostlém stavu, b) uložení výkopku do násypů pod vodou. 3. Ceny nelze použít: a) pro uložení sypaniny do hrází; uložení netříděné sypaniny do hrází se oceňuje cenami souboru cen 171 uložení netříděných sypanin do hrází, b) pro uložení sypaniny do ochranných valů nebo těch jejich částí, jejichž šířka je menší než 3 m. Toto uložení se oceňuje cenami souboru cen 175 Obsyp objektů. 4. V cenách není započteno hutnění boků násypů. Toto hutnění se oceňuje cenami souboru cen 171 15-11 Hutnění boků násypů z hornin soudržných a sypkých. | [14 empty] | PSC | 2
| P |  | Poznámka k položce: Zhutnění min 95% PS. | [14 empty] | P | 2
| VV |  | Viz přílohu D.01_2.1, D.01_2.2, D.01_2.3 | [14 empty] | VV | 2 | 1 | True | 0 | ROZPOCET
| VV |  | "viz kubaturový list - Rozebrání stávajícího opevnění" 163,075 |  | 163.075 | [12 empty] | VV | 2 | 2 | True | 0 | ROZPOCET
| VV |  | "Čerpací jímky" 4 |  | 4 | [12 empty] | VV | 2 | 2 | True | 0 | ROZPOCET
| VV |  | "Kopaná sonda v km 0.030 v prostoru dolního konce záhozové patky pro ověření trasy a hloubky vodovodní přípojky" 1,80 |  | 1.8 | [12 empty] | VV | 2 | 2 | True | 0 | ROZPOCET
| VV |  | "Výkop v prostoru výusti DN400 v km 0.031" 0,50 |  | 0.5 | [12 empty] | VV | 2 | 2 | True | 0 | ROZPOCET
| VV |  | "Výkop v prostoru výusti DN150 v km 0.073" 0,50 |  | 0.5 | [12 empty] | VV | 2 | 2 | True | 0 | ROZPOCET
| VV |  | "Kopaná sonda v km 0.109 - ověření hloubky uložení prahu případné IS" 2,50 |  | 2.5 | [12 empty] | VV | 2 | 2 | True | 0 | ROZPOCET
| VV |  | "Kopaná sonda pro zjištění úrovně založení spádového stupně v km 0.155" 1,82 |  | 1.82 | [12 empty] | VV | 2 | 2 | True | 0 | ROZPOCET
| VV | nasyp | Součet |  | 174.195 | [12 empty] | VV | 2 | 4 | True | 1 | ROZPOCET
62 | K | 171151131 | Uložení sypaniny z hornin nesoudržných a soudržných střídavě do násypů zhutněných strojně | m3 | 33 |  | 0 | CS ÚRS 2021 02 |  | základní |  | 0 | 0 | 0 | 0 | 0 | 4 | K | 2 |  |  |  | ROZPOCET | [5 empty] | 0 | 0 | 0 | 0 | 0 | 1 | 0 | 4 | -606921289
| PP |  | Uložení sypanin do násypů strojně s rozprostřením sypaniny ve vrstvách a s hrubým urovnáním zhutněných z hornin nesoudržných a soudržných střídavě ukládaných | [14 empty] | PP | 2
| Online PSC |  | https://podminky.urs.cz/item/CS_URS_2021_02/171151131 | [14 empty] | Online PSC | 2
| PSC |  | Poznámka k souboru cen: 1. Ceny lze použít i pro uložení sypaniny s předepsaným zhutněním na trvalé skládky, do koryt vodotečí a do prohlubní terénu. 2. Cenu 25-1101 lze použít i pro: a) rozprostření zbylého výkopu na místě po zásypu jam a rýh pro podzemní vedení a zářezů pro podzemní vedení; toto množství se určí v m3 uloženého výkopku, měřeného v rostlém stavu, b) uložení výkopku do násypů pod vodou. 3. Ceny nelze použít: a) pro uložení sypaniny do hrází; uložení netříděné sypaniny do hrází se oceňuje cenami souboru cen 171 uložení netříděných sypanin do hrází, b) pro uložení sypaniny do ochranných valů nebo těch jejich částí, jejichž šířka je menší než 3 m. Toto uložení se oceňuje cenami souboru cen 175 Obsyp objektů. 4. V cenách není započteno hutnění boků násypů. Toto hutnění se oceňuje cenami souboru cen 171 15-11 Hutnění boků násypů z hornin soudržných a sypkých. | [14 empty] | PSC | 2
| VV |  | Násyp dočasného sjezdu do koryta - materiál z dovozu | [14 empty] | VV | 2 | 1 | True | 0 | ROZPOCET
| VV |  | "Spodní úsek" 4*3 |  | 12 | [12 empty] | VV | 2 | 2 | True | 0 | ROZPOCET
| VV |  | "Horní úsek" 7*3 |  | 21 | [12 empty] | VV | 2 | 2 | True | 0 | ROZPOCET
| VV | sjezd | Součet |  | 33 | [12 empty] | VV | 2 | 4 | True | 1 | ROZPOCET
63 | M | 10364100 | zemina pro terénní úpravy - tříděná | t | 59.4 |  | 0 | CS ÚRS 2021 02 |  | základní |  | 0 | 1 | 59.4 | 0 | 0 | 8 | M | 2 |  |  |  | ROZPOCET | [5 empty] | 0 | 0 | 0 | 0 | 0 | 1 | 0 | 4 | -336741360
| PP |  | zemina pro terénní úpravy - tříděná | [14 empty] | PP | 2
| Online PSC |  | https://podminky.urs.cz/item/CS_URS_2021_02/10364100 | [14 empty] | Online PSC | 2
| VV |  | Dovoz a pořízení zeminy pro sjezdy do koryta | [14 empty] | VV | 2 | 1 | True | 0 | ROZPOCET
| VV |  | sjezd*1,8 |  | 59.4 | [12 empty] | VV | 2 | 2 | True | 1 | ROZPOCET
64 | K | 171153101 | Zemní hrázky melioračních kanálů z horniny třídy těžitelnosti I a II skupiny 1 až 4 | m3 | 70.3 |  | 0 | CS ÚRS 2021 02 |  | základní |  | 0 | 0 | 0 | 0 | 0 | 4 | K | 2 |  |  |  | ROZPOCET | [5 empty] | 0 | 0 | 0 | 0 | 0 | 1 | 0 | 4 | -859002435
| PP |  | Zemní hrázky přívodních a odpadních melioračních kanálů zhutňované po vrstvách tloušťky 200 mm s přemístěním sypaniny do 20 m nebo s jejím přehozením do 3 m z hornin třídy těžitelnosti I a II, skupiny 1 až 4 | [14 empty] | PP | 2
| Online PSC |  | https://podminky.urs.cz/item/CS_URS_2021_02/171153101 | [14 empty] | Online PSC | 2
| PSC |  | Poznámka k souboru cen: 1. V ceně nejsou započteny náklady na úpravy pláně na koruně hrázek a na svahování na bocích hrázek; tyto zemní práce se oceňují cenami souborů cen 181 Úprava pláně vyrovnáním výškových rozdílů a 182 Svahování trvalých svahů do projektovaných profilů. | [14 empty] | PSC | 2
| VV |  | Uvažováno jako násyp ochranných hrázek v korytě toku | [14 empty] | VV | 2 | 1 | True | 0 | ROZPOCET
| VV |  | Horní jímka | [14 empty] | VV | 2 | 1 | True | 0 | ROZPOCET
| VV |  | 10.5*2+(10.5+0)*(1.7*2)*0.5*2"ks" |  | 56.7 | [12 empty] | VV | 2 | 2 | True | 0 | ROZPOCET
| VV |  | Spodní jímka | [14 empty] | VV | 2 | 1 | True | 0 | ROZPOCET
| VV |  | 4*2+(4+0)*(0.7*2)*0.5*2"ks" |  | 13.6 | [12 empty] | VV | 2 | 2 | True | 0 | ROZPOCET
| VV | hrazky | Součet |  | 70.3 | [12 empty] | VV | 2 | 4 | True | 1 | ROZPOCET
65 | K | 171201231 | Poplatek za uložení zeminy a kamení na recyklační skládce (skládkovné) kód odpadu 17 05 04 | t | 1025.186 |  | 0 | CS ÚRS 2021 02 |  | základní |  | 0 | 0 | 0 | 0 | 0 | 4 | K | 2 |  |  |  | ROZPOCET | [5 empty] | 0 | 0 | 0 | 0 | 0 | 1 | 0 | 4 | 2032503829
| PP |  | Poplatek za uložení stavebního odpadu na recyklační skládce (skládkovné) zeminy a kamení zatříděného do Katalogu odpadů pod kódem 17 05 04 | [14 empty] | PP | 2
| Online PSC |  | https://podminky.urs.cz/item/CS_URS_2021_02/171201231 | [14 empty] | Online PSC | 2
| PSC |  | Poznámka k souboru cen: 1. Ceny uvedené v souboru cen je doporučeno upravit podle aktuálních cen místně příslušné skládky odpadů. 2. Uložení odpadů neuvedených v souboru cen se oceňuje individuálně. | [14 empty] | PSC | 2
| VV |  | odvoz_tr3*1,8 |  | 1025.186 | [12 empty] | VV | 2 | 2 | True | 1 | ROZPOCET
66 | K | 171251201 | Uložení sypaniny na skládky nebo meziskládky | m3 | 370.248 |  | 0 | CS ÚRS 2021 02 |  | základní |  | 0 | 0 | 0 | 0 | 0 | 4 | K | 2 |  |  |  | ROZPOCET | [5 empty] | 0 | 0 | 0 | 0 | 0 | 1 | 0 | 4 | 2108219888
| PP |  | Uložení sypaniny na skládky nebo meziskládky bez hutnění s upravením uložené sypaniny do předepsaného tvaru | [14 empty] | PP | 2
| Online PSC |  | https://podminky.urs.cz/item/CS_URS_2021_02/171251201 | [14 empty] | Online PSC | 2
| PSC |  | Poznámka k souboru cen: 1. Cena je určena i pro: a) zasypání koryt vodotečí a prohlubní v terénu bez předepsaného zhutnění sypaniny, b) uložení výkopku pod vodou do prohlubní ve dně vodotečí nebo nádrží. 2. Cenu nelze použít pro uložení výkopku nebo ornice na trvalé skládky s předepsaným zhutněním; toto uložení výkopku se oceňuje cenami souboru cen 171 . . Uložení sypaniny do násypů. 3. V ceně jsou započteny i náklady na rozprostření sypaniny ve vrstvách s hrubým urovnáním na skládce. 4. V ceně nejsou započteny náklady na získání skládek ani na poplatky za skládku. 5. Množství jednotek uložení výkopku (sypaniny) se určí v m3 uloženého výkopku (sypaniny), v rostlém stavu zpravidla ve výkopišti. | [14 empty] | PSC | 2
| VV |  | sejmuti_tl150*0,150 "uložení na MD" |  | 110.153 | [12 empty] | VV | 2 | 2 | True | 0 | ROZPOCET
| VV |  | sejmuti_tl300*0,300 "uložení na MD" |  | 15.6 | [12 empty] | VV | 2 | 2 | True | 0 | ROZPOCET
| VV |  | hrazky "uložení zeminy po odtěžení hrázek zpět na MD" |  | 70.3 | [12 empty] | VV | 2 | 2 | True | 0 | ROZPOCET
| VV |  | nasyp "uložení na MD" |  | 174.195 | [12 empty] | VV | 2 | 2 | True | 0 | ROZPOCET
| VV |  | Součet |  | 370.248 | [12 empty] | VV | 2 | 4 | True | 1 | ROZPOCET
67 | K | 17-R01 | Poplatek za uložení pařezů do pům. 300 mm na řízenou skládku | kus | 57 |  | 0 |  |  | základní |  | 0 | 0 | 0 | 0 | 0 | 4 | K | 2 |  |  |  | ROZPOCET | [5 empty] | 0 | 0 | 0 | 0 | 0 | 1 | 0 | 4 | -1590183281
| PP |  | Poplatek za uložení pařezů do pům. 300 mm na řízenou skládku | [14 empty] | PP | 2
| VV |  | odvoz_parez300 |  | 57 | [12 empty] | VV | 2 | 2 | True | 1 | ROZPOCET
68 | K | 17-R02 | Poplatek za uložení pařezů do pům. 500 mm na řízenou skládku | kus | 10 |  | 0 |  |  | základní |  | 0 | 0 | 0 | 0 | 0 | 4 | K | 2 |  |  |  | ROZPOCET | [5 empty] | 0 | 0 | 0 | 0 | 0 | 1 | 0 | 4 | 884577163
| PP |  | Poplatek za uložení pařezů pům. 300 - 500 mm na řízenou skládku | [14 empty] | PP | 2
| VV |  | odvoz_parez500 |  | 10 | [12 empty] | VV | 2 | 2 | True | 1 | ROZPOCET
69 | K | 17-R03 | Poplatek za uložení pařezů do pům. 700 mm na řízenou skládku | kus | 2 |  | 0 |  |  | základní |  | 0 | 0 | 0 | 0 | 0 | 4 | K | 2 |  |  |  | ROZPOCET | [5 empty] | 0 | 0 | 0 | 0 | 0 | 1 | 0 | 4 | 1613887204
| PP |  | Poplatek za uložení pařezů pům. 500 - 700 mm na řízenou skládku | [14 empty] | PP | 2
| VV |  | odvoz_parez700 |  | 2 | [12 empty] | VV | 2 | 2 | True | 1 | ROZPOCET
70 | K | 17-R04 | Poplatek za uložení pařezů do pům. 900 mm na řízenou skládku | kus | 3 |  | 0 |  |  | základní |  | 0 | 0 | 0 | 0 | 0 | 4 | K | 2 |  |  |  | ROZPOCET | [5 empty] | 0 | 0 | 0 | 0 | 0 | 1 | 0 | 4 | 704394555
| PP |  | Poplatek za uložení pařezů pům. 700 - 900 mm na řízenou skládku | [14 empty] | PP | 2
| VV |  | odvoz_parez900 |  | 3 | [12 empty] | VV | 2 | 2 | True | 1 | ROZPOCET
71 | K | 17-R05 | Poplatek za uložení pařezů do pům. 1200 mm na řízenou skládku | kus | 1 |  | 0 |  |  | základní |  | 0 | 0 | 0 | 0 | 0 | 4 | K | 2 |  |  |  | ROZPOCET | [5 empty] | 0 | 0 | 0 | 0 | 0 | 1 | 0 | 4 | 1358260741
| PP |  | Poplatek za uložení pařezů pům. 900 - 1200 mm na řízenou skládku | [14 empty] | PP | 2
| VV |  | odvoz_parez1100 |  | 1 | [12 empty] | VV | 2 | 2 | True | 1 | ROZPOCET
72 | K | 17-R07 | Poplatek za uložení rozdrcené dřevní hmoty na řízenou skládku | t | 1.384 |  | 0 |  |  | základní |  | 0 | 0 | 0 | 0 | 0 | 4 | K | 2 |  |  |  | ROZPOCET | [5 empty] | 0 | 0 | 0 | 0 | 0 | 1 | 0 | 4 | 1640387178
| PP |  | Poplatek za uložení rozdrcené dřevní hmoty na řízenou skládku | [14 empty] | PP | 2
| VV |  | odstr_ker*0,010 *0,4 |  | 0.42 | [12 empty] | VV | 2 | 2 | True | 0 | ROZPOCET
| VV |  | (kacP_do200+kacPS_do200+kacS_do200)*0,040 *0,4 |  | 0.464 | [12 empty] | VV | 2 | 2 | True | 0 | ROZPOCET
| VV |  | (kacP_do300+kacPS_do300+kacS_do300)*0,050 *0,4 |  | 0.2 | [12 empty] | VV | 2 | 2 | True | 0 | ROZPOCET
| VV |  | (kacP_do400+kacPS_do400)*0,100 *0,4 |  | 0.16 | [12 empty] | VV | 2 | 2 | True | 0 | ROZPOCET
| VV |  | kacPS_do600*0,150 *0,4 |  | 0.06 | [12 empty] | VV | 2 | 2 | True | 0 | ROZPOCET
| VV |  | kacP_do800*0,200 *0,4 |  | 0.08 | [12 empty] | VV | 2 | 2 | True | 0 | ROZPOCET
| VV |  | Součet |  | 1.384 | [12 empty] | VV | 2 | 4 | True | 1 | ROZPOCET
73 | K | 181351003 | Rozprostření ornice tl vrstvy do 200 mm pl do 100 m2 v rovině nebo ve svahu do 1:5 strojně | m2 | 268.905 |  | 0 | CS ÚRS 2021 02 |  | základní |  | 0 | 0 | 0 | 0 | 0 | 4 | K | 2 |  |  |  | ROZPOCET | [5 empty] | 0 | 0 | 0 | 0 | 0 | 1 | 0 | 4 | 1201859761
| PP |  | Rozprostření a urovnání ornice v rovině nebo ve svahu sklonu do 1:5 strojně při souvislé ploše do 100 m2, tl. vrstvy do 200 mm | [14 empty] | PP | 2
| Online PSC |  | https://podminky.urs.cz/item/CS_URS_2021_02/181351003 | [14 empty] | Online PSC | 2
| PSC |  | Poznámka k souboru cen: 1. V ceně jsou započteny i náklady na případné nutné přemístění hromad nebo dočasných skládek na místo spotřeby ze vzdálenosti do 50 m. 2. V ceně nejsou započteny náklady na získání ornice; tyto se oceňují cenami souboru cen 121 Sejmutí ornice. | [14 empty] | PSC | 2
| VV |  | 0,30*ohumusování "30% v rovině" |  | 268.905 | [12 empty] | VV | 2 | 2 | True | 0 | ROZPOCET
| VV | ohum_rov150 | Součet |  | 268.905 | [12 empty] | VV | 2 | 4 | True | 1 | ROZPOCET
74 | K | 181351005 | Rozprostření ornice tl vrstvy přes 250 do 300 mm pl do 100 m2 v rovině nebo ve svahu do 1:5 strojně | m2 | 13 |  | 0 | CS ÚRS 2021 02 |  | základní |  | 0 | 0 | 0 | 0 | 0 | 4 | K | 2 |  |  |  | ROZPOCET | [5 empty] | 0 | 0 | 0 | 0 | 0 | 1 | 0 | 4 | -998806926
| PP |  | Rozprostření a urovnání ornice v rovině nebo ve svahu sklonu do 1:5 strojně při souvislé ploše do 100 m2, tl. vrstvy přes 250 do 300 mm | [14 empty] | PP | 2
| Online PSC |  | https://podminky.urs.cz/item/CS_URS_2021_02/181351005 | [14 empty] | Online PSC | 2
| PSC |  | Poznámka k souboru cen: 1. V ceně jsou započteny i náklady na případné nutné přemístění hromad nebo dočasných skládek na místo spotřeby ze vzdálenosti do 50 m. 2. V ceně nejsou započteny náklady na získání ornice; tyto se oceňují cenami souboru cen 121 Sejmutí ornice. | [14 empty] | PSC | 2
| VV |  | 13 |  | 13 | [12 empty] | VV | 2 | 2 | True | 0 | ROZPOCET
| VV | ohum_rov300 | Součet |  | 13 | [12 empty] | VV | 2 | 4 | True | 1 | ROZPOCET
75 | M | 10364101 | zemina pro terénní úpravy - ornice | t | 20.16 |  | 0 | CS ÚRS 2021 02 |  | základní |  | 0 | 1 | 20.16 | 0 | 0 | 8 | M | 2 |  |  |  | ROZPOCET | [5 empty] | 0 | 0 | 0 | 0 | 0 | 1 | 0 | 4 | -2030417804
| PP |  | zemina pro terénní úpravy - ornice | [14 empty] | PP | 2
| Online PSC |  | https://podminky.urs.cz/item/CS_URS_2021_02/10364101 | [14 empty] | Online PSC | 2
| VV |  | ohum_svah150*0,150 |  | 94.117 | [12 empty] | VV | 2 | 2 | True | 0 | ROZPOCET
| VV |  | ohum_rov150*0,150 |  | 40.336 | [12 empty] | VV | 2 | 2 | True | 0 | ROZPOCET
| VV |  | ohum_rov300*0,300 |  | 3.9 | [12 empty] | VV | 2 | 2 | True | 0 | ROZPOCET
| VV |  | -sejmuti_tl150*0,150 |  | -110.153 | [12 empty] | VV | 2 | 2 | True | 0 | ROZPOCET
| VV |  | -sejmuti_tl300*0,300 |  | -15.6 | [12 empty] | VV | 2 | 2 | True | 0 | ROZPOCET
| VV | nedostatek_or | Součet |  | 12.6 | [12 empty] | VV | 2 | 4 | True | 0 | ROZPOCET
| VV |  | nedostatek_or*1,6 |  | 20.16 | [12 empty] | VV | 2 | 2 | True | 1 | ROZPOCET
76 | K | 181411121 | Založení lučního trávníku výsevem pl do 1000 m2 v rovině a ve svahu do 1:5 | m2 | 281.905 |  | 0 | CS ÚRS 2021 02 |  | základní |  | 0 | 0 | 0 | 0 | 0 | 4 | K | 2 |  |  |  | ROZPOCET | [5 empty] | 0 | 0 | 0 | 0 | 0 | 1 | 0 | 4 | 521238215
| PP |  | Založení trávníku na půdě předem připravené plochy do 1000 m2 výsevem včetně utažení lučního v rovině nebo na svahu do 1:5 | [14 empty] | PP | 2
| Online PSC |  | https://podminky.urs.cz/item/CS_URS_2021_02/181411121 | [14 empty] | Online PSC | 2
| PSC |  | Poznámka k souboru cen: 1. V cenách jsou započteny i náklady na pokosení, naložení a odvoz odpadu do 20 km se složením. 2. V cenách -1161 až -1164 nejsou započteny i náklady na zatravňovací textilii. 3. V cenách nejsou započteny náklady na: a) přípravu půdy, b) travní semeno, tyto náklady se oceňují ve specifikaci, c) vypletí a zalévání; tyto práce se oceňují cenami části C02 souborů cen 185 80-42 Vypletí a 185 80-43 Zalití rostlin vodou, d) srovnání terénu, tyto práce se oceňují souborem cen 181 1.-..Plošná úprava terénu. 4. V cenách o sklonu svahu přes 1:1 jsou uvažovány podmínky pro svahy běžně schůdné; bez použití lezeckých technik. V případě použití lezeckých technik se tyto náklady oceňují individuálně. | [14 empty] | PSC | 2
| VV |  | ohum_rov150 |  | 268.905 | [12 empty] | VV | 2 | 2 | True | 0 | ROZPOCET
| VV |  | ohum_rov300 |  | 13 | [12 empty] | VV | 2 | 2 | True | 0 | ROZPOCET
| VV |  | Součet |  | 281.905 | [12 empty] | VV | 2 | 4 | True | 1 | ROZPOCET
77 | M | 00572472 | osivo směs travní krajinná-rovinná | kg | 8.457 |  | 0 | CS ÚRS 2021 02 |  | základní |  | 0 | 0.001 | 0.008457 | 0 | 0 | 8 | M | 2 |  |  |  | ROZPOCET | [5 empty] | 0 | 0 | 0 | 0 | 0 | 1 | 0 | 4 | -1967683118
| PP |  | osivo směs travní krajinná-rovinná | [14 empty] | PP | 2
| Online PSC |  | https://podminky.urs.cz/item/CS_URS_2021_02/00572472 | [14 empty] | Online PSC | 2
| VV |  | ohum_rov150*300/10000 "300 kg/ha" |  | 8.067 | [12 empty] | VV | 2 | 2 | True | 0 | ROZPOCET
| VV |  | ohum_rov300*300/10000 "300 kg/ha" |  | 0.39 | [12 empty] | VV | 2 | 2 | True | 0 | ROZPOCET
| VV |  | Součet |  | 8.457 | [12 empty] | VV | 2 | 4 | True | 1 | ROZPOCET
78 | K | 181411123 | Založení lučního trávníku výsevem pl do 1000 m2 ve svahu přes 1:2 do 1:1 | m2 | 627.445 |  | 0 | CS ÚRS 2021 02 |  | základní |  | 0 | 0 | 0 | 0 | 0 | 4 | K | 2 |  |  |  | ROZPOCET | [5 empty] | 0 | 0 | 0 | 0 | 0 | 1 | 0 | 4 | -306663235
| PP |  | Založení trávníku na půdě předem připravené plochy do 1000 m2 výsevem včetně utažení lučního na svahu přes 1:2 do 1:1 | [14 empty] | PP | 2
| Online PSC |  | https://podminky.urs.cz/item/CS_URS_2021_02/181411123 | [14 empty] | Online PSC | 2
| PSC |  | Poznámka k souboru cen: 1. V cenách jsou započteny i náklady na pokosení, naložení a odvoz odpadu do 20 km se složením. 2. V cenách -1161 až -1164 nejsou započteny i náklady na zatravňovací textilii. 3. V cenách nejsou započteny náklady na: a) přípravu půdy, b) travní semeno, tyto náklady se oceňují ve specifikaci, c) vypletí a zalévání; tyto práce se oceňují cenami části C02 souborů cen 185 80-42 Vypletí a 185 80-43 Zalití rostlin vodou, d) srovnání terénu, tyto práce se oceňují souborem cen 181 1.-..Plošná úprava terénu. 4. V cenách o sklonu svahu přes 1:1 jsou uvažovány podmínky pro svahy běžně schůdné; bez použití lezeckých technik. V případě použití lezeckých technik se tyto náklady oceňují individuálně. | [14 empty] | PSC | 2
| VV |  | ohum_svah150 |  | 627.445 | [12 empty] | VV | 2 | 2 | True | 1 | ROZPOCET
79 | M | 00572474 | osivo směs travní krajinná-svahová | kg | 18.823 |  | 0 | CS ÚRS 2021 02 |  | základní |  | 0 | 0.001 | 0.018823 | 0 | 0 | 8 | M | 2 |  |  |  | ROZPOCET | [5 empty] | 0 | 0 | 0 | 0 | 0 | 1 | 0 | 4 | -1914878250
| PP |  | osivo směs travní krajinná-svahová | [14 empty] | PP | 2
| Online PSC |  | https://podminky.urs.cz/item/CS_URS_2021_02/00572474 | [14 empty] | Online PSC | 2
| VV |  | ohum_svah150*300/10000 "300 kg/ha" |  | 18.823 | [12 empty] | VV | 2 | 2 | True | 1 | ROZPOCET
80 | K | 181951112 | Úprava pláně v hornině třídy těžitelnosti I skupiny 1 až 3 se zhutněním strojně | m2 | 294 |  | 0 | CS ÚRS 2021 02 |  | základní |  | 0 | 0 | 0 | 0 | 0 | 4 | K | 2 |  |  |  | ROZPOCET | [5 empty] | 0 | 0 | 0 | 0 | 0 | 1 | 0 | 4 | 621782076
| PP |  | Úprava pláně vyrovnáním výškových rozdílů strojně v hornině třídy těžitelnosti I, skupiny 1 až 3 se zhutněním | [14 empty] | PP | 2
| Online PSC |  | https://podminky.urs.cz/item/CS_URS_2021_02/181951112 | [14 empty] | Online PSC | 2
| PSC |  | Poznámka k souboru cen: 1. Ceny jsou určeny pro urovnání všech nově zřizovaných ploch (v zářezech i na násypech) vodorovných nebo ve sklonu do 1:5 pod zpevnění ploch jakéhokoliv druhu, pod humusování, (ne však pro plochy zásypu rýh pro podzemní vedení), drnování apod. a dále, předepíše-li projekt urovnání pláně z jiného důvodu. 2. Ceny nelze použít pro urovnání lavic šířky do 3 m přerušujících svahy, pro urovnání dna silničních a železničních příkopů pro jakoukoliv šířku dna; toto urovnání se oceňuje cenami souboru cen 182 Svahování. 3. Urovnání ploch ve sklonu přes 1 : 5 se oceňuje cenami souboru cen 182 Svahování trvalých svahů do projektovaných profilů strojně. 4. Ceny se zhutněním jsou určeny pro jakoukoliv míru zhutnění. | [14 empty] | PSC | 2
| VV |  | panelka |  | 294 | [12 empty] | VV | 2 | 2 | True | 1 | ROZPOCET
81 | K | 182351133 | Rozprostření ornice pl přes 500 m2 ve svahu nad 1:5 tl vrstvy do 200 mm strojně | m2 | 896.35 |  | 0 | CS ÚRS 2021 02 |  | základní |  | 0 | 0 | 0 | 0 | 0 | 4 | K | 2 |  |  |  | ROZPOCET | [5 empty] | 0 | 0 | 0 | 0 | 0 | 1 | 0 | 4 | -1748009388
| PP |  | Rozprostření a urovnání ornice ve svahu sklonu přes 1:5 strojně při souvislé ploše přes 500 m2, tl. vrstvy do 200 mm | [14 empty] | PP | 2
| Online PSC |  | https://podminky.urs.cz/item/CS_URS_2021_02/182351133 | [14 empty] | Online PSC | 2
| PSC |  | Poznámka k souboru cen: 1. V ceně jsou započteny i náklady na případné nutné přemístění hromad nebo dočasných skládek na místo spotřeby ze vzdálenosti do 50 m. 2. V ceně nejsou započteny náklady na získání ornice; tyto se oceňují cenami souboru cen 121 Sejmutí ornice. | [14 empty] | PSC | 2
| VV |  | Viz přílohu D.01_1 a D.01_2.3 | [14 empty] | VV | 2 | 1 | True | 0 | ROZPOCET
| VV |  | "Celková plocha ohumusování" 1190 |  | 1190 | [12 empty] | VV | 2 | 2 | True | 0 | ROZPOCET
| VV |  | "Odečtení staveništní komunikace" -293,65 |  | -293.65 | [12 empty] | VV | 2 | 2 | True | 0 | ROZPOCET
| VV | ohumusování | Součet |  | 896.35 | [12 empty] | VV | 2 | 4 | True | 1 | ROZPOCET
| VV |  | 0,70*ohumusování "70% ve svahu" |  | 627.445 | [12 empty] | VV | 2 | 2 | True | 0 | ROZPOCET
| VV | ohum_svah150 | Součet |  | 627.445 | [12 empty] | VV | 2 | 4 | True | 0 | ROZPOCET
82 | K | 183101113 | Hloubení jamek bez výměny půdy zeminy tř 1 až 4 obj přes 0,02 do 0,05 m3 v rovině a svahu do 1:5 | kus | 5 |  | 0 | CS ÚRS 2021 02 |  | základní |  | 0 | 0 | 0 | 0 | 0 | 4 | K | 2 |  |  |  | ROZPOCET | [5 empty] | 0 | 0 | 0 | 0 | 0 | 1 | 0 | 4 | -2142662040
| PP |  | Hloubení jamek pro vysazování rostlin v zemině tř.1 až 4 bez výměny půdy v rovině nebo na svahu do 1:5, objemu přes 0,02 do 0,05 m3 | [14 empty] | PP | 2
| Online PSC |  | https://podminky.urs.cz/item/CS_URS_2021_02/183101113 | [14 empty] | Online PSC | 2
| PSC |  | Poznámka k souboru cen: 1. V cenách jsou započteny i náklady na případné naložení přebytečných výkopků na dopravní prostředek, odvoz na vzdálenost do 20 km a složení výkopků. 2. V cenách nejsou započteny náklady na uložení odpadu na skládku. 3. V cenách o sklonu svahu přes 1:1 jsou uvažovány podmínky pro svahy běžně schůdné; bez použití lezeckých technik. V případě použití lezeckých technik se tyto náklady oceňují individuálně. | [14 empty] | PSC | 2
| VV |  | keř |  | 5 | [12 empty] | VV | 2 | 2 | True | 1 | ROZPOCET
83 | K | 183101115 | Hloubení jamek bez výměny půdy zeminy tř 1 až 4 obj přes 0,125 do 0,4 m3 v rovině a svahu do 1:5 | kus | 1 |  | 0 | CS ÚRS 2021 02 |  | základní |  | 0 | 0 | 0 | 0 | 0 | 4 | K | 2 |  |  |  | ROZPOCET | [5 empty] | 0 | 0 | 0 | 0 | 0 | 1 | 0 | 4 | 2071179572
| PP |  | Hloubení jamek pro vysazování rostlin v zemině tř.1 až 4 bez výměny půdy v rovině nebo na svahu do 1:5, objemu přes 0,125 do 0,40 m3 | [14 empty] | PP | 2
| Online PSC |  | https://podminky.urs.cz/item/CS_URS_2021_02/183101115 | [14 empty] | Online PSC | 2
| PSC |  | Poznámka k souboru cen: 1. V cenách jsou započteny i náklady na případné naložení přebytečných výkopků na dopravní prostředek, odvoz na vzdálenost do 20 km a složení výkopků. 2. V cenách nejsou započteny náklady na uložení odpadu na skládku. 3. V cenách o sklonu svahu přes 1:1 jsou uvažovány podmínky pro svahy běžně schůdné; bez použití lezeckých technik. V případě použití lezeckých technik se tyto náklady oceňují individuálně. | [14 empty] | PSC | 2
| VV |  | strom |  | 1 | [12 empty] | VV | 2 | 2 | True | 1 | ROZPOCET
84 | K | 18410-R28 | Výsadba dřeviny s balem D přes 0,2 do 0,3 m do jamky se zalitím v rovině a svahu do 1:5 se zajištěním následné pětileté péče | kus | 5 |  | 0 |  |  | základní |  | 0 | 0 | 0 | 0 | 0 | 4 | K | 2 |  |  |  | ROZPOCET | [5 empty] | 0 | 0 | 0 | 0 | 0 | 1 | 0 | 4 | 1141952273
| PP |  | Výsadba dřeviny s balem do předem vyhloubené jamky se zalitím v rovině nebo na svahu do 1:5, při průměru balu přes 200 do 300 mm Součástí položky je zajištěné následné pětileté péče dle požadavků OŽP. Následná pětiletá péče podle § 9 odst. 1 zákona představuje především zálivku, odplevelování výsadbové mísy, výchovný řez, případně výměnu uhynulých dřevin a další péči prováděnou v souladu s normou ČSN 83 9051 Technologie vegetačních úprav v krajině – Rozvojová a udržovací péče o vegetační plochy. | [14 empty] | PP | 2
| PSC |  | Poznámka k souboru cen: 1. Ceny lze použít i pro dřeviny pěstované v nádobách. 2. V cenách nejsou započteny náklady na vysazované dřeviny, tyto se oceňují ve specifikaci. 3. V cenách o sklonu svahu přes 1:1 jsou uvažovány podmínky pro svahy běžně schůdné; bez použití lezeckých technik. V případě použití lezeckých technik se tyto náklady oceňují individuálně. | [14 empty] | PSC | 2
| P |  | Poznámka k položce: Náhradní výsadba (keř) kalina tušalaj, krušina olšová, bez černý, velikost sazenic cca 100 cm, kontejner 5 l. Keře budou zajištěny proti mechanickému poškození. Výsadby budou provedeny odborně způsobilou osobou do ukončení stavby, v souladu s normami ČSN 83 9011, ČSN 83 9061, ČSN 73 3050, ČSN 73 6005, ČSN 83 9021, ČSN 83 9041, ČSN 83 906 a dle standardu Výsadba stromů SPPK A02 001:2013. | [14 empty] | P | 2
| VV | keř | 5 "výsadba keřů" |  | 5 | [12 empty] | VV | 2 | 2 | True | 1 | ROZPOCET
85 | M | R10.1 | dodávka keřů výška min. 100 cm, kontejner 5 l - kalina tušalaj | kus | 2 |  | 0 |  |  | základní |  | 0 | 0 | 0 | 0 | 0 | 8 | M | 2 |  |  |  | ROZPOCET | [5 empty] | 0 | 0 | 0 | 0 | 0 | 1 | 0 | 4 | -314993788
| PP |  | dodávka keřů výška min. 100 cm, kontejner 5 l - kalina tušalaj | [14 empty] | PP | 2
86 | M | R10.2 | dodávka keřů výška min. 100 cm, kontejner 5 l - krušina olšová | kus | 2 |  | 0 |  |  | základní |  | 0 | 0 | 0 | 0 | 0 | 8 | M | 2 |  |  |  | ROZPOCET | [5 empty] | 0 | 0 | 0 | 0 | 0 | 1 | 0 | 4 | -1327090022
| PP |  | dodávka keřů výška min. 100 cm, kontejner 5 l - krušina olšová | [14 empty] | PP | 2
87 | M | R10.3 | dodávka keřů výška min. 100 cm, kontejner 5 l - bez černý | kus | 1 |  | 0 |  |  | základní |  | 0 | 0 | 0 | 0 | 0 | 8 | M | 2 |  |  |  | ROZPOCET | [5 empty] | 0 | 0 | 0 | 0 | 0 | 1 | 0 | 4 | -1858287539
| PP |  | dodávka keřů výška min. 100 cm, kontejner 5 l - bez černý | [14 empty] | PP | 2
88 | K | 18410-R27 | Výsadba dřeviny s balem D přes 0,5 do 0,6 m do jamky se zalitím v rovině a svahu do 1:5 se zajištěním následné pětileté péče | kus | 1 |  | 0 |  |  | základní |  | 0 | 0 | 0 | 0 | 0 | 4 | K | 2 |  |  |  | ROZPOCET | [5 empty] | 0 | 0 | 0 | 0 | 0 | 1 | 0 | 4 | 419298745
| PP |  | Výsadba dřeviny s balem do předem vyhloubené jamky se zalitím v rovině nebo na svahu do 1:5, při průměru balu přes 500 do 600 mm Součástí položky je zajištěné následné pětileté péče dle požadavků OŽP. Následná pětiletá péče podle § 9 odst. 1 zákona představuje především zálivku, odplevelování výsadbové mísy, výchovný řez, případně výměnu uhynulých dřevin a další péči prováděnou v souladu s normou ČSN 83 9051 Technologie vegetačních úprav v krajině – Rozvojová a udržovací péče o vegetační plochy. | [14 empty] | PP | 2
| PSC |  | Poznámka k souboru cen: 1. Ceny lze použít i pro dřeviny pěstované v nádobách. 2. V cenách nejsou započteny náklady na vysazované dřeviny, tyto se oceňují ve specifikaci. 3. V cenách o sklonu svahu přes 1:1 jsou uvažovány podmínky pro svahy běžně schůdné; bez použití lezeckých technik. V případě použití lezeckých technik se tyto náklady oceňují individuálně. | [14 empty] | PSC | 2
| P |  | Poznámka k položce: Náhradní výsadba (strom) olše lepkavá (Alnus glutinosa) nebo javor mléč (Acer platanoides) o obvodu kmínku 14 – 16 cm. Strom bude ukotven 3 kůly s úvazky a kmínek budou zajištěny ochranným pletivem proti okusu zvěří a jinému mechanickému poškození. Výsadby budou provedeny odborně způsobilou osobou do ukončení stavby, v souladu s normami ČSN 83 9011, ČSN 83 9061, ČSN 73 3050, ČSN 73 6005, ČSN 83 9021, ČSN 83 9041, ČSN 83 906 a dle standardu Výsadba stromů SPPK A02 001:2013. | [14 empty] | P | 2
| VV |  | 1 "výsadba stromů" |  | 1 | [12 empty] | VV | 2 | 2 | True | 0 | ROZPOCET
| VV | strom | Součet |  | 1 | [12 empty] | VV | 2 | 4 | True | 1 | ROZPOCET
89 | M | R11 | dodávka vzrostlých stromků, OK 14/16 s balem - olše lepkavá (Alnus glutinosa) nebo javor mléč (Acer platanoides) | kus | 1 |  | 0 |  |  | základní |  | 0 | 0 | 0 | 0 | 0 | 8 | M | 2 |  |  |  | ROZPOCET | [5 empty] | 0 | 0 | 0 | 0 | 0 | 1 | 0 | 4 | -1603303373
| PP |  | dodávka vzrostlých stromků, OK 14/16 s balem - olše lepkavá (Alnus glutinosa) nebo javor mléč (Acer platanoides) | [14 empty] | PP | 2
| P |  | Poznámka k položce: Ztratné pro dřeviny s balem 3 %. | [14 empty] | P | 2
90 | K | 184215133 | Ukotvení kmene dřevin třemi kůly D do 0,1 m dl přes 2 do 3 m | kus | 1.03 |  | 0 | CS ÚRS 2021 02 |  | základní |  | 0 | 6e-05 | 6.18e-05 | 0 | 0 | 4 | K | 2 |  |  |  | ROZPOCET | [5 empty] | 0 | 0 | 0 | 0 | 0 | 1 | 0 | 4 | -105861551
| PP |  | Ukotvení dřeviny kůly třemi kůly, délky přes 2 do 3 m | [14 empty] | PP | 2
| Online PSC |  | https://podminky.urs.cz/item/CS_URS_2021_02/184215133 | [14 empty] | Online PSC | 2
| PSC |  | Poznámka k souboru cen: 1. V cenách jsou započteny i náklady na ochranu proti poškození kmene v místě vzepření. 2. V cenách nejsou započteny náklady na dodání kůlů, tyto se oceňují ve specifikaci. 3. Ceny jsou určeny pro ukotvení dřevin kůly o průměru do 100 mm. | [14 empty] | PSC | 2
| VV |  | strom*1,03 "+3% úhyn po výsadvě" |  | 1.03 | [12 empty] | VV | 2 | 2 | True | 1 | ROZPOCET
91 | M | R12 | dodávka kůlů délky 3,0 m | kus | 3 |  | 0 |  |  | základní |  | 0 | 0.006 | 0.018 | 0 | 0 | 8 | M | 2 |  |  |  | ROZPOCET | [5 empty] | 0 | 0 | 0 | 0 | 0 | 1 | 0 | 4 | -1919203764
| PP |  | dodávka kůlů délky 3,0 m, vč. pomocného a spojovacího materiálu | [14 empty] | PP | 2
| VV |  | 3*strom |  | 3 | [12 empty] | VV | 2 | 2 | True | 1 | ROZPOCET
92 | K | 184801121 | Ošetřování vysazených dřevin soliterních v rovině a svahu do 1:5 | kus | 6 |  | 0 | CS ÚRS 2021 02 |  | základní |  | 0 | 0 | 0 | 0 | 0 | 4 | K | 2 |  |  |  | ROZPOCET | [5 empty] | 0 | 0 | 0 | 0 | 0 | 1 | 0 | 4 | 928176466
| PP |  | Ošetření vysazených dřevin solitérních v rovině nebo na svahu do 1:5 | [14 empty] | PP | 2
| Online PSC |  | https://podminky.urs.cz/item/CS_URS_2021_02/184801121 | [14 empty] | Online PSC | 2
| PSC |  | Poznámka k souboru cen: 1. V cenách jsou započteny i náklady na odplevelení s nakypřením nebo vypletí, odstranění poškozených částí dřeviny s případným složením odpadu na hromady, naložením na dopravní prostředek a odvozem do 20 km a s jeho složením. 2. Ceny jsou určeny pouze pro jednorázové ošetření. 3. V cenách nejsou započteny náklady na: a) zalití rostlin; zalití se oceňuje cenami části C02 souboru cen 185 80-43 Zalití rostlin vodou, b) chemické odplevelení; tyto práce se oceňují cenami části A02 souboru cen 184 80-26 Chemické odplevelení po založení kultury, c) hnojení; tyto práce se oceňují cenami části A02 souboru cen 184 85-11 Hnojení roztokem hnojiva nebo 185 80-21 Hnojení, d) řez; tyto práce se oceňují cenami části C02 souboru cen 184 80-61 Řez stromů nebo keřů. 4. V cenách o sklonu svahu přes 1:1 jsou uvažovány podmínky pro svahy běžně schůdné; bez použití lezeckých technik. V případě použití lezeckých technik se tyto náklady oceňují individuálně. | [14 empty] | PSC | 2
| VV |  | strom |  | 1 | [12 empty] | VV | 2 | 2 | True | 0 | ROZPOCET
| VV |  | keř |  | 5 | [12 empty] | VV | 2 | 2 | True | 0 | ROZPOCET
| VV |  | Součet |  | 6 | [12 empty] | VV | 2 | 4 | True | 1 | ROZPOCET
93 | K | 18480-R26 | Likvidace křídlatky - kompletní provedení | m2 | 100 |  | 0 |  |  | základní |  | 0 | 3.3e-05 | 0.0033 | 0 | 0 | 4 | K | 2 |  |  |  | ROZPOCET | [5 empty] | 0 | 0 | 0 | 0 | 0 | 1 | 0 | 4 | -1535222001
| PP |  | Likvidace křídlatky - kompletní provedení Položka zahrnuje kompletní livnidaci křídlatky dle postupu uvedeného v technické zprávě. Jedná se zejména o: - opakovaný postřik totálním systémovým herbicidem vč. jeho dodávky - pokosení křídlatky - přemístění na místo spálení - spálení pokosené křídlatky | [14 empty] | PP | 2
94 | K | 184813121 | Ochrana dřevin před okusem ručně pletivem v rovině a svahu do 1:5 | kus | 1 |  | 0 | CS ÚRS 2021 02 |  | základní |  | 0 | 0.00208 | 0.00208 | 0 | 0 | 4 | K | 2 |  |  |  | ROZPOCET | [5 empty] | 0 | 0 | 0 | 0 | 0 | 1 | 0 | 4 | 1103289184
| PP |  | Ochrana dřevin před okusem zvěří ručně v rovině nebo ve svahu do 1:5, pletivem, výšky do 2 m | [14 empty] | PP | 2
| Online PSC |  | https://podminky.urs.cz/item/CS_URS_2021_02/184813121 | [14 empty] | Online PSC | 2
| PSC |  | Poznámka k souboru cen: 1. V ceně -3121 jsou započteny i náklady na spojení konců drátů po celé výšce pletiva a donesení připravených dílů pletiva k vybraným stromům na vzdálenost do 50 m. 2. V cenách prací -3131 až -3134 se provádí: a) sazenice listnaté - nátěr celého vrcholového výhonu s terminálním pupenem, b) sazenice jehličnaté - natírá se terminální pupen i s postraními větvemi horního přeslenu. 3. V ceně - 3121 je uvažována ochrana provedená pouze u kostry porostu, tj. 400 jedinců na hektar (spon 5 x 5 m). 4. Kostra porostu je cílový počet stromů na 1 hektar plochy lesa. 5. V cenách o sklonu svahu přes 1:1 jsou uvažovány podmínky pro svahy běžně schůdné; bez použití lezeckých technik. V případě použití lezeckých technik se tyto náklady oceňují individuálně. | [14 empty] | PSC | 2
| VV |  | strom |  | 1 | [12 empty] | VV | 2 | 2 | True | 1 | ROZPOCET
95 | M | 31324806 | pletivo drátěné s šestihrannými oky Pz 50/1,0mm v 1m | m | 0.5 |  | 0 | CS ÚRS 2021 02 |  | základní |  | 0 | 0.0014 | 0.0007 | 0 | 0 | 8 | M | 2 |  |  |  | ROZPOCET | [5 empty] | 0 | 0 | 0 | 0 | 0 | 1 | 0 | 4 | 1282525116
| PP |  | pletivo drátěné s šestihrannými oky Pz 50/1,0mm v 1m | [14 empty] | PP | 2
| Online PSC |  | https://podminky.urs.cz/item/CS_URS_2021_02/31324806 | [14 empty] | Online PSC | 2
| VV |  | strom*0,50 |  | 0.5 | [12 empty] | VV | 2 | 2 | True | 1 | ROZPOCET
96 | K | 184818245 | Ochrana kmene průměru přes 900 do 1100 mm bedněním výšky přes 2 do 3 m | kus | 5 |  | 0 | CS ÚRS 2021 02 |  | základní |  | 0 | 0.07046 | 0.3523 | 0 | 0 | 4 | K | 2 |  |  |  | ROZPOCET | [5 empty] | 0 | 0 | 0 | 0 | 0 | 1 | 0 | 4 | 463752327
| PP |  | Ochrana kmene bedněním před poškozením stavebním provozem zřízení včetně odstranění výšky bednění přes 2 do 3 m průměru kmene přes 900 do 1100 mm | [14 empty] | PP | 2
| Online PSC |  | https://podminky.urs.cz/item/CS_URS_2021_02/184818245 | [14 empty] | Online PSC | 2
| P |  | Poznámka k položce: Zajištění stromů vypolštářovaným bedněním dle normy ČSN 83 9061. Kmen vypolštářovaným bedněním z fošen, vysokým nejméně 2 m. Ochranné zařízení je třeba připevnit bez poškození stromu. Nesmí být osazeno přímo na kořenové náběhy. Korunu je nutno chránit před poškozením stroji a vozidly, popřípadě vyvázat ohrožené větve vzhůru. Místa uvázání je nutno rovněž vypolštářovat). | [14 empty] | P | 2
| VV |  | Viz přílohu B a B.2 | [14 empty] | VV | 2 | 1 | True | 0 | ROZPOCET
| VV |  | 5 "Stromy ponechané označené v PD 47a, 47b, 47c, 49, 72" |  | 5 | [12 empty] | VV | 2 | 2 | True | 1 | ROZPOCET
97 | K | 184911431 | Mulčování rostlin kůrou tl přes 0,1 do 0,15 m v rovině a svahu do 1:5 | m2 | 5 |  | 0 | CS ÚRS 2021 02 |  | základní |  | 0 | 0 | 0 | 0 | 0 | 4 | K | 2 |  |  |  | ROZPOCET | [5 empty] | 0 | 0 | 0 | 0 | 0 | 1 | 0 | 4 | 1478620269
| PP |  | Mulčování vysazených rostlin mulčovací kůrou, tl. přes 100 do 150 mm v rovině nebo na svahu do 1:5 | [14 empty] | PP | 2
| Online PSC |  | https://podminky.urs.cz/item/CS_URS_2021_02/184911431 | [14 empty] | Online PSC | 2
| PSC |  | Poznámka k souboru cen: 1. V cenách jsou započteny i náklady na naložení odpadu na dopravní prostředek, odvoz do 20 km a složení odpadu. 2. V cenách nejsou započteny náklady na: a) stabilizaci mulče proti erozi a přísady proti vznícení mulče. Tyto práce se oceňují individuálně, b) mulčovací kůru, tato se oceňuje ve specifikaci, c) uložení odpadu na skládku. 3. Tloušťka mulčovací kůry se měří v nakypřeném stavu. | [14 empty] | PSC | 2
| VV | mulčování | 1,0*1,0*keř |  | 5 | [12 empty] | VV | 2 | 2 | True | 1 | ROZPOCET
98 | M | 103911000 | kůra mulčovací VL | m3 | 0.75 |  | 0 | CS ÚRS 2021 02 |  | základní |  | 0 | 0.2 | 0.15 | 0 | 0 | 8 | M | 2 |  |  |  | ROZPOCET | [5 empty] | 0 | 0 | 0 | 0 | 0 | 1 | 0 | 4 | 1961397382
| PP |  | kůra mulčovací VL | [14 empty] | PP | 2
| Online PSC |  | https://podminky.urs.cz/item/CS_URS_2021_02/103911000 | [14 empty] | Online PSC | 2
| VV |  | 0,15*mulčování |  | 0.75 | [12 empty] | VV | 2 | 2 | True | 1 | ROZPOCET
99 | K | 184-R14 | Ochrana keřů proti mechanickému poškození, vč. dodávky materiálu | kus | 5 |  | 0 |  |  | základní |  | 0 | 0 | 0 | 0 | 0 | 4 | K | 2 |  |  |  | ROZPOCET | [5 empty] | 0 | 0 | 0 | 0 | 0 | 1 | 0 | 4 | 96912398
| PP |  | Ochrana keřů proti mechanickému poškození, vč. dodávky materiálu | [14 empty] | PP | 2
| VV |  | keř |  | 5 | [12 empty] | VV | 2 | 2 | True | 1 | ROZPOCET
100 | K | 185802114 | Hnojení půdy umělým hnojivem k jednotlivým rostlinám v rovině a svahu do 1:5 | t | 0.001 |  | 0 | CS ÚRS 2021 02 |  | základní |  | 0 | 0 | 0 | 0 | 0 | 4 | K | 2 |  |  |  | ROZPOCET | [5 empty] | 0 | 0 | 0 | 0 | 0 | 1 | 0 | 4 | 188267692
| PP |  | Hnojení půdy nebo trávníku v rovině nebo na svahu do 1:5 umělým hnojivem s rozdělením k jednotlivým rostlinám | [14 empty] | PP | 2
| Online PSC |  | https://podminky.urs.cz/item/CS_URS_2021_02/185802114 | [14 empty] | Online PSC | 2
| PSC |  | Poznámka k souboru cen: 1. V cenách jsou započteny i náklady na rozprostření nebo rozdělení hnojiva. 2. V cenách o sklonu svahu přes 1:1 jsou uvažovány podmínky pro svahy běžně schůdné; bez použití lezeckých technik. V případě použití lezeckých technik se tyto náklady oceňují individuálně. | [14 empty] | PSC | 2
| VV |  | 0,25*strom/1000 |  | 0 | [12 empty] | VV | 2 | 2 | True | 0 | ROZPOCET
| VV |  | 0,25*keř/1000 |  | 0.001 | [12 empty] | VV | 2 | 2 | True | 0 | ROZPOCET
| VV | hnojeni | Součet |  | 0.001 | [12 empty] | VV | 2 | 4 | True | 1 | ROZPOCET
101 | M | 25191155 | hnojivo průmyslové | kg | 1 |  | 0 | CS ÚRS 2021 02 |  | základní |  | 0 | 0.001 | 0.001 | 0 | 0 | 8 | M | 2 |  |  |  | ROZPOCET | [5 empty] | 0 | 0 | 0 | 0 | 0 | 1 | 0 | 4 | 331298649
| PP |  | hnojivo průmyslové | [14 empty] | PP | 2
| Online PSC |  | https://podminky.urs.cz/item/CS_URS_2021_02/25191155 | [14 empty] | Online PSC | 2
| VV |  | hnojeni*1000 |  | 1 | [12 empty] | VV | 2 | 2 | True | 1 | ROZPOCET
102 | K | 185803111 | Ošetření trávníku shrabáním v rovině a svahu do 1:5 | m2 | 281.905 |  | 0 | CS ÚRS 2021 02 |  | základní |  | 0 | 0 | 0 | 0 | 0 | 4 | K | 2 |  |  |  | ROZPOCET | [5 empty] | 0 | 0 | 0 | 0 | 0 | 1 | 0 | 4 | -1173658459
| PP |  | Ošetření trávníku jednorázové v rovině nebo na svahu do 1:5 | [14 empty] | PP | 2
| Online PSC |  | https://podminky.urs.cz/item/CS_URS_2021_02/185803111 | [14 empty] | Online PSC | 2
| PSC |  | Poznámka k souboru cen: 1. V cenách nejsou započteny náklady na : a) vypletí; tyto práce se oceňují cenami části C02 souboru cen 185 80-42 Vypletí, b) zalití; tyto práce se oceňují cenami části C02 souboru cen 185 80-43 Zalití rostlin vodou c) chemické odplevelení; tyto práce se oceňují cenami části A02 souboru cen 184 80-22 Chemické odplevelení trávníku, d) hnojení; tyto práce se oceňuji cenami části A02 souboru cen 184 85-11 Hnojení roztokem hnojiva nebo 185 80-21 Hnojení. 2. V cenách jsou započteny i náklady na pokosení se shrabáním, naložením shrabu na dopravní prostředek s odvezením do vzdálenosti 20 km a vyložením shrabu. 3. V cenách o sklonu svahu přes 1:1 jsou uvažovány podmínky pro svahy běžně schůdné; bez použití lezeckých technik. V případě použití lezeckých technik se tyto náklady oceňují individuálně. | [14 empty] | PSC | 2
| VV |  | ohum_rov150 |  | 268.905 | [12 empty] | VV | 2 | 2 | True | 0 | ROZPOCET
| VV |  | ohum_rov300 |  | 13 | [12 empty] | VV | 2 | 2 | True | 0 | ROZPOCET
| VV |  | Součet |  | 281.905 | [12 empty] | VV | 2 | 4 | True | 1 | ROZPOCET
103 | K | 185803113 | Ošetření trávníku shrabáním ve svahu přes 1:2 do 1:1 | m2 | 627.445 |  | 0 | CS ÚRS 2021 02 |  | základní |  | 0 | 0 | 0 | 0 | 0 | 4 | K | 2 |  |  |  | ROZPOCET | [5 empty] | 0 | 0 | 0 | 0 | 0 | 1 | 0 | 4 | -824004745
| PP |  | Ošetření trávníku jednorázové na svahu přes 1:2 do 1:1 | [14 empty] | PP | 2
| Online PSC |  | https://podminky.urs.cz/item/CS_URS_2021_02/185803113 | [14 empty] | Online PSC | 2
| PSC |  | Poznámka k souboru cen: 1. V cenách nejsou započteny náklady na : a) vypletí; tyto práce se oceňují cenami části C02 souboru cen 185 80-42 Vypletí, b) zalití; tyto práce se oceňují cenami části C02 souboru cen 185 80-43 Zalití rostlin vodou c) chemické odplevelení; tyto práce se oceňují cenami části A02 souboru cen 184 80-22 Chemické odplevelení trávníku, d) hnojení; tyto práce se oceňuji cenami části A02 souboru cen 184 85-11 Hnojení roztokem hnojiva nebo 185 80-21 Hnojení. 2. V cenách jsou započteny i náklady na pokosení se shrabáním, naložením shrabu na dopravní prostředek s odvezením do vzdálenosti 20 km a vyložením shrabu. 3. V cenách o sklonu svahu přes 1:1 jsou uvažovány podmínky pro svahy běžně schůdné; bez použití lezeckých technik. V případě použití lezeckých technik se tyto náklady oceňují individuálně. | [14 empty] | PSC | 2
| VV |  | ohum_svah150 |  | 627.445 | [12 empty] | VV | 2 | 2 | True | 1 | ROZPOCET
104 | K | 185804312 | Zalití rostlin vodou plocha přes 20 m2 | m3 | 27.88 |  | 0 | CS ÚRS 2021 02 |  | základní |  | 0 | 0 | 0 | 0 | 0 | 4 | K | 2 |  |  |  | ROZPOCET | [5 empty] | 0 | 0 | 0 | 0 | 0 | 1 | 0 | 4 | 1350198725
| PP |  | Zalití rostlin vodou plochy záhonů jednotlivě přes 20 m2 | [14 empty] | PP | 2
| Online PSC |  | https://podminky.urs.cz/item/CS_URS_2021_02/185804312 | [14 empty] | Online PSC | 2
| VV |  | 3*0,100*strom |  | 0.3 | [12 empty] | VV | 2 | 2 | True | 0 | ROZPOCET
| VV |  | 3*0,020*keř |  | 0.3 | [12 empty] | VV | 2 | 2 | True | 0 | ROZPOCET
| VV |  | ohum_rov150*0,010*3 |  | 8.067 | [12 empty] | VV | 2 | 2 | True | 0 | ROZPOCET
| VV |  | ohum_rov300*0,010*3 |  | 0.39 | [12 empty] | VV | 2 | 2 | True | 0 | ROZPOCET
| VV |  | ohum_svah150*0,010*3 |  | 18.823 | [12 empty] | VV | 2 | 2 | True | 0 | ROZPOCET
| VV | zalití | Součet |  | 27.88 | [12 empty] | VV | 2 | 4 | True | 1 | ROZPOCET
105 | K | 1-R08 | Označení kmenů ponechávaných stromů (označené v PD 47a, 47b, 47c, 49, 72) | kus | 5 |  | 0 |  |  | základní |  | 0 | 0 | 0 | 0 | 0 | 4 | K | 2 |  |  |  | ROZPOCET | [5 empty] | 0 | 0 | 0 | 0 | 0 | 1 | 0 | 4 | -1458902512
| PP |  | Označení kmenů ponechávaných stromů (označené v PD 47a, 47b, 47c, 49, 72) | [14 empty] | PP | 2
106 | K | 1-R09 | Vyvázání větví stromů (uvedené množství je počet stromů) | kus | 11 |  | 0 |  |  | základní |  | 0 | 0 | 0 | 0 | 0 | 4 | K | 2 |  |  |  | ROZPOCET | [5 empty] | 0 | 0 | 0 | 0 | 0 | 1 | 0 | 4 | -141543364
| PP |  | Vyvázání větví stromů (uvedené množství je počet stromů) | [14 empty] | PP | 2
| VV |  | Viz přílohu B a B.2 | [14 empty] | VV | 2 | 1 | True | 0 | ROZPOCET
| VV |  | "Stromy ponechané označené v PD 47a, 47b, 47c, 49, 72" 5 |  | 5 | [12 empty] | VV | 2 | 2 | True | 0 | ROZPOCET
| VV |  | "Stromy v prostoru mateřské školky" 3 |  | 3 | [12 empty] | VV | 2 | 2 | True | 0 | ROZPOCET
| VV |  | "V prostoru staveniště" 3 |  | 3 | [12 empty] | VV | 2 | 2 | True | 0 | ROZPOCET
| VV |  | Součet |  | 11 | [12 empty] | VV | 2 | 4 | True | 1 | ROZPOCET
| D | 2 | Zakládání |  |  |  | 0 |  |  |  |  | 0 |  | 0 |  | 0 | 1 | D | 1 |  |  |  | ROZPOCET | [11 empty] | 0
107 | K | 232231121 | Vytažení ocelových jehel svislých hmotnosti od 15 do 70 kg/m dl od 0 do do 3 m | m | 30 |  | 0 | CS ÚRS 2021 02 |  | základní |  | 0 | 0 | 0 | 0 | 0 | 4 | K | 2 |  |  |  | ROZPOCET | [5 empty] | 0 | 0 | 0 | 0 | 0 | 1 | 0 | 4 | 1145223691
| PP |  | Vytažení ocelových jehel, pilot nebo zápor, s popř. nutnou úpravou pro vytahování svislých, o hmotnosti přes 15 do 70 k g/m, zaberaněných na délku od 0 do 3 m | [14 empty] | PP | 2
| Online PSC |  | https://podminky.urs.cz/item/CS_URS_2021_02/232231121 | [14 empty] | Online PSC | 2
| VV |  | 2,0*15 "ks - odstranění kolejnic zaražených v patě svahu" |  | 30 | [12 empty] | VV | 2 | 2 | True | 1 | ROZPOCET
| D | 4 | Vodorovné konstrukce |  |  |  | 0 |  |  |  |  | 0 |  | 940.6178 |  | 0 | 1 | D | 1 |  |  |  | ROZPOCET | [11 empty] | 0
108 | K | 457532112 | Filtrační vrstvy z hrubého drceného kameniva se zhutněním frakce od 16 až 63 do 32 až 63 mm | m3 | 76.19 |  | 0 | CS ÚRS 2021 02 |  | základní |  | 0 | 2.25 | 171.4275 | 0 | 0 | 4 | K | 2 |  |  |  | ROZPOCET | [5 empty] | 0 | 0 | 0 | 0 | 0 | 1 | 0 | 4 | -560613509
| PP |  | Filtrační vrstvy jakékoliv tloušťky a sklonu z hrubého drceného kameniva se zhutněním do 10 pojezdů/m3, frakce od 16-63 do 32-63 mm | [14 empty] | PP | 2
| Online PSC |  | https://podminky.urs.cz/item/CS_URS_2021_02/457532112 | [14 empty] | Online PSC | 2
| PSC |  | Poznámka k souboru cen: 1. Ceny jsou určeny při jakémkoliv množství filtračních vrstev. 2. Ceny neplatí, je-li předepsáno mísení více frakcí kameniva v jedné vrstvě; tyto práce se oceňují individuálně. 3. V cenách jsou započteny i náklady na: a) průměrné množství kameniva zatlačeného do podloží, b) urovnání líce vrstvy. 4. Objem se stanoví v m3 filtrační vrstvy. 5. Příplatek k cenám je určen pro položky -1111 až -2111. | [14 empty] | PSC | 2
| VV |  | Podsyp pod kamenou záhozovou patku z drceného kameniva 32/63 mm tl. 20cm | [14 empty] | VV | 2 | 1 | True | 0 | ROZPOCET
| VV |  | 76,19 "viz kubaturový list - Podsyp pod záhozovou patku" |  | 76.19 | [12 empty] | VV | 2 | 2 | True | 1 | ROZPOCET
109 | K | 462512270 | Zához z lomového kamene s proštěrkováním z terénu hmotnost do 200 kg | m3 | 290.165 |  | 0 | CS ÚRS 2021 02 |  | základní |  | 0 | 2.4341 | 706.2848 | 0 | 0 | 4 | K | 2 |  |  |  | ROZPOCET | [5 empty] | 0 | 0 | 0 | 0 | 0 | 1 | 0 | 4 | -1673309935
| PP |  | Zához z lomového kamene neupraveného záhozového s proštěrkováním z terénu, hmotnosti jednotlivých kamenů do 200 kg | [14 empty] | PP | 2
| Online PSC |  | https://podminky.urs.cz/item/CS_URS_2021_02/462512270 | [14 empty] | Online PSC | 2
| PSC |  | Poznámka k souboru cen: 1. Ceny lze použít i pro záhozovou patku z lomového kamene. 2. Ceny neplatí pro zřízení konstrukce balvanitého skluzu; tento se oceňuje cenou 467 51-0111 Balvanitý skluz z lomového kamene. 3. V cenách jsou započteny i náklady na úpravu jednotlivých velkých kamenů hmotnosti přes 500 kg dodatečným rozpojením na místě uložení. 4. Množství měrných jednotek a) záhozu se stanoví v m3 konstrukce záhozu, b) příplatků se stanoví v m2 upravovaných ploch záhozu. | [14 empty] | PSC | 2
| P |  | Poznámka k položce: Použije se nový nakupovaný lomový kámen. Kamenná záhozová patka tl. 0,8 m hmotnosti kamene 80 – 200 kg s vyklínováním, s proštěrkováním a urovnáním líce. Mezery v kamenech patky od paty svahu do výšky 0,20 m nebudou vyklínovány ani proštěrkovány - vytvoření úkrytů pro ryby. U kamenné záhozové paty z lomového kamene bude první řada kamenů v úrovni nivelety uložena tak, aby mezi jednotlivými kameny zůstaly pomístně mezery cca 100 – 150 mm v zavodněné části koryta jako úkryty pro ryby a ostatní živočichy. | [14 empty] | P | 2
| VV |  | 319,815 "viz kubaturový list - Záhozová patka" |  | 319.815 | [12 empty] | VV | 2 | 2 | True | 0 | ROZPOCET
| VV |  | -0,50*rzb_kam "odpočet záhozu z rozebraného kamene" |  | -29.65 | [12 empty] | VV | 2 | 2 | True | 0 | ROZPOCET
| VV |  | Součet |  | 290.165 | [12 empty] | VV | 2 | 4 | True | 1 | ROZPOCET
110 | K | 46251-R17 | Zához z lomového kamene s proštěrkováním z terénu hmotnost do 200 kg - z rozebraného kamene | m3 | 29.65 |  | 0 |  |  | základní |  | 0 | 2.1216 | 62.9054 | 0 | 0 | 4 | K | 2 |  |  |  | ROZPOCET | [5 empty] | 0 | 0 | 0 | 0 | 0 | 1 | 0 | 4 | -618635219
| PP |  | Zához z lomového kamene s proštěrkováním z terénu hmotnost do 200 kg - z rozebraného kamene | [14 empty] | PP | 2
| PSC |  | Poznámka k souboru cen: 1. Ceny lze použít i pro záhozovou patku z lomového kamene. 2. Ceny neplatí pro zřízení konstrukce balvanitého skluzu; tento se oceňuje cenou 467 51-0111 Balvanitý skluz z lomového kamene. 3. V cenách jsou započteny i náklady na úpravu jednotlivých velkých kamenů hmotnosti přes 500 kg dodatečným rozpojením na místě uložení. 4. Množství měrných jednotek a) záhozu se stanoví v m3 konstrukce záhozu, b) příplatků se stanoví v m2 upravovaných ploch záhozu. | [14 empty] | PSC | 2
| P |  | Poznámka k položce: Použije kámen z rozebraných stávajících konstrukcí. Kamenná záhozová patka tl. 0,8 m hmotnosti kamene 80 – 200 kg s vyklínováním, s proštěrkováním a urovnáním líce. Mezery v kamenech patky od paty svahu do výšky 0,20 m nebudou vyklínovány ani proštěrkovány - vytvoření úkrytů pro ryby. U kamenné záhozové paty z lomového kamene bude první řada kamenů v úrovni nivelety uložena tak, aby mezi jednotlivými kameny zůstaly pomístně mezery cca 100 – 150 mm v zavodněné části koryta jako úkryty pro ryby a ostatní živočichy. | [14 empty] | P | 2
| VV |  | 0,50*rzb_kam "zához z opětovně použitího kamene - 50% rozebraného opevnění" |  | 29.65 | [12 empty] | VV | 2 | 2 | True | 1 | ROZPOCET
111 | K | 462519002 | Příplatek za urovnání ploch záhozu z lomového kamene hmotnost do 200 kg | m2 | 410.2 |  | 0 | CS ÚRS 2021 02 |  | základní |  | 0 | 0 | 0 | 0 | 0 | 4 | K | 2 |  |  |  | ROZPOCET | [5 empty] | 0 | 0 | 0 | 0 | 0 | 1 | 0 | 4 | -1518384419
| PP |  | Zához z lomového kamene neupraveného záhozového Příplatek k cenám za urovnání viditelných ploch záhozu z kamene, hmotnosti jednotlivých kamenů do 200 kg | [14 empty] | PP | 2
| Online PSC |  | https://podminky.urs.cz/item/CS_URS_2021_02/462519002 | [14 empty] | Online PSC | 2
| PSC |  | Poznámka k souboru cen: 1. Ceny lze použít i pro záhozovou patku z lomového kamene. 2. Ceny neplatí pro zřízení konstrukce balvanitého skluzu; tento se oceňuje cenou 467 51-0111 Balvanitý skluz z lomového kamene. 3. V cenách jsou započteny i náklady na úpravu jednotlivých velkých kamenů hmotnosti přes 500 kg dodatečným rozpojením na místě uložení. 4. Množství měrných jednotek a) záhozu se stanoví v m3 konstrukce záhozu, b) příplatků se stanoví v m2 upravovaných ploch záhozu. | [14 empty] | PSC | 2
| VV |  | 410,2 "viz kubaturový list - úprava líce záhozu" |  | 410.2 | [12 empty] | VV | 2 | 2 | True | 1 | ROZPOCET
112 | K | 46251-R18 | Dodávka a osazení jednotlivých balvanů s hmotností nad 200kg | kus | 18 |  | 0 |  |  | základní |  | 0 | 0 | 0 | 0 | 0 | 4 | K | 2 |  |  |  | ROZPOCET | [5 empty] | 0 | 0 | 0 | 0 | 0 | 1 | 0 | 4 | 399053327
| PP |  | Dodávka a osazení jednotlivých balvanů s hmotností nad 200kg | [14 empty] | PP | 2
| D | 5 | Komunikace pozemní |  |  |  | 0 |  |  |  |  | 0 |  | 134.309 |  | 0 | 1 | D | 1 |  |  |  | ROZPOCET | [11 empty] | 0
113 | K | 564231111 | Podklad nebo podsyp ze štěrkopísku ŠP tl 100 mm | m2 | 294 |  | 0 | CS ÚRS 2021 02 |  | základní |  | 0 | 0 | 0 | 0 | 0 | 4 | K | 2 |  |  |  | ROZPOCET | [5 empty] | 0 | 0 | 0 | 0 | 0 | 1 | 0 | 4 | 953118099
| PP |  | Podklad nebo podsyp ze štěrkopísku ŠP s rozprostřením, vlhčením a zhutněním, po zhutnění tl. 100 mm | [14 empty] | PP | 2
| Online PSC |  | https://podminky.urs.cz/item/CS_URS_2021_02/564231111 | [14 empty] | Online PSC | 2
| VV |  | panelka |  | 294 | [12 empty] | VV | 2 | 2 | True | 1 | ROZPOCET
114 | K | 584121111 | Osazení silničních dílců z ŽB do lože z kameniva těženého tl 40 mm plochy do 200 m2 | m2 | 294 |  | 0 | CS ÚRS 2021 02 |  | základní |  | 0 | 0.0835 | 24.549 | 0 | 0 | 4 | K | 2 |  |  |  | ROZPOCET | [5 empty] | 0 | 0 | 0 | 0 | 0 | 1 | 0 | 4 | 72112098
| PP |  | Osazení silničních dílců ze železového betonu s podkladem z kameniva těženého do tl. 40 mm jakéhokoliv druhu a velikosti, na plochu jednotlivě přes 50 do 200 m2 | [14 empty] | PP | 2
| Online PSC |  | https://podminky.urs.cz/item/CS_URS_2021_02/584121111 | [14 empty] | Online PSC | 2
| PSC |  | Poznámka k souboru cen: 1. V ceně nejsou započteny náklady na: a) dodání dílců, které se oceňuje ve specifikaci, b) výplň spár, které se oceňují cenami souboru cen 599 . 4-11 Vyplnění spár mezi silničními dílci jakékoliv tloušťky. 2. Počet měrných jednotek se určuje v m2 půdorysné plochy krytu z dílců včetně spár. | [14 empty] | PSC | 2
| VV |  | Viz přílohu D.01_1 | [14 empty] | VV | 2 | 1 | True | 0 | ROZPOCET
| VV |  | Ochrana plynovodního STL potrubí mimo prostor zpevněných ploch | [14 empty] | VV | 2 | 1 | True | 0 | ROZPOCET
| VV |  | 2*14 |  | 28 | [12 empty] | VV | 2 | 2 | True | 0 | ROZPOCET
| VV |  | Staveništní komunikace - ochrana kořenové zóny stromů | [14 empty] | VV | 2 | 1 | True | 0 | ROZPOCET
| VV |  | (49+28)*3*1.15 +0,35 "+0,35 zaokrouhlení" |  | 266 | [12 empty] | VV | 2 | 2 | True | 0 | ROZPOCET
| VV | panelka | Součet |  | 294 | [12 empty] | VV | 2 | 4 | True | 1 | ROZPOCET
115 | M | 59381009R | poplatek za dočasné použití silničních panelů 3,00x1,00x0,15m | kus | 98 |  | 0 |  |  | základní |  | 0 | 1.12 | 109.76 | 0 | 0 | 8 | M | 2 |  |  |  | ROZPOCET | [5 empty] | 0 | 0 | 0 | 0 | 0 | 1 | 0 | 4 | 456277550
| PP |  | Poplatek za dočasné použití silničních panelů 3,00x1,00x0,15m Množství položky zahrnuje celkovou dodávku dočasně použitých panelů nesníženou obratovostí. Obratovost je třeba zohlednit v nabídkové ceně. Panely zůstávají majetkem zhotovitele. | [14 empty] | PP | 2
| VV |  | panelka/3 |  | 98 | [12 empty] | VV | 2 | 2 | True | 1 | ROZPOCET
| D | 8 | Trubní vedení |  |  |  | 0 |  |  |  |  | 0 |  | 1.219 |  | 0 | 1 | D | 1 |  |  |  | ROZPOCET | [11 empty] | 0
116 | K | 8-R21 | Úprava stávající výusti BET DN 400 v km 0,031 | kpl. | 1 |  | 0 |  |  | základní |  | 0 | 0 | 0 | 0 | 0 | 4 | K | 2 |  |  |  | ROZPOCET | [5 empty] | 0 | 0 | 0 | 0 | 0 | 1 | 0 | 4 | 47581022
| PP |  | Stávající výust kanalizace BET DN400 v km 0,031 bude upravena - koncová trouba bude nahrazena novým kusem, který bude seříznut s lícem nového opevnění. Stávající trouba bude seříznuta a upravena tak, aby bylo možné novou troubu napojit hrdlovým spojem. Případné netěsnosti budou zatmeleny. | [14 empty] | PP | 2
117 | M | 59223021 | trouba betonová hrdlová DN 400 | m | 2.5 |  | 0 | CS ÚRS 2021 02 |  | základní |  | 0 | 0.304 | 0.76 | 0 | 0 | 8 | M | 2 |  |  |  | ROZPOCET | [5 empty] | 0 | 0 | 0 | 0 | 0 | 1 | 0 | 4 | -341090874
| PP |  | trouba betonová hrdlová DN 400 | [14 empty] | PP | 2
| Online PSC |  | https://podminky.urs.cz/item/CS_URS_2021_02/59223021 | [14 empty] | Online PSC | 2
118 | K | 8-R22 | Úprava stávající výusti BET DN 150 v km 0,073 | kpl. | 1 |  | 0 |  |  | základní |  | 0 | 0 | 0 | 0 | 0 | 4 | K | 2 |  |  |  | ROZPOCET | [5 empty] | 0 | 0 | 0 | 0 | 0 | 1 | 0 | 4 | 2070859590
| PP |  | Stávající výust kanalizace BET DN150 v km 0,073 bude upravena - koncová trouba bude nahrazena novým kusem, který bude seříznut s lícem nového opevnění. Stávající trouba bude seříznuta a upravena tak, aby bylo možné novou troubu napojit hrdlovým spojem. Případné netěsnosti budou zatmeleny. | [14 empty] | PP | 2
119 | M | 59221006 | trouba betonová přímá DN 150 dl 100cm | m | 1 |  | 0 | CS ÚRS 2021 02 |  | základní |  | 0 | 0.039 | 0.039 | 0 | 0 | 8 | M | 2 |  |  |  | ROZPOCET | [5 empty] | 0 | 0 | 0 | 0 | 0 | 1 | 0 | 4 | 2011751128
| PP |  | trouba betonová přímá DN 150 dl 100cm | [14 empty] | PP | 2
| Online PSC |  | https://podminky.urs.cz/item/CS_URS_2021_02/59221006 | [14 empty] | Online PSC | 2
120 | K | 8-R23 | Obsyp a ochrana vodovodní přípojky v km 0.025 | m | 3 |  | 0 |  |  | základní |  | 0 | 0 | 0 | 0 | 0 | 4 | K | 2 |  |  |  | ROZPOCET | [5 empty] | 0 | 0 | 0 | 0 | 0 | 1 | 0 | 4 | 1496758622
| PP |  | Obsyp a ochrana vodovodní přípojky v km 0.025 V případě, že bude vodovodní přípojka v km 0.025 kolidovat s opevněním, bude potrubí obsypáno drceným kamenivem 16/32 v min. t. 200 mm a ochráněno betonovými převrácenými žlabovkami (parametry, výška 30cm, šířka 60cm), kamenné opevnění bude přiměřeně upraveno. Zhotovitel zajistí ochranu přípojky po celou dobu provádění stavebních prací. | [14 empty] | PP | 2
121 | M | 5922-R23 | žlabovka příkopová betonová výška 30cm, šířka 60cm | m | 2.5 |  | 0 | CS ÚRS 2020 02 |  | základní |  | 0 | 0.168 | 0.42 | 0 | 0 | 8 | M | 2 |  |  |  | ROZPOCET | [5 empty] | 0 | 0 | 0 | 0 | 0 | 1 | 0 | 4 | 968346389
| PP |  | žlabovka příkopová betonová výška 30cm, šířka 60cm | [14 empty] | PP | 2
| D | 9 | Ostatní konstrukce a práce, bourání |  |  |  | 0 |  |  |  |  | 0 |  | 0.64356 |  | 76.0863 | 1 | D | 1 |  |  |  | ROZPOCET | [11 empty] | 0
122 | K | 919726121 | Geotextilie pro ochranu, separaci a filtraci netkaná měrná hm do 200 g/m2 | m2 | 208 |  | 0 | CS ÚRS 2021 02 |  | základní |  | 0 | 0.00036 | 0.07488 | 0 | 0 | 4 | K | 2 |  |  |  | ROZPOCET | [5 empty] | 0 | 0 | 0 | 0 | 0 | 1 | 0 | 4 | -1752325523
| PP |  | Geotextilie netkaná pro ochranu, separaci nebo filtraci měrná hmotnost do 200 g/m2 | [14 empty] | PP | 2
| Online PSC |  | https://podminky.urs.cz/item/CS_URS_2021_02/919726121 | [14 empty] | Online PSC | 2
| PSC |  | Poznámka k souboru cen: 1. V cenách jsou započteny i náklady na položení a dodání geotextilie včetně přesahů. | [14 empty] | PSC | 2
| VV |  | Viz přílohu D.01_1 | [14 empty] | VV | 2 | 1 | True | 0 | ROZPOCET
| VV | geotextilie | 4,0*(20+20+12) |  | 208 | [12 empty] | VV | 2 | 2 | True | 1 | ROZPOCET
123 | K | 960111221R | Bourání vodních staveb z dílců prefabrikovaných betonových a železobetonových | m3 | 27.676 |  | 0 |  |  | základní |  | 0 | 0.00147 | 0.040684 | 2.447 | 67.7232 | 4 | K | 2 |  |  |  | ROZPOCET | [5 empty] | 0 | 0 | 0 | 0 | 0 | 1 | 0 | 4 | -2115808163
| PP |  | Bourání konstrukcí s naložením vybouraných hmot a suti na dopravní prostředek nebo s odklizením na hromady do vzdálenosti 20 m z dílců prefabrikovaných betonových a železobetonových | [14 empty] | PP | 2
| PSC |  | Poznámka k souboru cen: 1. Ceny jsou určeny: a) cena 960 11-1221 i pro bourání: - konstrukcí z prostého nebo prokládaného betonu a asfaltobetonu, - patky z prefabrikátů, - záhozu z betonových bloků, - dlažby z kamene, - dlažby z betonových desek a tvárnic, - skruží studní pro kontrolní měření, pozorování čerpání vody, - prefabrikovaných obezdívek krátkých ražených štol, - prefabrikovaných těles kabelových tratí. b) cena 960 19-1241 i pro bourání: - kamenných krycích desek, - obkladního zdiva, - schodů z kopáků, - balvanitého skluzu. c) cena 960 21-1251 i pro bourání: - kyklopského zdiva, - těsnícího jádra z asfaltové malty i asfaltové malty prokládané kamenem, - patky z lomového kamene, - záhozu a pohozu prolitého cementovou nebo asfaltovou maltou, - rovnaniny z lomového kamene, - schodů z lomového kamene, - zdiva cihelného, tvárnicového, příček, mazanin a potěrů, - monolitických obezdívek krátkých ražených štol, d) cena 960 32-1271 i pro bourání betonových konstrukcí s vloženými ocelovými trubkami (pro měření a pozorování). 2. Ceny nelze použít pro: a) bourání ve výkopišti, kdy bourání je součástí zemních prací; tyto práce se oceňují cenami katalogu 800-1 Zemní práce, b) bourání konstrukcí lože z kameniva, filtračních vrstev záhozu z lomového kamene, pohozu z kamene a kameniva; toto se oceňuje cenami katalogu 800-1 Zemní práce, c) bourání opeření svodidel, drátokamenného opevnění, břehového opevnění perforovanou folií, obsluhovacích lávek a stavidlových tabulí, limnigrafických latí, geotextilií; tyto práce se oceňují individuálně. 3. V cenách jsou započteny i náklady na bourání geotextilií, výplně otvorů tvárnic, drenáží, trubek a dilatačních prvků apod., zabudovaných v bouraných konstrukcích. 4. V cenách nejsou započteny náklady na: a) roubení horniny za bouranými konstrukcemi. Tyto se oceňují cenami katalogu 800-1 Zemní práce, b) svislou dopravu suti; tyto práce se oceňují cenami souboru cen 997 32-12 Svislá doprava suti a vybouraných hmot, c) vodorovnou dopravu suti na vzdálenost přes 20 m; tyto práce se oceňují cenami souboru cen 997 32-1 . . Vodorovná doprava suti a vybouraných hmot s tím, že započtených 20 m se z celkové dopravní vzdálenosti neodečítá, d) uložení suti a vybouraných hmot do násypu nebo na skládku; tyto práce se oceňují cenami katalogu 800-1 Zemní práce. 5. Objem se stanoví v m3 bourané konstrukce. 6. Pro bourání vodních staveb ze břehu nebo z koruny hráze lze použít ceny souboru cen 9660 .. Bourání konstrukcí ve vodních tocích katalogu 831-2 Hydromeliorace lesnickotechnické. | [14 empty] | PSC | 2
| VV |  | 2 "Odstranění prvků sloužících jako opevnění (pražce, sajtny, atd.)" |  | 2 | [12 empty] | VV | 2 | 2 | True | 0 | ROZPOCET
| VV |  | 4*0,5 "odstranění zbytků laviček a ostatních bet. prvků" |  | 2 | [12 empty] | VV | 2 | 2 | True | 0 | ROZPOCET
| VV |  | Odbourání betonové konstrukce v km 0.120 - 0.130 | [14 empty] | VV | 2 | 1 | True | 0 | ROZPOCET
| VV |  | (0.5*3.05+0.35*3.05*0.5)*11.5 |  | 23.676 | [12 empty] | VV | 2 | 2 | True | 0 | ROZPOCET
| VV | bour_prefa | Součet |  | 27.676 | [12 empty] | VV | 2 | 4 | True | 1 | ROZPOCET
124 | K | 961044111 | Bourání základů z betonu prostého | m3 | 2.06 |  | 0 | CS ÚRS 2021 02 |  | základní |  | 0 | 0 | 0 | 2 | 4.12 | 4 | K | 2 |  |  |  | ROZPOCET | [5 empty] | 0 | 0 | 0 | 0 | 0 | 1 | 0 | 4 | 437401859
| PP |  | Bourání základů z betonu prostého | [14 empty] | PP | 2
| Online PSC |  | https://podminky.urs.cz/item/CS_URS_2021_02/961044111 | [14 empty] | Online PSC | 2
| VV |  | 0,30*1,00*5,00 "bourání podezdívky oplocení" |  | 1.5 | [12 empty] | VV | 2 | 2 | True | 0 | ROZPOCET
| VV |  | 0,30*1,00*1,20 "vybourání základu branky" |  | 0.36 | [12 empty] | VV | 2 | 2 | True | 0 | ROZPOCET
| VV |  | 0,20*1,00*1,00 "odstranění zbytku ruských kuželek - betonový základ" |  | 0.2 | [12 empty] | VV | 2 | 2 | True | 0 | ROZPOCET
| VV | bour_zakPB | Součet |  | 2.06 | [12 empty] | VV | 2 | 4 | True | 1 | ROZPOCET
125 | K | 966052121 | Bourání sloupků a vzpěr ŽB plotových s betonovou patkou | kus | 22 |  | 0 | CS ÚRS 2021 02 |  | základní |  | 0 | 0 | 0 | 0.168 | 3.696 | 4 | K | 2 |  |  |  | ROZPOCET | [5 empty] | 0 | 0 | 0 | 0 | 0 | 1 | 0 | 4 | -1906868167
| PP |  | Bourání plotových sloupků a vzpěr železobetonových výšky do 2,5 m s betonovou patkou | [14 empty] | PP | 2
| Online PSC |  | https://podminky.urs.cz/item/CS_URS_2021_02/966052121 | [14 empty] | Online PSC | 2
| PSC |  | Poznámka k souboru cen: 1. V cenách jsou započteny i náklady na odklizení materiálu na vzdálenost do 20 m nebo naložení na dopravní prostředek. | [14 empty] | PSC | 2
| VV |  | 12 "odstranění sloupků oploceni - viz C.3 a D01_1" |  | 12 | [12 empty] | VV | 2 | 2 | True | 0 | ROZPOCET
| VV |  | 10 "Odstranění betonových sloupků v hraně svahu a betonových prvků (podél toku, za domky)" |  | 10 | [12 empty] | VV | 2 | 2 | True | 0 | ROZPOCET
| VV | odstr_ZB_sloup | Součet |  | 22 | [12 empty] | VV | 2 | 4 | True | 1 | ROZPOCET
126 | K | 966071822 | Rozebrání oplocení z drátěného pletiva se čtvercovými oky v přes 1,6 do 2,0 m | m | 21 |  | 0 | CS ÚRS 2021 02 |  | základní |  | 0 | 0 | 0 | 0.00248 | 0.05208 | 4 | K | 2 |  |  |  | ROZPOCET | [5 empty] | 0 | 0 | 0 | 0 | 0 | 1 | 0 | 4 | -374714876
| PP |  | Rozebrání oplocení z pletiva drátěného se čtvercovými oky, výšky přes 1,6 do 2,0 m | [14 empty] | PP | 2
| Online PSC |  | https://podminky.urs.cz/item/CS_URS_2021_02/966071822 | [14 empty] | Online PSC | 2
| PSC |  | Poznámka k souboru cen: 1. V cenách jsou započteny i náklady na odklizení materiálu na vzdálenost do 20 m nebo naložení na dopravní prostředek. 2. V cenách nejsou započteny náklady na demontáž sloupků. | [14 empty] | PSC | 2
| VV |  | 21 "odstranění oplocení - viz C.3 a D01_1" |  | 21 | [12 empty] | VV | 2 | 2 | True | 0 | ROZPOCET
| VV | odst_drat_plot | Součet |  | 21 | [12 empty] | VV | 2 | 4 | True | 1 | ROZPOCET
127 | K | 966073811 | Rozebrání vrat a vrátek k oplocení pl přes 4 do 6 m2 | kus | 1 |  | 0 | CS ÚRS 2021 02 |  | základní |  | 0 | 0 | 0 | 0.21 | 0.21 | 4 | K | 2 |  |  |  | ROZPOCET | [5 empty] | 0 | 0 | 0 | 0 | 0 | 1 | 0 | 4 | 934641940
| PP |  | Rozebrání vrat a vrátek k oplocení plochy jednotlivě přes 2 do 6 m2 | [14 empty] | PP | 2
| Online PSC |  | https://podminky.urs.cz/item/CS_URS_2021_02/966073811 | [14 empty] | Online PSC | 2
| PSC |  | Poznámka k souboru cen: 1. V cenách jsou započteny i náklady na odklizení materiálu na vzdálenost do 20 m nebo naložení na dopravní prostředek. | [14 empty] | PSC | 2
| VV | odst_branky | 1 "Odstranění ocelové branky š. 1.2m v prostoru mateřské školky včetně základu" |  | 1 | [12 empty] | VV | 2 | 2 | True | 1 | ROZPOCET
128 | K | 966073812 | Rozebrání vrat a vrátek k oplocení pl přes 8 do 10 m2 | kus | 1 |  | 0 | CS ÚRS 2021 02 |  | základní |  | 0 | 0 | 0 | 0.285 | 0.285 | 4 | K | 2 |  |  |  | ROZPOCET | [5 empty] | 0 | 0 | 0 | 0 | 0 | 1 | 0 | 4 | 247172968
| PP |  | Rozebrání vrat a vrátek k oplocení plochy jednotlivě přes 6 do 10 m2 | [14 empty] | PP | 2
| Online PSC |  | https://podminky.urs.cz/item/CS_URS_2021_02/966073812 | [14 empty] | Online PSC | 2
| PSC |  | Poznámka k souboru cen: 1. V cenách jsou započteny i náklady na odklizení materiálu na vzdálenost do 20 m nebo naložení na dopravní prostředek. | [14 empty] | PSC | 2
| VV | odstr_brany | 1 "odstranění brány š. 5,0 m" |  | 1 | [12 empty] | VV | 2 | 2 | True | 1 | ROZPOCET
129 | K | 9-R15 | Zajištění funkčnosti výusti v km 0.031 BET DN 400 v průběhu stavby a úprav výusti | kpl. | 1 |  | 0 |  |  | základní |  | 0 | 0 | 0 | 0 | 0 | 4 | K | 2 |  |  |  | ROZPOCET | [5 empty] | 0 | 0 | 0 | 0 | 0 | 1 | 0 | 4 | 2124155371
| PP |  | Zajištění funkčnosti výusti v km 0.031 BET DN 400 v průběhu stavby a úprav výusti | [14 empty] | PP | 2
130 | K | 9-R16 | Zajištění funkčnosti výusti v km 0.073 BET DN 150 v průběhu stavby a úprav výusti | kpl. | 1 |  | 0 |  |  | základní |  | 0 | 0 | 0 | 0 | 0 | 4 | K | 2 |  |  |  | ROZPOCET | [5 empty] | 0 | 0 | 0 | 0 | 0 | 1 | 0 | 4 | 118565753
| PP |  | Zajištění funkčnosti výusti v km 0.073 BET DN 150 v průběhu stavby a úprav výusti | [14 empty] | PP | 2
131 | K | 9-R18 | Zřízení a odstranění ochranného obednění. Stávající parková lampa (1 ks) a betonové sloupy (2 ks) budou obedněny do výšky 2.0m v prostoru dočasného záboru. | kus | 3 |  | 0 |  |  | základní |  | 0 | 0 | 0 | 0 | 0 | 4 | K | 2 |  |  |  | ROZPOCET | [5 empty] | 0 | 0 | 0 | 0 | 0 | 1 | 0 | 4 | -1738312775
| PP |  | Zřízení a odstranění ochranného obednění. Stávající parková lampa (1 ks) a betonové sloupy (2 ks) budou obedněny do výšky 2.0m v prostoru dočasného záboru. | [14 empty] | PP | 2
132 | K | 9-R19 | Zakrytí dětských hracích prvků v prostoru mateřské školky po dobu celé výstavby. Domeček s příslušenstvím 2x3m výška cca 2m. | kpl. | 1 |  | 0 |  |  | základní |  | 0 | 0 | 0 | 0 | 0 | 4 | K | 2 |  |  |  | ROZPOCET | [5 empty] | 0 | 0 | 0 | 0 | 0 | 1 | 0 | 4 | -498583303
| PP |  | Zakrytí dětských hracích prvků v prostoru mateřské školky po dobu celé výstavby. Domeček s příslušenstvím 2x3m výška cca 2m. | [14 empty] | PP | 2
133 | K | 9-R24 | Demontáž a zpětná montáž oplocení v délce 27 m v prostoru mateřské školky | m | 27 |  | 0 |  |  | základní |  | 0 | 0 | 0 | 0 | 0 | 4 | K | 2 |  |  |  | ROZPOCET | [5 empty] | 0 | 0 | 0 | 0 | 0 | 1 | 0 | 4 | -274850657
| PP |  | Demontáž a zpětná montáž oplocení v délce 27m v prostoru mateřské školky. Plot se skládá z betonové podhrabové desky, poplastovaného pletiva zelené barvy výšky 2,0 m, ocelových sloupků zelené barvy včetně základku, plot včetně vzpěr. Po dobu výstavby bude plot uložen v depozitu stavby. 50% stávajících sloupků se uvažuje jako nových. | [14 empty] | PP | 2
134 | M | 5923-R25 | sloupek řadový plotový plastifikovaný pro drátěné pletivo dl. 2500mm | kus | 6 |  | 0 |  |  | základní |  | 0 | 0.088 | 0.528 | 0 | 0 | 8 | M | 2 |  |  |  | ROZPOCET | [5 empty] | 0 | 0 | 0 | 0 | 0 | 1 | 0 | 4 | -2016909537
| PP |  | sloupek řadový plotový plastifikovaný pro drátěné pletivo dl. 2500mm | [14 empty] | PP | 2
| P |  | Poznámka k položce: Budou pořízeny stejné sloupky jako jsou na stávajícím oplocení. | [14 empty] | P | 2
| D | 997 | Přesun sutě |  |  |  | 0 |  |  |  |  | 0 |  | 0 |  | 0 | 1 | D | 1 |  |  |  | ROZPOCET | [11 empty] | 0
135 | K | 997013813 | Poplatek za uložení na skládce (skládkovné) stavebního odpadu z plastických hmot kód odpadu 17 02 03 | t | 0.208 |  | 0 | CS ÚRS 2021 02 |  | základní |  | 0 | 0 | 0 | 0 | 0 | 4 | K | 2 |  |  |  | ROZPOCET | [5 empty] | 0 | 0 | 0 | 0 | 0 | 1 | 0 | 4 | -2071306486
| PP |  | Poplatek za uložení stavebního odpadu na skládce (skládkovné) z plastických hmot zatříděného do Katalogu odpadů pod kódem 17 02 03 | [14 empty] | PP | 2
| Online PSC |  | https://podminky.urs.cz/item/CS_URS_2021_02/997013813 | [14 empty] | Online PSC | 2
| PSC |  | Poznámka k souboru cen: 1. Ceny uvedené v souboru cen je doporučeno upravit podle aktuálních cen místně příslušné skládky odpadů. 2. Uložení odpadů neuvedených v souboru cen se oceňuje individuálně. 3. V cenách je započítán poplatek za ukládaní odpadu dle zákona 185/2001 Sb. 4. Případné drcení stavebního odpadu lze ocenit souborem cen 997 00-60 Drcení stavebního odpadu z katalogu 800-6 Demolice objektů. | [14 empty] | PSC | 2
| VV |  | geotextilie*0,001 |  | 0.208 | [12 empty] | VV | 2 | 2 | True | 1 | ROZPOCET
136 | K | 997013861 | Poplatek za uložení stavebního odpadu na recyklační skládce (skládkovné) z prostého betonu kód odpadu 17 01 01 | t | 4.854 |  | 0 | CS ÚRS 2021 02 |  | základní |  | 0 | 0 | 0 | 0 | 0 | 4 | K | 2 |  |  |  | ROZPOCET | [5 empty] | 0 | 0 | 0 | 0 | 0 | 1 | 0 | 4 | -1634666688
| PP |  | Poplatek za uložení stavebního odpadu na recyklační skládce (skládkovné) z prostého betonu zatříděného do Katalogu odpadů pod kódem 17 01 01 | [14 empty] | PP | 2
| Online PSC |  | https://podminky.urs.cz/item/CS_URS_2021_02/997013861 | [14 empty] | Online PSC | 2
| PSC |  | Poznámka k souboru cen: 1. Ceny uvedené v souboru cen je doporučeno upravit podle aktuálních cen místně příslušné skládky odpadů. 2. Uložení odpadů neuvedených v souboru cen se oceňuje individuálně. | [14 empty] | PSC | 2
| VV |  | bour_zakPB*2,000 |  | 4.12 | [12 empty] | VV | 2 | 2 | True | 0 | ROZPOCET
| VV |  | bour_rucne*2,447 |  | 0.734 | [12 empty] | VV | 2 | 2 | True | 0 | ROZPOCET
| VV |  | Součet |  | 4.854 | [12 empty] | VV | 2 | 4 | True | 1 | ROZPOCET
137 | K | 997013862 | Poplatek za uložení stavebního odpadu na recyklační skládce (skládkovné) z armovaného betonu kód odpadu 17 01 01 | t | 69.219 |  | 0 | CS ÚRS 2021 02 |  | základní |  | 0 | 0 | 0 | 0 | 0 | 4 | K | 2 |  |  |  | ROZPOCET | [5 empty] | 0 | 0 | 0 | 0 | 0 | 1 | 0 | 4 | 1561745603
| PP |  | Poplatek za uložení stavebního odpadu na recyklační skládce (skládkovné) z armovaného betonu zatříděného do Katalogu odpadů pod kódem 17 01 01 | [14 empty] | PP | 2
| Online PSC |  | https://podminky.urs.cz/item/CS_URS_2021_02/997013862 | [14 empty] | Online PSC | 2
| PSC |  | Poznámka k souboru cen: 1. Ceny uvedené v souboru cen je doporučeno upravit podle aktuálních cen místně příslušné skládky odpadů. 2. Uložení odpadů neuvedených v souboru cen se oceňuje individuálně. | [14 empty] | PSC | 2
| VV |  | odstr_ZB_sloup*0,068 |  | 1.496 | [12 empty] | VV | 2 | 2 | True | 0 | ROZPOCET
| VV |  | bour_prefa*2,447 |  | 67.723 | [12 empty] | VV | 2 | 2 | True | 0 | ROZPOCET
| VV |  | Součet |  | 69.219 | [12 empty] | VV | 2 | 4 | True | 1 | ROZPOCET
138 | K | 997013873 | Poplatek za uložení stavebního odpadu na recyklační skládce (skládkovné) zeminy a kamení zatříděného do Katalogu odpadů pod kódem 17 05 04 | t | 63.273 |  | 0 | CS ÚRS 2021 02 |  | základní |  | 0 | 0 | 0 | 0 | 0 | 4 | K | 2 |  |  |  | ROZPOCET | [5 empty] | 0 | 0 | 0 | 0 | 0 | 1 | 0 | 4 | 333588972
| PP |  | Poplatek za uložení stavebního odpadu na recyklační skládce (skládkovné) zeminy a kamení zatříděného do Katalogu odpadů pod kódem 17 05 04 | [14 empty] | PP | 2
| Online PSC |  | https://podminky.urs.cz/item/CS_URS_2021_02/997013873 | [14 empty] | Online PSC | 2
| PSC |  | Poznámka k souboru cen: 1. Ceny uvedené v souboru cen je doporučeno upravit podle aktuálních cen místně příslušné skládky odpadů. 2. Uložení odpadů neuvedených v souboru cen se oceňuje individuálně. | [14 empty] | PSC | 2
| VV |  | 0,50*rzb_kam*2,134 "odklizení 50% nepožitého kamenného opevnění" |  | 63.273 | [12 empty] | VV | 2 | 2 | True | 0 | ROZPOCET
| VV |  | Součet |  | 63.273 | [12 empty] | VV | 2 | 4 | True | 1 | ROZPOCET
139 | K | 997221873 | Poplatek za uložení stavebního odpadu na recyklační skládce (skládkovné) zeminy a kamení zatříděného do Katalogu odpadů pod kódem 17 05 04 | t | 85.26 |  | 0 | CS ÚRS 2021 02 |  | základní |  | 0 | 0 | 0 | 0 | 0 | 4 | K | 2 |  |  |  | ROZPOCET | [5 empty] | 0 | 0 | 0 | 0 | 0 | 1 | 0 | 4 | -778222297
| PP |  | Poplatek za uložení stavebního odpadu na recyklační skládce (skládkovné) zeminy a kamení zatříděného do Katalogu odpadů pod kódem 17 05 04 | [14 empty] | PP | 2
| Online PSC |  | https://podminky.urs.cz/item/CS_URS_2021_02/997221873 | [14 empty] | Online PSC | 2
| PSC |  | Poznámka k souboru cen: 1. Ceny uvedené v souboru cen je doporučeno upravit podle aktuálních cen místně příslušné skládky odpadů. 2. Uložení odpadů neuvedených v souboru cen se oceňuje individuálně. | [14 empty] | PSC | 2
| VV |  | panelka*0,290 "podklad ze ŠP" |  | 85.26 | [12 empty] | VV | 2 | 2 | True | 1 | ROZPOCET
140 | K | 997321511 | Vodorovná doprava suti a vybouraných hmot po suchu do 1 km | t | 225.601 |  | 0 | CS ÚRS 2021 02 |  | základní |  | 0 | 0 | 0 | 0 | 0 | 4 | K | 2 |  |  |  | ROZPOCET | [5 empty] | 0 | 0 | 0 | 0 | 0 | 1 | 0 | 4 | 969224296
| PP |  | Vodorovná doprava suti a vybouraných hmot bez naložení, s vyložením a hrubým urovnáním po suchu, na vzdálenost do 1 km | [14 empty] | PP | 2
| Online PSC |  | https://podminky.urs.cz/item/CS_URS_2021_02/997321511 | [14 empty] | Online PSC | 2
| PSC |  | Poznámka k souboru cen: 1. Ceny jsou určeny: a) pro další manipulaci s vybouranými hmotami a sutí až na místo definitivního uložení na vzdálenost od těžiště nakládky do těžiště vykládky, pokud není dále stanoveno jinak, b) při dopravě po vodě na vodorovnou vzdálenost přemístění určenou od přilehlé průsečnice původního terénu (původní břehové plochy) s hladinou vody k těžišti hromady nebo dopravního prostředku po nejhospodárnější dopravní trase. c) i pro další manipulaci s ocelovými hradidly, porostem, bahnem, sutí a vybouranými hmotami, u nichž základní manipulace je započtena v cenách části C01 - Udržování a opravy konstrukcí. 2. Cenu 997 32-1611 nelze použít pro první naložení na dopravní prostředek; náklady na toto naložení jsou započteny v cenách 467 95-10 Odstranění prahu, 960 . . -12 Bourání konstrukcí vodních staveb a 978 02-71 Odstranění poškozených cementových omítek. 3. V cenách jsou započteny i náklady a) při vodorovné dopravě po suchu na přepravu za ztížených provozních podmínek, b) při vodorovné dopravě po vodě na vyložení na hromady na suchu nebo na přeložení na dopravní prostředek na suchu do 15 m vodorovně a současně do 4 m svisle, c) při nakládání nebo překládání na dopravu do 15 m vodorovně a současně do 4 m svisle. 4. V cenách nejsou započteny náklady na uložení suti a vybouraných hmot do násypu nebo na skládku; tyto práce se oceňují cenami katalogu 800-1 Zemní práce. | [14 empty] | PSC | 2
| VV |  | bour_zakPB*2,000 |  | 4.12 | [12 empty] | VV | 2 | 2 | True | 0 | ROZPOCET
| VV |  | odstr_ZB_sloup*0,068 |  | 1.496 | [12 empty] | VV | 2 | 2 | True | 0 | ROZPOCET
| VV |  | bour_prefa*2,447 |  | 67.723 | [12 empty] | VV | 2 | 2 | True | 0 | ROZPOCET
| VV |  | bour_rucne*2,447 |  | 0.734 | [12 empty] | VV | 2 | 2 | True | 0 | ROZPOCET
| VV |  | 0,50*rzb_kam*2,134 "odklizení 50% nepožitého kamenného opevnění" |  | 63.273 | [12 empty] | VV | 2 | 2 | True | 0 | ROZPOCET
| VV |  | odst_drat_plot*0,002 |  | 0.042 | [12 empty] | VV | 2 | 2 | True | 0 | ROZPOCET
| VV |  | odstr_brany*0,285 |  | 0.285 | [12 empty] | VV | 2 | 2 | True | 0 | ROZPOCET
| VV |  | odst_branky*0,210 |  | 0.21 | [12 empty] | VV | 2 | 2 | True | 0 | ROZPOCET
| VV |  | "kolejnice v toku" 15"ks"*3,0*0,050 |  | 2.25 | [12 empty] | VV | 2 | 2 | True | 0 | ROZPOCET
| VV |  | panelka*0,290 "odklizení podkladu ze ŠP na skládku" |  | 85.26 | [12 empty] | VV | 2 | 2 | True | 0 | ROZPOCET
| VV |  | geotextilie*0,001 "odklizení geotextilie k likvidaci" |  | 0.208 | [12 empty] | VV | 2 | 2 | True | 0 | ROZPOCET
| VV |  | Součet |  | 225.601 | [12 empty] | VV | 2 | 4 | True | 1 | ROZPOCET
141 | K | 997321519 | Příplatek ZKD 1 km vodorovné dopravy suti a vybouraných hmot po suchu | t | 4286.426 |  | 0 | CS ÚRS 2021 02 |  | základní |  | 0 | 0 | 0 | 0 | 0 | 4 | K | 2 |  |  |  | ROZPOCET | [5 empty] | 0 | 0 | 0 | 0 | 0 | 1 | 0 | 4 | -1196473474
| PP |  | Vodorovná doprava suti a vybouraných hmot bez naložení, s vyložením a hrubým urovnáním po suchu, na vzdálenost Příplatek k cenám za každý další i započatý 1 km přes 1 km | [14 empty] | PP | 2
| Online PSC |  | https://podminky.urs.cz/item/CS_URS_2021_02/997321519 | [14 empty] | Online PSC | 2
| PSC |  | Poznámka k souboru cen: 1. Ceny jsou určeny: a) pro další manipulaci s vybouranými hmotami a sutí až na místo definitivního uložení na vzdálenost od těžiště nakládky do těžiště vykládky, pokud není dále stanoveno jinak, b) při dopravě po vodě na vodorovnou vzdálenost přemístění určenou od přilehlé průsečnice původního terénu (původní břehové plochy) s hladinou vody k těžišti hromady nebo dopravního prostředku po nejhospodárnější dopravní trase. c) i pro další manipulaci s ocelovými hradidly, porostem, bahnem, sutí a vybouranými hmotami, u nichž základní manipulace je započtena v cenách části C01 - Udržování a opravy konstrukcí. 2. Cenu 997 32-1611 nelze použít pro první naložení na dopravní prostředek; náklady na toto naložení jsou započteny v cenách 467 95-10 Odstranění prahu, 960 . . -12 Bourání konstrukcí vodních staveb a 978 02-71 Odstranění poškozených cementových omítek. 3. V cenách jsou započteny i náklady a) při vodorovné dopravě po suchu na přepravu za ztížených provozních podmínek, b) při vodorovné dopravě po vodě na vyložení na hromady na suchu nebo na přeložení na dopravní prostředek na suchu do 15 m vodorovně a současně do 4 m svisle, c) při nakládání nebo překládání na dopravu do 15 m vodorovně a současně do 4 m svisle. 4. V cenách nejsou započteny náklady na uložení suti a vybouraných hmot do násypu nebo na skládku; tyto práce se oceňují cenami katalogu 800-1 Zemní práce. | [14 empty] | PSC | 2
| VV |  | bour_zakPB*2,000 * 19 "celkem do 20 km" |  | 78.28 | [12 empty] | VV | 2 | 2 | True | 0 | ROZPOCET
| VV |  | odstr_ZB_sloup*0,068 * 19 "celkem do 20 km" |  | 28.424 | [12 empty] | VV | 2 | 2 | True | 0 | ROZPOCET
| VV |  | bour_prefa*2,447 * 19 "celkem do 20 km" |  | 1286.74 | [12 empty] | VV | 2 | 2 | True | 0 | ROZPOCET
| VV |  | bour_rucne*2,447 * 19 "celkem do 20 km" |  | 13.948 | [12 empty] | VV | 2 | 2 | True | 0 | ROZPOCET
| VV |  | 0,50*rzb_kam*2,134 * 19 "celkem do 20 km" |  | 1202.189 | [12 empty] | VV | 2 | 2 | True | 0 | ROZPOCET
| VV |  | odst_drat_plot*0,002 * 19 "celkem do 20 km" |  | 0.798 | [12 empty] | VV | 2 | 2 | True | 0 | ROZPOCET
| VV |  | odstr_brany*0,285 * 19 "celkem do 20 km" |  | 5.415 | [12 empty] | VV | 2 | 2 | True | 0 | ROZPOCET
| VV |  | odst_branky*0,210 * 19 "celkem do 20 km" |  | 3.99 | [12 empty] | VV | 2 | 2 | True | 0 | ROZPOCET
| VV |  | "kolejnice v toku" 15"ks"*3,0*0,050 * 19 "celkem do 20 km" |  | 42.75 | [12 empty] | VV | 2 | 2 | True | 0 | ROZPOCET
| VV |  | panelka*0,290 * 19 "celkem do 20 km" |  | 1619.94 | [12 empty] | VV | 2 | 2 | True | 0 | ROZPOCET
| VV |  | geotextilie*0,001 * 19 "celkem do 20 km" |  | 3.952 | [12 empty] | VV | 2 | 2 | True | 0 | ROZPOCET
| VV |  | Součet |  | 4286.426 | [12 empty] | VV | 2 | 4 | True | 1 | ROZPOCET
142 | K | 997321611 | Nakládání nebo překládání suti a vybouraných hmot | t | 140.133 |  | 0 | CS ÚRS 2021 02 |  | základní |  | 0 | 0 | 0 | 0 | 0 | 4 | K | 2 |  |  |  | ROZPOCET | [5 empty] | 0 | 0 | 0 | 0 | 0 | 1 | 0 | 4 | 1375825470
| PP |  | Vodorovná doprava suti a vybouraných hmot bez naložení, s vyložením a hrubým urovnáním nakládání nebo překládání na dopravní prostředek při vodorovné dopravě suti a vybouraných hmot | [14 empty] | PP | 2
| Online PSC |  | https://podminky.urs.cz/item/CS_URS_2021_02/997321611 | [14 empty] | Online PSC | 2
| PSC |  | Poznámka k souboru cen: 1. Ceny jsou určeny: a) pro další manipulaci s vybouranými hmotami a sutí až na místo definitivního uložení na vzdálenost od těžiště nakládky do těžiště vykládky, pokud není dále stanoveno jinak, b) při dopravě po vodě na vodorovnou vzdálenost přemístění určenou od přilehlé průsečnice původního terénu (původní břehové plochy) s hladinou vody k těžišti hromady nebo dopravního prostředku po nejhospodárnější dopravní trase. c) i pro další manipulaci s ocelovými hradidly, porostem, bahnem, sutí a vybouranými hmotami, u nichž základní manipulace je započtena v cenách části C01 - Udržování a opravy konstrukcí. 2. Cenu 997 32-1611 nelze použít pro první naložení na dopravní prostředek; náklady na toto naložení jsou započteny v cenách 467 95-10 Odstranění prahu, 960 . . -12 Bourání konstrukcí vodních staveb a 978 02-71 Odstranění poškozených cementových omítek. 3. V cenách jsou započteny i náklady a) při vodorovné dopravě po suchu na přepravu za ztížených provozních podmínek, b) při vodorovné dopravě po vodě na vyložení na hromady na suchu nebo na přeložení na dopravní prostředek na suchu do 15 m vodorovně a současně do 4 m svisle, c) při nakládání nebo překládání na dopravu do 15 m vodorovně a současně do 4 m svisle. 4. V cenách nejsou započteny náklady na uložení suti a vybouraných hmot do násypu nebo na skládku; tyto práce se oceňují cenami katalogu 800-1 Zemní práce. | [14 empty] | PSC | 2
| VV |  | bour_zakPB*2,000 |  | 4.12 | [12 empty] | VV | 2 | 2 | True | 0 | ROZPOCET
| VV |  | odstr_ZB_sloup*0,068 |  | 1.496 | [12 empty] | VV | 2 | 2 | True | 0 | ROZPOCET
| VV |  | bour_prefa*2,447 |  | 67.723 | [12 empty] | VV | 2 | 2 | True | 0 | ROZPOCET
| VV |  | bour_rucne*2,447 |  | 0.734 | [12 empty] | VV | 2 | 2 | True | 0 | ROZPOCET
| VV |  | 0,50*rzb_kam*2,134 "odklizení 50% nepožitého kamenného opevnění" |  | 63.273 | [12 empty] | VV | 2 | 2 | True | 0 | ROZPOCET
| VV |  | odst_drat_plot*0,002 |  | 0.042 | [12 empty] | VV | 2 | 2 | True | 0 | ROZPOCET
| VV |  | odstr_brany*0,285 |  | 0.285 | [12 empty] | VV | 2 | 2 | True | 0 | ROZPOCET
| VV |  | odst_branky*0,210 |  | 0.21 | [12 empty] | VV | 2 | 2 | True | 0 | ROZPOCET
| VV |  | "kolejnice v toku" 15"ks"*3,0*0,050 |  | 2.25 | [12 empty] | VV | 2 | 2 | True | 0 | ROZPOCET
| VV |  | Součet |  | 140.133 | [12 empty] | VV | 2 | 4 | True | 1 | ROZPOCET
| D | 998 | Přesun hmot |  |  |  | 0 |  |  |  |  | 0 |  | 0 |  | 0 | 1 | D | 1 |  |  |  | ROZPOCET | [11 empty] | 0
143 | K | 998332011 | Přesun hmot pro úpravy vodních toků a kanály | t | 1172.178 |  | 0 | CS ÚRS 2021 02 |  | základní |  | 0 | 0 | 0 | 0 | 0 | 4 | K | 2 |  |  |  | ROZPOCET | [5 empty] | 0 | 0 | 0 | 0 | 0 | 1 | 0 | 4 | -1432686774
| PP |  | Přesun hmot pro úpravy vodních toků a kanály, hráze rybníků apod. dopravní vzdálenost do 500 m | [14 empty] | PP | 2
| Online PSC |  | https://podminky.urs.cz/item/CS_URS_2021_02/998332011 | [14 empty] | Online PSC | 2
| PSC |  | Poznámka k souboru cen: 1. Ceny jsou určeny pro jakoukoliv konstrukčně-materiálovou charakteristiku. | [14 empty] | PSC | 2

## VON - Vedlejší a ostatní ...
{23b9a16a-eaaf-4901-bd35-e1f20971327d}
2
| KRYCÍ LIST SOUPISU PRACÍ | [7 empty] | v --- níže se nacházejí doplnkové a pomocné údaje k sestavám --- v | [8 empty] | False
Stavba:
VT Líštnice, Dolní Líštná, km 1,208 - 1,333, rekonstrukce PB opevnění
Objekt:
VON - Vedlejší a ostatní náklady
| KSO: |  |  |  |  | CC-CZ:
| Místo: |  | k. ú. Dolní Líštná |  |  | Datum: | 1. 7. 2021
| Zadavatel: |  |  |  |  | IČ: | 70890021
|  | Povodí Odry, státní podnik |  |  |  | DIČ: | CZ70890021
| Uchazeč: |  |  |  |  | IČ: | Vyplň údaj
|  | Vyplň údaj |  |  |  | DIČ: | Vyplň údaj
| Projektant: |  |  |  |  | IČ: | 02247267
|  | Golik VH, s. r. o. |  |  |  | DIČ: | CZ02247267
| Zpracovatel: |  |  |  |  | IČ:
DIČ:
Poznámka:
| Cena bez DPH | [5 empty] | 0
|  |  | Základ daně |  |  | Sazba daně | Výše daně
| DPH | základní | 0 |  |  | 21% | 0
|  | snížená | 0 |  |  | 15% | 0
|  | zákl. přenesená | 0 |  |  | 21% | 0
|  | sníž. přenesená | 0 |  |  | 15% | 0
|  | nulová | 0 |  |  | 0% | 0
| Cena s DPH |  |  | v | CZK |  | 0
REKAPITULACE ČLENĚNÍ SOUPISU PRACÍ
Stavba:
VT Líštnice, Dolní Líštná, km 1,208 - 1,333, rekonstrukce PB opevnění
Objekt:
VON - Vedlejší a ostatní náklady
Místo: |  |  | k. ú. Dolní Líštná |  |  | Datum: | 1. 7. 2021
Zadavatel: |  |  | Povodí Odry, státní podnik |  |  | Projektant: | Golik VH, s. r. o.
Uchazeč: |  |  | Vyplň údaj |  |  | Zpracovatel:
Kód dílu - Popis | [6 empty] | Cena celkem [CZK]
Náklady stavby celkem | [6 empty] | 0 | [11 empty] | -1
| VON - Vedlejší a ostatní náklady | [5 empty] | 0
SOUPIS PRACÍ
Stavba:
VT Líštnice, Dolní Líštná, km 1,208 - 1,333, rekonstrukce PB opevnění
Objekt:
VON - Vedlejší a ostatní náklady
Místo: |  |  | k. ú. Dolní Líštná |  |  | Datum: | 1. 7. 2021
Zadavatel: |  |  | Povodí Odry, státní podnik |  |  | Projektant: | Golik VH, s. r. o.
Uchazeč: |  |  | Vyplň údaj |  |  | Zpracovatel:
PČ | Typ | Kód | Popis | MJ | Množství | J.cena [CZK] | Cena celkem [CZK] | Cenová soustava |  | DPH | J. Nh [h] | Nh celkem [h] | J. hmotnost [t] | Hmotnost celkem [t] | J. suť [t] | Suť Celkem [t]
Náklady soupisu celkem | [6 empty] | 0 |  |  |  |  | 0 |  | 0 |  | 0 |  | D | -1 | [10 empty] | 0
| D | VON | Vedlejší a ostatní náklady |  |  |  | 0 |  |  |  |  | 0 |  | 0 |  | 0 | 5 | D | 0 |  |  |  | ROZPOCET | [6 empty] | 0
1 | K | v01 | Zařízení staveniště - zřízení, údržba a odstranění | kpl. | 1 |  | 0 |  |  | základní |  | 0 | 0 | 0 | 0 | 0 | 1024 | K | 1 |  |  |  | ROZPOCET | 0 | 0 | 0 | 0 | 0 | 1 | 0 | 1024 | -772341746
| PP |  | Zařízení staveniště - zřízení, údržba a odstranění Včetně vybavení staveniště dle požadavků havarijního plánu a plánu BOZP Včetně oplocení staveniště - předpokládaný rozsah viz. dělení stavby na úseky viz přílohu B. | [14 empty] | PP | 1
2 | K | v02 | Dočasné oplocení v prostoru MŠ výšky 2,0 m - zřízení, udržba a odstranění | m | 37 |  | 0 |  |  | základní |  | 0 | 0 | 0 | 0 | 0 | 4 | K | 1 |  |  |  | ROZPOCET | 0 | 0 | 0 | 0 | 0 | 1 | 0 | 4 | -1368305259
| PP |  | Dočasné oplocení v prostoru MŠ výšky 2m, maximální velikost oka 50x50 mm. Po dobu realizace stavby bude v linii dočasného záboru v areálu mateřské školky provedeno dočasné oplocení, které bude napojeno na zachované úseky stávajícího oplocení tak, aby bylo spolehlivě zamezeno vniknutí dětí do prostoru staveniště. Dočasné oplocení bude zhotovitelem důsledně udržováno v popsaném stavu po celou dobu realizace stavby. | [14 empty] | PP | 1
3 | K | v03 | Dočasné oplocení staveniště výšky 2,0 m - zřízení, udržba a odstranění | m | 173 |  | 0 |  |  | základní |  | 0 | 0 | 0 | 0 | 0 | 4 | K | 1 |  |  |  | ROZPOCET | 0 | 0 | 0 | 0 | 0 | 1 | 0 | 4 | -427897782
| PP |  | Staveniště bude po celou dobu realizace stavby ohraničeno mobilním oplocením min. výšky 2,0 m. | [14 empty] | PP | 1
| VV |  | "Dolní úsek" 17 |  | 17 | [12 empty] | VV | 1 | 2 | True | 0 | ROZPOCET
| VV |  | "V prostoru staveniště" 42+32 |  | 74 | [12 empty] | VV | 1 | 2 | True | 0 | ROZPOCET
| VV |  | "Ochrana stromů" 21+16 |  | 37 | [12 empty] | VV | 1 | 2 | True | 0 | ROZPOCET
| VV |  | "Horní úsek" 16+29 |  | 45 | [12 empty] | VV | 1 | 2 | True | 0 | ROZPOCET
| VV |  | Součet |  | 173 | [12 empty] | VV | 1 | 4 | True | 1 | ROZPOCET
4 | K | v04 | Dočasné dopravní značení, včetně průběžných kontrol stavu a údržbu DDZ po celou dobu omezení provozu | kpl. | 1 |  | 0 |  |  | základní |  | 0 | 0 | 0 | 0 | 0 | 1024 | K | 1 |  |  |  | ROZPOCET | 0 | 0 | 0 | 0 | 0 | 1 | 0 | 1024 | 500903569
| PP |  | Dočasné dopravní značení, včetně průběžných kontrol stavu a údržbu DDZ po celou dobu omezení provozu | [14 empty] | PP | 1
5 | K | v05 | Udržování stavbou dotčených veřejných komunikací sjízdných a v čistotě (čištění vozidel a komunikací) | kpl. | 1 |  | 0 |  |  | základní |  | 0 | 0 | 0 | 0 | 0 | 1024 | K | 1 |  |  |  | ROZPOCET | 0 | 0 | 0 | 0 | 0 | 1 | 0 | 1024 | 35037616
| PP |  | Udržování stavbou dotčených veřejných komunikací sjízdných a v čistotě (čištění vozidel a komunikací) | [14 empty] | PP | 1
6 | K | v06 | Aktualizace vyjádření k existenci inž. sítí, geodetické vytýčení stávajících inženýrských sítí a jejich ochranných pásem | kpl. | 1 |  | 0 |  |  | základní |  | 0 | 0 | 0 | 0 | 0 | 1024 | K | 1 |  |  |  | ROZPOCET | 0 | 0 | 0 | 0 | 0 | 1 | 0 | 1024 | 1975403412
| PP |  | Aktualizace vyjádření k existenci inž. sítí, geodetické vytýčení stávajících inženýrských sítí a jejich ochranných pásem | [14 empty] | PP | 1
7 | K | v07 | Geodetické vytýčení | kpl. | 1 |  | 0 |  |  | základní |  | 0 | 0 | 0 | 0 | 0 | 1024 | K | 1 |  |  |  | ROZPOCET | 0 | 0 | 0 | 0 | 0 | 1 | 0 | 1024 | 154014831
| PP |  | Položka zahrnuje zejména: - geodetické vytýčení SO před zahájením stavebních prací - geodetické vytýčení hranice stavby, plochy zařízení staveniště, ploch sejmutí ornice, ploch mezideponií, ploch dřevin do kterých se nesmí zasahovat, atd. - kontrolní geodetické měření při provádění stavby - zajištění funkce odpovědného geodeta po dobu realizace stavby | [14 empty] | PP | 1
8 | K | v08 | Upřesnění a projednání havarijního plánu | kpl. | 1 |  | 0 |  |  | základní |  | 0 | 0 | 0 | 0 | 0 | 1024 | K | 1 |  |  |  | ROZPOCET | 0 | 0 | 0 | 0 | 0 | 1 | 0 | 1024 | -917063911
| PP |  | Upřesnění a projednání havarijního plánu | [14 empty] | PP | 1
9 | K | v09 | Detailní fotodokumentace postupu prací, konstrukcí (zejména zakrývaných), včetně třídění a popisu fotografií | kpl. | 1 |  | 0 |  |  | základní |  | 0 | 0 | 0 | 0 | 0 | 1024 | K | 1 |  |  |  | ROZPOCET | 0 | 0 | 0 | 0 | 0 | 1 | 0 | 1024 | 2060466448
| PP |  | Detailní fotodokumentace postupu prací, konstrukcí (zejména zakrývaných), včetně třídění a popisu fotografií | [14 empty] | PP | 1
10 | K | v10 | Fotodokumentace stavu dotčených pozemků dočasného záboru před a po realizaci díla | kpl. | 1 |  | 0 |  |  | základní |  | 0 | 0 | 0 | 0 | 0 | 1024 | K | 1 |  |  |  | ROZPOCET | 0 | 0 | 0 | 0 | 0 | 1 | 0 | 1024 | 1549037946
| PP |  | Fotodokumentace stavu dotčených pozemků dočasného záboru před a po realizaci díla | [14 empty] | PP | 1
11 | K | v11 | Pasportizace (včetně fotodokumentace) okolních komunikací a objektů, které mohou být ovlivněny stavební činností zhotovitele | kpl. | 1 |  | 0 |  |  | základní |  | 0 | 0 | 0 | 0 | 0 | 1024 | K | 1 |  |  |  | ROZPOCET | 0 | 0 | 0 | 0 | 0 | 1 | 0 | 1024 | -1890201473
| PP |  | Pasportizace (včetně fotodokumentace) okolních komunikací a objektů, které mohou být ovlivněny stavební činností zhotovitele. Pasportizace bude obsahovat zejména - pasport komunikací, budov, inženýrských sítí, dřevin a všech dalších zařízení, nemovitostí, atd. v prostoru dočasného záboru stavby a v jeho blízkosti. | [14 empty] | PP | 1
12 | K | v12 | Kontrolní systém pro zjišťování případného úniku závadných látek na staveništi | kpl. | 1 |  | 0 |  |  | základní |  | 0 | 0 | 0 | 0 | 0 | 1024 | K | 1 |  |  |  | ROZPOCET | 0 | 0 | 0 | 0 | 0 | 1 | 0 | 1024 | 917021679
| PP |  | Kontrolní systém pro zjišťování případného úniku závadných látek na staveništi | [14 empty] | PP | 1
13 | K | v13 | Vypínání vzdušných el. vedení při práci pod nimi, zajištění výluk a náhradního zásobování, související s realizací a propojením inženýrských sítí, úhrada poplatků za připojení elektrického vedení na základní síť apod. | kpl. | 1 |  | 0 |  |  | základní |  | 0 | 0 | 0 | 0 | 0 | 1024 | K | 1 |  |  |  | ROZPOCET | 0 | 0 | 0 | 0 | 0 | 1 | 0 | 1024 | -412974068
| PP |  | Vypínání vzdušných el. vedení při práci pod nimi, zajištění výluk a náhradního zásobování, související s realizací a propojením inženýrských sítí, úhrada poplatků za připojení elektrického vedení na základní síť apod. | [14 empty] | PP | 1
14 | K | v14 | Prokazatelné oznámení zahájení prací dotčeným orgánům, organizacím a vlastníkům nemovitostí | kpl. | 1 |  | 0 |  |  | základní |  | 0 | 0 | 0 | 0 | 0 | 1024 | K | 1 |  |  |  | ROZPOCET | 0 | 0 | 0 | 0 | 0 | 1 | 0 | 1024 | 1974163708
| PP |  | Prokazatelné oznámení zahájení prací dotčeným orgánům, organizacím a vlastníkům nemovitostí | [14 empty] | PP | 1
15 | K | v15 | Odlov ryb a vodních živočichů - opakovaný | kpl. | 1 |  | 0 |  |  | základní |  | 0 | 0 | 0 | 0 | 0 | 1024 | K | 1 |  |  |  | ROZPOCET | 0 | 0 | 0 | 0 | 0 | 1 | 0 | 1024 | -1618111462
| PP |  | Odlov ryb a vodních živočichů - opakovaný | [14 empty] | PP | 1
16 | K | v16 | Zajištění veškerých dočasných záborů, zařízení staveniště a ploch mezideponií pro realizaci stavby, povolení k zásahům do komunikací, včetně úhrady poplatků, zvláštního užívání komunikací a jejich údržby. | kpl. | 1 |  | 0 |  |  | základní |  | 0 | 0 | 0 | 0 | 0 | 1024 | K | 1 |  |  |  | ROZPOCET | 0 | 0 | 0 | 0 | 0 | 1 | 0 | 1024 | -1820877843
| PP |  | Zajištění veškerých dočasných záborů potřebných pro realizaci stavby, povolení k zásahům do komunikací a veřejných ploch včetně úhrady vyměřených poplatků; souhlasu (rozhodnutí) ke zvláštnímu užívání veřejného prostranství a komunikací dle platných předpisů; přístupových komunikací ke staveništi včetně jejich údržby po dobu stavby; zabezpečení dočasného dopravního značení dle platných právních předpisů; zřízení a projednání potřebných ploch pro zařízení staveniště, skládky materiálu, mezideponie, apod. K uvedeným činnostem zajistí zhotovitel potvrzené protokoly. Zejména zajištění nových ploch mezideponií v případě souběhu realizace se stavbou mostu. | [14 empty] | PP | 1
17 | K | v17 | Uvedení dočasně užívaných ploch do původního stavu a jejich protokolární předání vlastníkům (potvrzení podpisem vlastníka) | kpl. | 1 |  | 0 |  |  | základní |  | 0 | 0 | 0 | 0 | 0 | 1024 | K | 1 |  |  |  | ROZPOCET | 0 | 0 | 0 | 0 | 0 | 1 | 0 | 1024 | 1507998829
| PP |  | Uvedení dočasně užívaných ploch do původního stavu a jejich protokolární předání vlastníkům (potvrzení podpisem vlastníka) | [14 empty] | PP | 1
18 | K | v18 | Opatření ochrany proti šíření prašnosti a nadměrného hluku | kpl. | 1 |  | 0 |  |  | základní |  | 0 | 0 | 0 | 0 | 0 | 1024 | K | 1 |  |  |  | ROZPOCET | 0 | 0 | 0 | 0 | 0 | 1 | 0 | 1024 | -625541965
| PP |  | Opatření ochrany proti šíření prašnosti a nadměrného hluku | [14 empty] | PP | 1
19 | K | v19 | Součinnost při výkonu koordinátora bezpečnosti práce | kpl. | 1 |  | 0 |  |  | základní |  | 0 | 0 | 0 | 0 | 0 | 1024 | K | 1 |  |  |  | ROZPOCET | 0 | 0 | 0 | 0 | 0 | 1 | 0 | 1024 | 2127146645
| PP |  | Součinnost při výkonu koordinátora bezpečnosti práce v rozsahu dle zákona č. 309/2006 Sb., zajištění dalších podmínek bezpečnosti a ochrany zdraví při práci a zajištění dodržování všech platných předpisů v oblasti bezpečnosti práce. | [14 empty] | PP | 1
20 | K | v20 | Náklady na řádné předání díla nebo jeho části objednateli včetně všech dokladů a náležitostí umožňujících získání kolaudačního souhlasu | kpl. | 1 |  | 0 |  |  | základní |  | 0 | 0 | 0 | 0 | 0 | 1024 | K | 1 |  |  |  | ROZPOCET | 0 | 0 | 0 | 0 | 0 | 1 | 0 | 1024 | -879843950
| PP |  | Náklady na řádné předání díla nebo jeho části objednateli včetně všech dokladů a náležitostí umožňujících získání kolaudačního souhlasu | [14 empty] | PP | 1
21 | K | v21 | Geodetické zaměření skutečného provedení na podkladu aktuální katastrální mapy | kpl. | 1 |  | 0 |  |  | základní |  | 0 | 0 | 0 | 0 | 0 | 1024 | K | 1 |  |  |  | ROZPOCET | 0 | 0 | 0 | 0 | 0 | 1 | 0 | 1024 | 1238753244
| PP |  | Geodetické zaměření skutečného provedení na podkladu aktuální katastrální mapy | [14 empty] | PP | 1
22 | K | v22 | Dokumentace skutečného provedení dle požadavků SOD na podkladě aktuální katastrální mapy | kpl. | 1 |  | 0 |  |  | základní |  | 0 | 0 | 0 | 0 | 0 | 1024 | K | 1 |  |  |  | ROZPOCET | 0 | 0 | 0 | 0 | 0 | 1 | 0 | 1024 | -1229907461
| PP |  | Dokumentace skutečného provedení dle požadavků SOD na podkladě aktuální katastrální mapy | [14 empty] | PP | 1

## Seznam figur
SEZNAM FIGUR
Kód: | 19s_02_listnice
Stavba: | VT Líštnice, Dolní Líštná, km 1,208 - 1,333, rekonstrukce PB opevnění
Datum: | 1. 7. 2021
Kód | Popis | MJ | Výměra
SO 01 | Úprava toku
bour_prefa | Bourání prefa prvků | m3 | 27.676
| 2 "Odstranění prvků sloužících jako opevnění (pražce, sajtny, atd.)" |  | 2
| 4*0,5 "odstranění zbytků laviček a ostatních bet. prvků" |  | 2
| Odbourání betonové konstrukce v km 0.120 - 0.130 |  | 0
| (0.5*3.05+0.35*3.05*0.5)*11.5 |  | 23.676
bour_prefa | Součet |  | 27.676
Použití figury:
960111221R | Bourání vodních staveb z dílců prefabrikovaných betonových a železobetonových | m3 | 27.676
997013862 | Poplatek za uložení stavebního odpadu na recyklační skládce (skládkovné) z armovaného betonu kód odpadu 17 01 01 | t | 69.219
997321511 | Vodorovná doprava suti a vybouraných hmot po suchu do 1 km | t | 225.601
997321519 | Příplatek ZKD 1 km vodorovné dopravy suti a vybouraných hmot po suchu | t | 4286.426
997321611 | Nakládání nebo překládání suti a vybouraných hmot | t | 140.133
bour_rucne | Bourání ve výkopu ručně | m3 | 0.3
| Odbourání betonové konstrukce v prostoru výusti v km 0.031 ručními nástroji tak, aby nedošlo poškození výusti a kamenné zdi |  | 0
| 0,30*1,0*1,0 |  | 0.3
bour_rucne | Součet |  | 0.3
Použití figury:
129911121 | Bourání zdiva z betonu prostého neprokládaného v odkopávkách nebo prokopávkách ručně | m3 | 0.3
997013861 | Poplatek za uložení stavebního odpadu na recyklační skládce (skládkovné) z prostého betonu kód odpadu 17 01 01 | t | 4.854
997321511 | Vodorovná doprava suti a vybouraných hmot po suchu do 1 km | t | 225.601
997321519 | Příplatek ZKD 1 km vodorovné dopravy suti a vybouraných hmot po suchu | t | 4286.426
997321611 | Nakládání nebo překládání suti a vybouraných hmot | t | 140.133
bour_zakPB | Bourání základu PB | m3 | 2.06
| 0,30*1,00*5,00 "bourání podezdívky oplocení" |  | 1.5
| 0,30*1,00*1,20 "vybourání základu branky" |  | 0.36
| 0,20*1,00*1,00 "odstranění zbytku ruských kuželek - betonový základ" |  | 0.2
bour_zakPB | Součet |  | 2.06
Použití figury:
961044111 | Bourání základů z betonu prostého | m3 | 2.06
997013861 | Poplatek za uložení stavebního odpadu na recyklační skládce (skládkovné) z prostého betonu kód odpadu 17 01 01 | t | 4.854
997321511 | Vodorovná doprava suti a vybouraných hmot po suchu do 1 km | t | 225.601
997321519 | Příplatek ZKD 1 km vodorovné dopravy suti a vybouraných hmot po suchu | t | 4286.426
997321611 | Nakládání nebo překládání suti a vybouraných hmot | t | 140.133
geotextilie | Geotextilie | m2 | 208
| Viz přílohu D.01_1 |  | 0
geotextilie | 4,0*(20+20+12) |  | 208
Použití figury:
919726121 | Geotextilie pro ochranu, separaci a filtraci netkaná měrná hm do 200 g/m2 | m2 | 208
113311121 | Odstranění geotextilií v komunikacích | m2 | 208
997013813 | Poplatek za uložení na skládce (skládkovné) stavebního odpadu z plastických hmot kód odpadu 17 02 03 | t | 0.208
997321511 | Vodorovná doprava suti a vybouraných hmot po suchu do 1 km | t | 225.601
997321519 | Příplatek ZKD 1 km vodorovné dopravy suti a vybouraných hmot po suchu | t | 4286.426
hnojeni | Hnojení | t | 0.001
| 0,25*strom/1000 |  | 0
| 0,25*keř/1000 |  | 0.001
hnojeni | Součet |  | 0.001
Použití figury:
185802114 | Hnojení půdy umělým hnojivem k jednotlivým rostlinám v rovině a svahu do 1:5 | t | 0.001
25191155 | hnojivo průmyslové | kg | 1
hrazky | Násyp dočasných hrázek - jímek | m3 | 70.3
| Uvažováno jako násyp ochranných hrázek v korytě toku |  | 0
| Horní jímka |  | 0
| 10.5*2+(10.5+0)*(1.7*2)*0.5*2"ks" |  | 56.7
| Spodní jímka |  | 0
| 4*2+(4+0)*(0.7*2)*0.5*2"ks" |  | 13.6
hrazky | Součet |  | 70.3
Použití figury:
171153101 | Zemní hrázky melioračních kanálů z horniny třídy těžitelnosti I a II skupiny 1 až 4 | m3 | 70.3
124253101 | Vykopávky pro koryta vodotečí v hornině třídy těžitelnosti I skupiny 3 objem do 1000 m3 strojně | m3 | 108.22
127751101 | Vykopávky pod vodou v hornině třídy těžitelnosti I a II skupiny 1 až 4 tl vrstvy do 0,5 m objem do 1000 m3 strojně | m3 | 42.18
162351103 | Vodorovné přemístění přes 50 do 500 m výkopku/sypaniny z horniny třídy těžitelnosti I skupiny 1 až 3 | m3 | 740.495
167151111 | Nakládání výkopku z hornin třídy těžitelnosti I skupiny 1 až 3 přes 100 m3 | m3 | 370.248
171251201 | Uložení sypaniny na skládky nebo meziskládky | m3 | 370.248
kacP_do200 | Kácení stromů postupné do prům. 200 mm | kus | 6
kacP_do200 | 6 "viz přilohu B.2" |  | 6
Použití figury:
112151311 | Kácení stromu bez postupného spouštění koruny a kmene D přes 0,1 do 0,2 m | kus | 6
112155215 | Štěpkování solitérních stromků a větví průměru kmene do 300 mm s naložením | kus | 39
17-R07 | Poplatek za uložení rozdrcené dřevní hmoty na řízenou skládku | t | 1.384
kacP_do300 | Kácení stromů postupné do prům. 300 mm | kus | 5
kacP_do300 | 5 "viz přilohu B.2" |  | 5
Použití figury:
112151312 | Kácení stromu bez postupného spouštění koruny a kmene D přes 0,2 do 0,3 m | kus | 5
112155215 | Štěpkování solitérních stromků a větví průměru kmene do 300 mm s naložením | kus | 39
112155221 | Štěpkování solitérních stromků a větví průměru kmene přes 300 do 500 mm s naložením | kus | 14
17-R07 | Poplatek za uložení rozdrcené dřevní hmoty na řízenou skládku | t | 1.384
kacP_do400 | Kácení stromů postupné do prům. 400 mm | kus | 1
kacP_do400 | 1 "viz přilohu B.2" |  | 1
Použití figury:
112151313 | Kácení stromu bez postupného spouštění koruny a kmene D přes 0,3 do 0,4 m | kus | 1
112155221 | Štěpkování solitérních stromků a větví průměru kmene přes 300 do 500 mm s naložením | kus | 14
17-R07 | Poplatek za uložení rozdrcené dřevní hmoty na řízenou skládku | t | 1.384
kacP_do800 | Kácení stromů postupné do prům. 800 mm | kus | 1
kacP_do800 | 1 "viz přilohu B.2" |  | 1
Použití figury:
112151317 | Kácení stromu bez postupného spouštění koruny a kmene D přes 0,7 do 0,8 m | kus | 1
11215-R26 | Štěpkování solitérních stromků a větví průměru kmene přes 700 do 900 mm s naložením | kus | 1
17-R07 | Poplatek za uložení rozdrcené dřevní hmoty na řízenou skládku | t | 1.384
kacPS_do200 | Kácení stromů postupné se spouštěním do prům. 200 mm | kus | 8
kacPS_do200 | 8 "viz přilohu B.2" |  | 8
Použití figury:
112151351 | Kácení stromu s postupným spouštěním koruny a kmene D přes 0,1 do 0,2 m | kus | 8
112155215 | Štěpkování solitérních stromků a větví průměru kmene do 300 mm s naložením | kus | 39
17-R07 | Poplatek za uložení rozdrcené dřevní hmoty na řízenou skládku | t | 1.384
kacPS_do300 | Kácení stromů postupné se spouštěním do prům. 200 mm | kus | 1
kacPS_do300 | 1 "viz přilohu B.2" |  | 1
Použití figury:
112151352 | Kácení stromu s postupným spouštěním koruny a kmene D přes 0,2 do 0,3 m | kus | 1
112155215 | Štěpkování solitérních stromků a větví průměru kmene do 300 mm s naložením | kus | 39
112155221 | Štěpkování solitérních stromků a větví průměru kmene přes 300 do 500 mm s naložením | kus | 14
17-R07 | Poplatek za uložení rozdrcené dřevní hmoty na řízenou skládku | t | 1.384
kacPS_do400 | Kácení stromů postupné se spouštěním do prům. 400 mm | kus | 3
kacPS_do400 | 3 "viz přilohu B.2" |  | 3
Použití figury:
112151353 | Kácení stromu s postupným spouštěním koruny a kmene D přes 0,3 do 0,4 m | kus | 3
112155221 | Štěpkování solitérních stromků a větví průměru kmene přes 300 do 500 mm s naložením | kus | 14
17-R07 | Poplatek za uložení rozdrcené dřevní hmoty na řízenou skládku | t | 1.384
kacPS_do600 | Kácení stromů postupné se spouštěním do prům. 600 mm | kus | 1
kacPS_do600 | 1 "viz přilohu B.2" |  | 1
Použití figury:
112151355 | Kácení stromu s postupným spouštěním koruny a kmene D přes 0,5 do 0,6 m | kus | 1
112155225 | Štěpkování solitérních stromků a větví průměru kmene přes 500 do 700 mm s naložením | kus | 1
17-R07 | Poplatek za uložení rozdrcené dřevní hmoty na řízenou skládku | t | 1.384
kacS_do200 | Káceni stromů směrové do prům. 200 mm | kus | 15
kacS_do200 | 15 "viz přilohu B.2" |  | 15
Použití figury:
112151111 | Směrové kácení stromů s rozřezáním a odvětvením D kmene přes 100 do 200 mm | kus | 15
112155215 | Štěpkování solitérních stromků a větví průměru kmene do 300 mm s naložením | kus | 39
17-R07 | Poplatek za uložení rozdrcené dřevní hmoty na řízenou skládku | t | 1.384
kacS_do300 | Káceni stromů směrové do prům. 300 mm | kus | 4
kacS_do300 | 4 "viz přilohu B.2" |  | 4
Použití figury:
112151112 | Směrové kácení stromů s rozřezáním a odvětvením D kmene přes 200 do 300 mm | kus | 4
112155215 | Štěpkování solitérních stromků a větví průměru kmene do 300 mm s naložením | kus | 39
112155221 | Štěpkování solitérních stromků a větví průměru kmene přes 300 do 500 mm s naložením | kus | 14
17-R07 | Poplatek za uložení rozdrcené dřevní hmoty na řízenou skládku | t | 1.384
keř | Výsadba keřů | kus | 5
keř | 5 "výsadba keřů" |  | 5
Použití figury:
18410-R28 | Výsadba dřeviny s balem D přes 0,2 do 0,3 m do jamky se zalitím v rovině a svahu do 1:5 se zajištěním následné pětileté péče | kus | 5
183101113 | Hloubení jamek bez výměny půdy zeminy tř 1 až 4 obj přes 0,02 do 0,05 m3 v rovině a svahu do 1:5 | kus | 5
184801121 | Ošetřování vysazených dřevin soliterních v rovině a svahu do 1:5 | kus | 6
184911431 | Mulčování rostlin kůrou tl přes 0,1 do 0,15 m v rovině a svahu do 1:5 | m2 | 5
184-R14 | Ochrana keřů proti mechanickému poškození, vč. dodávky materiálu | kus | 5
185802114 | Hnojení půdy umělým hnojivem k jednotlivým rostlinám v rovině a svahu do 1:5 | t | 0.001
185804312 | Zalití rostlin vodou plocha přes 20 m2 | m3 | 27.88
mulčování | Mulčování kůrou | m2 | 5
mulčování | 1,0*1,0*keř |  | 5
Použití figury:
184911431 | Mulčování rostlin kůrou tl přes 0,1 do 0,15 m v rovině a svahu do 1:5 | m2 | 5
103911000 | kůra mulčovací VL | m3 | 0.75
nasyp | Násyp se zhutněním | m3 | 174.195
| Viz přílohu D.01_2.1, D.01_2.2, D.01_2.3 |  | 0
| "viz kubaturový list - Rozebrání stávajícího opevnění" 163,075 |  | 163.075
| "Čerpací jímky" 4 |  | 4
| "Kopaná sonda v km 0.030 v prostoru dolního konce záhozové patky pro ověření trasy a hloubky vodovodní přípojky" 1,80 |  | 1.8
| "Výkop v prostoru výusti DN400 v km 0.031" 0,50 |  | 0.5
| "Výkop v prostoru výusti DN150 v km 0.073" 0,50 |  | 0.5
| "Kopaná sonda v km 0.109 - ověření hloubky uložení prahu případné IS" 2,50 |  | 2.5
| "Kopaná sonda pro zjištění úrovně založení spádového stupně v km 0.155" 1,82 |  | 1.82
nasyp | Součet |  | 174.195
Použití figury:
171151103 | Uložení sypaniny z hornin soudržných do násypů zhutněných strojně | m3 | 174.195
162351103 | Vodorovné přemístění přes 50 do 500 m výkopku/sypaniny z horniny třídy těžitelnosti I skupiny 1 až 3 | m3 | 740.495
162751117 | Vodorovné přemístění přes 9 000 do 10000 m výkopku/sypaniny z horniny třídy těžitelnosti I skupiny 1 až 3 | m3 | 569.548
167151111 | Nakládání výkopku z hornin třídy těžitelnosti I skupiny 1 až 3 přes 100 m3 | m3 | 370.248
171251201 | Uložení sypaniny na skládky nebo meziskládky | m3 | 370.248
nedostatek_or | Nedostatek ornice | m3 | 12.6
| ohum_svah150*0,150 |  | 94.117
| ohum_rov150*0,150 |  | 40.336
| ohum_rov300*0,300 |  | 3.9
| -sejmuti_tl150*0,150 |  | -110.153
| -sejmuti_tl300*0,300 |  | -15.6
nedostatek_or | Součet |  | 12.6
Použití figury:
10364101 | zemina pro terénní úpravy - ornice | t | 20.16
odst_branky | Odstranění branky | kus | 1
odst_branky | 1 "Odstranění ocelové branky š. 1.2m v prostoru mateřské školky včetně základu" |  | 1
Použití figury:
966073811 | Rozebrání vrat a vrátek k oplocení pl přes 4 do 6 m2 | kus | 1
997321511 | Vodorovná doprava suti a vybouraných hmot po suchu do 1 km | t | 225.601
997321519 | Příplatek ZKD 1 km vodorovné dopravy suti a vybouraných hmot po suchu | t | 4286.426
997321611 | Nakládání nebo překládání suti a vybouraných hmot | t | 140.133
odst_drat_plot | Odstranění drátěného plotu | m | 21
| 21 "odstranění oplocení - viz C.3 a D01_1" |  | 21
odst_drat_plot | Součet |  | 21
Použití figury:
966071822 | Rozebrání oplocení z drátěného pletiva se čtvercovými oky v přes 1,6 do 2,0 m | m | 21
997321511 | Vodorovná doprava suti a vybouraných hmot po suchu do 1 km | t | 225.601
997321519 | Příplatek ZKD 1 km vodorovné dopravy suti a vybouraných hmot po suchu | t | 4286.426
997321611 | Nakládání nebo překládání suti a vybouraných hmot | t | 140.133
odstr_brany | Odstranění brány v oplocení | kus | 1
odstr_brany | 1 "odstranění brány š. 5,0 m" |  | 1
Použití figury:
966073812 | Rozebrání vrat a vrátek k oplocení pl přes 8 do 10 m2 | kus | 1
997321511 | Vodorovná doprava suti a vybouraných hmot po suchu do 1 km | t | 225.601
997321519 | Příplatek ZKD 1 km vodorovné dopravy suti a vybouraných hmot po suchu | t | 4286.426
997321611 | Nakládání nebo překládání suti a vybouraných hmot | t | 140.133
odstr_ker | Odstranění křovin | m2 | 105
| Odstranění křovin a stromů průměru kmene do 100 mm i s kořeny |  | 0
odstr_ker | 1,5*1,0*70 "ks" |  | 105
Použití figury:
111251202 | Odstranění křovin a stromů průměru kmene do 100 mm i s kořeny sklonu terénu přes 1:5 z celkové plochy přes 100 do 500 m2 strojně | m2 | 105
112155315 | Štěpkování keřového porostu hustého s naložením | m2 | 1.05
17-R07 | Poplatek za uložení rozdrcené dřevní hmoty na řízenou skládku | t | 1.384
odstr_parez1000 | Odstranění pařezů do prům. 1000 mm | kus | 1
odstr_parez1000 | 1 "viz přílohu B.2" |  | 1
Použití figury:
112201119 | Odstranění pařezů D přes 0,9 do 1,0 m v rovině a svahu do 1:5 s odklizením do 20 m a zasypáním jámy | kus | 1
162201520 | Vodorovné přemístění pařezů do 1 km D přes 900 do 1100 mm | kus | 1
odstr_parez200 | Odstranění pařezů do prům. 200 mm | kus | 45
odstr_parez200 | 45 "viz přílohu B.2" |  | 45
Použití figury:
112201111 | Odstranění pařezů D do 0,2 m v rovině a svahu do 1:5 s odklizením do 20 m a zasypáním jámy | kus | 45
162201421 | Vodorovné přemístění pařezů do 1 km D přes 100 do 300 mm | kus | 57
odstr_parez300 | Odstranění pařezů do prům. 300 mm | kus | 12
odstr_parez300 | 12 "viz přílohu B.2" |  | 12
Použití figury:
112201112 | Odstranění pařezů D přes 0,2 do 0,3 m v rovině a svahu do 1:5 s odklizením do 20 m a zasypáním jámy | kus | 12
162201421 | Vodorovné přemístění pařezů do 1 km D přes 100 do 300 mm | kus | 57
odstr_parez400 | Odstranění pařezů do prům. 400 mm | kus | 4
odstr_parez400 | 4 "viz přílohu B.2" |  | 4
Použití figury:
112201113 | Odstranění pařezů D přes 0,3 do 0,4 m v rovině a svahu do 1:5 s odklizením do 20 m a zasypáním jámy | kus | 4
162201422 | Vodorovné přemístění pařezů do 1 km D přes 300 do 500 mm | kus | 10
odstr_parez500 | Odstranění pařezů do prům. 500 mm | kus | 6
odstr_parez500 | 6 "viz přílohu B.2" |  | 6
Použití figury:
112201114 | Odstranění pařezů D přes 0,4 do 0,5 m v rovině a svahu do 1:5 s odklizením do 20 m a zasypáním jámy | kus | 6
162201422 | Vodorovné přemístění pařezů do 1 km D přes 300 do 500 mm | kus | 10
odstr_parez600 | Odstranění pařezů do prům. 600 mm | kus | 2
odstr_parez600 | 2 "viz přílohu B.2" |  | 2
Použití figury:
112201115 | Odstranění pařezů D přes 0,5 do 0,6 m v rovině a svahu do 1:5 s odklizením do 20 m a zasypáním jámy | kus | 2
162201423 | Vodorovné přemístění pařezů do 1 km D přes 500 do 700 mm | kus | 2
odstr_parez800 | Odstranění pařezů do prům. 800 mm | kus | 1
odstr_parez800 | 1 "viz přílohu B.2" |  | 1
Použití figury:
112201117 | Odstranění pařezů D přes 0,7 do 0,8 m v rovině a svahu do 1:5 s odklizením do 20 m a zasypáním jámy | kus | 1
162201424 | Vodorovné přemístění pařezů do 1 km D přes 700 do 900 mm | kus | 3
odstr_parez900 | Odstranění pařezů do prům. 900 mm | kus | 2
odstr_parez900 | 2 "viz přílohu B.2" |  | 2
Použití figury:
112201118 | Odstranění pařezů D přes 0,8 do 0,9 m v rovině a svahu do 1:5 s odklizením do 20 m a zasypáním jámy | kus | 2
162201424 | Vodorovné přemístění pařezů do 1 km D přes 700 do 900 mm | kus | 3
odstr_ZB_sloup | Odstranění ŽB sloupků oplocení | kus | 22
| 12 "odstranění sloupků oploceni - viz C.3 a D01_1" |  | 12
| 10 "Odstranění betonových sloupků v hraně svahu a betonových prvků (podél toku, za domky)" |  | 10
odstr_ZB_sloup | Součet |  | 22
Použití figury:
966052121 | Bourání sloupků a vzpěr ŽB plotových s betonovou patkou | kus | 22
997013862 | Poplatek za uložení stavebního odpadu na recyklační skládce (skládkovné) z armovaného betonu kód odpadu 17 01 01 | t | 69.219
997321511 | Vodorovná doprava suti a vybouraných hmot po suchu do 1 km | t | 225.601
997321519 | Příplatek ZKD 1 km vodorovné dopravy suti a vybouraných hmot po suchu | t | 4286.426
997321611 | Nakládání nebo překládání suti a vybouraných hmot | t | 140.133
odtez_nanos | Odtěžení nánosu | m3 | 47.1
| Odtežení nánosů v km 0.000 - 0.033 |  | 0
| 157*0.3 |  | 47.1
odtez_nanos | Mezisoučet |  | 47.1
Použití figury:
124253101 | Vykopávky pro koryta vodotečí v hornině třídy těžitelnosti I skupiny 3 objem do 1000 m3 strojně | m3 | 108.22
162751117 | Vodorovné přemístění přes 9 000 do 10000 m výkopku/sypaniny z horniny třídy těžitelnosti I skupiny 1 až 3 | m3 | 569.548
162751119 | Příplatek k vodorovnému přemístění výkopku/sypaniny z horniny třídy těžitelnosti I skupiny 1 až 3 ZKD 1000 m přes 10000 m | m3 | 471
odvoz_parez1100 | Odstranění pařezů do prům. 1000 mm | kus | 1
| odstr_parez1000 |  | 1
odvoz_parez1100 | Součet |  | 1
Použití figury:
162201520 | Vodorovné přemístění pařezů do 1 km D přes 900 do 1100 mm | kus | 1
162301975 | Příplatek k vodorovnému přemístění pařezů D přes 900 do 1100 mm ZKD 1 km | kus | 19
17-R05 | Poplatek za uložení pařezů do pům. 1200 mm na řízenou skládku | kus | 1
odvoz_parez300 | Odvoz pařezů do prům. 300 mm | kus | 57
| odstr_parez200 |  | 45
| odstr_parez300 |  | 12
odvoz_parez300 | Součet |  | 57
Použití figury:
162201421 | Vodorovné přemístění pařezů do 1 km D přes 100 do 300 mm | kus | 57
162301971 | Příplatek k vodorovnému přemístění pařezů D přes 100 do 300 mm ZKD 1 km | kus | 1083
17-R01 | Poplatek za uložení pařezů do pům. 300 mm na řízenou skládku | kus | 57
odvoz_parez500 | Odvoz pařezů do prům. 500 mm | kus | 10
| odstr_parez400 |  | 4
| odstr_parez500 |  | 6
odvoz_parez500 | Součet |  | 10
Použití figury:
162201422 | Vodorovné přemístění pařezů do 1 km D přes 300 do 500 mm | kus | 10
162301972 | Příplatek k vodorovnému přemístění pařezů D přes 300 do 500 mm ZKD 1 km | kus | 190
17-R02 | Poplatek za uložení pařezů do pům. 500 mm na řízenou skládku | kus | 10
odvoz_parez700 | Odvoz pařezů do prům. 700 mm | kus | 2
| odstr_parez600 |  | 2
odvoz_parez700 | Součet |  | 2
Použití figury:
162201423 | Vodorovné přemístění pařezů do 1 km D přes 500 do 700 mm | kus | 2
162301973 | Příplatek k vodorovnému přemístění pařezů D přes 500 do 700 mm ZKD 1 km | kus | 38
17-R03 | Poplatek za uložení pařezů do pům. 700 mm na řízenou skládku | kus | 2
odvoz_parez900 | Odvoz pařezů do prům. 900 mm | kus | 3
| odstr_parez800 |  | 1
| odstr_parez900 |  | 2
odvoz_parez900 | Součet |  | 3
Použití figury:
162201424 | Vodorovné přemístění pařezů do 1 km D přes 700 do 900 mm | kus | 3
162301974 | Příplatek k vodorovnému přemístění pařezů D přes 700 do 900 mm ZKD 1 km | kus | 57
17-R04 | Poplatek za uložení pařezů do pům. 900 mm na řízenou skládku | kus | 3
odvoz_tr3 | Odklizení přebytku zeminy a nánosu v tř. 3 | m3 | 569.548
| vykop_jam_tr3 |  | 555.283
| vykop_ruc_tr3 |  | 108.36
| -nasyp |  | -174.195
| odtez_nanos |  | 47.1
| sjezd |  | 33
odvoz_tr3 | Součet |  | 569.548
Použití figury:
162751117 | Vodorovné přemístění přes 9 000 do 10000 m výkopku/sypaniny z horniny třídy těžitelnosti I skupiny 1 až 3 | m3 | 569.548
171201231 | Poplatek za uložení zeminy a kamení na recyklační skládce (skládkovné) kód odpadu 17 05 04 | t | 1025.186
ohum_rov150 | Ohumusování v tl.150 mm v rovině | m2 | 268.905
| 0,30*ohumusování "30% v rovině" |  | 268.905
ohum_rov150 | Součet |  | 268.905
Použití figury:
181351003 | Rozprostření ornice tl vrstvy do 200 mm pl do 100 m2 v rovině nebo ve svahu do 1:5 strojně | m2 | 268.905
181411121 | Založení lučního trávníku výsevem pl do 1000 m2 v rovině a ve svahu do 1:5 | m2 | 281.905
185803111 | Ošetření trávníku shrabáním v rovině a svahu do 1:5 | m2 | 281.905
185804312 | Zalití rostlin vodou plocha přes 20 m2 | m3 | 27.88
00572472 | osivo směs travní krajinná-rovinná | kg | 8.457
10364101 | zemina pro terénní úpravy - ornice | t | 20.16
ohum_rov300 | Ohumusování v rovině v tl. 300 mm | m2 | 13
| 13 |  | 13
ohum_rov300 | Součet |  | 13
Použití figury:
181351005 | Rozprostření ornice tl vrstvy přes 250 do 300 mm pl do 100 m2 v rovině nebo ve svahu do 1:5 strojně | m2 | 13
181411121 | Založení lučního trávníku výsevem pl do 1000 m2 v rovině a ve svahu do 1:5 | m2 | 281.905
185803111 | Ošetření trávníku shrabáním v rovině a svahu do 1:5 | m2 | 281.905
185804312 | Zalití rostlin vodou plocha přes 20 m2 | m3 | 27.88
00572472 | osivo směs travní krajinná-rovinná | kg | 8.457
10364101 | zemina pro terénní úpravy - ornice | t | 20.16
ohum_svah150 | Ohumusování ve svahu v tl. 150 mm | m2 | 627.445
| 0,70*ohumusování "70% ve svahu" |  | 627.445
ohum_svah150 | Součet |  | 627.445
Použití figury:
182351133 | Rozprostření ornice pl přes 500 m2 ve svahu nad 1:5 tl vrstvy do 200 mm strojně | m2 | 896.35
181411123 | Založení lučního trávníku výsevem pl do 1000 m2 ve svahu přes 1:2 do 1:1 | m2 | 627.445
185803113 | Ošetření trávníku shrabáním ve svahu přes 1:2 do 1:1 | m2 | 627.445
185804312 | Zalití rostlin vodou plocha přes 20 m2 | m3 | 27.88
00572474 | osivo směs travní krajinná-svahová | kg | 18.823
10364101 | zemina pro terénní úpravy - ornice | t | 20.16
ohumusování | Ohumusování celkem | m2 | 896.35
| Viz přílohu D.01_1 a D.01_2.3 |  | 0
| "Celková plocha ohumusování" 1190 |  | 1190
| "Odečtení staveništní komunikace" -293,65 |  | -293.65
ohumusování | Součet |  | 896.35
Použití figury:
182351133 | Rozprostření ornice pl přes 500 m2 ve svahu nad 1:5 tl vrstvy do 200 mm strojně | m2 | 896.35
181351003 | Rozprostření ornice tl vrstvy do 200 mm pl do 100 m2 v rovině nebo ve svahu do 1:5 strojně | m2 | 268.905
panelka | Panelová komunikace | m2 | 294
| Viz přílohu D.01_1 |  | 0
| Ochrana plynovodního STL potrubí mimo prostor zpevněných ploch |  | 0
| 2*14 |  | 28
| Staveništní komunikace - ochrana kořenové zóny stromů |  | 0
| (49+28)*3*1.15 +0,35 "+0,35 zaokrouhlení" |  | 266
panelka | Součet |  | 294
Použití figury:
584121111 | Osazení silničních dílců z ŽB do lože z kameniva těženého tl 40 mm plochy do 200 m2 | m2 | 294
113106242 | Rozebrání vozovek ze silničních dílců se spárami zalitými cementovou maltou strojně pl přes 200 m2 | m2 | 294
113107222 | Odstranění podkladu z kameniva drceného tl přes 100 do 200 mm strojně pl přes 200 m2 | m2 | 294
181951112 | Úprava pláně v hornině třídy těžitelnosti I skupiny 1 až 3 se zhutněním strojně | m2 | 294
564231111 | Podklad nebo podsyp ze štěrkopísku ŠP tl 100 mm | m2 | 294
997221873 | Poplatek za uložení stavebního odpadu na recyklační skládce (skládkovné) zeminy a kamení zatříděného do Katalogu odpadů pod kódem 17 05 04 | t | 85.26
997321511 | Vodorovná doprava suti a vybouraných hmot po suchu do 1 km | t | 225.601
997321519 | Příplatek ZKD 1 km vodorovné dopravy suti a vybouraných hmot po suchu | t | 4286.426
59381009R | poplatek za dočasné použití silničních panelů 3,00x1,00x0,15m | kus | 98
rzb_kam | Rozebrání stávajícího opevnění | m3 | 59.3
| Viz přílohu D.01_2.1, D.01_2.2, D.01_2.3 |  | 0
rzb_kam | 59,30 "viz kubaturový list - Rozebrání stávajícího opevnění" |  | 59.3
Použití figury:
114203104 | Rozebrání záhozů a rovnanin na sucho | m3 | 59.3
114203201 | Očištění lomového kamene nebo betonových tvárnic od hlíny nebo písku | m3 | 29.65
114203301 | Třídění lomového kamene nebo betonových tvárnic podle druhu, velikosti nebo tvaru | m3 | 29.65
114203401 | Srovnání lomového kamene nebo betonových tvárnic s přemístěním do 10 m | m3 | 29.65
114203409 | Příplatek přemístění ke srovnání lomového kamene nebo betonových tvárnic ZKD 10 m přes 10 m | m3 | 29.65
131251105 | Hloubení jam nezapažených v hornině třídy těžitelnosti I skupiny 3 objemu do 1000 m3 strojně | m3 | 555.283
462512270 | Zához z lomového kamene s proštěrkováním z terénu hmotnost do 200 kg | m3 | 290.165
46251-R17 | Zához z lomového kamene s proštěrkováním z terénu hmotnost do 200 kg - z rozebraného kamene | m3 | 29.65
997013873 | Poplatek za uložení stavebního odpadu na recyklační skládce (skládkovné) zeminy a kamení zatříděného do Katalogu odpadů pod kódem 17 05 04 | t | 63.273
997321511 | Vodorovná doprava suti a vybouraných hmot po suchu do 1 km | t | 225.601
997321519 | Příplatek ZKD 1 km vodorovné dopravy suti a vybouraných hmot po suchu | t | 4286.426
997321611 | Nakládání nebo překládání suti a vybouraných hmot | t | 140.133
sejmuti_tl150 | Sejmutí humusu v tl. 150 mm | m2 | 734.35
| 1028 "sejmutí humozních vrstev v tl. 15cm" |  | 1028
| -293,65 "odpočet staveništní komunikace" |  | -293.65
sejmuti_tl150 | Součet |  | 734.35
Použití figury:
121151117 | Sejmutí ornice plochy do 500 m2 tl vrstvy přes 400 do 500 mm strojně | m2 | 734.35
162351103 | Vodorovné přemístění přes 50 do 500 m výkopku/sypaniny z horniny třídy těžitelnosti I skupiny 1 až 3 | m3 | 740.495
167151111 | Nakládání výkopku z hornin třídy těžitelnosti I skupiny 1 až 3 přes 100 m3 | m3 | 370.248
171251201 | Uložení sypaniny na skládky nebo meziskládky | m3 | 370.248
10364101 | zemina pro terénní úpravy - ornice | t | 20.16
sejmuti_tl300 | Sejmutí kulturních vrstev v tl. 300 mm | m2 | 52
| Viz přílohu C.3 |  | 0
sejmuti_tl300 | 52 "sejmutí kulturních vrstev v prostoru parcely č.p. 360 v tl. 30cm" |  | 52
Použití figury:
121151105 | Sejmutí ornice plochy do 100 m2 tl vrstvy přes 250 do 300 mm strojně | m2 | 52
162351103 | Vodorovné přemístění přes 50 do 500 m výkopku/sypaniny z horniny třídy těžitelnosti I skupiny 1 až 3 | m3 | 740.495
167151111 | Nakládání výkopku z hornin třídy těžitelnosti I skupiny 1 až 3 přes 100 m3 | m3 | 370.248
171251201 | Uložení sypaniny na skládky nebo meziskládky | m3 | 370.248
10364101 | zemina pro terénní úpravy - ornice | t | 20.16
sjezd | Sjezdy do koryta | m3 | 33
| Násyp dočasného sjezdu do koryta - materiál z dovozu |  | 0
| "Spodní úsek" 4*3 |  | 12
| "Horní úsek" 7*3 |  | 21
sjezd | Součet |  | 33
Použití figury:
171151131 | Uložení sypaniny z hornin nesoudržných a soudržných střídavě do násypů zhutněných strojně | m3 | 33
124253101 | Vykopávky pro koryta vodotečí v hornině třídy těžitelnosti I skupiny 3 objem do 1000 m3 strojně | m3 | 108.22
162751117 | Vodorovné přemístění přes 9 000 do 10000 m výkopku/sypaniny z horniny třídy těžitelnosti I skupiny 1 až 3 | m3 | 569.548
10364100 | zemina pro terénní úpravy - tříděná | t | 59.4
strom | Výsadba stromů | kus | 1
| 1 "výsadba stromů" |  | 1
strom | Součet |  | 1
Použití figury:
18410-R27 | Výsadba dřeviny s balem D přes 0,5 do 0,6 m do jamky se zalitím v rovině a svahu do 1:5 se zajištěním následné pětileté péče | kus | 1
183101115 | Hloubení jamek bez výměny půdy zeminy tř 1 až 4 obj přes 0,125 do 0,4 m3 v rovině a svahu do 1:5 | kus | 1
184215133 | Ukotvení kmene dřevin třemi kůly D do 0,1 m dl přes 2 do 3 m | kus | 1.03
184801121 | Ošetřování vysazených dřevin soliterních v rovině a svahu do 1:5 | kus | 6
184813121 | Ochrana dřevin před okusem ručně pletivem v rovině a svahu do 1:5 | kus | 1
185802114 | Hnojení půdy umělým hnojivem k jednotlivým rostlinám v rovině a svahu do 1:5 | t | 0.001
185804312 | Zalití rostlin vodou plocha přes 20 m2 | m3 | 27.88
31324806 | pletivo drátěné s šestihrannými oky Pz 50/1,0mm v 1m | m | 0.5
R12 | dodávka kůlů délky 3,0 m | kus | 3
voda | Zalití vodou | m3 | 27.281
vykop_jam_tr3 | Výkop jam v tř. 3 | m3 | 555.283
| Viz přílohu D.01_2.1, D.01_2.2, D.01_2.3 |  | 0
| "viz kubaturový list - Rozebrání stávajícího opevnění" 680,755 |  | 680.755
| Solitérní kameny |  | 0
| 0.5*0.5*0.3*18"ks" |  | 1.35
| Čerpací jímky |  | 0
| 4"ks"*1*1*1 |  | 4
| "odečtení stávajícího opevnění" -rzb_kam |  | -59.3
| "Výkop v dolním úseku v km 0.030 v prostoru plynovodního potrubí (do vzdálenosti 2.0m od plynovodního potrubí)" -6,40 |  | -6.4
| "Kopaná sonda v km 0.109 - ověření hloubky uložení prahu případné IS" -2,50 |  | -2.5
| "Výkop v prostoru kořenu u záchovávaných stromů v km cca 0.096 - 0.111 (svah)" -49,50 |  | -49.5
| "Výkop v prostoru plynovodního potrubí v km 0.113 (do vzdálenosti 2.0m od plynovodního potrubí)" -19,84 |  | -19.84
| "Výkop v prostoru stromu v km 0.125" -9,00 |  | -9
| "V prostoru lávky" - 16,50 |  | -16.5
| "Kopaná sonda pro zjištění úrovně založení spádového stupně v km 0.155" -1,82 |  | -1.82
| "Sesuvy do výkopu (5%) z celkové kubatury výkopů" 34,0378 |  | 34.038
vykop_jam_tr3 | Součet |  | 555.283
Použití figury:
131251105 | Hloubení jam nezapažených v hornině třídy těžitelnosti I skupiny 3 objemu do 1000 m3 strojně | m3 | 555.283
162751117 | Vodorovné přemístění přes 9 000 do 10000 m výkopku/sypaniny z horniny třídy těžitelnosti I skupiny 1 až 3 | m3 | 569.548
vykop_ruc_tr3 | Výkop jak v tř. 3 ručně | m3 | 108.36
| Viz přílohu D.01_2.1, D.01_2.2, D.01_2.3 |  | 0
| Kopaná sonda v km 0.030 v prostoru dolního konce záhozové patky pro ověření trasy a hloubky vodovodní přípojky. |  | 0
| 0.5*3.0*1.2 |  | 1.8
| Výkop v prostoru výusti DN400 v km 0.031 |  | 0
| 1*0.5*1.0 |  | 0.5
| Výkop v dolním úseku v km 0.030 v prostoru plynovodního potrubí (do vzdálenosti 2.0m od plynovodního potrubí) |  | 0
| 3.2*2.0 |  | 6.4
| Výkop v prostoru výusti DN150 v km 0.073 |  | 0
| 1.0*0.5*1.0 |  | 0.5
| Kopaná sonda v km 0.109 - ověření hloubky uložení prahu případné IS |  | 0
| 0.5*5.0*1.0 |  | 2.5
| Výkop v prostoru kořenu u záchovávaných stromů v km cca 0.096 - 0.111 (svah) |  | 0
| 3.3*15.0 |  | 49.5
| Výkop v prostoru plynovodního potrubí v km 0.113 (do vzdálenosti 2.0m od plynovodního potrubí) |  | 0
| 6.96*4.0-2.0*4.0 |  | 19.84
| Výkop v prostoru stromu v km 0.125 |  | 0
| 1.5*6.0 |  | 9
| V prostoru lávky v km |  | 0
| 5.5*3.0 |  | 16.5
| Kopaná sonda pro zjištění úrovně založení spádového stupně v km 0.155 |  | 0
| 1.3*0.7*2.0 |  | 1.82
vykop_ruc_tr3 | Součet |  | 108.36
Použití figury:
131213102 | Hloubení jam v nesoudržných horninách třídy těžitelnosti I skupiny 3 ručně | m3 | 108.36
162751117 | Vodorovné přemístění přes 9 000 do 10000 m výkopku/sypaniny z horniny třídy těžitelnosti I skupiny 1 až 3 | m3 | 569.548
zalití | Zalití rostlin vodou | m3 | 27.88
| 3*0,100*strom |  | 0.3
| 3*0,020*keř |  | 0.3
| ohum_rov150*0,010*3 |  | 8.067
| ohum_rov300*0,010*3 |  | 0.39
| ohum_svah150*0,010*3 |  | 18.823
zalití | Součet |  | 27.88

## Pokyny pro vyplnění
Struktura údajů, formát souboru a metodika pro zpracování
Struktura
Soubor je složen ze záložky Rekapitulace stavby a záložek s názvem soupisu prací pro jednotlivé objekty ve formátu XLSX. Každá ze záložek přitom obsahuje
ještě samostatné sestavy vymezené orámovaním a nadpisem sestavy.
Rekapitulace stavby obsahuje sestavu Rekapitulace stavby a Rekapitulace objektů stavby a soupisů prací.
V sestavě Rekapitulace stavby jsou uvedeny informace identifikující předmět veřejné zakázky na stavební práce, KSO, CC-CZ, CZ-CPV, CZ-CPA a rekapitulaci
celkové nabídkové ceny uchazeče.
Termínem "uchazeč" (resp. zhotovitel) se myslí "účastník zadávacího řízení" ve smyslu zákona o zadávání veřejných zakázek.
V sestavě Rekapitulace objektů stavby a soupisů prací je uvedena rekapitulace stavebních objektů, inženýrských objektů, provozních souborů,
vedlejších a ostatních nákladů a ostatních nákladů s rekapitulací nabídkové ceny za jednotlivé soupisy prací. Na základě údaje Typ je možné
identifikovat, zda se jedná o objekt nebo soupis prací pro daný objekt:
|  | STA | Stavební objekt pozemní
|  | ING | Stavební objekt inženýrský
|  | PRO | Provozní soubor
|  | VON | Vedlejší a ostatní náklady
|  | OST | Ostatní
|  | Soupis | Soupis prací pro daný typ objektu
Soupis prací pro jednotlivé objekty obsahuje sestavy Krycí list soupisu prací, Rekapitulace členění soupisu prací, Soupis prací. Za soupis prací může být považován
i objekt stavby v případě, že neobsahuje podřízenou zakázku.
Krycí list soupisu obsahuje rekapitulaci informací o předmětu veřejné zakázky ze sestavy Rekapitulace stavby, informaci o zařazení objektu do KSO,
CC-CZ, CZ-CPV, CZ-CPA a rekapitulaci celkové nabídkové ceny uchazeče za aktuální soupis prací.
Rekapitulace členění soupisu prací obsahuje rekapitulaci soupisu prací ve všech úrovních členění soupisu tak, jak byla tato členění použita (např.
stavební díly, funkční díly, případně jiné členění) s rekapitulací nabídkové ceny.
Soupis prací obsahuje položky veškerých stavebních nebo montážních prací, dodávek materiálů a služeb nezbytných pro zhotovení stavebního objektu,
inženýrského objektu, provozního souboru, vedlejších a ostatních nákladů.
Pro položky soupisu prací se zobrazují následující informace:
|  | PČ |  | Pořadové číslo položky v aktuálním soupisu
|  | TYP |  | Typ položky: K - konstrukce, M - materiál, PP - plný popis, PSC - poznámka k souboru cen, P - poznámka k položce, VV - výkaz výměr
|  | Kód |  | Kód položky
|  | Popis |  | Zkrácený popis položky
|  | MJ |  | Měrná jednotka položky
|  | Množství |  | Množství v měrné jednotce
|  | J.cena |  | Jednotková cena položky. Zadaní může obsahovat namísto J.ceny sloupce J.materiál a J.montáž, jejichž součet definuje
J.cenu položky.
|  | Cena celkem |  | Celková cena položky daná jako součin množství a j.ceny
|  | Cenová soustava |  | Příslušnost položky do cenové soustavy
Ke každé položce soupisu prací se na samostatných řádcích může zobrazovat:
Plný popis položky
Poznámka k souboru cen a poznámka zadavatele
Výkaz výměr
Pokud je k řádku výkazu výměr evidovaný údaj ve sloupci Kód, jedná se o definovaný odkaz, na který se může odvolávat výkaz výměr z jiné položky.
Metodika pro zpracování
Jednotlivé sestavy jsou v souboru provázány. Editovatelné pole jsou zvýrazněny žlutým podbarvením, ostatní pole neslouží k editaci a nesmí být jakkoliv
modifikovány.
Uchazeč je pro podání nabídky povinen vyplnit žlutě podbarvená pole:
Pole Uchazeč v sestavě Rekapitulace stavby - zde uchazeč vyplní svůj název (název subjektu)
Pole IČ a DIČ v sestavě Rekapitulace stavby - zde uchazeč vyplní svoje IČ a DIČ
Datum v sestavě Rekapitulace stavby - zde uchazeč vyplní datum vytvoření nabídky
J.cena = jednotková cena v sestavě Soupis prací o maximálním počtu desetinných míst uvedených v poli
- pokud sestavy soupisů prací obsahují pole J.cena, měla by být všechna tato pole vyplněna nenulovými
Poznámka - nepovinný údaj pro položku soupisu
V případě, že sestavy soupisů prací neobsahují pole J.cena, potom ve všech soupisech prací obsahují pole:
- J.materiál - jednotková cena materiálu
- J.montáž - jednotková cena montáže
Uchazeč v tomto případě by měl vyplnit všechna pole J.materiál a pole J.montáž nenulovými kladnými číslicemi. V případech, kdy položka
neobsahuje žádný materiál je přípustné, aby pole J.materiál bylo vyplněno nulou. V případech, kdy položka neobsahuje žádnou montáž je přípustné,
aby pole J.montáž bylo vyplněno nulou. Obě pole - J.materiál, J.Montáž u jedné položky by však neměly být vyplněny nulou.
Rekapitulace stavby
Název |  |  | Povinný |  | Popis | Typ | Max. počet
atributu |  |  | (A/N) |  |  |  | znaků
Kód |  |  | A |  | Kód stavby | String | 20
Stavba |  |  | A |  | Název stavby | String | 120
Místo |  |  | N |  | Místo stavby | String | 50
Datum |  |  | A |  | Datum vykonaného exportu | Date
KSO |  |  | N |  | Klasifikace stavebního objektu | String | 15
CC-CZ |  |  | N |  | Klasifikace stavbeních děl | String | 15
CZ-CPV |  |  | N |  | Společný slovník pro veřejné zakázky | String | 20
CZ-CPA |  |  | N |  | Klasifikace produkce podle činností | String | 20
Zadavatel |  |  | N |  | Zadavatel zadaní | String | 50
IČ |  |  | N |  | IČ zadavatele zadaní | String | 20
DIČ |  |  | N |  | DIČ zadavatele zadaní | String | 20
Uchazeč |  |  | N |  | Uchazeč veřejné zakázky | String | 50
Projektant |  |  | N |  | Projektant | String | 50
Poznámka |  |  | N |  | Poznámka k zadání | String | 255
Sazba DPH |  |  | A |  | Rekapitulace sazeb DPH u položek soupisů | eGSazbaDph
Základna DPH |  |  | A |  | Základna DPH určena součtem celkové ceny z položek soupisů | Double
Hodnota DPH |  |  | A |  | Hodnota DPH | Double
Cena bez DPH |  |  | A |  | Celková cena bez DPH za celou stavbu. Sčítává se ze všech listů. | Double
Cena s DPH |  |  | A |  | Celková cena s DPH za celou stavbu | Double
Rekapitulace objektů stavby a soupisů prací
Název |  |  | Povinný |  | Popis | Typ | Max. počet
atributu |  |  | (A/N) |  |  |  | znaků
Kód |  |  | A |  | Přebírá se z Rekapitulace stavby | String | 20
Stavba |  |  | A |  | Přebírá se z Rekapitulace stavby | String | 120
Místo |  |  | N |  | Přebírá se z Rekapitulace stavby | String | 50
Datum |  |  | A |  | Přebírá se z Rekapitulace stavby | Date
Zadavatel |  |  | N |  | Přebírá se z Rekapitulace stavby | String | 50
Projektant |  |  | N |  | Přebírá se z Rekapitulace stavby | String | 50
Uchazeč |  |  | N |  | Přebírá se z Rekapitulace stavby | String | 50
Kód |  |  | A |  | Kód objektu | String | 20
Objektu, Soupis prací |  |  | A |  | Název objektu | String | 120
Cena bez DPH |  |  | A |  | Cena bez DPH za daný objekt | Double
Cena s DPH |  |  | A |  | Cena spolu s DPH za daný objekt | Double
Typ |  |  | A |  | Typ zakázky | eGTypZakazky
Krycí list soupisu
Název |  |  | Povinný |  | Popis | Typ | Max. počet
atributu |  |  | (A/N) |  |  |  | znaků
Stavba |  |  | A |  | Přebírá se z Rekapitulace stavby | String | 120
Objekt |  |  | A |  | Kód a název objektu | String | 20 + 120
Soupis |  |  | A |  | Kód a název soupisu | String | 20 + 120
KSO |  |  | N |  | Klasifikace stavebního objektu | String | 15
CC-CZ |  |  | N |  | Klasifikace stavbeních děl | String | 15
CZ-CPV |  |  | N |  | Společný slovník pro veřejné zakázky | String | 20
CZ-CPA |  |  | N |  | Klasifikace produkce podle činností | String | 20
Místo |  |  | N |  | Přebírá se z Rekapitulace stavby | String | 50
Zadavatel |  |  | N |  | Přebírá se z Rekapitulace stavby | String | 50
Uchazeč |  |  | N |  | Přebírá se z Rekapitulace stavby | String | 50
Projektant |  |  | N |  | Přebírá se z Rekapitulace stavby | String | 50
Poznámka |  |  | N |  | Poznámka k soupisu prací | String | 255
Sazba DPH |  |  | A |  | Rekapitulace sazeb DPH na položkách aktuálního soupisu | eGSazbaDph
Základna DPH |  |  | A |  | Základna DPH určena součtem celkové ceny z položek aktuálního soupisu | Double
Hodnota DPH |  |  | A |  | Hodnota DPH | Double
Cena bez DPH |  |  | A |  | Cena bez DPH za daný soupis | Double
Cena s DPH |  |  | A |  | Cena s DPH za daný soupis | Double
Rekapitulace členění soupisu prací
Název |  |  | Povinný |  | Popis | Typ | Max. počet
atributu |  |  | (A/N) |  |  |  | znaků
Stavba |  |  | A |  | Přebírá se z Rekapitulace stavby | String | 120
Objekt |  |  | A |  | Kód a název objektu, přebírá se z Krycího listu soupisu | String | 20 + 120
Soupis |  |  | A |  | Kód a název objektu, přebírá se z Krycího listu soupisu | String | 20 + 120
Místo |  |  | N |  | Přebírá se z Rekapitulace stavby | String | 50
Datum |  |  | A |  | Přebírá se z Rekapitulace stavby | Date
Zadavatel |  |  | N |  | Přebírá se z Rekapitulace stavby | String | 50
Projektant |  |  | N |  | Přebírá se z Rekapitulace stavby | String | 50
Uchazeč |  |  | N |  | Přebírá se z Rekapitulace stavby | String | 50
Kód dílu - Popis |  |  | A |  | Kód a název dílu ze soupisu | String | 20 + 100
Cena celkem |  |  | A |  | Cena celkem za díl ze soupisu | Double
Soupis prací
Název |  |  | Povinný |  | Popis | Typ | Max. počet
atributu |  |  | (A/N) |  |  |  | znaků
Stavba |  |  | A |  | Přebírá se z Rekapitulace stavby | String | 120
Objekt |  |  | A |  | Kód a název objektu | String | 20 + 120
Soupis |  |  | A |  | Přebírá se z Krycího listu soupisu | String | 20 + 120
Místo |  |  | N |  | Přebírá se z Krycího listu soupisu | String | 50
Datum |  |  | A |  | Přebírá se z Krycího listu soupisu | Date
Zadavatel |  |  | N |  | Přebírá se z Krycího listu soupisu | String | 50
Projektant |  |  | N |  | Přebírá se z Krycího listu soupisu | String | 50
Uchazeč |  |  | N |  | Přebírá se z Krycího listu soupisu | String | 50
PČ |  |  | A |  | Pořadové číslo položky soupisu | Long
Typ |  |  | A |  | Typ položky soupisu | eGTypPolozky | 1
Kód |  |  | A |  | Kód položky ze soupisu | String | 20
Popis |  |  | A |  | Popis položky ze soupisu | String | 255
MJ |  |  | A |  | Měrná jednotka položky | String | 10
Množství |  |  | A |  | Množství položky soupisu | Double
J.Cena |  |  | A |  | Jednotková cena položky | Double
Cena celkem |  |  | A |  | Cena celkem vyčíslena jako J.Cena * Množství | Double
Cenová soustava |  |  | N |  | Zařazení položky do cenové soustavy | String | 50
p |  |  | N |  | Poznámka položky ze soupisu | Memo
psc |  |  | N |  | Poznámka k souboru cen ze soupisu | Memo
pp |  |  | N |  | Plný popis položky ze soupisu | Memo
vv |  |  | N |  | Výkaz výměr (figura, výraz, výměra) ze soupisu | Text,Text,Double | 20, 150
DPH |  |  | A |  | Sazba DPH pro položku | eGSazbaDPH
Hmotnost |  |  | A |  | Hmotnost položky ze soupisu | Double
Suť |  |  | A |  | Suť položky ze soupisu | Double
Nh |  |  | N |  | Normohodiny položky ze soupisu | Double
Datová věta
Typ věty |  |  | Hodnota |  | Význam
eGSazbaDPH |  |  | základní |  | Základní sazba DPH
|  |  | snížená |  | Snížená sazba DPH
|  |  | nulová |  | Nulová sazba DPH
|  |  | zákl. přenesená |  | Základní sazba DPH přenesená
|  |  | sníž. přenesená |  | Snížená sazba DPH přenesená
eGTypZakazky |  |  | STA |  | Stavební objekt
|  |  | PRO |  | Provozní soubor
|  |  | ING |  | Inženýrský objekt
|  |  | VON |  | Vedlejší a ostatní náklady
|  |  | OST |  | Ostatní náklady
eGTypPolozky |  |  | 1 |  | Položka typu HSV
|  |  | 2 |  | Položka typu PSV
|  |  | 3 |  | Položka typu M
|  |  | 4 |  | Položka typu OST