## List1
Příloha 1 Smlouvy
Technická specifikace a nabídková cena k veřejné zakázce "Dodávka notebooků pro VÚRV, v.v.i."
Pozn. Dodavatel vyplní žlutě vyznačená pole
Technická specifikace
Vlastnosti a parametry | *)Plnění parametrů dodavatelem (ANO/NE), upřesnění
Technické požadavky:
Procesor: Intel Core i5 nebo vyšší
Grafika: integrovaná
Paměť: minimálně 8GB, rozšířitelná až na 64GB
Úložiště: minimálně 512GB SSD nebo více
Displej: 15.6" minimálně v rozlišení FHD (1920x1080)
Dotyková obrazovka: NE
Optická mechanika: NE
WLAN + Bluetooth: ANO
WWAN: Není požadován
Čtečka čipových karet: ANO
Klávesnice: Česká podsvícená
Porty:
Minimálně 1x HDMI
1x Jack, 1x SmartCard Reader, 1x Ethernet
Minimálně 3x USB port
Mikrofon
Kamera minimálně s rozlišením 720p
Integrovaná čtečka otisků prstů
Ostatní požadavky:
Minimální kapacita baterie 45Wh
Možnost připnutí kensington security lock
Součástí dodávky je adaptér
Váha nepřekročí 2kg
Záruka v délce 3 roky on-site – oprava na místě
Nabídková cena
Položka | Cena za 1 ks (Kč bez DPH) | Počet ks | Cena celkem (Kč bez DPH) | sazba DPH | Samostatně DPH | Cena celkem (Kč včetně DPH)
Notebook |  | 20 | 0 |  |  | 0
*)Poznámka:
Zadavatel požaduje technické parametry a vybavení s tím, že:
- dodavatel napíše požadavek „NE“ v případě, že nesplňuje požadavky zadavatele,
- v případě že dodavatel požadavky zadavatele splňuje, napíše „ANO“,