## VV
Název | Mj | Počet | Materiál | Materiál celkem | DM | Montáž | Montáž celkem | Cena | Cena celkem
Montazni material a prace
OCELOVÝ DRÁT POZINKOVANÝ
FeZn-D10 (0,62kg/m), pevně | m | 40
NEREZOVÉ PROVEDENÍ
DRÁT
Drát 8 AlMgSi T/4 drát o 8mm AlMgSi T/4 (0,135kg/m) měkký | m | 100
OCELOVY PASEK POZINKOVANY
FeZn30x4 (1.0 kg/m) kruh 20 pevně | m | 15
PODPĚRA VEDENÍ
PV21c na ploché střechy, plast se štěrkovou výplní o 144mm | ks | 60
PODPĚRA VEDENÍ
PV1h do zdiva na hmoždinku, L 50mm, vrut 6/50mm | ks | 20
SVORKA HROMOSVODNI,UZEMNOVACI
SS spojovaci | ks | 30
SK křížová | ks | 15
SO okapová | ks | 6
SZ zkušební | ks | 4
SP připojovací | ks | 10
OCHRANNY UHELNIK A DRZAK
OU uhelnik,l=1700mm | ks | 4
DUS drzak uhel.na zdi | ks | 8
SVORKA HROMOSVODNÍ,UZEMŇOVACÍ
SR03 spoj.kruh.a pásk.vod. | ks | 7
SR02 pro pásek 30x4mm | ks | 5
SVORKA HROMOSVODNÍ,UZEMŇOVACÍ
ST 10 na okapové trouby | ks | 8
JÍMACÍ TYČ A OCHRANNÁ TRUBKA
JR 2,5 AlMgSi s rovným koncem, L 2500mm | ks | 2
Podl. PB19 podložka gumová | ks | 2
PB19 podstavec betonový 19kg | ks | 2
SJ 1b N k jímací tyči nerez, D=18, dvoušroubová | ks | 4
MONTÁŽNÍ PRÁCE
Štítek pro označení svodu | ks | 4
Tvarování mont.dílu | ks | 20
HLOUBENÍ A ZÁHOZ KABELOVÉ RÝHY
Zemina třídy 3, šíře 350mm,hloubka 600mm | m | 8
Měření zemních odporů, zemniče
prvního nebo samostatného | ks | 4
HODINOVÉ ZŮČTOVACÍ SAZBY
Zabezpeceni pracoviste | hod | 10
Demontaz stavajiciho zarizeni | hod | 8
Napojeni na stavajici zarizeni | hod | 5
Projektová dokumentace | ks | 1
Doprava, VRN | ks | 1
PROVEDENÍ REVIZNÍCH ZKOUŠEK
DLE CSN 331500
Revizní technik | hod | 1
Podružný materiál | ks | 1
Montaze celkem