## Rekapitulace stavby
Export Komplet | [25 empty] | VZ | 2.0 | [5 empty] | False | False | {64d67f7f-392f-4f8c-bd6e-bed9a1d07ed6}
[18 empty] | >> skryté sloupce << | [13 empty] | 0,01 | 21
[32 empty] | 0,01 | 15
|  | REKAPITULACE STAVBY | [16 empty] | v --- níže se nacházejí doplnkové a pomocné údaje k sestavám --- v | [11 empty] | Návod na vyplnění | 0,001
|  | Kód: |  |  |  |  | VDKolin2021_PKO | [23 empty] | Měnit lze pouze buňky se žlutým podbarvením! 1) v Rekapitulaci stavby vyplňte údaje o Uchazeči (přenesou se do ostatních sestav i v jiných listech) 2) na vybraných listech vyplňte v sestavě Soupis prací ceny u položek | 0,01
|  | Stavba: |  |  |  |  | VD Kolín, oprava protikorozní ochrany hradící konstrukce jezu | [24 empty] | 0,01
|  | KSO: |  |  |  |  | 832 13 | [6 empty] | CC-CZ: |  | 215 | [15 empty] | 0,01
|  | Místo: |  |  |  |  | VD Kolín | [6 empty] | Datum: |  | 19. 3. 2021 | [15 empty] | 0,01
0,01
|  | Zadavatel: | [11 empty] | IČ: |  | 70890005 | [15 empty] | 0,01
|  |  | Povodí Labe, státní podnik | [10 empty] | DIČ: |  | CZ7080005 | [15 empty] | 0,01
0,01
|  | Uchazeč: | [11 empty] | IČ: |  | Vyplň údaj | [15 empty] | 0,01
|  |  | Vyplň údaj | [10 empty] | DIČ: |  | Vyplň údaj | [15 empty] | 0,01
False
|  | Projektant: | [11 empty] | IČ: |  | 26244918 | [15 empty] | False
|  |  | PS PROFI s.r.o. | [10 empty] | DIČ: |  | CZ26244918 | [15 empty] | True
0,01
|  | Zpracovatel: | [11 empty] | IČ: | [17 empty] | 0,01
|  |  | DF | [10 empty] | DIČ: | [17 empty] | False
Poznámka:
Soupis prací je sestaven s využitím Cenové soustavy ÚRS. Položky, které pochází z této cenové soustavy, jsou ve sloupci 'Cenová soustava' označeny popisem 'CS ÚRS' a úrovní příslušného kalendářního pololetí. Veškeré další informace vymezující popis a podmínky použití těchto položek z Cenové soustavy, které nejsou uvedeny přímo v soupisu prací, jsou neomezeně dálkově k dispozici na webu www.podminky.urs.cz.
|  | Cena bez DPH | [11 empty] | 0
[8 empty] | Sazba daně |  | Základ daně |  |  |  | Výše daně
|  | DPH |  | základní |  |  |  | 21% |  | 0 |  |  |  | 0
|  |  |  | snížená |  |  |  | 15% |  | 0 |  |  |  | 0
|  |  |  | zákl. přenesená |  |  |  | 21% |  | 0 |  |  |  | 0
|  |  |  | sníž. přenesená |  |  |  | 15% |  | 0 |  |  |  | 0
|  |  |  | nulová |  |  |  | 0% |  | 0 |  |  |  | 0
|  | Cena s DPH | [6 empty] | v |  | CZK |  |  | 0
REKAPITULACE OBJEKTŮ STAVBY A SOUPISŮ PRACÍ
| Kód: | [6 empty] | VDKolin2021_PKO
| Stavba: | [6 empty] | VD Kolín, oprava protikorozní ochrany hradící konstrukce jezu
| Místo: | [6 empty] | VD Kolín |  |  |  |  | Datum: |  | 19. 3. 2021
| Zadavatel: | [6 empty] | Povodí Labe, státní podnik |  |  |  |  | Projektant: |  | PS PROFI s.r.o. |  |  |  | Informatívní údaje z listů zakázek
| Uchazeč: | [11 empty] | Zpracovatel: |  | DF
| Kód |  |  |  | Popis | [6 empty] | Cena bez DPH [CZK] |  |  |  | Cena s DPH [CZK] | Typ |  | z toho Ostat. náklady [CZK] | DPH [CZK] | Normohodiny [h] | DPH základní [CZK] | DPH snížená [CZK] | DPH základní přenesená [CZK] | DPH snížená přenesená [CZK] | Základna DPH základní | Základna DPH snížená | Základna DPH zákl. přenesená | Základna DPH sníž. přenesená | Základna DPH nulová
| Náklady stavby celkem | [10 empty] | 0 |  |  |  | 0 |  |  | 0 | 0 | 0 | 0 | 0 | 0 | 0 | 0 | 0 | 0 | 0 | 0 |  | D | 0 | ###NOIMPORT### | IMPORT | {64d67f7f-392f-4f8c-bd6e-bed9a1d07ed6} | {00000000-0000-0000-0000-000000000000} | 832 13
/ |  | PS01_LJP |  |  |  | PS01 - levé jezové pole (válec) | [5 empty] | 0 |  |  |  | 0 | STA |  | 0 | 0 | 0 | 0 | 0 | 0 | 0 | 0 | 0 | 0 | 0 | 0 |  |  | 1 |  | IMPORT | {636da005-32a5-4ea7-9725-1c29fd0037b0} | {64d67f7f-392f-4f8c-bd6e-bed9a1d07ed6} | 832 13 | 2
/ |  | PS01_SJP |  |  |  | PS01 - střední jezové pole (válec) | [5 empty] | 0 |  |  |  | 0 | STA |  | 0 | 0 | 0 | 0 | 0 | 0 | 0 | 0 | 0 | 0 | 0 | 0 |  |  | 1 |  | IMPORT | {50c57c71-84d8-4221-b651-2a42b7ab527b} | {64d67f7f-392f-4f8c-bd6e-bed9a1d07ed6} | 832 13 | 2
/ |  | PS01_PJP |  |  |  | PS01 - pravé jezové pole (válec) | [5 empty] | 0 |  |  |  | 0 | STA |  | 0 | 0 | 0 | 0 | 0 | 0 | 0 | 0 | 0 | 0 | 0 | 0 |  |  | 1 |  | IMPORT | {fac4b9a5-c737-458c-90b0-41c2e26229f1} | {64d67f7f-392f-4f8c-bd6e-bed9a1d07ed6} | 832 13 | 2
/ |  | VON |  |  |  | Vedlejší a ostatní náklady | [5 empty] | 0 |  |  |  | 0 | STA |  | 0 | 0 | 0 | 0 | 0 | 0 | 0 | 0 | 0 | 0 | 0 | 0 |  |  | 1 |  | IMPORT | {f1e5a21f-74b9-4997-a74f-0e74b070390f} | {64d67f7f-392f-4f8c-bd6e-bed9a1d07ed6} | 832 13 | 2

## PS01_LJP - PS01 - levé je...
[9 empty] | >> skryté sloupce << | [9 empty] | {636da005-32a5-4ea7-9725-1c29fd0037b0}
2
| KRYCÍ LIST SOUPISU PRACÍ | [8 empty] | v --- níže se nacházejí doplnkové a pomocné údaje k sestavám --- v | [8 empty] | False
Stavba:
VD Kolín, oprava protikorozní ochrany hradící konstrukce jezu
Objekt:
PS01_LJP - PS01 - levé jezové pole (válec)
| KSO: |  | 832 13 |  |  | CC-CZ:
| Místo: |  | VD Kolín |  |  | Datum: | 19. 3. 2021
| Zadavatel: |  |  |  |  | IČ: | 70890005
|  | Povodí Labe, státní podnik |  |  |  | DIČ: | CZ7080005
| Uchazeč: |  |  |  |  | IČ: | Vyplň údaj
|  | Vyplň údaj |  |  |  | DIČ: | Vyplň údaj
| Projektant: |  |  |  |  | IČ: | 26244918
|  | PS PROFI s.r.o. |  |  |  | DIČ: | CZ26244918
| Zpracovatel: |  |  |  |  | IČ:
|  | DF |  |  |  | DIČ:
Poznámka:
| Cena bez DPH | [5 empty] | 0
|  |  | Základ daně |  |  | Sazba daně | Výše daně
| DPH | základní | 0 |  |  | 21% | 0
|  | snížená | 0 |  |  | 15% | 0
|  | zákl. přenesená | 0 |  |  | 21% | 0
|  | sníž. přenesená | 0 |  |  | 15% | 0
|  | nulová | 0 |  |  | 0% | 0
| Cena s DPH |  |  | v | CZK |  | 0
REKAPITULACE ČLENĚNÍ SOUPISU PRACÍ
Stavba:
VD Kolín, oprava protikorozní ochrany hradící konstrukce jezu
Objekt:
PS01_LJP - PS01 - levé jezové pole (válec)
Místo: |  |  | VD Kolín |  |  | Datum: | 19. 3. 2021
Zadavatel: |  |  | Povodí Labe, státní podnik |  |  | Projektant: | PS PROFI s.r.o.
Uchazeč: |  |  | Vyplň údaj |  |  | Zpracovatel: | DF
Kód dílu - Popis | [6 empty] | Cena celkem [CZK]
Náklady stavby celkem | [6 empty] | 0 | [12 empty] | -1
| HSV - Práce a dodávky HSV | [5 empty] | 0
| 1 - Zemní práce | [5 empty] | 0
| 9 - Ostatní konstrukce a práce, bourání | [5 empty] | 0
| 997 - Přesun sutě | [5 empty] | 0
| PSV - Práce a dodávky PSV | [5 empty] | 0
| 767 - Konstrukce zámečnické | [5 empty] | 0
| 789 - Povrchové úpravy ocelových konstrukcí a technologických zařízení | [5 empty] | 0
| VRN - Vedlejší rozpočtové náklady | [5 empty] | 0
| VRN6 - Územní vlivy | [5 empty] | 0
| VRN7 - Provozní vlivy | [5 empty] | 0
| VRN9 - Ostatní náklady | [5 empty] | 0
SOUPIS PRACÍ
Stavba:
VD Kolín, oprava protikorozní ochrany hradící konstrukce jezu
Objekt:
PS01_LJP - PS01 - levé jezové pole (válec)
Místo: |  |  | VD Kolín |  |  | Datum: | 19. 3. 2021
Zadavatel: |  |  | Povodí Labe, státní podnik |  |  | Projektant: | PS PROFI s.r.o.
Uchazeč: |  |  | Vyplň údaj |  |  | Zpracovatel: | DF
PČ | Typ | Kód | Popis | MJ | Množství | J.cena [CZK] | Cena celkem [CZK] | Cenová soustava |  |  | DPH | J. Nh [h] | Nh celkem [h] | J. hmotnost [t] | Hmotnost celkem [t] | J. suť [t] | Suť Celkem [t]
Náklady soupisu celkem | [6 empty] | 0 | [5 empty] | 0 |  | 9.36 |  | 9.361 |  | D | -1 | [10 empty] | 0
| D | HSV | Práce a dodávky HSV |  |  |  | 0 | [5 empty] | 0 |  | 0 |  | 0 | 1 | D | 0 |  |  |  | ROZPOCET | [6 empty] | 0
| D | 1 | Zemní práce |  |  |  | 0 | [5 empty] | 0 |  | 0 |  | 0 | 1 | D | 1 |  |  |  | ROZPOCET | [6 empty] | 0
1 | K | 171201222 | Poplatek za uložení odpadu na skládce (skládkovné) | t | 13.4 |  | 0 |  |  |  | základní |  | 0 | 0 | 0 | 0 | 0 | 4 | K | 2 |  |  |  | ROZPOCET | 0 | 0 | 0 | 0 | 0 | 1 | 0 | 4 | 1661241894
| P |  | Poznámka k položce: - odpady stavební (obaly, plechovny, hadry ....) - 0,5 t - odpad stavební - dřevo - 0,9 t - odpady z tryskánmí ocelových konstrukcí (tryskací nédiun se zbytky nátěrů) - 12t | [15 empty] | P | 2
| D | 9 | Ostatní konstrukce a práce, bourání |  |  |  | 0 | [5 empty] | 0 |  | 0 |  | 0 | 1 | D | 1 |  |  |  | ROZPOCET | [6 empty] | 0
2 | K | 941111121 | Montáž lešení řadového trubkového lehkého pracovního s podlahami s provozním zatížením tř. 3 do 200 kg/m2 šířky tř. W09 přes 0,9 do 1,2 m, výšky do 10 m | m2 | 102 |  | 0 | CS ÚRS 2021 01 |  |  | základní |  | 0 | 0 | 0 | 0 | 0 | 4 | K | 2 |  |  |  | ROZPOCET | 0 | 0 | 0 | 0 | 0 | 1 | 0 | 4 | 1623253658
| Online PSC |  | https://podminky.urs.cz/item/CS_URS_2021_01/941111121 | [15 empty] | Online PSC | 2
| VV |  | 19*(2)"horní" |  | 38 | [13 empty] | VV | 2 | 2 | True | 0 | ROZPOCET
| VV |  | 16*4"dolní na pontonu" |  | 64 | [13 empty] | VV | 2 | 2 | True | 0 | ROZPOCET
| VV |  | Součet |  | 102 | [13 empty] | VV | 2 | 4 | True | 1 | ROZPOCET
3 | K | 941111211 | Montáž lešení řadového trubkového lehkého pracovního s podlahami s provozním zatížením tř. 3 do 200 kg/m2 Příplatek za první a každý další den použití lešení k ceně -1111 | m2 | 18360 |  | 0 | CS ÚRS 2021 01 |  |  | základní |  | 0 | 0 | 0 | 0 | 0 | 4 | K | 2 |  |  |  | ROZPOCET | 0 | 0 | 0 | 0 | 0 | 1 | 0 | 4 | 1350788601
| Online PSC |  | https://podminky.urs.cz/item/CS_URS_2021_01/941111211 | [15 empty] | Online PSC | 2
| VV |  | 102*180 'Přepočtené koeficientem množství |  | 18360 | [13 empty] | VV | 2 | 2 | False | 1 | ROZPOCET
4 | K | 941112811 | Demontáž lešení řadového trubkového lehkého pracovního bez podlah s provozním zatížením tř. 3 do 200 kg/m2 šířky tř. W06 přes 0,6 do 0,9 m, výšky do 10 m | m2 | 102 |  | 0 | CS ÚRS 2021 01 |  |  | základní |  | 0 | 0 | 0 | 0 | 0 | 4 | K | 2 |  |  |  | ROZPOCET | 0 | 0 | 0 | 0 | 0 | 1 | 0 | 4 | -747887052
| Online PSC |  | https://podminky.urs.cz/item/CS_URS_2021_01/941112811 | [15 empty] | Online PSC | 2
5 | K | 943111111 | Montáž lešení prostorového trubkového lehkého pracovního bez podlah s provozním zatížením tř. 3 do 200 kg/m2, výšky do 10 m | m3 | 30 |  | 0 | CS ÚRS 2021 01 |  |  | základní |  | 0 | 0 | 0 | 0 | 0 | 4 | K | 2 |  |  |  | ROZPOCET | 0 | 0 | 0 | 0 | 0 | 1 | 0 | 4 | -1812588894
| Online PSC |  | https://podminky.urs.cz/item/CS_URS_2021_01/943111111 | [15 empty] | Online PSC | 2
| VV |  | (5*1*3)*2 |  | 30 | [13 empty] | VV | 2 | 2 | True | 1 | ROZPOCET
6 | K | 943111211 | Montáž lešení prostorového trubkového lehkého pracovního bez podlah Příplatek za první a každý další den použití lešení k ceně -1111 | m3 | 1800 |  | 0 | CS ÚRS 2021 01 |  |  | základní |  | 0 | 0 | 0 | 0 | 0 | 4 | K | 2 |  |  |  | ROZPOCET | 0 | 0 | 0 | 0 | 0 | 1 | 0 | 4 | -85253642
| Online PSC |  | https://podminky.urs.cz/item/CS_URS_2021_01/943111211 | [15 empty] | Online PSC | 2
| VV |  | 30*60 'Přepočtené koeficientem množství |  | 1800 | [13 empty] | VV | 2 | 2 | False | 1 | ROZPOCET
7 | K | 943111811 | Demontáž lešení prostorového trubkového lehkého pracovního bez podlah s provozním zatížením tř. 3 do 200 kg/m2, výšky do 10 m | m3 | 30 |  | 0 | CS ÚRS 2021 01 |  |  | základní |  | 0 | 0 | 0 | 0 | 0 | 4 | K | 2 |  |  |  | ROZPOCET | 0 | 0 | 0 | 0 | 0 | 1 | 0 | 4 | -444869698
| Online PSC |  | https://podminky.urs.cz/item/CS_URS_2021_01/943111811 | [15 empty] | Online PSC | 2
8 | K | 949211111 | Montáž lešeňové podlahy pro trubková lešení z fošen, prken nebo dřevěných sbíjených lešeňových dílců s příčníky nebo podélníky, ve výšce do 10 m | m2 | 18 |  | 0 | CS ÚRS 2021 01 |  |  | základní |  | 0 | 0 | 0 | 0 | 0 | 4 | K | 2 |  |  |  | ROZPOCET | 0 | 0 | 0 | 0 | 0 | 1 | 0 | 4 | -2082930156
| Online PSC |  | https://podminky.urs.cz/item/CS_URS_2021_01/949211111 | [15 empty] | Online PSC | 2
| VV |  | (3*3)*2 |  | 18 | [13 empty] | VV | 2 | 2 | True | 1 | ROZPOCET
9 | K | 949211211 | Montáž lešeňové podlahy pro trubková lešení Příplatek za první a každý další den použití lešení k ceně -1111 nebo -1112 | m2 | 1080 |  | 0 | CS ÚRS 2021 01 |  |  | základní |  | 0 | 0 | 0 | 0 | 0 | 4 | K | 2 |  |  |  | ROZPOCET | 0 | 0 | 0 | 0 | 0 | 1 | 0 | 4 | 1041721780
| Online PSC |  | https://podminky.urs.cz/item/CS_URS_2021_01/949211211 | [15 empty] | Online PSC | 2
| VV |  | 18*60 'Přepočtené koeficientem množství |  | 1080 | [13 empty] | VV | 2 | 2 | False | 1 | ROZPOCET
10 | K | 949211811 | Demontáž lešeňové podlahy pro trubková lešení z fošen, prken nebo dřevěných sbíjených lešeňových dílců s příčníky nebo podélníky, ve výšce do 10 m | m2 | 18 |  | 0 | CS ÚRS 2021 01 |  |  | základní |  | 0 | 0 | 0 | 0 | 0 | 4 | K | 2 |  |  |  | ROZPOCET | 0 | 0 | 0 | 0 | 0 | 1 | 0 | 4 | -1391805815
| Online PSC |  | https://podminky.urs.cz/item/CS_URS_2021_01/949211811 | [15 empty] | Online PSC | 2
11 | K | 952905221 | Čištění objektů po zatopení nebo záplavách očištění od nánosu bahna tlakovou vodou stěn nebo podlah | m2 | 540 |  | 0 | CS ÚRS 2021 01 |  |  | základní |  | 0 | 0 | 0 | 0 | 0 | 4 | K | 2 |  |  |  | ROZPOCET | 0 | 0 | 0 | 0 | 0 | 1 | 0 | 4 | 2009605217
| Online PSC |  | https://podminky.urs.cz/item/CS_URS_2021_01/952905221 | [15 empty] | Online PSC | 2
| P |  | Poznámka k položce: - očištění OK válcového uzávěru tlakovou vodou (OK uzávěru, ozubené segmenty L/P včetně vodící plochy, vodící lišta protiřetězu, hnací kladka, ... -očištění výklenků tlakovou vodou (stavbní část výklenku, žebříky, vodící lišty uzávěru - protivedení, protiřetěz - Gallův řetěz, ozubený hřeben s vedením - ozubnice, vodící kladky ovládacího lana, … | [15 empty] | P | 2
| VV |  | (95+25+5)*1,5 |  | 187.5 | [13 empty] | VV | 2 | 2 | True | 0 | ROZPOCET
| VV |  | (180+5+50)*1,5 |  | 352.5 | [13 empty] | VV | 2 | 2 | True | 0 | ROZPOCET
| VV |  | Součet |  | 540 | [13 empty] | VV | 2 | 4 | True | 1 | ROZPOCET
| D | 997 | Přesun sutě |  |  |  | 0 | [5 empty] | 0 |  | 0 |  | 0 | 1 | D | 1 |  |  |  | ROZPOCET | [6 empty] | 0
12 | K | 997321211 | Svislá doprava suti a vybouraných hmot s naložením do dopravního zařízení a s vyprázdněním dopravního zařízení na hromadu nebo do dopravního prostředku na výšku do 4 m | t | 13.4 |  | 0 | CS ÚRS 2021 01 |  |  | základní |  | 0 | 0 | 0 | 0 | 0 | 4 | K | 2 |  |  |  | ROZPOCET | 0 | 0 | 0 | 0 | 0 | 1 | 0 | 4 | -838439655
| Online PSC |  | https://podminky.urs.cz/item/CS_URS_2021_01/997321211 | [15 empty] | Online PSC | 2
| VV |  | 12"zbytky po tryskání" |  | 12 | [13 empty] | VV | 2 | 2 | True | 0 | ROZPOCET
| VV |  | 0,9"zbytky dubových trámů" |  | 0.9 | [13 empty] | VV | 2 | 2 | True | 0 | ROZPOCET
| VV |  | 0,5"odpad stavební, TKO" |  | 0.5 | [13 empty] | VV | 2 | 2 | True | 0 | ROZPOCET
| VV |  | Součet |  | 13.4 | [13 empty] | VV | 2 | 4 | True | 1 | ROZPOCET
13 | K | 997321511 | Vodorovná doprava suti a vybouraných hmot bez naložení, s vyložením a hrubým urovnáním po suchu, na vzdálenost do 1 km | t | 13.4 |  | 0 | CS ÚRS 2021 01 |  |  | základní |  | 0 | 0 | 0 | 0 | 0 | 4 | K | 2 |  |  |  | ROZPOCET | 0 | 0 | 0 | 0 | 0 | 1 | 0 | 4 | -1326714452
| Online PSC |  | https://podminky.urs.cz/item/CS_URS_2021_01/997321511 | [15 empty] | Online PSC | 2
14 | K | 997321519 | Vodorovná doprava suti a vybouraných hmot bez naložení, s vyložením a hrubým urovnáním po suchu, na vzdálenost Příplatek k cenám za každý další i započatý 1 km přes 1 km | t | 254.6 |  | 0 | CS ÚRS 2021 01 |  |  | základní |  | 0 | 0 | 0 | 0 | 0 | 4 | K | 2 |  |  |  | ROZPOCET | 0 | 0 | 0 | 0 | 0 | 1 | 0 | 4 | 338301830
| Online PSC |  | https://podminky.urs.cz/item/CS_URS_2021_01/997321519 | [15 empty] | Online PSC | 2
| VV |  | 13,4*19 'Přepočtené koeficientem množství |  | 254.6 | [13 empty] | VV | 2 | 2 | False | 1 | ROZPOCET
15 | K | 997321522 | Vodorovná doprava suti a vybouraných hmot bez naložení, s vyložením a hrubým urovnáním po vodě plavidlem, na vzdálenost přes 50 do do 500 m | t | 13.4 |  | 0 | CS ÚRS 2021 01 |  |  | základní |  | 0 | 0 | 0 | 0 | 0 | 4 | K | 2 |  |  |  | ROZPOCET | 0 | 0 | 0 | 0 | 0 | 1 | 0 | 4 | -1414078810
| Online PSC |  | https://podminky.urs.cz/item/CS_URS_2021_01/997321522 | [15 empty] | Online PSC | 2
16 | K | 997321611 | Vodorovná doprava suti a vybouraných hmot bez naložení, s vyložením a hrubým urovnáním nakládání nebo překládání na dopravní prostředek při vodorovné dopravě suti a vybouraných hmot | t | 13.4 |  | 0 | CS ÚRS 2021 01 |  |  | základní |  | 0 | 0 | 0 | 0 | 0 | 4 | K | 2 |  |  |  | ROZPOCET | 0 | 0 | 0 | 0 | 0 | 1 | 0 | 4 | 1037753676
| Online PSC |  | https://podminky.urs.cz/item/CS_URS_2021_01/997321611 | [15 empty] | Online PSC | 2
| D | PSV | Práce a dodávky PSV |  |  |  | 0 | [5 empty] | 0 |  | 9.36 |  | 9.361 | 2 | D | 0 |  |  |  | ROZPOCET | [6 empty] | 0
| D | 767 | Konstrukce zámečnické |  |  |  | 0 | [5 empty] | 0 |  | 0 |  | 0.001 | 2 | D | 1 |  |  |  | ROZPOCET | [6 empty] | 0
17 | K | 767996R01 | Demontáž - komplexní odstrojení uzávěru (těsnění, štít, řetezy, ...) | kpl | 1 |  | 0 |  |  |  | základní |  | 0 | 0 | 0 | 0.001 | 0.001 | 16 | K | 2 |  |  |  | ROZPOCET | 0 | 0 | 0 | 0 | 0 | 1 | 0 | 16 | -588693932
| P |  | Poznámka k položce: - komplexní odstrojení uzávěru (těsnící sady: prahové těsnění - vodorovný hradící štít, těsnění boční štít levý / pravý, ...); demontáž protiřetězu - Gallův řetěz, ... - odhad 144 člověkohodin | [15 empty] | P | 2
18 | K | 767991R01 | Oprava ocelových konstrukcí jezového uzávěru | kpl | 1 |  | 0 |  |  |  | základní |  | 0 | 0 | 0 | 0 | 0 | 16 | K | 2 |  |  |  | ROZPOCET | 0 | 0 | 0 | 0 | 0 | 1 | 0 | 16 | -1179355102
| P |  | Poznámka k položce: - válcový uzávěr - těleso D1500mm (vnější/vnitřní plochy): cca 720 hod - prověření poškození OK uzávěru korozí a zjištění příp.deformací - oprava poškozené OK pláště důlkovou korozí - vyvařením - ev.vyrovnání místních poškození pláště hradícího plechu - výměna zeslabených OK do 10% celkové hmotnosti uzávěru - ev. oprava ozubených segmentů, ozubených hřebenů, ... - válcový uzávěr - spodní vodorovný štít: cca 480 hod - prověření poškození OK vod. štítu korozí a zjištění příp.deformací - oprava poškozené OK pláště důlkovou korozí - vyvařením - ev.vyrovnání místních poškození pláště hradícího plechu - ev.vyrovnání místních poškození nosiče prahového těsnění - výměna zeslabených OK do 10% celkové hmotnosti uzávěru - válcový uzávěr - boční štíty levý /pravý: cca 144 hod - prověření poškození OK štítů korozí a zjištění příp.deformací - oprava poškozené OK pláště důlkovou korozí - vyvařením - ev.vyrovnání místních poškození OK štítu - výměna zeslabených OK do 10% celkové hmotnosti uzávěru | [15 empty] | P | 2
19 | M | 1M001 | Komponenty OK mat. 1.0038 | kg | 1800 |  | 0 |  |  |  | základní |  | 0 | 0 | 0 | 0 | 0 | 32 | M | 2 |  |  |  | ROZPOCET | 0 | 0 | 0 | 0 | 0 | 1 | 0 | 16 | 869010417
| P |  | Poznámka k položce: - výměna zeslabených OK do 10% celkové hmotnosti uzávěru (OK válcový uzávěr - těleso D1500mm, válcový uzávěr - spodní vodorovný štít, válcový uzávěr - boční štíty levý /pravý, ...) | [15 empty] | P | 2
20 | M | 5M001 | Ostatní materiál nespecifikovaný | kpl | 1 |  | 0 |  |  |  | základní |  | 0 | 0 | 0 | 0 | 0 | 32 | M | 2 |  |  |  | ROZPOCET | 0 | 0 | 0 | 0 | 0 | 1 | 0 | 16 | 1209513588
| P |  | Poznámka k položce: - impregnace na dubové trámy - akryl lak | [15 empty] | P | 2
21 | K | 767995R02 | Montáž ochranných bandáží částí technologického zařízení | kpl | 1 |  | 0 |  |  |  | základní |  | 0 | 0 | 0 | 0 | 0 | 16 | K | 2 |  |  |  | ROZPOCET | 0 | 0 | 0 | 0 | 0 | 1 | 0 | 16 | 900821688
| P |  | Poznámka k položce: - instalace ochranných bandáží na vodící lana, kladky vodících lan, zatěsnění strojovny - ochránění komponentů proti poškození a prachu, …) - odhad 96 člověkohodin | [15 empty] | P | 2
22 | K | 767995R03 | Montáž ochranných konstrukcí proti prašnosti | kpl | 1 |  | 0 |  |  |  | základní |  | 0 | 0 | 0 | 0 | 0 | 16 | K | 2 |  |  |  | ROZPOCET | 0 | 0 | 0 | 0 | 0 | 1 | 0 | 16 | 1029068051
| P |  | Poznámka k položce: - zakrytí pracoviště plachtami pomocí uvazovacích prostředků (300m2, …) - odhad 96 člověkohodin | [15 empty] | P | 2
23 | K | 768996R02 | Odstrojení ochranných bandáží částí technologického zařízení | kpl | 1 |  | 0 |  |  |  | základní |  | 0 | 0 | 0 | 0 | 0 | 16 | K | 2 |  |  |  | ROZPOCET | 0 | 0 | 0 | 0 | 0 | 1 | 0 | 16 | -1011546863
| P |  | Poznámka k položce: - odstrojení ochranných bandáží z částí technologických zařízení (vodícího lana, kladky vodících lan, odstranění zatěsnění strojovny, …) - odhad 72 člověkohodin | [15 empty] | P | 2
24 | K | 768996R03 | Ochrana proti prašnosti - demontáž, odstranění | kpl | 1 |  | 0 |  |  |  | základní |  | 0 | 0 | 0 | 0 | 0 | 16 | K | 2 |  |  |  | ROZPOCET | 0 | 0 | 0 | 0 | 0 | 1 | 0 | 16 | -2054777647
| P |  | Poznámka k položce: - ochrana okolí před prašností - odstranění zaplachtování pracoviště (cca 300m2) - odhad 72 člověkohodin | [15 empty] | P | 2
25 | K | 767995R01 | Montáž - komplexní nastronění hradícího uzávěru | kpl | 1 |  | 0 |  |  |  | základní |  | 0 | 0 | 0 | 0 | 0 | 16 | K | 2 |  |  |  | ROZPOCET | 0 | 0 | 0 | 0 | 0 | 1 | 0 | 16 | 448269307
| P |  | Poznámka k položce: - komplexní nastrojení uzávěru - těsnící sady: prahové těsnění - vodorovný hradící štít, těsnění boční štít levý / pravý, ...); - montáž protiřetězu - Gallův řetěz, ... - odhad 288 člověkohodin | [15 empty] | P | 2
26 | M | 6M001 | Těsnící trámece dubové | m3 | 1 |  | 0 |  |  |  | základní |  | 0 | 0 | 0 | 0 | 0 | 32 | M | 2 |  |  |  | ROZPOCET | 0 | 0 | 0 | 0 | 0 | 1 | 0 | 16 | 1655031580
| P |  | Poznámka k položce: - výměna těsnících trámců uzávěru z mater. DUB (vodorovný štít - těsnící trámec práh cca130x70-19000mm 1ks, boční štíty levý /pravý - těsnící trámec cca100x100-6000mm 2kpl, ...) | [15 empty] | P | 2
27 | M | 3M001 | Spojovací materiál | kg | 50 |  | 0 |  |  |  | základní |  | 0 | 0 | 0 | 0 | 0 | 32 | M | 2 |  |  |  | ROZPOCET | 0 | 0 | 0 | 0 | 0 | 1 | 0 | 16 | -1615408
| P |  | Poznámka k položce: - spojovací materiál sle specifikace PD, resp. dle stávajícícho (mater. nerez A2/A4) (šrouby, T-šrouby, vruty, matice, podložky, ...) | [15 empty] | P | 2
28 | M | M001 | Gallův řetěz | kpl | 1 |  | 0 |  |  |  | základní |  | 0 | 0 | 0 | 0 | 0 | 32 | M | 2 |  |  |  | ROZPOCET | 0 | 0 | 0 | 0 | 0 | 1 | 0 | 16 | -475927257
| P |  | Poznámka k položce: - zádržný Gallův řetěz (protiřetěz) -délka cca 10m - 1kpl. + čepy (válec 1ks, výklenek 1ks) - předpokládaná hmotnost 845 kg - materiál 1.4301 (nerez) | [15 empty] | P | 2
29 | K | 767991R02 | Seřízení a nastavení technologického zařízení pro provoz | kpl | 1 |  | 0 |  |  |  | základní |  | 0 | 0 | 0 | 0 | 0 | 16 | K | 2 |  |  |  | ROZPOCET | 0 | 0 | 0 | 0 | 0 | 1 | 0 | 16 | 1630473780
| P |  | Poznámka k položce: - nastavení a seřízení koncových poloh uzávěru - předpoklad 48 člověkohodin | [15 empty] | P | 2
| D | 789 | Povrchové úpravy ocelových konstrukcí a technologických zařízení |  |  |  | 0 | [5 empty] | 0 |  | 9.36 |  | 9.36 | 2 | D | 1 |  |  |  | ROZPOCET | [6 empty] | 0
30 | K | 789224532 | Otryskání povrchů ocelových konstrukcí suché abrazivní tryskání abrazivem ze strusky třídy IV stupeň zrezivění C, stupeň přípravy Sa 2½ | m2 | 720 |  | 0 | CS ÚRS 2021 01 |  |  | základní |  | 0 | 0.013 | 9.36 | 0.013 | 9.36 | 16 | K | 2 |  |  |  | ROZPOCET | 0 | 0 | 0 | 0 | 0 | 1 | 0 | 16 | 2059563680
| Online PSC |  | https://podminky.urs.cz/item/CS_URS_2021_01/789224532 | [15 empty] | Online PSC | 2
| P |  | Poznámka k položce: - OK válcový uzávěr - těleso 1500mm (vnější plochy - obtékané vodou) - OK válcový uzávěr - spodní vodorovný štít (vnější plochy - obtékané vodou) - OK válcový uzávěr - boční štíty L/P (vnější plochy - obtékané vodou) - OK válcový uzávěr - těleso 1500mm (vnitřní plochy těleso válce včetně výztuh, příslušenství - ozubený segment L/P, vedení řetězu, hnací kladka, vnější plocha konců tělesa ve výklenku, …) - OK válcový uzávěr - boční štíty L/P (vnější plochy štítu L/P ze vzdušné strany) - OK stavba - výklenky technologické příslušenství uzávěru (ozubené hřebeny, vedení - protivedení, žebříky, kladky, …) (vnější plochy příslušenství) - tryskání povrchu základní SA 2,5 dle EN ISO 12944 - tryskání povrchu před nátěrem SA 2,5 dle EN ISO 12944, | [15 empty] | P | 2
| VV |  | "těleso - vnější"95+95 |  | 190 | [13 empty] | VV | 2 | 2 | True | 0 | ROZPOCET
| VV |  | "spodní vodorovný štít - vnější"25+25 |  | 50 | [13 empty] | VV | 2 | 2 | True | 0 | ROZPOCET
| VV |  | "boční štíty L/P, obtékané - vnější"5+5 |  | 10 | [13 empty] | VV | 2 | 2 | True | 0 | ROZPOCET
| VV |  | "těleso - vnitřní"180+180 |  | 360 | [13 empty] | VV | 2 | 2 | True | 0 | ROZPOCET
| VV |  | "boční štíty L/P, vzdušní - vnější"5+5 |  | 10 | [13 empty] | VV | 2 | 2 | True | 0 | ROZPOCET
| VV |  | "tech. prisl. výklenky"50+50 |  | 100 | [13 empty] | VV | 2 | 2 | True | 0 | ROZPOCET
| VV |  | Součet |  | 720 | [13 empty] | VV | 2 | 4 | True | 1 | ROZPOCET
31 | K | 789_R_001 | Zhotovení nátěru ocelových konstrukcí třídy IV za horka v 1 pracovním kroku NDFT 1000 μm | m2 | 125 |  | 0 |  |  |  | základní |  | 0 | 0 | 0 | 0 | 0 | 4 | K | 2 |  |  |  | ROZPOCET | 0 | 0 | 0 | 0 | 0 | 1 | 0 | 4 | -651377181
| P |  | Poznámka k položce: - nátěrový systém 1 - nátěr EP, vysokosušinový, aplik. za horka v jednom pracovním kroku (např. SIKA PERMACOR 2807/HS-A) .- nátěr vrchní vrstva 1000μm - barevné řešení – šedá RAL 7032 - těleso D1500mm - vnější plochy obtékané vodou - spodní vodorovný štít - vnější plochy obtékané vodou - boční štíty L/P - vnější plochy obtékané vodou | [15 empty] | P | 2
| VV |  | "těleso"95 |  | 95 | [13 empty] | VV | 2 | 2 | True | 0 | ROZPOCET
| VV |  | "spodní vodorovný štít"25 |  | 25 | [13 empty] | VV | 2 | 2 | True | 0 | ROZPOCET
| VV |  | "boční štíty L/P - obtékané"5 |  | 5 | [13 empty] | VV | 2 | 2 | True | 0 | ROZPOCET
| VV |  | Součet |  | 125 | [13 empty] | VV | 2 | 4 | True | 1 | ROZPOCET
32 | M | 246_M001 | Nátěr dvoukomponentní epoxidový vysokosušinový aplikovaný za horka | m2 | 125 |  | 0 |  |  |  | základní |  | 0 | 0 | 0 | 0 | 0 | 8 | M | 2 |  |  |  | ROZPOCET | 0 | 0 | 0 | 0 | 0 | 1 | 0 | 4 | 1682902720
| P |  | Poznámka k položce: - nátěrový systém 1: - nátěrový systém EP, vysokosušinový, aplik. za horka v jedné vrstvě (jednol pracovním kroku) - 100% objemu pevných částic - fyzikálně odolný proti oděru a nárazu - vodivý - difuzně odolný - životnost VH - barevné řešení – šedá RAL 7032 (např. SIKA PERMACOR 2807/HS-A) | [15 empty] | P | 2
33 | K | 789_R_002 | Zhotovení nátěru ocelových konstrukcí třídy IV za studena NDFT 450 μm (3x150 μm), nátěrový systém 2 | m2 | 235 |  | 0 |  |  |  | základní |  | 0 | 0 | 0 | 0 | 0 | 4 | K | 2 |  |  |  | ROZPOCET | 0 | 0 | 0 | 0 | 0 | 1 | 0 | 4 | 915948796
| P |  | Poznámka k položce: - nátěrový systém 2 - nátěr: EP, vysokosušinový, aplik. za studena (např. SIKA PERMACOR 3326/EG min.450 μm) - penetrační vrstva 150 μm - mezivrstva 150 μm - vrchní vrstva 150 μm .-barevné řešení – šedá RAL 7032 - těleso D1500mm - vnitřní plochy těleso válce včetně výztuh, příslušenství - ozubený segment L/P, vedení řetězu, hnací kladka, vnější plocha konců tělesa ve výklenku, … - boční štíty L/P - vnější plochy štítu L/P ze vzdušné strany - výklenky technologické příslušenství uzávěru - ozubené hřebeny, vedení - protivedení, žebříky, kladky (vnější plochy) | [15 empty] | P | 2
| VV |  | "těleso - vnitřní"180 |  | 180 | [13 empty] | VV | 2 | 2 | True | 0 | ROZPOCET
| VV |  | "boční štíty L/P - vzdušní strana"5 |  | 5 | [13 empty] | VV | 2 | 2 | True | 0 | ROZPOCET
| VV |  | "technologické prvky ve výklencích"50 |  | 50 | [13 empty] | VV | 2 | 2 | True | 0 | ROZPOCET
| VV |  | Součet |  | 235 | [13 empty] | VV | 2 | 4 | True | 1 | ROZPOCET
34 | M | 246_M002 | Nátěr dvoukomponentní EP na ocel s nízkým obsakem rozpouštědel | m2 | 235 |  | 0 |  |  |  | základní |  | 0 | 0 | 0 | 0 | 0 | 8 | M | 2 |  |  |  | ROZPOCET | 0 | 0 | 0 | 0 | 0 | 1 | 0 | 4 | -1016334983
| P |  | Poznámka k položce: - mechanicky odolný, chemicky zatížitelný, odolný vůči otěru a nárazu. - vysoký stupeň odolnosti vůči vodě, agresivní odpadní vodě a mnoha chemikáliím, zejména roztokům solí a kyselin, které se vyskytují v biologických procesech - vysoký stupeň difúze - velmi dobrá přilnavost na ocelové a minerální povrchy - vysoký stupeň bezpečnosti pro zpracovatele díky možnosti kontroly pórů u nátěru | [15 empty] | P | 2
| D | VRN | Vedlejší rozpočtové náklady |  |  |  | 0 | [5 empty] | 0 |  | 0 |  | 0 | 5 | D | 0 |  |  |  | ROZPOCET | [6 empty] | 0
| D | VRN6 | Územní vlivy |  |  |  | 0 | [5 empty] | 0 |  | 0 |  | 0 | 5 | D | 1 |  |  |  | ROZPOCET | [6 empty] | 0
35 | K | 061002001 | Vliv klimatických podmínek - zabezpečení při provádění nátěrů | kpl | 1 |  | 0 |  |  |  | základní |  | 0 | 0 | 0 | 0 | 0 | 1024 | K | 2 |  |  |  | ROZPOCET | 0 | 0 | 0 | 0 | 0 | 1 | 0 | 1024 | -1556622102
36 | K | 061002002 | Vliv klimatických podmínek - zabezpečení stavby proti účinkům povodně | kpl | 1 |  | 0 |  |  |  | základní |  | 0 | 0 | 0 | 0 | 0 | 1024 | K | 2 |  |  |  | ROZPOCET | 0 | 0 | 0 | 0 | 0 | 1 | 0 | 1024 | 1396796035
37 | K | 062103001 | Pracoviště na hladině - plovoucí technika | kpl | 1 |  | 0 |  |  |  | základní |  | 0 | 0 | 0 | 0 | 0 | 1024 | K | 2 |  |  |  | ROZPOCET | 0 | 0 | 0 | 0 | 0 | 1 | 0 | 1024 | -1047665777
| P |  | Poznámka k položce: - pracoviště vodní plocha: - soulodí (pronájem plavidla, přesun materiálu - OK uzávěru, umístění technologie na povrchovou ochranu, stavební buňka, …) (cca 1440 hod) - pracoviště vodní plocha: - tlačné plavidlo (pronájem plavidla, přesun soulodí po vodní hladině, přeprava materiálu, …) (cca 360 hod) | [15 empty] | P | 2
38 | K | 063203000 | Potápěčské práce bez rozlišení | ks | 1 |  | 0 | CS ÚRS 2021 01 |  |  | základní |  | 0 | 0 | 0 | 0 | 0 | 1024 | K | 2 |  |  |  | ROZPOCET | 0 | 0 | 0 | 0 | 0 | 1 | 0 | 1024 | 239673423
| Online PSC |  | https://podminky.urs.cz/item/CS_URS_2021_01/063203000 | [15 empty] | Online PSC | 2
| P |  | Poznámka k položce: - přeprava a příprava potapěčské techniky | [15 empty] | P | 2
39 | K | 063204001 | Potápěčské práce v hloubce do 13 m | hod | 36 |  | 0 | CS ÚRS 2021 01 |  |  | základní |  | 0 | 0 | 0 | 0 | 0 | 1024 | K | 2 |  |  |  | ROZPOCET | 0 | 0 | 0 | 0 | 0 | 1 | 0 | 1024 | 1847503694
| Online PSC |  | https://podminky.urs.cz/item/CS_URS_2021_01/063204001 | [15 empty] | Online PSC | 2
| P |  | Poznámka k položce: - potápěčské práce prováděné pod vodní hladinou do 13m - zajištění každého sestupu potápěče jistícím potápěčem nad hladinou (dle NV č. 591/2006 Sb., příloha č.5, článek XVIII., bod č.4, písmeno i) -asistence při osazení provizorního hrazení - slupic, lávky a hradel z HV jezového pole (očištění a kontrola hradících ok slupic od sedimentu, očištění hradícího prahu před hrazením od sedimentu, asistence při usazování slupic a hradel, osazení těsnící fólie, ...) | [15 empty] | P | 2
| VV |  | "potapěč"18 |  | 18 | [13 empty] | VV | 2 | 2 | True | 0 | ROZPOCET
| VV |  | "jistící potapěč"18 |  | 18 | [13 empty] | VV | 2 | 2 | True | 0 | ROZPOCET
| VV |  | Součet |  | 36 | [13 empty] | VV | 2 | 4 | True | 1 | ROZPOCET
40 | K | 063204011 | Potápěčské práce prováděné nad hladinou | hod | 144 |  | 0 | CS ÚRS 2021 01 |  |  | základní |  | 0 | 0 | 0 | 0 | 0 | 1024 | K | 2 |  |  |  | ROZPOCET | 0 | 0 | 0 | 0 | 0 | 1 | 0 | 1024 | 1243121209
| Online PSC |  | https://podminky.urs.cz/item/CS_URS_2021_01/063204011 | [15 empty] | Online PSC | 2
| P |  | Poznámka k položce: - asistence při osazení provizorního hrazení - slupic, lávky a hradel z HV jezového pole (očištění a kontrola hradících ok slupic od sedimentu, očištění hradícího prahu před hrazením od sedimentu, asistence při usazování slupic a hradel, osazení těsnící fólie, ...) - potápěčské práce prováděné nad hladinou - servisní (technologické práce - asistence) | [15 empty] | P | 2
41 | K | 064203001 | Práce se škodlivými materiály - ochrana proti prašnosti | kpl | 1 |  | 0 |  |  |  | základní |  | 0 | 0 | 0 | 0 | 0 | 1024 | K | 2 |  |  |  | ROZPOCET | 0 | 0 | 0 | 0 | 0 | 1 | 0 | 1024 | 1165042393
| P |  | Poznámka k položce: -ochrana okolí před prašností 300m2 (plachtovina, mechanické uvazovací prostředky, …) + norná stěna apod. | [15 empty] | P | 2
42 | K | 065002001 | Mimostaveništní doprava a manipulace s materiály a konstrukcemi | kpl | 1 |  | 0 |  |  |  | základní |  | 0 | 0 | 0 | 0 | 0 | 1024 | K | 2 |  |  |  | ROZPOCET | 0 | 0 | 0 | 0 | 0 | 1 | 0 | 1024 | 397792185
| P |  | Poznámka k položce: - mimostaveništní manipulace, jeřáby na pracovní ploše (nakládka / vykládka materiálu, tryskacího gritu, …) - mimostaveništní přesuny materiálu a techniky (přeprava pracoviště na vodní hladině - např. pontonového soulodí včetně jeho sestavení / demontáže, ZS, tryskacího gritu, lešení, komponentů hradících uzávěrů, …) | [15 empty] | P | 2
| D | VRN7 | Provozní vlivy |  |  |  | 0 | [5 empty] | 0 |  | 0 |  | 0 | 5 | D | 1 |  |  |  | ROZPOCET | [6 empty] | 0
43 | K | 071103001 | Zabezpečení technologických zařízení proti poškození | kpl | 1 |  | 0 |  |  |  | základní |  | 0 | 0 | 0 | 0 | 0 | 1024 | K | 2 |  |  |  | ROZPOCET | 0 | 0 | 0 | 0 | 0 | 1 | 0 | 1024 | -2120281202
| P |  | Poznámka k položce: - zajištění provozu vodního díla - ochrana technol zařízení 70m2 (geotextilie, pvc fólie, …) | [15 empty] | P | 2
| D | VRN9 | Ostatní náklady |  |  |  | 0 | [5 empty] | 0 |  | 0 |  | 0 | 5 | D | 1 |  |  |  | ROZPOCET | [6 empty] | 0
44 | K | 091003001 | Ostatní náklady bez rozlišení | kpl | 1 |  | 0 |  |  |  | základní |  | 0 | 0 | 0 | 0 | 0 | 1024 | K | 2 |  |  |  | ROZPOCET | 0 | 0 | 0 | 0 | 0 | 1 | 0 | 1024 | 1076523010
| P |  | Poznámka k položce: - přípravky výrobní / montážní - spotřební materiál (plyny, elektrody, vrtáky, brusivo, ...) - el.energie (provoz staveniště, …) | [15 empty] | P | 2

## PS01_SJP - PS01 - střední...
[9 empty] | >> skryté sloupce << | [9 empty] | {50c57c71-84d8-4221-b651-2a42b7ab527b}
2
| KRYCÍ LIST SOUPISU PRACÍ | [8 empty] | v --- níže se nacházejí doplnkové a pomocné údaje k sestavám --- v | [8 empty] | False
Stavba:
VD Kolín, oprava protikorozní ochrany hradící konstrukce jezu
Objekt:
PS01_SJP - PS01 - střední jezové pole (válec)
| KSO: |  | 832 13 |  |  | CC-CZ:
| Místo: |  | VD Kolín |  |  | Datum: | 19. 3. 2021
| Zadavatel: |  |  |  |  | IČ: | 70890005
|  | Povodí Labe, státní podnik |  |  |  | DIČ: | CZ7080005
| Uchazeč: |  |  |  |  | IČ: | Vyplň údaj
|  | Vyplň údaj |  |  |  | DIČ: | Vyplň údaj
| Projektant: |  |  |  |  | IČ: | 26244918
|  | PS PROFI s.r.o. |  |  |  | DIČ: | CZ26244918
| Zpracovatel: |  |  |  |  | IČ:
|  | DF |  |  |  | DIČ:
Poznámka:
| Cena bez DPH | [5 empty] | 0
|  |  | Základ daně |  |  | Sazba daně | Výše daně
| DPH | základní | 0 |  |  | 21% | 0
|  | snížená | 0 |  |  | 15% | 0
|  | zákl. přenesená | 0 |  |  | 21% | 0
|  | sníž. přenesená | 0 |  |  | 15% | 0
|  | nulová | 0 |  |  | 0% | 0
| Cena s DPH |  |  | v | CZK |  | 0
REKAPITULACE ČLENĚNÍ SOUPISU PRACÍ
Stavba:
VD Kolín, oprava protikorozní ochrany hradící konstrukce jezu
Objekt:
PS01_SJP - PS01 - střední jezové pole (válec)
Místo: |  |  | VD Kolín |  |  | Datum: | 19. 3. 2021
Zadavatel: |  |  | Povodí Labe, státní podnik |  |  | Projektant: | PS PROFI s.r.o.
Uchazeč: |  |  | Vyplň údaj |  |  | Zpracovatel: | DF
Kód dílu - Popis | [6 empty] | Cena celkem [CZK]
Náklady stavby celkem | [6 empty] | 0 | [12 empty] | -1
| HSV - Práce a dodávky HSV | [5 empty] | 0
| 1 - Zemní práce | [5 empty] | 0
| 9 - Ostatní konstrukce a práce, bourání | [5 empty] | 0
| 997 - Přesun sutě | [5 empty] | 0
| PSV - Práce a dodávky PSV | [5 empty] | 0
| 767 - Konstrukce zámečnické | [5 empty] | 0
| 789 - Povrchové úpravy ocelových konstrukcí a technologických zařízení | [5 empty] | 0
| VRN - Vedlejší rozpočtové náklady | [5 empty] | 0
| VRN6 - Územní vlivy | [5 empty] | 0
| VRN7 - Provozní vlivy | [5 empty] | 0
| VRN9 - Ostatní náklady | [5 empty] | 0
SOUPIS PRACÍ
Stavba:
VD Kolín, oprava protikorozní ochrany hradící konstrukce jezu
Objekt:
PS01_SJP - PS01 - střední jezové pole (válec)
Místo: |  |  | VD Kolín |  |  | Datum: | 19. 3. 2021
Zadavatel: |  |  | Povodí Labe, státní podnik |  |  | Projektant: | PS PROFI s.r.o.
Uchazeč: |  |  | Vyplň údaj |  |  | Zpracovatel: | DF
PČ | Typ | Kód | Popis | MJ | Množství | J.cena [CZK] | Cena celkem [CZK] | Cenová soustava |  |  | DPH | J. Nh [h] | Nh celkem [h] | J. hmotnost [t] | Hmotnost celkem [t] | J. suť [t] | Suť Celkem [t]
Náklady soupisu celkem | [6 empty] | 0 | [5 empty] | 0 |  | 21.71 |  | 21.711 |  | D | -1 | [10 empty] | 0
| D | HSV | Práce a dodávky HSV |  |  |  | 0 | [5 empty] | 0 |  | 0 |  | 0 | 1 | D | 0 |  |  |  | ROZPOCET | [6 empty] | 0
| D | 1 | Zemní práce |  |  |  | 0 | [5 empty] | 0 |  | 0 |  | 0 | 1 | D | 1 |  |  |  | ROZPOCET | [6 empty] | 0
1 | K | 171201222 | Poplatek za uložení odpadu na skládce (skládkovné) | t | 26.7 |  | 0 |  |  |  | základní |  | 0 | 0 | 0 | 0 | 0 | 4 | K | 2 |  |  |  | ROZPOCET | 0 | 0 | 0 | 0 | 0 | 1 | 0 | 4 | 1661241894
| P |  | Poznámka k položce: - odpady stavební (obaly, plechovny, hadry ....) - 0,5 t - odpad stavební - dřevo - 0,9 t - odpady z tryskánmí ocelových konstrukcí (tryskací nédiun se zbytky nátěrů) - 25.2 t - pryžové těsnění - 0,1 t | [15 empty] | P | 2
| D | 9 | Ostatní konstrukce a práce, bourání |  |  |  | 0 | [5 empty] | 0 |  | 0 |  | 0 | 1 | D | 1 |  |  |  | ROZPOCET | [6 empty] | 0
2 | K | 941111121 | Montáž lešení řadového trubkového lehkého pracovního s podlahami s provozním zatížením tř. 3 do 200 kg/m2 šířky tř. W09 přes 0,9 do 1,2 m, výšky do 10 m | m2 | 113.4 |  | 0 | CS ÚRS 2021 01 |  |  | základní |  | 0 | 0 | 0 | 0 | 0 | 4 | K | 2 |  |  |  | ROZPOCET | 0 | 0 | 0 | 0 | 0 | 1 | 0 | 4 | -1874101491
| Online PSC |  | https://podminky.urs.cz/item/CS_URS_2021_01/941111121 | [15 empty] | Online PSC | 2
| VV |  | 19*(2,6)"horní" |  | 49.4 | [13 empty] | VV | 2 | 2 | True | 0 | ROZPOCET
| VV |  | 16*4"dolní na pontonu" |  | 64 | [13 empty] | VV | 2 | 2 | True | 0 | ROZPOCET
| VV |  | Součet |  | 113.4 | [13 empty] | VV | 2 | 4 | True | 1 | ROZPOCET
3 | K | 941111211 | Montáž lešení řadového trubkového lehkého pracovního s podlahami s provozním zatížením tř. 3 do 200 kg/m2 Příplatek za první a každý další den použití lešení k ceně -1111 | m2 | 20412 |  | 0 | CS ÚRS 2021 01 |  |  | základní |  | 0 | 0 | 0 | 0 | 0 | 4 | K | 2 |  |  |  | ROZPOCET | 0 | 0 | 0 | 0 | 0 | 1 | 0 | 4 | -822064265
| Online PSC |  | https://podminky.urs.cz/item/CS_URS_2021_01/941111211 | [15 empty] | Online PSC | 2
| VV |  | 113,4*180 'Přepočtené koeficientem množství |  | 20412 | [13 empty] | VV | 2 | 2 | False | 1 | ROZPOCET
4 | K | 941112811 | Demontáž lešení řadového trubkového lehkého pracovního bez podlah s provozním zatížením tř. 3 do 200 kg/m2 šířky tř. W06 přes 0,6 do 0,9 m, výšky do 10 m | m2 | 113.4 |  | 0 | CS ÚRS 2021 01 |  |  | základní |  | 0 | 0 | 0 | 0 | 0 | 4 | K | 2 |  |  |  | ROZPOCET | 0 | 0 | 0 | 0 | 0 | 1 | 0 | 4 | -995940030
| Online PSC |  | https://podminky.urs.cz/item/CS_URS_2021_01/941112811 | [15 empty] | Online PSC | 2
5 | K | 943111111 | Montáž lešení prostorového trubkového lehkého pracovního bez podlah s provozním zatížením tř. 3 do 200 kg/m2, výšky do 10 m | m3 | 30 |  | 0 | CS ÚRS 2021 01 |  |  | základní |  | 0 | 0 | 0 | 0 | 0 | 4 | K | 2 |  |  |  | ROZPOCET | 0 | 0 | 0 | 0 | 0 | 1 | 0 | 4 | -1391870326
| Online PSC |  | https://podminky.urs.cz/item/CS_URS_2021_01/943111111 | [15 empty] | Online PSC | 2
| VV |  | (5*1*3)*2 |  | 30 | [13 empty] | VV | 2 | 2 | True | 1 | ROZPOCET
6 | K | 943111211 | Montáž lešení prostorového trubkového lehkého pracovního bez podlah Příplatek za první a každý další den použití lešení k ceně -1111 | m3 | 1800 |  | 0 | CS ÚRS 2021 01 |  |  | základní |  | 0 | 0 | 0 | 0 | 0 | 4 | K | 2 |  |  |  | ROZPOCET | 0 | 0 | 0 | 0 | 0 | 1 | 0 | 4 | 360340528
| Online PSC |  | https://podminky.urs.cz/item/CS_URS_2021_01/943111211 | [15 empty] | Online PSC | 2
| VV |  | 30*60 'Přepočtené koeficientem množství |  | 1800 | [13 empty] | VV | 2 | 2 | False | 1 | ROZPOCET
7 | K | 943111811 | Demontáž lešení prostorového trubkového lehkého pracovního bez podlah s provozním zatížením tř. 3 do 200 kg/m2, výšky do 10 m | m3 | 30 |  | 0 | CS ÚRS 2021 01 |  |  | základní |  | 0 | 0 | 0 | 0 | 0 | 4 | K | 2 |  |  |  | ROZPOCET | 0 | 0 | 0 | 0 | 0 | 1 | 0 | 4 | 97613531
| Online PSC |  | https://podminky.urs.cz/item/CS_URS_2021_01/943111811 | [15 empty] | Online PSC | 2
8 | K | 949211111 | Montáž lešeňové podlahy pro trubková lešení z fošen, prken nebo dřevěných sbíjených lešeňových dílců s příčníky nebo podélníky, ve výšce do 10 m | m2 | 18 |  | 0 | CS ÚRS 2021 01 |  |  | základní |  | 0 | 0 | 0 | 0 | 0 | 4 | K | 2 |  |  |  | ROZPOCET | 0 | 0 | 0 | 0 | 0 | 1 | 0 | 4 | 1511110462
| Online PSC |  | https://podminky.urs.cz/item/CS_URS_2021_01/949211111 | [15 empty] | Online PSC | 2
| VV |  | (3*3)*2 |  | 18 | [13 empty] | VV | 2 | 2 | True | 1 | ROZPOCET
9 | K | 949211211 | Montáž lešeňové podlahy pro trubková lešení Příplatek za první a každý další den použití lešení k ceně -1111 nebo -1112 | m2 | 1080 |  | 0 | CS ÚRS 2021 01 |  |  | základní |  | 0 | 0 | 0 | 0 | 0 | 4 | K | 2 |  |  |  | ROZPOCET | 0 | 0 | 0 | 0 | 0 | 1 | 0 | 4 | 1665914883
| Online PSC |  | https://podminky.urs.cz/item/CS_URS_2021_01/949211211 | [15 empty] | Online PSC | 2
| VV |  | 18*60 'Přepočtené koeficientem množství |  | 1080 | [13 empty] | VV | 2 | 2 | False | 1 | ROZPOCET
10 | K | 949211811 | Demontáž lešeňové podlahy pro trubková lešení z fošen, prken nebo dřevěných sbíjených lešeňových dílců s příčníky nebo podélníky, ve výšce do 10 m | m2 | 18 |  | 0 | CS ÚRS 2021 01 |  |  | základní |  | 0 | 0 | 0 | 0 | 0 | 4 | K | 2 |  |  |  | ROZPOCET | 0 | 0 | 0 | 0 | 0 | 1 | 0 | 4 | 294237096
| Online PSC |  | https://podminky.urs.cz/item/CS_URS_2021_01/949211811 | [15 empty] | Online PSC | 2
11 | K | 952905221 | Čištění objektů po zatopení nebo záplavách očištění od nánosu bahna tlakovou vodou stěn nebo podlah | m2 | 540 |  | 0 | CS ÚRS 2021 01 |  |  | základní |  | 0 | 0 | 0 | 0 | 0 | 4 | K | 2 |  |  |  | ROZPOCET | 0 | 0 | 0 | 0 | 0 | 1 | 0 | 4 | 2009605217
| Online PSC |  | https://podminky.urs.cz/item/CS_URS_2021_01/952905221 | [15 empty] | Online PSC | 2
| P |  | Poznámka k položce: - očištění OK válcového uzávěru tlakovou vodou (OK uzávěru, ozubené segmenty L/P včetně vodící plochy, hnací kladka, ... -očištění výklenků tlakovou vodou (stavbní část výklenku, žebříky, vodící lišty uzávěru - protivedení,ozubený hřeben s vedením - ozubnice, vodící kladky ovládacího lana, … | [15 empty] | P | 2
| VV |  | (95+25+5)*1,5 |  | 187.5 | [13 empty] | VV | 2 | 2 | True | 0 | ROZPOCET
| VV |  | (180+5+50)*1,5 |  | 352.5 | [13 empty] | VV | 2 | 2 | True | 0 | ROZPOCET
| VV |  | Součet |  | 540 | [13 empty] | VV | 2 | 4 | True | 1 | ROZPOCET
| D | 997 | Přesun sutě |  |  |  | 0 | [5 empty] | 0 |  | 0 |  | 0 | 1 | D | 1 |  |  |  | ROZPOCET | [6 empty] | 0
12 | K | 997321211 | Svislá doprava suti a vybouraných hmot s naložením do dopravního zařízení a s vyprázdněním dopravního zařízení na hromadu nebo do dopravního prostředku na výšku do 4 m | t | 26.7 |  | 0 | CS ÚRS 2021 01 |  |  | základní |  | 0 | 0 | 0 | 0 | 0 | 4 | K | 2 |  |  |  | ROZPOCET | 0 | 0 | 0 | 0 | 0 | 1 | 0 | 4 | 1986047985
| Online PSC |  | https://podminky.urs.cz/item/CS_URS_2021_01/997321211 | [15 empty] | Online PSC | 2
| VV |  | 25,2"zbytky po tryskání" |  | 25.2 | [13 empty] | VV | 2 | 2 | True | 0 | ROZPOCET
| VV |  | 0,9"zbytky dubových trámů" |  | 0.9 | [13 empty] | VV | 2 | 2 | True | 0 | ROZPOCET
| VV |  | 0,5"odpad stavební, TKO" |  | 0.5 | [13 empty] | VV | 2 | 2 | True | 0 | ROZPOCET
| VV |  | 0,1"pryž" |  | 0.1 | [13 empty] | VV | 2 | 2 | True | 0 | ROZPOCET
| VV |  | Součet |  | 26.7 | [13 empty] | VV | 2 | 4 | True | 1 | ROZPOCET
13 | K | 997321511 | Vodorovná doprava suti a vybouraných hmot bez naložení, s vyložením a hrubým urovnáním po suchu, na vzdálenost do 1 km | t | 26.7 |  | 0 | CS ÚRS 2021 01 |  |  | základní |  | 0 | 0 | 0 | 0 | 0 | 4 | K | 2 |  |  |  | ROZPOCET | 0 | 0 | 0 | 0 | 0 | 1 | 0 | 4 | 1583784474
| Online PSC |  | https://podminky.urs.cz/item/CS_URS_2021_01/997321511 | [15 empty] | Online PSC | 2
14 | K | 997321519 | Vodorovná doprava suti a vybouraných hmot bez naložení, s vyložením a hrubým urovnáním po suchu, na vzdálenost Příplatek k cenám za každý další i započatý 1 km přes 1 km | t | 507.3 |  | 0 | CS ÚRS 2021 01 |  |  | základní |  | 0 | 0 | 0 | 0 | 0 | 4 | K | 2 |  |  |  | ROZPOCET | 0 | 0 | 0 | 0 | 0 | 1 | 0 | 4 | -1538844013
| Online PSC |  | https://podminky.urs.cz/item/CS_URS_2021_01/997321519 | [15 empty] | Online PSC | 2
| VV |  | 26,7*19 'Přepočtené koeficientem množství |  | 507.3 | [13 empty] | VV | 2 | 2 | False | 1 | ROZPOCET
15 | K | 997321522 | Vodorovná doprava suti a vybouraných hmot bez naložení, s vyložením a hrubým urovnáním po vodě plavidlem, na vzdálenost přes 50 do do 500 m | t | 26.7 |  | 0 | CS ÚRS 2021 01 |  |  | základní |  | 0 | 0 | 0 | 0 | 0 | 4 | K | 2 |  |  |  | ROZPOCET | 0 | 0 | 0 | 0 | 0 | 1 | 0 | 4 | -211169473
| Online PSC |  | https://podminky.urs.cz/item/CS_URS_2021_01/997321522 | [15 empty] | Online PSC | 2
16 | K | 997321611 | Vodorovná doprava suti a vybouraných hmot bez naložení, s vyložením a hrubým urovnáním nakládání nebo překládání na dopravní prostředek při vodorovné dopravě suti a vybouraných hmot | t | 26.7 |  | 0 | CS ÚRS 2021 01 |  |  | základní |  | 0 | 0 | 0 | 0 | 0 | 4 | K | 2 |  |  |  | ROZPOCET | 0 | 0 | 0 | 0 | 0 | 1 | 0 | 4 | 1120303314
| Online PSC |  | https://podminky.urs.cz/item/CS_URS_2021_01/997321611 | [15 empty] | Online PSC | 2
| D | PSV | Práce a dodávky PSV |  |  |  | 0 | [5 empty] | 0 |  | 21.71 |  | 21.711 | 2 | D | 0 |  |  |  | ROZPOCET | [6 empty] | 0
| D | 767 | Konstrukce zámečnické |  |  |  | 0 | [5 empty] | 0 |  | 0 |  | 0.001 | 2 | D | 1 |  |  |  | ROZPOCET | [6 empty] | 0
17 | K | 767996R01 | Demontáž - komplexní odstrojení uzávěru (těsnění, štít, řetezy, ...) | kpl | 1 |  | 0 |  |  |  | základní |  | 0 | 0 | 0 | 0.001 | 0.001 | 16 | K | 2 |  |  |  | ROZPOCET | 0 | 0 | 0 | 0 | 0 | 1 | 0 | 16 | -588693932
| P |  | Poznámka k položce: - komplexní odstrojení uzávěru (těsnící sady: prahové těsnění - vodorovný hradící štít, těsnění boční štít levý / pravý, ...) - odhad 144 člověkohodin | [15 empty] | P | 2
18 | K | 767991R01 | Oprava ocelových konstrukcí jezového uzávěru | kpl | 1 |  | 0 |  |  |  | základní |  | 0 | 0 | 0 | 0 | 0 | 16 | K | 2 |  |  |  | ROZPOCET | 0 | 0 | 0 | 0 | 0 | 1 | 0 | 16 | -1179355102
| P |  | Poznámka k položce: .-válcový uzávěr - těleso D1500mm (vnější/vnitřní plochy): cca 720 hod .-prověření poškození OK uzávěru korozí a zjištění příp.deformací .-oprava poškozené OK pláště důlkovou korozí - vyvařením .-ev.vyrovnání místních poškození pláště hradícího plechu .-výměna zeslabených OK do 10% celkové hmotnosti uzávěru .-ev. oprava ozubených segmentů, ozubených hřebenů, ... .-válcový uzávěr - těleso vodorovný štít (vnější/vnitřní plochy): cca 720 hod .-prověření poškození OK tělesa štítu korozí a zjištění příp.deformací .-oprava poškozené OK pláště důlkovou korozí - vyvařením .-ev.vyrovnání místních poškození pláště hradícího plechu .-ev.vyrovnání místních poškození nosiče prahového těsnění .-výměna zeslabených OK do 10% celkové hmotnosti uzávěru .-válcový uzávěr - boční štíty levý /pravý: cca 144 hod .-prověření poškození OK štítů korozí a zjištění příp.deformací .-oprava poškozené OK pláště důlkovou korozí - vyvařením .-ev.vyrovnání místních poškození OK štítu .-výměna zeslabených OK do 10% celkové hmotnosti uzávěru | [15 empty] | P | 2
19 | M | 1M001 | Komponenty OK mat. 1.0038 | kg | 3200 |  | 0 |  |  |  | základní |  | 0 | 0 | 0 | 0 | 0 | 32 | M | 2 |  |  |  | ROZPOCET | 0 | 0 | 0 | 0 | 0 | 1 | 0 | 16 | 869010417
| P |  | Poznámka k položce: - výměna zeslabených OK do 10% celkové hmotnosti uzávěru (OK válcový uzávěr - těleso D1500mm, válcový uzávěr - spodní vodorovný štít, válcový uzávěr - boční štíty levý /pravý, ...) | [15 empty] | P | 2
20 | M | 5M001 | Ostatní materiál nespecifikovaný | kpl | 1 |  | 0 |  |  |  | základní |  | 0 | 0 | 0 | 0 | 0 | 32 | M | 2 |  |  |  | ROZPOCET | 0 | 0 | 0 | 0 | 0 | 1 | 0 | 16 | 1209513588
| P |  | Poznámka k položce: - impregnace na dubové trámy - akryl lak | [15 empty] | P | 2
21 | K | 767995R02 | Montáž ochranných bandáží částí technologického zařízení | kpl | 1 |  | 0 |  |  |  | základní |  | 0 | 0 | 0 | 0 | 0 | 16 | K | 2 |  |  |  | ROZPOCET | 0 | 0 | 0 | 0 | 0 | 1 | 0 | 16 | 900821688
| P |  | Poznámka k položce: - instalace ochranných bandáží na vodící lana, kladky vodících lan, zatěsnění strojovny - ochránění komponentů proti poškození a prachu, …) - odhad 96 člověkohodin | [15 empty] | P | 2
22 | K | 767995R03 | Montáž ochranných konstrukcí proti prašnosti | kpl | 1 |  | 0 |  |  |  | základní |  | 0 | 0 | 0 | 0 | 0 | 16 | K | 2 |  |  |  | ROZPOCET | 0 | 0 | 0 | 0 | 0 | 1 | 0 | 16 | 1029068051
| P |  | Poznámka k položce: - zakrytí pracoviště plachtami pomocí uvazovacích prostředků (300m2, …) - odhad 96 člověkohodin | [15 empty] | P | 2
23 | K | 768996R02 | Odstrojení ochranných bandáží částí technologického zařízení | kpl | 1 |  | 0 |  |  |  | základní |  | 0 | 0 | 0 | 0 | 0 | 16 | K | 2 |  |  |  | ROZPOCET | 0 | 0 | 0 | 0 | 0 | 1 | 0 | 16 | -1011546863
| P |  | Poznámka k položce: - odstrojení ochranných bandáží z částí technologických zařízení (vodícího lana, kladky vodících lan, odstranění zatěsnění strojovny, …) - odhad 72 člověkohodin | [15 empty] | P | 2
24 | K | 768996R03 | Ochrana proti prašnosti - demontáž, odstranění | kpl | 1 |  | 0 |  |  |  | základní |  | 0 | 0 | 0 | 0 | 0 | 16 | K | 2 |  |  |  | ROZPOCET | 0 | 0 | 0 | 0 | 0 | 1 | 0 | 16 | -2054777647
| P |  | Poznámka k položce: - ochrana okolí před prašností - odstranění zaplachtování pracoviště (cca 300m2) - odhad 72 člověkohodin | [15 empty] | P | 2
25 | K | 767995R01 | Montáž - komplexní nastronění hradícího uzávěru | kpl | 1 |  | 0 |  |  |  | základní |  | 0 | 0 | 0 | 0 | 0 | 16 | K | 2 |  |  |  | ROZPOCET | 0 | 0 | 0 | 0 | 0 | 1 | 0 | 16 | 448269307
| P |  | Poznámka k položce: - komplexní nastrojení uzávěru - těsnící sady: prahové těsnění - vodorovný hradící štít, těsnění boční štít levý / pravý, ...); - odhad 288 člověkohodin | [15 empty] | P | 2
26 | M | 6M001 | Těsnící trámece dubové | m3 | 1 |  | 0 |  |  |  | základní |  | 0 | 0 | 0 | 0 | 0 | 32 | M | 2 |  |  |  | ROZPOCET | 0 | 0 | 0 | 0 | 0 | 1 | 0 | 16 | 1655031580
| P |  | Poznámka k položce: - výměna těsnících trámců uzávěru z mater. DUB (vodorovný štít - těsnící trámec práh cca130x70-19000mm 1ks, boční štíty levý /pravý - těsnící trámec cca100x100-6000mm 2kpl, ...) | [15 empty] | P | 2
27 | M | 3M001 | Spojovací materiál | kg | 50 |  | 0 |  |  |  | základní |  | 0 | 0 | 0 | 0 | 0 | 32 | M | 2 |  |  |  | ROZPOCET | 0 | 0 | 0 | 0 | 0 | 1 | 0 | 16 | -1615408
| P |  | Poznámka k položce: - spojovací materiál sle specifikace PD, resp. dle stávajícícho (mater. nerez A2/A4) (šrouby, T-šrouby, vruty, matice, podložky, ...) | [15 empty] | P | 2
28 | M | 2M001 | Prahové těsnění - pryžový pás | kg | 80 |  | 0 |  |  |  | základní |  | 0 | 0 | 0 | 0 | 0 | 32 | M | 2 |  |  |  | ROZPOCET | 0 | 0 | 0 | 0 | 0 | 1 | 0 | 16 | 863032890
| P |  | Poznámka k položce: - pryžový pás NBR 60 Sh | [15 empty] | P | 2
29 | K | 767991R02 | Seřízení a nastavení technologického zařízení pro provoz | kpl | 1 |  | 0 |  |  |  | základní |  | 0 | 0 | 0 | 0 | 0 | 16 | K | 2 |  |  |  | ROZPOCET | 0 | 0 | 0 | 0 | 0 | 1 | 0 | 16 | 1630473780
| P |  | Poznámka k položce: -- nastavení a seřízení koncových poloh uzávěru - předpoklad 48 člověkohodin | [15 empty] | P | 2
| D | 789 | Povrchové úpravy ocelových konstrukcí a technologických zařízení |  |  |  | 0 | [5 empty] | 0 |  | 21.71 |  | 21.71 | 2 | D | 1 |  |  |  | ROZPOCET | [6 empty] | 0
30 | K | 789_R_001 | Zhotovení nátěru ocelových konstrukcí třídy IV za horka v 1 pracovním kroku NDFT 1000 μm | m2 | 185 |  | 0 |  |  |  | základní |  | 0 | 0 | 0 | 0 | 0 | 4 | K | 2 |  |  |  | ROZPOCET | 0 | 0 | 0 | 0 | 0 | 1 | 0 | 4 | -651377181
| P |  | Poznámka k položce: - nátěrový systém 1 - nátěr EP, vysokosušinový, aplik. za horka v jednom pracovním kroku (např. SIKA PERMACOR 2807/HS-A) .- nátěr vrchní vrstva 1000μm - barevné řešení – šedá RAL 7032 - těleso - vodotovný štít - vnější plochy obtékané vodou - technologické příslušenství uzávěru - plochy obtékané vodou - boční štíty L/P - vnější plochy obtékané vodou | [15 empty] | P | 2
| VV |  | "těleso vodorvný štít"160 |  | 160 | [13 empty] | VV | 2 | 2 | True | 0 | ROZPOCET
| VV |  | "tech.prisl. uzaveru"20 |  | 20 | [13 empty] | VV | 2 | 2 | True | 0 | ROZPOCET
| VV |  | "boční štíty L/P - obtékané"5 |  | 5 | [13 empty] | VV | 2 | 2 | True | 0 | ROZPOCET
| VV |  | Součet |  | 185 | [13 empty] | VV | 2 | 4 | True | 1 | ROZPOCET
31 | M | 246_M001 | Nátěr dvoukomponentní epoxidový vysokosušinový aplikovaný za horka | m2 | 185 |  | 0 |  |  |  | základní |  | 0 | 0 | 0 | 0 | 0 | 8 | M | 2 |  |  |  | ROZPOCET | 0 | 0 | 0 | 0 | 0 | 1 | 0 | 4 | 1682902720
| P |  | Poznámka k položce: - nátěrový systém 1: - nátěrový systém EP, vysokosušinový, aplik. za horka v jedné vrstvě (jednol pracovním kroku) - 100% objemu pevných částic - fyzikálně odolný proti oděru a nárazu - vodivý - difuzně odolný - životnost VH - barevné řešení – šedá RAL 7032 (např. SIKA PERMACOR 2807/HS-A) | [15 empty] | P | 2
32 | K | 789_R_002 | Zhotovení nátěru ocelových konstrukcí třídy IV za studena NDFT 450 μm (3x150 μm), nátěrový systém 2 | m2 | 650 |  | 0 |  |  |  | základní |  | 0 | 0 | 0 | 0 | 0 | 4 | K | 2 |  |  |  | ROZPOCET | 0 | 0 | 0 | 0 | 0 | 1 | 0 | 4 | 915948796
| P |  | Poznámka k položce: - nátěrový systém 2 - nátěr: EP, vysokosušinový, aplik. za studena (např. SIKA PERMACOR 3326/EG min.450 μm) - penetrační vrstva 150 μm - mezivrstva 150 μm - vrchní vrstva 150 μm .-barevné řešení – šedá RAL 7032 - těleso D1500mm - vnější/vnitřní plochy těleso válce včetně výztuh, příslušenství - ozubený segment L/P, vedení řetězu, hnací kladka, vnější plocha konců tělesa ve výklenku, … - těleso - vodorovný štít - vnitřní plochy vodorovného štítu tělesa včetně výztuh - boční štíty L/P - vnější plochy štítu L/P ze vzdušné strany - výklenky technologické příslušenství uzávěru - ozubené hřebeny, vedení - protivedení, žebříky, kladky (vnější plochy) | [15 empty] | P | 2
| VV |  | "těleso - vnitřní"270 |  | 270 | [13 empty] | VV | 2 | 2 | True | 0 | ROZPOCET
| VV |  | "těleso - vodorovný štít"300 |  | 300 | [13 empty] | VV | 2 | 2 | True | 0 | ROZPOCET
| VV |  | "boční štíty L/P - vzdušní strana"30 |  | 30 | [13 empty] | VV | 2 | 2 | True | 0 | ROZPOCET
| VV |  | "technologické prvky ve výklencích"50 |  | 50 | [13 empty] | VV | 2 | 2 | True | 0 | ROZPOCET
| VV |  | Součet |  | 650 | [13 empty] | VV | 2 | 4 | True | 1 | ROZPOCET
33 | M | 246_M002 | Nátěr dvoukomponentní EP na ocel s nízkým obsakem rozpouštědel | m2 | 650 |  | 0 |  |  |  | základní |  | 0 | 0 | 0 | 0 | 0 | 8 | M | 2 |  |  |  | ROZPOCET | 0 | 0 | 0 | 0 | 0 | 1 | 0 | 4 | -1016334983
| P |  | Poznámka k položce: - mechanicky odolný, chemicky zatížitelný, odolný vůči otěru a nárazu. - vysoký stupeň odolnosti vůči vodě, agresivní odpadní vodě a mnoha chemikáliím, zejména roztokům solí a kyselin, které se vyskytují v biologických procesech - vysoký stupeň difúze - velmi dobrá přilnavost na ocelové a minerální povrchy - vysoký stupeň bezpečnosti pro zpracovatele díky možnosti kontroly pórů u nátěru | [15 empty] | P | 2
34 | K | 789224532 | Otryskání povrchů ocelových konstrukcí suché abrazivní tryskání abrazivem ze strusky třídy IV stupeň zrezivění C, stupeň přípravy Sa 2½ | m2 | 1670 |  | 0 | CS ÚRS 2021 01 |  |  | základní |  | 0 | 0.013 | 21.71 | 0.013 | 21.71 | 16 | K | 2 |  |  |  | ROZPOCET | 0 | 0 | 0 | 0 | 0 | 1 | 0 | 16 | 2059563680
| Online PSC |  | https://podminky.urs.cz/item/CS_URS_2021_01/789224532 | [15 empty] | Online PSC | 2
| P |  | Poznámka k položce: - OK válcový uzávěr - těleso 1500mm (vnější plochy - obtékané vodou) - OK válcový uzávěr - spodní vodorovný štít (vnější plochy - obtékané vodou) - OK válcový uzávěr - boční štíty L/P (vnější plochy - obtékané vodou) - OK válcový uzávěr - těleso 1500mm (vnitřní plochy těleso válce včetně výztuh, příslušenství - ozubený segment L/P, vedení řetězu, hnací kladka, vnější plocha konců tělesa ve výklenku, …) - OK válcový uzávěr - boční štíty L/P (vnější plochy štítu L/P ze vzdušné strany) - OK stavba - výklenky technologické příslušenství uzávěru (ozubené hřebeny, vedení - protivedení, žebříky, kladky, …) (vnější plochy příslušenství) - tryskání povrchu základní SA 2,5 dle EN ISO 12944 - tryskání povrchu před nátěrem SA 2,5 dle EN ISO 12944, | [15 empty] | P | 2
| VV |  | "těleso - vnější"160+160 |  | 320 | [13 empty] | VV | 2 | 2 | True | 0 | ROZPOCET
| VV |  | "technol.přísl. uzávěru"20+20 |  | 40 | [13 empty] | VV | 2 | 2 | True | 0 | ROZPOCET
| VV |  | "boční štíty L/P, obtékané - vnější"5+5 |  | 10 | [13 empty] | VV | 2 | 2 | True | 0 | ROZPOCET
| VV |  | "těleso - vnější/vnitřní"270+270 |  | 540 | [13 empty] | VV | 2 | 2 | True | 0 | ROZPOCET
| VV |  | "těleso- vodorovný štít"300+300 |  | 600 | [13 empty] | VV | 2 | 2 | True | 0 | ROZPOCET
| VV |  | "boční štíty L/P, vzdušní - vnější"30+30 |  | 60 | [13 empty] | VV | 2 | 2 | True | 0 | ROZPOCET
| VV |  | "tech. prisl. výklenky"50+50 |  | 100 | [13 empty] | VV | 2 | 2 | True | 0 | ROZPOCET
| VV |  | Součet |  | 1670 | [13 empty] | VV | 2 | 4 | True | 1 | ROZPOCET
| D | VRN | Vedlejší rozpočtové náklady |  |  |  | 0 | [5 empty] | 0 |  | 0 |  | 0 | 5 | D | 0 |  |  |  | ROZPOCET | [6 empty] | 0
| D | VRN6 | Územní vlivy |  |  |  | 0 | [5 empty] | 0 |  | 0 |  | 0 | 5 | D | 1 |  |  |  | ROZPOCET | [6 empty] | 0
35 | K | 061002001 | Vliv klimatických podmínek - zabezpečení při provádění nátěrů | kpl | 1 |  | 0 |  |  |  | základní |  | 0 | 0 | 0 | 0 | 0 | 1024 | K | 2 |  |  |  | ROZPOCET | 0 | 0 | 0 | 0 | 0 | 1 | 0 | 1024 | -1556622102
36 | K | 061002002 | Vliv klimatických podmínek - zabezpečení stavby proti účinkům povodně | kpl | 1 |  | 0 |  |  |  | základní |  | 0 | 0 | 0 | 0 | 0 | 1024 | K | 2 |  |  |  | ROZPOCET | 0 | 0 | 0 | 0 | 0 | 1 | 0 | 1024 | 1396796035
37 | K | 062103001 | Pracoviště na hladině - plovoucí technika | kpl | 1 |  | 0 |  |  |  | základní |  | 0 | 0 | 0 | 0 | 0 | 1024 | K | 2 |  |  |  | ROZPOCET | 0 | 0 | 0 | 0 | 0 | 1 | 0 | 1024 | -1047665777
| P |  | Poznámka k položce: - pracoviště vodní plocha: - soulodí (pronájem plavidla, přesun materiálu - OK uzávěru, umístění technologie na povrchovou ochranu, stavební buňka, …) (cca 1440 hod) - pracoviště vodní plocha: - tlačné plavidlo (pronájem plavidla, přesun soulodí po vodní hladině, přeprava materiálu, …) (cca 360 hod) | [15 empty] | P | 2
38 | K | 063203000 | Potápěčské práce bez rozlišení | ks | 1 |  | 0 | CS ÚRS 2021 01 |  |  | základní |  | 0 | 0 | 0 | 0 | 0 | 1024 | K | 2 |  |  |  | ROZPOCET | 0 | 0 | 0 | 0 | 0 | 1 | 0 | 1024 | 239673423
| Online PSC |  | https://podminky.urs.cz/item/CS_URS_2021_01/063203000 | [15 empty] | Online PSC | 2
| P |  | Poznámka k položce: - přeprava a příprava potapěčské techniky | [15 empty] | P | 2
39 | K | 063204001 | Potápěčské práce v hloubce do 13 m | hod | 36 |  | 0 | CS ÚRS 2021 01 |  |  | základní |  | 0 | 0 | 0 | 0 | 0 | 1024 | K | 2 |  |  |  | ROZPOCET | 0 | 0 | 0 | 0 | 0 | 1 | 0 | 1024 | 1847503694
| Online PSC |  | https://podminky.urs.cz/item/CS_URS_2021_01/063204001 | [15 empty] | Online PSC | 2
| P |  | Poznámka k položce: - potápěčské práce prováděné pod vodní hladinou do 13m - zajištění každého sestupu potápěče jistícím potápěčem nad hladinou (dle NV č. 591/2006 Sb., příloha č.5, článek XVIII., bod č.4, písmeno i) -asistence při osazení provizorního hrazení - slupic, lávky a hradel z HV jezového pole (očištění a kontrola hradících ok slupic od sedimentu, očištění hradícího prahu před hrazením od sedimentu, asistence při usazování slupic a hradel, osazení těsnící fólie, ...) | [15 empty] | P | 2
| VV |  | "potapěč"18 |  | 18 | [13 empty] | VV | 2 | 2 | True | 0 | ROZPOCET
| VV |  | "jistící potapěč"18 |  | 18 | [13 empty] | VV | 2 | 2 | True | 0 | ROZPOCET
| VV |  | Součet |  | 36 | [13 empty] | VV | 2 | 4 | True | 1 | ROZPOCET
40 | K | 063204011 | Potápěčské práce prováděné nad hladinou | hod | 144 |  | 0 | CS ÚRS 2021 01 |  |  | základní |  | 0 | 0 | 0 | 0 | 0 | 1024 | K | 2 |  |  |  | ROZPOCET | 0 | 0 | 0 | 0 | 0 | 1 | 0 | 1024 | 1243121209
| Online PSC |  | https://podminky.urs.cz/item/CS_URS_2021_01/063204011 | [15 empty] | Online PSC | 2
| P |  | Poznámka k položce: - asistence při osazení provizorního hrazení - slupic, lávky a hradel z HV jezového pole (očištění a kontrola hradících ok slupic od sedimentu, očištění hradícího prahu před hrazením od sedimentu, asistence při usazování slupic a hradel, osazení těsnící fólie, ...) - potápěčské práce prováděné nad hladinou - servisní (technologické práce - asistence) | [15 empty] | P | 2
41 | K | 064203001 | Práce se škodlivými materiály - ochrana proti prašnosti | kpl | 1 |  | 0 |  |  |  | základní |  | 0 | 0 | 0 | 0 | 0 | 1024 | K | 2 |  |  |  | ROZPOCET | 0 | 0 | 0 | 0 | 0 | 1 | 0 | 1024 | 1165042393
| P |  | Poznámka k položce: -ochrana okolí před prašností 300m2 (plachtovina, mechanické uvazovací prostředky, …) + norná stěna apod. | [15 empty] | P | 2
42 | K | 065002001 | Mimostaveništní doprava a manipulace s materiály a konstrukcemi | kpl | 1 |  | 0 |  |  |  | základní |  | 0 | 0 | 0 | 0 | 0 | 1024 | K | 2 |  |  |  | ROZPOCET | 0 | 0 | 0 | 0 | 0 | 1 | 0 | 1024 | 397792185
| P |  | Poznámka k položce: - mimostaveništní manipulace, jeřáby na pracovní ploše (nakládka / vykládka materiálu, tryskacího gritu, …) - mimostaveništní přesuny materiálu a techniky (přeprava pracoviště na vodní hladině - např. pontonového soulodí včetně jeho sestavení / demontáže, ZS, tryskacího gritu, lešení, komponentů hradících uzávěrů, …) | [15 empty] | P | 2
| D | VRN7 | Provozní vlivy |  |  |  | 0 | [5 empty] | 0 |  | 0 |  | 0 | 5 | D | 1 |  |  |  | ROZPOCET | [6 empty] | 0
43 | K | 071103001 | Zabezpečení technologických zařízení proti poškození | kpl | 1 |  | 0 |  |  |  | základní |  | 0 | 0 | 0 | 0 | 0 | 1024 | K | 2 |  |  |  | ROZPOCET | 0 | 0 | 0 | 0 | 0 | 1 | 0 | 1024 | -2120281202
| P |  | Poznámka k položce: - zajištění provozu vodního díla - ochrana technol zařízení 70m2 (geotextilie, pvc fólie, …) | [15 empty] | P | 2
| D | VRN9 | Ostatní náklady |  |  |  | 0 | [5 empty] | 0 |  | 0 |  | 0 | 5 | D | 1 |  |  |  | ROZPOCET | [6 empty] | 0
44 | K | 091003001 | Ostatní náklady bez rozlišení | kpl | 1 |  | 0 |  |  |  | základní |  | 0 | 0 | 0 | 0 | 0 | 1024 | K | 2 |  |  |  | ROZPOCET | 0 | 0 | 0 | 0 | 0 | 1 | 0 | 1024 | 1076523010
| P |  | Poznámka k položce: - přípravky výrobní / montážní - spotřební materiál (plyny, elektrody, vrtáky, brusivo, ...) - el.energie (provoz staveniště, …) | [15 empty] | P | 2

## PS01_PJP - PS01 - pravé j...
[9 empty] | >> skryté sloupce << | [9 empty] | {fac4b9a5-c737-458c-90b0-41c2e26229f1}
2
| KRYCÍ LIST SOUPISU PRACÍ | [8 empty] | v --- níže se nacházejí doplnkové a pomocné údaje k sestavám --- v | [8 empty] | False
Stavba:
VD Kolín, oprava protikorozní ochrany hradící konstrukce jezu
Objekt:
PS01_PJP - PS01 - pravé jezové pole (válec)
| KSO: |  | 832 13 |  |  | CC-CZ:
| Místo: |  | VD Kolín |  |  | Datum: | 19. 3. 2021
| Zadavatel: |  |  |  |  | IČ: | 70890005
|  | Povodí Labe, státní podnik |  |  |  | DIČ: | CZ7080005
| Uchazeč: |  |  |  |  | IČ: | Vyplň údaj
|  | Vyplň údaj |  |  |  | DIČ: | Vyplň údaj
| Projektant: |  |  |  |  | IČ: | 26244918
|  | PS PROFI s.r.o. |  |  |  | DIČ: | CZ26244918
| Zpracovatel: |  |  |  |  | IČ:
|  | DF |  |  |  | DIČ:
Poznámka:
| Cena bez DPH | [5 empty] | 0
|  |  | Základ daně |  |  | Sazba daně | Výše daně
| DPH | základní | 0 |  |  | 21% | 0
|  | snížená | 0 |  |  | 15% | 0
|  | zákl. přenesená | 0 |  |  | 21% | 0
|  | sníž. přenesená | 0 |  |  | 15% | 0
|  | nulová | 0 |  |  | 0% | 0
| Cena s DPH |  |  | v | CZK |  | 0
REKAPITULACE ČLENĚNÍ SOUPISU PRACÍ
Stavba:
VD Kolín, oprava protikorozní ochrany hradící konstrukce jezu
Objekt:
PS01_PJP - PS01 - pravé jezové pole (válec)
Místo: |  |  | VD Kolín |  |  | Datum: | 19. 3. 2021
Zadavatel: |  |  | Povodí Labe, státní podnik |  |  | Projektant: | PS PROFI s.r.o.
Uchazeč: |  |  | Vyplň údaj |  |  | Zpracovatel: | DF
Kód dílu - Popis | [6 empty] | Cena celkem [CZK]
Náklady stavby celkem | [6 empty] | 0 | [12 empty] | -1
| HSV - Práce a dodávky HSV | [5 empty] | 0
| 1 - Zemní práce | [5 empty] | 0
| 9 - Ostatní konstrukce a práce, bourání | [5 empty] | 0
| 997 - Přesun sutě | [5 empty] | 0
| PSV - Práce a dodávky PSV | [5 empty] | 0
| 767 - Konstrukce zámečnické | [5 empty] | 0
| 789 - Povrchové úpravy ocelových konstrukcí a technologických zařízení | [5 empty] | 0
| VRN - Vedlejší rozpočtové náklady | [5 empty] | 0
| VRN6 - Územní vlivy | [5 empty] | 0
| VRN7 - Provozní vlivy | [5 empty] | 0
| VRN9 - Ostatní náklady | [5 empty] | 0
SOUPIS PRACÍ
Stavba:
VD Kolín, oprava protikorozní ochrany hradící konstrukce jezu
Objekt:
PS01_PJP - PS01 - pravé jezové pole (válec)
Místo: |  |  | VD Kolín |  |  | Datum: | 19. 3. 2021
Zadavatel: |  |  | Povodí Labe, státní podnik |  |  | Projektant: | PS PROFI s.r.o.
Uchazeč: |  |  | Vyplň údaj |  |  | Zpracovatel: | DF
PČ | Typ | Kód | Popis | MJ | Množství | J.cena [CZK] | Cena celkem [CZK] | Cenová soustava |  |  | DPH | J. Nh [h] | Nh celkem [h] | J. hmotnost [t] | Hmotnost celkem [t] | J. suť [t] | Suť Celkem [t]
Náklady soupisu celkem | [6 empty] | 0 | [5 empty] | 0 |  | 9.36 |  | 9.361 |  | D | -1 | [10 empty] | 0
| D | HSV | Práce a dodávky HSV |  |  |  | 0 | [5 empty] | 0 |  | 0 |  | 0 | 1 | D | 0 |  |  |  | ROZPOCET | [6 empty] | 0
| D | 1 | Zemní práce |  |  |  | 0 | [5 empty] | 0 |  | 0 |  | 0 | 1 | D | 1 |  |  |  | ROZPOCET | [6 empty] | 0
1 | K | 171201222 | Poplatek za uložení odpadu na skládce (skládkovné) | t | 13.4 |  | 0 |  |  |  | základní |  | 0 | 0 | 0 | 0 | 0 | 4 | K | 2 |  |  |  | ROZPOCET | 0 | 0 | 0 | 0 | 0 | 1 | 0 | 4 | 1194512281
| P |  | Poznámka k položce: - odpady stavební (obaly, plechovny, hadry ....) - 0,5 t - odpad stavební - dřevo - 0,9 t - odpady z tryskánmí ocelových konstrukcí (tryskací nédiun se zbytky nátěrů) - 12t | [15 empty] | P | 2
| D | 9 | Ostatní konstrukce a práce, bourání |  |  |  | 0 | [5 empty] | 0 |  | 0 |  | 0 | 1 | D | 1 |  |  |  | ROZPOCET | [6 empty] | 0
2 | K | 941111121 | Montáž lešení řadového trubkového lehkého pracovního s podlahami s provozním zatížením tř. 3 do 200 kg/m2 šířky tř. W09 přes 0,9 do 1,2 m, výšky do 10 m | m2 | 102 |  | 0 | CS ÚRS 2021 01 |  |  | základní |  | 0 | 0 | 0 | 0 | 0 | 4 | K | 2 |  |  |  | ROZPOCET | 0 | 0 | 0 | 0 | 0 | 1 | 0 | 4 | 1908913709
| Online PSC |  | https://podminky.urs.cz/item/CS_URS_2021_01/941111121 | [15 empty] | Online PSC | 2
| VV |  | 19*(2)"horní" |  | 38 | [13 empty] | VV | 2 | 2 | True | 0 | ROZPOCET
| VV |  | 16*4"dolní na pontonu" |  | 64 | [13 empty] | VV | 2 | 2 | True | 0 | ROZPOCET
| VV |  | Součet |  | 102 | [13 empty] | VV | 2 | 4 | True | 1 | ROZPOCET
3 | K | 941111211 | Montáž lešení řadového trubkového lehkého pracovního s podlahami s provozním zatížením tř. 3 do 200 kg/m2 Příplatek za první a každý další den použití lešení k ceně -1111 | m2 | 18360 |  | 0 | CS ÚRS 2021 01 |  |  | základní |  | 0 | 0 | 0 | 0 | 0 | 4 | K | 2 |  |  |  | ROZPOCET | 0 | 0 | 0 | 0 | 0 | 1 | 0 | 4 | 1289200721
| Online PSC |  | https://podminky.urs.cz/item/CS_URS_2021_01/941111211 | [15 empty] | Online PSC | 2
| VV |  | 102*180 'Přepočtené koeficientem množství |  | 18360 | [13 empty] | VV | 2 | 2 | False | 1 | ROZPOCET
4 | K | 941112811 | Demontáž lešení řadového trubkového lehkého pracovního bez podlah s provozním zatížením tř. 3 do 200 kg/m2 šířky tř. W06 přes 0,6 do 0,9 m, výšky do 10 m | m2 | 102 |  | 0 | CS ÚRS 2021 01 |  |  | základní |  | 0 | 0 | 0 | 0 | 0 | 4 | K | 2 |  |  |  | ROZPOCET | 0 | 0 | 0 | 0 | 0 | 1 | 0 | 4 | -1331138709
| Online PSC |  | https://podminky.urs.cz/item/CS_URS_2021_01/941112811 | [15 empty] | Online PSC | 2
5 | K | 943111111 | Montáž lešení prostorového trubkového lehkého pracovního bez podlah s provozním zatížením tř. 3 do 200 kg/m2, výšky do 10 m | m3 | 30 |  | 0 | CS ÚRS 2021 01 |  |  | základní |  | 0 | 0 | 0 | 0 | 0 | 4 | K | 2 |  |  |  | ROZPOCET | 0 | 0 | 0 | 0 | 0 | 1 | 0 | 4 | -112055985
| Online PSC |  | https://podminky.urs.cz/item/CS_URS_2021_01/943111111 | [15 empty] | Online PSC | 2
| VV |  | (5*1*3)*2 |  | 30 | [13 empty] | VV | 2 | 2 | True | 1 | ROZPOCET
6 | K | 943111211 | Montáž lešení prostorového trubkového lehkého pracovního bez podlah Příplatek za první a každý další den použití lešení k ceně -1111 | m3 | 1800 |  | 0 | CS ÚRS 2021 01 |  |  | základní |  | 0 | 0 | 0 | 0 | 0 | 4 | K | 2 |  |  |  | ROZPOCET | 0 | 0 | 0 | 0 | 0 | 1 | 0 | 4 | -319602591
| Online PSC |  | https://podminky.urs.cz/item/CS_URS_2021_01/943111211 | [15 empty] | Online PSC | 2
| VV |  | 30*60 'Přepočtené koeficientem množství |  | 1800 | [13 empty] | VV | 2 | 2 | False | 1 | ROZPOCET
7 | K | 943111811 | Demontáž lešení prostorového trubkového lehkého pracovního bez podlah s provozním zatížením tř. 3 do 200 kg/m2, výšky do 10 m | m3 | 30 |  | 0 | CS ÚRS 2021 01 |  |  | základní |  | 0 | 0 | 0 | 0 | 0 | 4 | K | 2 |  |  |  | ROZPOCET | 0 | 0 | 0 | 0 | 0 | 1 | 0 | 4 | -1355247572
| Online PSC |  | https://podminky.urs.cz/item/CS_URS_2021_01/943111811 | [15 empty] | Online PSC | 2
8 | K | 949211111 | Montáž lešeňové podlahy pro trubková lešení z fošen, prken nebo dřevěných sbíjených lešeňových dílců s příčníky nebo podélníky, ve výšce do 10 m | m2 | 18 |  | 0 | CS ÚRS 2021 01 |  |  | základní |  | 0 | 0 | 0 | 0 | 0 | 4 | K | 2 |  |  |  | ROZPOCET | 0 | 0 | 0 | 0 | 0 | 1 | 0 | 4 | 2010814446
| Online PSC |  | https://podminky.urs.cz/item/CS_URS_2021_01/949211111 | [15 empty] | Online PSC | 2
| VV |  | (3*3)*2 |  | 18 | [13 empty] | VV | 2 | 2 | True | 1 | ROZPOCET
9 | K | 949211211 | Montáž lešeňové podlahy pro trubková lešení Příplatek za první a každý další den použití lešení k ceně -1111 nebo -1112 | m2 | 1080 |  | 0 | CS ÚRS 2021 01 |  |  | základní |  | 0 | 0 | 0 | 0 | 0 | 4 | K | 2 |  |  |  | ROZPOCET | 0 | 0 | 0 | 0 | 0 | 1 | 0 | 4 | -2057379010
| Online PSC |  | https://podminky.urs.cz/item/CS_URS_2021_01/949211211 | [15 empty] | Online PSC | 2
| VV |  | 18*60 'Přepočtené koeficientem množství |  | 1080 | [13 empty] | VV | 2 | 2 | False | 1 | ROZPOCET
10 | K | 949211811 | Demontáž lešeňové podlahy pro trubková lešení z fošen, prken nebo dřevěných sbíjených lešeňových dílců s příčníky nebo podélníky, ve výšce do 10 m | m2 | 18 |  | 0 | CS ÚRS 2021 01 |  |  | základní |  | 0 | 0 | 0 | 0 | 0 | 4 | K | 2 |  |  |  | ROZPOCET | 0 | 0 | 0 | 0 | 0 | 1 | 0 | 4 | 1828092680
| Online PSC |  | https://podminky.urs.cz/item/CS_URS_2021_01/949211811 | [15 empty] | Online PSC | 2
11 | K | 952905221 | Čištění objektů po zatopení nebo záplavách očištění od nánosu bahna tlakovou vodou stěn nebo podlah | m2 | 540 |  | 0 | CS ÚRS 2021 01 |  |  | základní |  | 0 | 0 | 0 | 0 | 0 | 4 | K | 2 |  |  |  | ROZPOCET | 0 | 0 | 0 | 0 | 0 | 1 | 0 | 4 | -1218005746
| Online PSC |  | https://podminky.urs.cz/item/CS_URS_2021_01/952905221 | [15 empty] | Online PSC | 2
| P |  | Poznámka k položce: - očištění OK válcového uzávěru tlakovou vodou (OK uzávěru, ozubené segmenty L/P včetně vodící plochy, vodící lišta protiřetězu, hnací kladka, ... -očištění výklenků tlakovou vodou (stavbní část výklenku, žebříky, vodící lišty uzávěru - protivedení, protiřetěz - Gallův řetěz, ozubený hřeben s vedením - ozubnice, vodící kladky ovládacího lana, … | [15 empty] | P | 2
| VV |  | (95+25+5)*1,5 |  | 187.5 | [13 empty] | VV | 2 | 2 | True | 0 | ROZPOCET
| VV |  | (180+5+50)*1,5 |  | 352.5 | [13 empty] | VV | 2 | 2 | True | 0 | ROZPOCET
| VV |  | Součet |  | 540 | [13 empty] | VV | 2 | 4 | True | 1 | ROZPOCET
| D | 997 | Přesun sutě |  |  |  | 0 | [5 empty] | 0 |  | 0 |  | 0 | 1 | D | 1 |  |  |  | ROZPOCET | [6 empty] | 0
12 | K | 997321211 | Svislá doprava suti a vybouraných hmot s naložením do dopravního zařízení a s vyprázdněním dopravního zařízení na hromadu nebo do dopravního prostředku na výšku do 4 m | t | 13.4 |  | 0 | CS ÚRS 2021 01 |  |  | základní |  | 0 | 0 | 0 | 0 | 0 | 4 | K | 2 |  |  |  | ROZPOCET | 0 | 0 | 0 | 0 | 0 | 1 | 0 | 4 | -1099657795
| Online PSC |  | https://podminky.urs.cz/item/CS_URS_2021_01/997321211 | [15 empty] | Online PSC | 2
| VV |  | 12"zbytky po tryskání" |  | 12 | [13 empty] | VV | 2 | 2 | True | 0 | ROZPOCET
| VV |  | 0,9"zbytky dubových trámů" |  | 0.9 | [13 empty] | VV | 2 | 2 | True | 0 | ROZPOCET
| VV |  | 0,5"odpad stavební, TKO" |  | 0.5 | [13 empty] | VV | 2 | 2 | True | 0 | ROZPOCET
| VV |  | Součet |  | 13.4 | [13 empty] | VV | 2 | 4 | True | 1 | ROZPOCET
13 | K | 997321511 | Vodorovná doprava suti a vybouraných hmot bez naložení, s vyložením a hrubým urovnáním po suchu, na vzdálenost do 1 km | t | 13.4 |  | 0 | CS ÚRS 2021 01 |  |  | základní |  | 0 | 0 | 0 | 0 | 0 | 4 | K | 2 |  |  |  | ROZPOCET | 0 | 0 | 0 | 0 | 0 | 1 | 0 | 4 | 404556941
| Online PSC |  | https://podminky.urs.cz/item/CS_URS_2021_01/997321511 | [15 empty] | Online PSC | 2
14 | K | 997321519 | Vodorovná doprava suti a vybouraných hmot bez naložení, s vyložením a hrubým urovnáním po suchu, na vzdálenost Příplatek k cenám za každý další i započatý 1 km přes 1 km | t | 254.6 |  | 0 | CS ÚRS 2021 01 |  |  | základní |  | 0 | 0 | 0 | 0 | 0 | 4 | K | 2 |  |  |  | ROZPOCET | 0 | 0 | 0 | 0 | 0 | 1 | 0 | 4 | 1064464787
| Online PSC |  | https://podminky.urs.cz/item/CS_URS_2021_01/997321519 | [15 empty] | Online PSC | 2
| VV |  | 13,4*19 'Přepočtené koeficientem množství |  | 254.6 | [13 empty] | VV | 2 | 2 | False | 1 | ROZPOCET
15 | K | 997321522 | Vodorovná doprava suti a vybouraných hmot bez naložení, s vyložením a hrubým urovnáním po vodě plavidlem, na vzdálenost přes 50 do do 500 m | t | 13.4 |  | 0 | CS ÚRS 2021 01 |  |  | základní |  | 0 | 0 | 0 | 0 | 0 | 4 | K | 2 |  |  |  | ROZPOCET | 0 | 0 | 0 | 0 | 0 | 1 | 0 | 4 | 12043308
| Online PSC |  | https://podminky.urs.cz/item/CS_URS_2021_01/997321522 | [15 empty] | Online PSC | 2
16 | K | 997321611 | Vodorovná doprava suti a vybouraných hmot bez naložení, s vyložením a hrubým urovnáním nakládání nebo překládání na dopravní prostředek při vodorovné dopravě suti a vybouraných hmot | t | 13.4 |  | 0 | CS ÚRS 2021 01 |  |  | základní |  | 0 | 0 | 0 | 0 | 0 | 4 | K | 2 |  |  |  | ROZPOCET | 0 | 0 | 0 | 0 | 0 | 1 | 0 | 4 | -534455062
| Online PSC |  | https://podminky.urs.cz/item/CS_URS_2021_01/997321611 | [15 empty] | Online PSC | 2
| D | PSV | Práce a dodávky PSV |  |  |  | 0 | [5 empty] | 0 |  | 9.36 |  | 9.361 | 2 | D | 0 |  |  |  | ROZPOCET | [6 empty] | 0
| D | 767 | Konstrukce zámečnické |  |  |  | 0 | [5 empty] | 0 |  | 0 |  | 0.001 | 2 | D | 1 |  |  |  | ROZPOCET | [6 empty] | 0
17 | K | 767991R01 | Oprava ocelových konstrukcí jezového uzávěru | kpl | 1 |  | 0 |  |  |  | základní |  | 0 | 0 | 0 | 0 | 0 | 16 | K | 2 |  |  |  | ROZPOCET | 0 | 0 | 0 | 0 | 0 | 1 | 0 | 16 | -878991271
| P |  | Poznámka k položce: - válcový uzávěr - těleso D1500mm (vnější/vnitřní plochy): cca 720 hod - prověření poškození OK uzávěru korozí a zjištění příp.deformací - oprava poškozené OK pláště důlkovou korozí - vyvařením - ev.vyrovnání místních poškození pláště hradícího plechu - výměna zeslabených OK do 10% celkové hmotnosti uzávěru - ev. oprava ozubených segmentů, ozubených hřebenů, ... - válcový uzávěr - spodní vodorovný štít: cca 480 hod - prověření poškození OK vod. štítu korozí a zjištění příp.deformací - oprava poškozené OK pláště důlkovou korozí - vyvařením - ev.vyrovnání místních poškození pláště hradícího plechu - ev.vyrovnání místních poškození nosiče prahového těsnění - výměna zeslabených OK do 10% celkové hmotnosti uzávěru - válcový uzávěr - boční štíty levý /pravý: cca 144 hod - prověření poškození OK štítů korozí a zjištění příp.deformací - oprava poškozené OK pláště důlkovou korozí - vyvařením - ev.vyrovnání místních poškození OK štítu - výměna zeslabených OK do 10% celkové hmotnosti uzávěru | [15 empty] | P | 2
18 | M | 1M001 | Komponenty OK mat. 1.0038 | kg | 1800 |  | 0 |  |  |  | základní |  | 0 | 0 | 0 | 0 | 0 | 32 | M | 2 |  |  |  | ROZPOCET | 0 | 0 | 0 | 0 | 0 | 1 | 0 | 16 | 1980674982
| P |  | Poznámka k položce: - výměna zeslabených OK do 10% celkové hmotnosti uzávěru (OK válcový uzávěr - těleso D1500mm, válcový uzávěr - spodní vodorovný štít, válcový uzávěr - boční štíty levý /pravý, ...) | [15 empty] | P | 2
19 | M | 5M001 | Ostatní materiál nespecifikovaný | kpl | 1 |  | 0 |  |  |  | základní |  | 0 | 0 | 0 | 0 | 0 | 32 | M | 2 |  |  |  | ROZPOCET | 0 | 0 | 0 | 0 | 0 | 1 | 0 | 16 | -1048511928
| P |  | Poznámka k položce: - impregnace na dubové trámy - akryl lak | [15 empty] | P | 2
20 | K | 767991R02 | Seřízení a nastavení technologického zařízení pro provoz | kpl | 1 |  | 0 |  |  |  | základní |  | 0 | 0 | 0 | 0 | 0 | 16 | K | 2 |  |  |  | ROZPOCET | 0 | 0 | 0 | 0 | 0 | 1 | 0 | 16 | -843850707
| P |  | Poznámka k položce: - nastavení a seřízení koncových poloh uzávěru - předpoklad 48 člověkohodin | [15 empty] | P | 2
21 | K | 767995R01 | Montáž - komplexní nastronění hradícího uzávěru | kpl | 1 |  | 0 |  |  |  | základní |  | 0 | 0 | 0 | 0 | 0 | 16 | K | 2 |  |  |  | ROZPOCET | 0 | 0 | 0 | 0 | 0 | 1 | 0 | 16 | -418083235
| P |  | Poznámka k položce: - komplexní nastrojení uzávěru - těsnící sady: prahové těsnění - vodorovný hradící štít, těsnění boční štít levý / pravý, ...); - montáž protiřetězu - Gallův řetěz, ... - odhad 288 člověkohodin | [15 empty] | P | 2
22 | M | 6M001 | Těsnící trámece dubové | m3 | 1 |  | 0 |  |  |  | základní |  | 0 | 0 | 0 | 0 | 0 | 32 | M | 2 |  |  |  | ROZPOCET | 0 | 0 | 0 | 0 | 0 | 1 | 0 | 16 | -1989038108
| P |  | Poznámka k položce: - výměna těsnících trámců uzávěru z mater. DUB (vodorovný štít - těsnící trámec práh cca130x70-19000mm 1ks, boční štíty levý /pravý - těsnící trámec cca100x100-6000mm 2kpl, ...) | [15 empty] | P | 2
23 | M | 3M001 | Spojovací materiál | kg | 50 |  | 0 |  |  |  | základní |  | 0 | 0 | 0 | 0 | 0 | 32 | M | 2 |  |  |  | ROZPOCET | 0 | 0 | 0 | 0 | 0 | 1 | 0 | 16 | -1705966562
| P |  | Poznámka k položce: - spojovací materiál sle specifikace PD, resp. dle stávajícícho (mater. nerez A2/A4) (šrouby, T-šrouby, vruty, matice, podložky, ...) | [15 empty] | P | 2
24 | M | M001 | Gallův řetěz | kpl | 1 |  | 0 |  |  |  | základní |  | 0 | 0 | 0 | 0 | 0 | 32 | M | 2 |  |  |  | ROZPOCET | 0 | 0 | 0 | 0 | 0 | 1 | 0 | 16 | -1633078521
| P |  | Poznámka k položce: - zádržný Gallův řetěz (protiřetěz) -délka cca 10m - 1kpl. + čepy (válec 1ks, výklenek 1ks) - předpokládaná hmotnost 845 kg - materiál 1.4301 (nerez) | [15 empty] | P | 2
25 | K | 767995R02 | Montáž ochranných bandáží částí technologického zařízení | kpl | 1 |  | 0 |  |  |  | základní |  | 0 | 0 | 0 | 0 | 0 | 16 | K | 2 |  |  |  | ROZPOCET | 0 | 0 | 0 | 0 | 0 | 1 | 0 | 16 | -1436238111
| P |  | Poznámka k položce: - instalace ochranných bandáží na vodící lana, kladky vodících lan, zatěsnění strojovny - ochránění komponentů proti poškození a prachu, …) - odhad 96 člověkohodin | [15 empty] | P | 2
26 | K | 767995R03 | Montáž ochranných konstrukcí proti prašnosti | kpl | 1 |  | 0 |  |  |  | základní |  | 0 | 0 | 0 | 0 | 0 | 16 | K | 2 |  |  |  | ROZPOCET | 0 | 0 | 0 | 0 | 0 | 1 | 0 | 16 | -1892122966
| P |  | Poznámka k položce: - zakrytí pracoviště plachtami pomocí uvazovacích prostředků (300m2, …) - odhad 96 člověkohodin | [15 empty] | P | 2
27 | K | 767996R01 | Demontáž - komplexní odstrojení uzávěru (těsnění, štít, řetezy, ...) | kpl | 1 |  | 0 |  |  |  | základní |  | 0 | 0 | 0 | 0.001 | 0.001 | 16 | K | 2 |  |  |  | ROZPOCET | 0 | 0 | 0 | 0 | 0 | 1 | 0 | 16 | 1157646076
| P |  | Poznámka k položce: - komplexní odstrojení uzávěru (těsnící sady: prahové těsnění - vodorovný hradící štít, těsnění boční štít levý / pravý, ...); demontáž protiřetězu - Gallův řetěz, ... - odhad 144 člověkohodin | [15 empty] | P | 2
28 | K | 768996R02 | Odstrojení ochranných bandáží částí technologického zařízení | kpl | 1 |  | 0 |  |  |  | základní |  | 0 | 0 | 0 | 0 | 0 | 16 | K | 2 |  |  |  | ROZPOCET | 0 | 0 | 0 | 0 | 0 | 1 | 0 | 16 | 2001836503
| P |  | Poznámka k položce: - odstrojení ochranných bandáží z částí technologických zařízení (vodícího lana, kladky vodících lan, odstranění zatěsnění strojovny, …) - odhad 72 člověkohodin | [15 empty] | P | 2
29 | K | 768996R03 | Ochrana proti prašnosti - demontáž, odstranění | kpl | 1 |  | 0 |  |  |  | základní |  | 0 | 0 | 0 | 0 | 0 | 16 | K | 2 |  |  |  | ROZPOCET | 0 | 0 | 0 | 0 | 0 | 1 | 0 | 16 | 1158190472
| P |  | Poznámka k položce: - ochrana okolí před prašností - odstranění zaplachtování pracoviště (cca 300m2) - odhad 72 člověkohodin | [15 empty] | P | 2
| D | 789 | Povrchové úpravy ocelových konstrukcí a technologických zařízení |  |  |  | 0 | [5 empty] | 0 |  | 9.36 |  | 9.36 | 2 | D | 1 |  |  |  | ROZPOCET | [6 empty] | 0
30 | K | 789_R_001 | Zhotovení nátěru ocelových konstrukcí třídy IV za horka v 1 pracovním kroku NDFT 1000 μm | m2 | 125 |  | 0 |  |  |  | základní |  | 0 | 0 | 0 | 0 | 0 | 4 | K | 2 |  |  |  | ROZPOCET | 0 | 0 | 0 | 0 | 0 | 1 | 0 | 4 | -1171041472
| P |  | Poznámka k položce: - nátěrový systém 1 - nátěr EP, vysokosušinový, aplik. za horka v jednom pracovním kroku (např. SIKA PERMACOR 2807/HS-A) .- nátěr vrchní vrstva 1000μm - barevné řešení – šedá RAL 7032 - těleso D1500mm - vnější plochy obtékané vodou - spodní vodorovný štít - vnější plochy obtékané vodou - boční štíty L/P - vnější plochy obtékané vodou | [15 empty] | P | 2
| VV |  | "těleso"95 |  | 95 | [13 empty] | VV | 2 | 2 | True | 0 | ROZPOCET
| VV |  | "spodní vodorovný štít"25 |  | 25 | [13 empty] | VV | 2 | 2 | True | 0 | ROZPOCET
| VV |  | "boční štíty L/P - obtékané"5 |  | 5 | [13 empty] | VV | 2 | 2 | True | 0 | ROZPOCET
| VV |  | Součet |  | 125 | [13 empty] | VV | 2 | 4 | True | 1 | ROZPOCET
31 | M | 246_M001 | Nátěr dvoukomponentní epoxidový vysokosušinový aplikovaný za horka | m2 | 125 |  | 0 |  |  |  | základní |  | 0 | 0 | 0 | 0 | 0 | 8 | M | 2 |  |  |  | ROZPOCET | 0 | 0 | 0 | 0 | 0 | 1 | 0 | 4 | 666561970
| P |  | Poznámka k položce: - nátěrový systém 1: - nátěrový systém EP, vysokosušinový, aplik. za horka v jedné vrstvě (jednol pracovním kroku) - 100% objemu pevných částic - fyzikálně odolný proti oděru a nárazu - vodivý - difuzně odolný - životnost VH - barevné řešení – šedá RAL 7032 (např. SIKA PERMACOR 2807/HS-A) | [15 empty] | P | 2
32 | K | 789_R_002 | Zhotovení nátěru ocelových konstrukcí třídy IV za studena NDFT 450 μm (3x150 μm), nátěrový systém 2 | m2 | 235 |  | 0 |  |  |  | základní |  | 0 | 0 | 0 | 0 | 0 | 4 | K | 2 |  |  |  | ROZPOCET | 0 | 0 | 0 | 0 | 0 | 1 | 0 | 4 | 154374242
| P |  | Poznámka k položce: - nátěrový systém 2 - nátěr: EP, vysokosušinový, aplik. za studena (např. SIKA PERMACOR 3326/EG min.450 μm) - penetrační vrstva 150 μm - mezivrstva 150 μm - vrchní vrstva 150 μm .-barevné řešení – šedá RAL 7032 - těleso D1500mm - vnitřní plochy těleso válce včetně výztuh, příslušenství - ozubený segment L/P, vedení řetězu, hnací kladka, vnější plocha konců tělesa ve výklenku, … - boční štíty L/P - vnější plochy štítu L/P ze vzdušné strany - výklenky technologické příslušenství uzávěru - ozubené hřebeny, vedení - protivedení, žebříky, kladky (vnější plochy) | [15 empty] | P | 2
| VV |  | "těleso - vnitřní"180 |  | 180 | [13 empty] | VV | 2 | 2 | True | 0 | ROZPOCET
| VV |  | "boční štíty L/P - vzdušní strana"5 |  | 5 | [13 empty] | VV | 2 | 2 | True | 0 | ROZPOCET
| VV |  | "technologické prvky ve výklencích"50 |  | 50 | [13 empty] | VV | 2 | 2 | True | 0 | ROZPOCET
| VV |  | Součet |  | 235 | [13 empty] | VV | 2 | 4 | True | 1 | ROZPOCET
33 | M | 246_M002 | Nátěr dvoukomponentní EP na ocel s nízkým obsakem rozpouštědel | m2 | 235 |  | 0 |  |  |  | základní |  | 0 | 0 | 0 | 0 | 0 | 8 | M | 2 |  |  |  | ROZPOCET | 0 | 0 | 0 | 0 | 0 | 1 | 0 | 4 | 504224655
| P |  | Poznámka k položce: - mechanicky odolný, chemicky zatížitelný, odolný vůči otěru a nárazu. - vysoký stupeň odolnosti vůči vodě, agresivní odpadní vodě a mnoha chemikáliím, zejména roztokům solí a kyselin, které se vyskytují v biologických procesech - vysoký stupeň difúze - velmi dobrá přilnavost na ocelové a minerální povrchy - vysoký stupeň bezpečnosti pro zpracovatele díky možnosti kontroly pórů u nátěru | [15 empty] | P | 2
34 | K | 789224532 | Otryskání povrchů ocelových konstrukcí suché abrazivní tryskání abrazivem ze strusky třídy IV stupeň zrezivění C, stupeň přípravy Sa 2½ | m2 | 720 |  | 0 | CS ÚRS 2021 01 |  |  | základní |  | 0 | 0.013 | 9.36 | 0.013 | 9.36 | 16 | K | 2 |  |  |  | ROZPOCET | 0 | 0 | 0 | 0 | 0 | 1 | 0 | 16 | -1556187667
| Online PSC |  | https://podminky.urs.cz/item/CS_URS_2021_01/789224532 | [15 empty] | Online PSC | 2
| P |  | Poznámka k položce: - OK válcový uzávěr - těleso 1500mm (vnější plochy - obtékané vodou) - OK válcový uzávěr - spodní vodorovný štít (vnější plochy - obtékané vodou) - OK válcový uzávěr - boční štíty L/P (vnější plochy - obtékané vodou) - OK válcový uzávěr - těleso 1500mm (vnitřní plochy těleso válce včetně výztuh, příslušenství - ozubený segment L/P, vedení řetězu, hnací kladka, vnější plocha konců tělesa ve výklenku, …) - OK válcový uzávěr - boční štíty L/P (vnější plochy štítu L/P ze vzdušné strany) - OK stavba - výklenky technologické příslušenství uzávěru (ozubené hřebeny, vedení - protivedení, žebříky, kladky, …) (vnější plochy příslušenství) - tryskání povrchu základní SA 2,5 dle EN ISO 12944 - tryskání povrchu před nátěrem SA 2,5 dle EN ISO 12944, | [15 empty] | P | 2
| VV |  | "těleso - vnější"95+95 |  | 190 | [13 empty] | VV | 2 | 2 | True | 0 | ROZPOCET
| VV |  | "spodní vodorovný štít - vnější"25+25 |  | 50 | [13 empty] | VV | 2 | 2 | True | 0 | ROZPOCET
| VV |  | "boční štíty L/P, obtékané - vnější"5+5 |  | 10 | [13 empty] | VV | 2 | 2 | True | 0 | ROZPOCET
| VV |  | "těleso - vnitřní"180+180 |  | 360 | [13 empty] | VV | 2 | 2 | True | 0 | ROZPOCET
| VV |  | "boční štíty L/P, vzdušní - vnější"5+5 |  | 10 | [13 empty] | VV | 2 | 2 | True | 0 | ROZPOCET
| VV |  | "tech. prisl. výklenky"50+50 |  | 100 | [13 empty] | VV | 2 | 2 | True | 0 | ROZPOCET
| VV |  | Součet |  | 720 | [13 empty] | VV | 2 | 4 | True | 1 | ROZPOCET
| D | VRN | Vedlejší rozpočtové náklady |  |  |  | 0 | [5 empty] | 0 |  | 0 |  | 0 | 5 | D | 0 |  |  |  | ROZPOCET | [6 empty] | 0
| D | VRN6 | Územní vlivy |  |  |  | 0 | [5 empty] | 0 |  | 0 |  | 0 | 5 | D | 1 |  |  |  | ROZPOCET | [6 empty] | 0
35 | K | 061002001 | Vliv klimatických podmínek - zabezpečení při provádění nátěrů | kpl | 1 |  | 0 |  |  |  | základní |  | 0 | 0 | 0 | 0 | 0 | 1024 | K | 2 |  |  |  | ROZPOCET | 0 | 0 | 0 | 0 | 0 | 1 | 0 | 1024 | 2016678325
36 | K | 061002002 | Vliv klimatických podmínek - zabezpečení stavby proti účinkům povodně | kpl | 1 |  | 0 |  |  |  | základní |  | 0 | 0 | 0 | 0 | 0 | 1024 | K | 2 |  |  |  | ROZPOCET | 0 | 0 | 0 | 0 | 0 | 1 | 0 | 1024 | 1829629898
37 | K | 062103001 | Pracoviště na hladině - plovoucí technika | kpl | 1 |  | 0 |  |  |  | základní |  | 0 | 0 | 0 | 0 | 0 | 1024 | K | 2 |  |  |  | ROZPOCET | 0 | 0 | 0 | 0 | 0 | 1 | 0 | 1024 | 535676345
| P |  | Poznámka k položce: - pracoviště vodní plocha: - soulodí (pronájem plavidla, přesun materiálu - OK uzávěru, umístění technologie na povrchovou ochranu, stavební buňka, …) (cca 1440 hod) - pracoviště vodní plocha: - tlačné plavidlo (pronájem plavidla, přesun soulodí po vodní hladině, přeprava materiálu, …) (cca 360 hod) | [15 empty] | P | 2
38 | K | 063203000 | Potápěčské práce bez rozlišení | ks | 1 |  | 0 | CS ÚRS 2021 01 |  |  | základní |  | 0 | 0 | 0 | 0 | 0 | 1024 | K | 2 |  |  |  | ROZPOCET | 0 | 0 | 0 | 0 | 0 | 1 | 0 | 1024 | 1095915001
| Online PSC |  | https://podminky.urs.cz/item/CS_URS_2021_01/063203000 | [15 empty] | Online PSC | 2
| P |  | Poznámka k položce: - přeprava a příprava potapěčské techniky | [15 empty] | P | 2
39 | K | 063204001 | Potápěčské práce v hloubce do 13 m | hod | 36 |  | 0 | CS ÚRS 2021 01 |  |  | základní |  | 0 | 0 | 0 | 0 | 0 | 1024 | K | 2 |  |  |  | ROZPOCET | 0 | 0 | 0 | 0 | 0 | 1 | 0 | 1024 | -301926582
| Online PSC |  | https://podminky.urs.cz/item/CS_URS_2021_01/063204001 | [15 empty] | Online PSC | 2
| P |  | Poznámka k položce: - potápěčské práce prováděné pod vodní hladinou do 13m - zajištění každého sestupu potápěče jistícím potápěčem nad hladinou (dle NV č. 591/2006 Sb., příloha č.5, článek XVIII., bod č.4, písmeno i) -asistence při osazení provizorního hrazení - slupic, lávky a hradel z HV jezového pole (očištění a kontrola hradících ok slupic od sedimentu, očištění hradícího prahu před hrazením od sedimentu, asistence při usazování slupic a hradel, osazení těsnící fólie, ...) | [15 empty] | P | 2
| VV |  | "potapěč"18 |  | 18 | [13 empty] | VV | 2 | 2 | True | 0 | ROZPOCET
| VV |  | "jistící potapěč"18 |  | 18 | [13 empty] | VV | 2 | 2 | True | 0 | ROZPOCET
| VV |  | Součet |  | 36 | [13 empty] | VV | 2 | 4 | True | 1 | ROZPOCET
40 | K | 063204011 | Potápěčské práce prováděné nad hladinou | hod | 144 |  | 0 | CS ÚRS 2021 01 |  |  | základní |  | 0 | 0 | 0 | 0 | 0 | 1024 | K | 2 |  |  |  | ROZPOCET | 0 | 0 | 0 | 0 | 0 | 1 | 0 | 1024 | 1867248892
| Online PSC |  | https://podminky.urs.cz/item/CS_URS_2021_01/063204011 | [15 empty] | Online PSC | 2
| P |  | Poznámka k položce: - asistence při osazení provizorního hrazení - slupic, lávky a hradel z HV jezového pole (očištění a kontrola hradících ok slupic od sedimentu, očištění hradícího prahu před hrazením od sedimentu, asistence při usazování slupic a hradel, osazení těsnící fólie, ...) - potápěčské práce prováděné nad hladinou - servisní (technologické práce - asistence) | [15 empty] | P | 2
41 | K | 064203001 | Práce se škodlivými materiály - ochrana proti prašnosti | kpl | 1 |  | 0 |  |  |  | základní |  | 0 | 0 | 0 | 0 | 0 | 1024 | K | 2 |  |  |  | ROZPOCET | 0 | 0 | 0 | 0 | 0 | 1 | 0 | 1024 | -260743795
| P |  | Poznámka k položce: -ochrana okolí před prašností 300m2 (plachtovina, mechanické uvazovací prostředky, …) + norná stěna apod. | [15 empty] | P | 2
42 | K | 065002001 | Mimostaveništní doprava a manipulace s materiály a konstrukcemi | kpl | 1 |  | 0 |  |  |  | základní |  | 0 | 0 | 0 | 0 | 0 | 1024 | K | 2 |  |  |  | ROZPOCET | 0 | 0 | 0 | 0 | 0 | 1 | 0 | 1024 | -1591372544
| P |  | Poznámka k položce: - mimostaveništní manipulace, jeřáby na pracovní ploše (nakládka / vykládka materiálu, tryskacího gritu, …) - mimostaveništní přesuny materiálu a techniky (přeprava pracoviště na vodní hladině - např. pontonového soulodí včetně jeho sestavení / demontáže, ZS, tryskacího gritu, lešení, komponentů hradících uzávěrů, …) | [15 empty] | P | 2
| D | VRN7 | Provozní vlivy |  |  |  | 0 | [5 empty] | 0 |  | 0 |  | 0 | 5 | D | 1 |  |  |  | ROZPOCET | [6 empty] | 0
43 | K | 071103001 | Zabezpečení technologických zařízení proti poškození | kpl | 1 |  | 0 |  |  |  | základní |  | 0 | 0 | 0 | 0 | 0 | 1024 | K | 2 |  |  |  | ROZPOCET | 0 | 0 | 0 | 0 | 0 | 1 | 0 | 1024 | -2119028718
| P |  | Poznámka k položce: - zajištění provozu vodního díla - ochrana technol zařízení 70m2 (geotextilie, pvc fólie, …) | [15 empty] | P | 2
| D | VRN9 | Ostatní náklady |  |  |  | 0 | [5 empty] | 0 |  | 0 |  | 0 | 5 | D | 1 |  |  |  | ROZPOCET | [6 empty] | 0
44 | K | 091003001 | Ostatní náklady bez rozlišení | kpl | 1 |  | 0 |  |  |  | základní |  | 0 | 0 | 0 | 0 | 0 | 1024 | K | 2 |  |  |  | ROZPOCET | 0 | 0 | 0 | 0 | 0 | 1 | 0 | 1024 | -237369215
| P |  | Poznámka k položce: - přípravky výrobní / montážní - spotřební materiál (plyny, elektrody, vrtáky, brusivo, ...) - el.energie (provoz staveniště, …) | [15 empty] | P | 2

## VON - Vedlejší a ostatní ...
[9 empty] | >> skryté sloupce << | [9 empty] | {f1e5a21f-74b9-4997-a74f-0e74b070390f}
2
| KRYCÍ LIST SOUPISU PRACÍ | [8 empty] | v --- níže se nacházejí doplnkové a pomocné údaje k sestavám --- v | [8 empty] | False
Stavba:
VD Kolín, oprava protikorozní ochrany hradící konstrukce jezu
Objekt:
VON - Vedlejší a ostatní náklady
| KSO: |  | 832 13 |  |  | CC-CZ:
| Místo: |  | VD Kolín |  |  | Datum: | 19. 3. 2021
| Zadavatel: |  |  |  |  | IČ: | 70890005
|  | Povodí Labe, státní podnik |  |  |  | DIČ: | CZ7080005
| Uchazeč: |  |  |  |  | IČ: | Vyplň údaj
|  | Vyplň údaj |  |  |  | DIČ: | Vyplň údaj
| Projektant: |  |  |  |  | IČ: | 26244918
|  | PS PROFI s.r.o. |  |  |  | DIČ: | CZ26244918
| Zpracovatel: |  |  |  |  | IČ:
|  | DF |  |  |  | DIČ:
Poznámka:
| Cena bez DPH | [5 empty] | 0
|  |  | Základ daně |  |  | Sazba daně | Výše daně
| DPH | základní | 0 |  |  | 21% | 0
|  | snížená | 0 |  |  | 15% | 0
|  | zákl. přenesená | 0 |  |  | 21% | 0
|  | sníž. přenesená | 0 |  |  | 15% | 0
|  | nulová | 0 |  |  | 0% | 0
| Cena s DPH |  |  | v | CZK |  | 0
REKAPITULACE ČLENĚNÍ SOUPISU PRACÍ
Stavba:
VD Kolín, oprava protikorozní ochrany hradící konstrukce jezu
Objekt:
VON - Vedlejší a ostatní náklady
Místo: |  |  | VD Kolín |  |  | Datum: | 19. 3. 2021
Zadavatel: |  |  | Povodí Labe, státní podnik |  |  | Projektant: | PS PROFI s.r.o.
Uchazeč: |  |  | Vyplň údaj |  |  | Zpracovatel: | DF
Kód dílu - Popis | [6 empty] | Cena celkem [CZK]
Náklady stavby celkem | [6 empty] | 0 | [12 empty] | -1
| VRN - Vedlejší rozpočtové náklady | [5 empty] | 0
| VRN1 - Průzkumné, geodetické a projektové práce | [5 empty] | 0
| VRN3 - Zařízení staveniště | [5 empty] | 0
| VRN4 - Inženýrská činnost | [5 empty] | 0
| VRN6 - Územní vlivy | [5 empty] | 0
| VRN9 - Ostatní náklady | [5 empty] | 0
SOUPIS PRACÍ
Stavba:
VD Kolín, oprava protikorozní ochrany hradící konstrukce jezu
Objekt:
VON - Vedlejší a ostatní náklady
Místo: |  |  | VD Kolín |  |  | Datum: | 19. 3. 2021
Zadavatel: |  |  | Povodí Labe, státní podnik |  |  | Projektant: | PS PROFI s.r.o.
Uchazeč: |  |  | Vyplň údaj |  |  | Zpracovatel: | DF
PČ | Typ | Kód | Popis | MJ | Množství | J.cena [CZK] | Cena celkem [CZK] | Cenová soustava |  |  | DPH | J. Nh [h] | Nh celkem [h] | J. hmotnost [t] | Hmotnost celkem [t] | J. suť [t] | Suť Celkem [t]
Náklady soupisu celkem | [6 empty] | 0 | [5 empty] | 0 |  | 0 |  | 0 |  | D | -1 | [7 empty] | 0
| D | VRN | Vedlejší rozpočtové náklady |  |  |  | 0 | [5 empty] | 0 |  | 0 |  | 0 | 5 | D | 0 | ROZPOCET | [6 empty] | 0
| D | VRN1 | Průzkumné, geodetické a projektové práce |  |  |  | 0 | [5 empty] | 0 |  | 0 |  | 0 | 5 | D | 1 | ROZPOCET | [6 empty] | 0
1 | K | 013244000 | Dokumentace pro provádění stavby | kpl | 1 |  | 0 | CS ÚRS 2021 01 |  |  | základní |  | 0 | 0 | 0 | 0 | 0 | 1024 | K | 2 | ROZPOCET | 0 | 0 | 0 | 0 | 0 | 1 | 0 | 1024 | 1230098617
| Online PSC |  | https://podminky.urs.cz/item/CS_URS_2021_01/013244000 | [15 empty] | Online PSC | 2
| P |  | Poznámka k položce: -zpracování realizační dokumentace zhotovitele, dílenských výkresů - DPS, technologických předpisů (případná úprava stávající dokumentace) | [15 empty] | P | 2
2 | K | 013254000 | Dokumentace skutečného provedení stavby | kpl | 1 |  | 0 | CS ÚRS 2021 01 |  |  | základní |  | 0 | 0 | 0 | 0 | 0 | 1024 | K | 2 | ROZPOCET | 0 | 0 | 0 | 0 | 0 | 1 | 0 | 1024 | 1403984992
| Online PSC |  | https://podminky.urs.cz/item/CS_URS_2021_01/013254000 | [15 empty] | Online PSC | 2
| P |  | Poznámka k položce: -vypracování projektu skutečného provedení díla | [15 empty] | P | 2
3 | K | 013284000 | Pasportizace objektu po provedení prací | kpl | 1 |  | 0 | CS ÚRS 2021 01 |  |  | základní |  | 0 | 0 | 0 | 0 | 0 | 1024 | K | 2 | ROZPOCET | 0 | 0 | 0 | 0 | 0 | 1 | 0 | 1024 | -1819638636
| Online PSC |  | https://podminky.urs.cz/item/CS_URS_2021_01/013284000 | [15 empty] | Online PSC | 2
| P |  | Poznámka k položce: - zajištění fotodokumentace z provádění stavby, zejména veškerých konstrukcí, které budou v průběhu výstavby skryty nebo zakryty | [15 empty] | P | 2
4 | K | 013294000 | Ostatní dokumentace | kpl | 1 |  | 0 | CS ÚRS 2021 01 |  |  | základní |  | 0 | 0 | 0 | 0 | 0 | 1024 | K | 2 | ROZPOCET | 0 | 0 | 0 | 0 | 0 | 1 | 0 | 1024 | -147254768
| Online PSC |  | https://podminky.urs.cz/item/CS_URS_2021_01/013294000 | [15 empty] | Online PSC | 2
| P |  | Poznámka k položce: - Plán opatření pro případ úniku závadných látek včetně zajištění schválení příslušnými orgány - Povodňový plán stavby dle §71 zákona č. 254/2001 Sb. včetně zajištění schválení příslušnými orgány správy a Povodím Labe, státní podnik - Technologivký postup pro potápění - Kontrolní a zkušební plán stavby (KZP) | [15 empty] | P | 2
| D | VRN3 | Zařízení staveniště |  |  |  | 0 | [5 empty] | 0 |  | 0 |  | 0 | 5 | D | 1 | ROZPOCET | [6 empty] | 0
5 | K | 032002001 | Zajištění kompletního zařízení staveniště | kpl | 1 |  | 0 |  |  |  | základní |  | 0 | 0 | 0 | 0 | 0 | 1024 | K | 2 | ROZPOCET | 0 | 0 | 0 | 0 | 0 | 1 | 0 | 1024 | 1055267727
| P |  | Poznámka k položce: .-zajištění ohlášení všech staveb zařízení staveniště dle §104 odst. (2) zákona č. 183/2006 Sb. .-zajištění místnosti pro TDI v ZS vč. Jejího vybavení .-zajištění oplocení (ohraničení) prostoru ZS, jeho napojení na inž. sítě .-zajištění následné likvidace všech objektů ZS včetně připojení na sítě .-zajištění podmínek pro použití přístupových komunikací dotčených stavbou s příslušnými vlastníky či správci a zajištění jejich splnění .-zřízení čisticích zón před výjezdem z obvodu staveniště .-provedení takových opatření, aby plochy obvodu staveniště nebyly znečištěny ropnými látkami a jinými podobnými produkty .-provedení takových opatření, aby nebyly překročeny limity prašnosti a hlučnosti dané obecně závaznou vyhláškou .-zajištění péče o nepředané objekty a konstrukce stavby, jejich ošetřování a zimní opatření | [15 empty] | P | 2
| D | VRN4 | Inženýrská činnost |  |  |  | 0 | [5 empty] | 0 |  | 0 |  | 0 | 5 | D | 1 | ROZPOCET | [6 empty] | 0
6 | K | 043194000 | Ostatní zkoušky | kpl | 1 |  | 0 | CS ÚRS 2021 01 |  |  | základní |  | 0 | 0 | 0 | 0 | 0 | 1024 | K | 2 | ROZPOCET | 0 | 0 | 0 | 0 | 0 | 1 | 0 | 1024 | -1444654509
| Online PSC |  | https://podminky.urs.cz/item/CS_URS_2021_01/043194000 | [15 empty] | Online PSC | 2
| P |  | Poznámka k položce: -zajištění veškerých předepsaných rozborů, atestů, zkoušek a revizí dle příslušných norem a dalších předpisů a nařízení platných v ČR, kterými bude prokázáno dosažení předepsané kvality a parametrů dokončeného díla | [15 empty] | P | 2
| D | VRN6 | Územní vlivy |  |  |  | 0 | [5 empty] | 0 |  | 0 |  | 0 | 5 | D | 1 | ROZPOCET | [6 empty] | 0
8 | K | 063002000 | Práce na těžce přístupných místech | kpl | 3 |  | 0 | CS ÚRS 2021 01 |  |  | základní |  | 0 | 0 | 0 | 0 | 0 | 1024 | K | 2 | ROZPOCET | 0 | 0 | 0 | 0 | 0 | 1 | 0 | 1024 | 1883368144
| Online PSC |  | https://podminky.urs.cz/item/CS_URS_2021_01/063002000 | [15 empty] | Online PSC | 2
| P |  | Poznámka k položce: - realizace prací v řece v jímce a pod mostem s komunikací v provozu - přesuny materiálu a techniky do a z jímky v řece, překládání a manipulace - použití plavební mechanizace jako platforma lešení (pontony, prámy v dolní vodě) | [15 empty] | P | 2
| D | VRN9 | Ostatní náklady |  |  |  | 0 | [5 empty] | 0 |  | 0 |  | 0 | 5 | D | 1 | ROZPOCET | [6 empty] | 0
7 | K | 091504000 | Náklady související s publikační činností | kpl | 1 |  | 0 | CS ÚRS 2021 01 |  |  | základní |  | 0 | 0 | 0 | 0 | 0 | 1024 | K | 2 | ROZPOCET | 0 | 0 | 0 | 0 | 0 | 1 | 0 | 1024 | 344899882
| Online PSC |  | https://podminky.urs.cz/item/CS_URS_2021_01/091504000 | [15 empty] | Online PSC | 2
| P |  | Poznámka k položce: -zajištění výroby a instalace informačních tabulí ke stavbě | [15 empty] | P | 2