## Soupis prací
Příloha č. 1
Rekonstrukce objektu
Bučily č.p. 64, st.p.č. 42, k.ú. Líchovy
NABÍDKA PROJEKČNÍCH PRACÍ: 1) OBJEKT (DUSP) - společné povolení 2) STUDNA (DUSP) - společné povolení 3) SEPTIK (DUSP) - společné povolení
Části projektu: |  | cena v Kč
1. | OBJEKT - DUSP - společné povolení (ÚR+SP) | 0
1a. | DOKUMENTACE PRO SPOLEČNÉ POVOLENÍ - DUSP (UR+SP) - ARCHITEKTONICKO STAVEBNÍ ČÁST
Dopracování vybrané varianty předcházející projekční fáze - Studie proveditelnosti, do podrobnosti projekční fáze Dokumentace pro společné povolení: - zhodnocení územního řízení na studnu a septik a zapracování výsledků do návrhu - upřesnění cílových představ klienta s ohledem na předchozí fáze - získání a zapracování podmínek veřejnoprávních orgánů (DOSS) - návrh konstrukčního a materiálového řešení spodní a vrchní stavby - koncepční koordinace všech potřebných profesí - dopracování dokumentace do podrobnosti pro společné povolení dle vyhlášky č. 499/2006 Sb. - inženýrská činnost - zajištění všech potřebných povolení, vyjádření a stanovisek DOSS
Dokumentace bude obsahovat: - průvodní zprávu a souhrnnou technickou zprávu - výkres situace širších vztahů 1:3000 - koordinační situace 1:200 - katastrální situační výkres 1:500 - stávající stav a bourání - půdorysy, pohledy a řezy objektem v měřítku 1:100, - návrh - půdorysy, pohledy a řezy objektem v měřítku 1:100, - doplňková dokumentace dle potřeby (charakteristické detaily) - 2x fotomontáž do fotografie stávajícího stavu, - odhad nákladů stavby na základě jednotkové ceny za m2 čisté podlažní plochy - fotodokumentaci stávajícího stavu
1b. | DOKUMENTACE PRO SPOLEČNÉ POVOLENÍ - STAVEBNĚ KONSTRUKČNÍ ŘEŠENÍ
- technická zpráva - koncept úprav základů - koncept přechodové desky nebo konstrukce - konstrukce horní stavby část betonová a část zděná nebo dřevěná ve schematech a vzorových řezech - skicy rozhodujících detailů a styků - statický výpočet
1c. | DOKUMENTACE PRO SPOLEČNÉ POVOLENÍ - POŽÁRNĚ BEZPEČNOSTNÍ ŘEŠENÍ
- technická zpráva - situace
1d. | DOKUMENTACE PRO SPOLEČNÉ POVOLENÍ - ZDRAVOTECHNIKA VČ. PŘÍPOJEK VODY, KANALIZACE A VSAKŮ
- technická zpráva - půdorysy kanalizace, vodovodu v měřítku 1:100 - situace 1:200 - vsakování dešťových vod a drenáží
1e. | DOKUMENTACE PRO SPOLEČNÉ POVOLENÍ - VYTÁPĚNÍ, VĚTRÁNÍ, PŘÍPRAVA TEPLÉ VODY
- návrh konceptu energeticky úsporného řešení - technická zpráva - půdorysy vzduchotechniky, vytápění v měřítku 1:100 - schema a specifikace VZT jednotky a tepelného čerpadla ev. FVE
1f. | DOKUMENTACE PRO SPOLEČNÉ POVOLENÍ - ELEKTROINSTALACE, UZEMNĚNÍ
- technická zpráva - půdorysy kanalizace, vodovodu v měřítku 1:100 - situace 1:200 - vsakování dešťových vod a drenáží
1g. | HYDROGEOLOGICKÝ POSUDEK PRO NÁVRH VSAKOVÁNÍ DEŠŤOVÝCH VOD A DRENÁŽÍ
1h. | PRŮKAZ ENERGETICKÉ NÁROČNOSTI BUDOVY (PENB)
1i. | RADONOVÝ PRŮZKUM
2. | STUDNA VRTANÁ - DUSP - společné povolení (ÚR+SP)
- dokumentace pro stavební povolení (geol.průzkumné dílo) vč. ohlášení - hydrogeologický posudek - ohlášení báňskému úřadu (pro vrt do hlobky více než 30m) - inženýrská činnost - zajištění všech potřebných povolení, vyjádření a stanovisek DOSS
3. | SEPTIK 3 KOMOROVÝ S PÍSKOVÝM FILTREM - DUSP - společné povolení (ÚR+SP)
- dokumentace pro územní souhlas - hydrogeologický posudek pro vsakování - inženýrská činnost - zajištění všech potřebných povolení, vyjádření a stanovisek DOSS
| CELKEM ZA VŠECHNY ČÁSTI DOKUMENTACE A SLUŽBY | 0
Cena projekčních prací a služeb nezahrnuje:
Úřední poplatky potřebné pro získání příslušných povolení
3D fotorealistické vizualizace
Modely
Ceny jsou uvedeny bez DPH
Pozn.: | výplňovány budou pouze žlutě podbarvené buňky