## 21020-14XT-PA - Seznam figur -
SEZNAM FIGUR
Stavba: 21020-14XT-PA - Morava, St. Město, PB řkm 148,220-148,350, obnova průtočné kapacity koryta
Datum: 5. 1. 2022
Kód | Popis | MJ | Výměra
1 | 2 | 3 | 4
21020-14XT-PA | Morava, St. Město, PB řkm 148,220-148,350, obnova průtočné kapacity koryta
NASYP | Opětovné využití zemního mateirálu na stavby do násypů | m3 | 281.77
| "Dle tabulky kubatur" 281,77 |  | 281.77
NASYP | Součet |  | 281.77
Použití figury:
171103201 | Uložení sypanin z horniny třídy těžitelnosti I a II skupiny 1 až 4 do hrází nádrží se zhutněním 100 % PS C s příměsí jílu do 20 % | m3 | 281.77
162651111 | Vodorovné přemístění přes 3 000 do 4000 m výkopku/sypaniny z horniny třídy těžitelnosti I skupiny 1 až 3 | m3 | 1189.02
R02 | Poplatek za uložení zeminy a kamení na recyklační skládce (skládkovné) kód odpadu 17 05 04 | t | 2140.236
PLAN | Úprava a urovnání pláně | m2 | 2403.7
| "Dle tabulek kubatur" 2403,7 |  | 2403.7
PLAN | Součet |  | 2403.7
Použití figury:
181951111 | Úprava pláně v hornině třídy těžitelnosti I skupiny 1 až 3 bez zhutnění strojně | m2 | 2403.7
181451311 | Založení trávníku strojně v jedné operaci v rovině nebo na svahu do 1:5 | m2 | 2403.7
SEDIMENT | Odstranění sedimentu z bermy | m3 | 1470.79
| "Dle tabulky kubatur" 1470,79 |  | 1470.79
SEDIMENT | Součet |  | 1470.79
Použití figury:
122151107 | Odkopávky a prokopávky nezapažené v hornině třídy těžitelnosti I skupiny 1 a 2 objem přes 5000 m3 strojně | m3 | 1470.79
162651111 | Vodorovné přemístění přes 3 000 do 4000 m výkopku/sypaniny z horniny třídy těžitelnosti I skupiny 1 až 3 | m3 | 1189.02
R01 | Příplatek za třídění vytěžených zemin podle vhodnosti pro použití | m3 | 1470.79
R02 | Poplatek za uložení zeminy a kamení na recyklační skládce (skládkovné) kód odpadu 17 05 04 | t | 2140.236
SVAH1 | Svahování ve výkopech | m2 | 1434.07
SVAH1 | "Dle tabulky kubatur" 1434,07 |  | 1434.07
Použití figury:
182151111 | Svahování v zářezech v hornině třídy těžitelnosti I skupiny 1 až 3 strojně | m2 | 1434.07
181451312 | Založení trávníku strojně v jedné operaci ve svahu přes 1:5 do 1:2 | m2 | 1901.82
SVAH2 | Svahování násypů | m2 | 467.75
| "Dle tabulky kubatur" 467,75 |  | 467.75
SVAH2 | Součet |  | 467.75
Použití figury:
182251101 | Svahování násypů strojně | m2 | 467.75
181451312 | Založení trávníku strojně v jedné operaci ve svahu přes 1:5 do 1:2 | m2 | 1901.82

## 21020-14XT-PA - 9.1. Zadání s v
ZADÁNÍ S VÝKAZEM VÝMĚR
Stavba: Morava, St. Město, PB řkm 148,220-148,350, obnova průtočné kapacity koryta
Objekt:
JKSO: | [6 empty] | Datum: 18. 10. 2021
P.Č. | KCN | Kód položky | Popis | MJ | Množství celkem | Jednotková cena zadání | Celková cena zadání
1 | 2 | 3 | 4 | 5 | 6 | 7 | 8
|  | HSV | Práce a dodávky HSV
|  | 1 | Zemní práce
1 | 001 | 122151107 | Odkopávky a prokopávky nezapažené strojně v hornině třídy těžitelnosti I skupiny 1 a 2 přes 5 000 m3 | m3 | 1470.79
|  |  | "Dle tabulky kubatur" 1470,79 |  | 1470.79
|  | SEDIMENT | Součet |  | 1470.79
2 | 001 | 162651111 | Vodorovné přemístění výkopku nebo sypaniny po suchu na obvyklém dopravním prostředku, bez naložení výkopku, avšak se složením bez rozhrnutí z horniny třídy těžitelnosti I skupiny 1 až 3 na vzdálenost přes 3 000 do 4 000 m | m3 | 1189.02
|  |  | "Odvoz přebytku na skládku" SEDIMENT-NASYP |  | 1189.02
3 | 001 | 171103201 | Uložení netříděných sypanin do zemních hrází z hornin třídy těžitelnosti I a II, skupiny 1 až 4 pro jakoukoliv šířku koruny přehradních a jiných vodních nádrží se zhutněním do 100 % PS - koef. C s příměsí jílové hlíny do 20 % objemu | m3 | 281.77
|  |  | "Dle tabulky kubatur" 281,77 |  | 281.77
|  | NASYP | Součet |  | 281.77
4 | 231 | 181451311 | Založení trávníku strojně výsevem včetně utažení na ploše v rovině nebo na svahu do 1:5 | m2 | 2403.7
|  |  | PLAN |  | 2403.7
5 | 005 | 00572470 | osivo směs travní univerzál | kg | 60.093
|  |  | 2403,7 * 0,025 |  | 60.093
6 | 231 | 181451312 | Založení trávníku strojně výsevem včetně utažení na ploše na svahu přes 1:5 do 1:2 | m2 | 1901.82
|  |  | SVAH1+SVAH2 |  | 1901.82
7 | 005 | 00572470 | osivo směs travní univerzál | kg | 47.546
|  |  | 1901,82 * 0,025 |  | 47.546
8 | 001 | 181951111 | Úprava pláně vyrovnáním výškových rozdílů strojně v hornině třídy těžitelnosti I, skupiny 1 až 3 bez zhutnění | m2 | 2403.7
|  |  | "Dle tabulek kubatur" 2403,7 |  | 2403.7
|  | PLAN | Součet |  | 2403.7
9 | 001 | 182151111 | Svahování trvalých svahů do projektovaných profilů strojně s potřebným přemístěním výkopku při svahování v zářezech v hornině třídy těžitelnosti I, skupiny 1 až 3 | m2 | 1434.07
|  | SVAH1 | "Dle tabulky kubatur" 1434,07 |  | 1434.07
10 | 001 | 182251101 | Svahování trvalých svahů do projektovaných profilů strojně s potřebným přemístěním výkopku při svahování násypů v jakékoliv hornině | m2 | 467.75
|  |  | "Dle tabulky kubatur" 467,75 |  | 467.75
|  | SVAH2 | Součet |  | 467.75
11 | R | R01 | Příplatek za třídění vytěžených zemin podle vhodnosti pro použití | m3 | 1470.79
Třídění vytěženého materiálu podle vhodnosti pro použití: - do násypů, - na rozprostření v terénních depresích, - materiál k odvozu na skládkui.
|  |  | SEDIMENT |  | 1470.79
12 | 001 | R02 | Poplatek za uložení stavebního odpadu na recyklační skládce (skládkovné) zeminy a kamení zatříděného do Katalogu odpadů pod kódem 17 05 04 | t | 2140.236
|  |  | "Odvoz přebytku na skládku, 1,8 t/ m3" (SEDIMENT-NASYP)*1,8 |  | 2140.236
|  | 998 | Přesun hmot
13 | 321 | 998332011 | Přesun hmot pro úpravy vodních toků a kanály, hráze rybníků apod. dopravní vzdálenost do 500 m | t | 0.108
|  | VRN | Vedlejší rozpočtové náklady
14 | R | R105 | Provedení opatření vyplývajících z povodňového plánu | kpl | 1
- např. zřízení norné stěny v korytě pod stavbou
15 | R | R106 | Zajištění umístění šítku o povolení stavby a stejnopisu oznámení o záhajení prací oblastnímu inspektorátu práce na viditělním místě u vstupu na staveniště | kpl | 1
16 | R | R107 | Provedení opatření vyplývajících z havarijního plánu | kpl | 1
17 | R | R108 | Vypracování povodňového plánu - pro celou stavbu | kpl | 1
18 | R | R109 | Vypracování havarijního plánu - pro celou stavbu | kpl | 1
19 | R | R111 | Zpracování a předání dokumentace skutečného provedení stavby - pro celou stavbu | kpl | 1
Zpracování a předání dokumentace skutečného provedení stavby (3 paré + 1 v elektronické formě) objednateli. Pořízení fotodokumentace stavby.
20 | R | R113 | Zřízení příjezdů a sjezdů na staveniště, údržba dotčených komunikací, včetně uvedení všech povrchů do původního stavu | kpl | 1
- včetně průběžného číštění příjezdových komunikací - včetnězřízení přístupu/příjezdu, - včetně dočasného zpevění sjezdu do bermy např. betonovými panely (včetně podkladních vrstev) a jeho následné odstranění a likvidace v souladu se zákonem o odpadech) - včetně uvedení cest do původního stavu.
21 | R | R114 | Zajištění a zabezpečení staveniště, zřízení a likvidace zařízení staveniště, včetně případných přípojek, přístupů, skládek, deponií apod. | kpl | 1
Položka obsahuje: zařízení staveniště včetně všech nákladů spojených s jeho zřízením, provozem a likvidací; zřízení a projednání potřebných ploch pro zařízení staveniště, skládky materiálu, mezideponie, včetně úhrady poplatků a úpravy povrchu po likvidaci staveniště.
22 | R | R116 | Vytýčení stavby odborně způsobilou osobou v oboru zeměměřictví | kpl | 1
23 | R | R120 | Geodetické zaměření | kpl | 1
Položka obsahuje: geodetické zamření skutečného provedení vybudovaného díla zpracované v tištěné a elektronické podobě odpovědným geodetem zhotovitele ve 3 vyhotoveních včetně ověření dle zákona č. 200/1994 Sb.
Celkem