## Rekapitulace stavby
Export Komplet | [28 empty] | 2.0 | [5 empty] | False | False | {bfed2d1b-6380-4b4a-b9ed-eac17cb9d1dc}
[20 empty] | >> skryté sloupce << | [13 empty] | 0,01 | 21
[34 empty] | 0,01 | 15
|  | REKAPITULACE STAVBY | [18 empty] | v --- níže se nacházejí doplnkové a pomocné údaje k sestavám --- v | [11 empty] | Návod na vyplnění | 0,001
|  | Kód: |  |  |  |  | Hydroprojekt-313028r | [25 empty] | Měnit lze pouze buňky se žlutým podbarvením! 1) na prvním listu Rekapitulace stavby vyplňte v sestavě a) Souhrnný list - údaje o Uchazeči (přenesou se do ostatních sestav i v jiných listech) b) Rekapitulace objektů - potřebné Ostatní náklady 2) na vybraných listech vyplňte v sestavě a) Krycí list - údaje o Uchazeči, pokud se liší od údajů o Uchazeči na Souhrnném listu (údaje se přenesou do ostatních sestav v daném listu) b) Rekapitulace rozpočtu - potřebné Ostatní náklady c) Celkové náklady za stavbu - ceny u položek - množství, pokud má žluté podbarvení - a v případě potřeby poznámku (ta je ve skrytém sloupci) | 0,01
|  | Stavba: |  |  |  |  | Hráze v ústí Ropičanky a Sadového potoka, stavba č. 5753 | [26 empty] | 0,01
|  | KSO: | [13 empty] | CC-CZ: | [17 empty] | 0,01
|  | Místo: | [13 empty] | Datum: |  | 2022-02-01 | [15 empty] | 0,01
0,01
|  | Zadavatel: | [13 empty] | IČ: | [17 empty] | 0,01
|  |  | Povodí Odry, s.p. | [12 empty] | DIČ: | [17 empty] | 0,01
0,01
|  | Uchazeč: | [13 empty] | IČ: |  | Vyplň údaj | [15 empty] | 0,01
|  |  | Vyplň údaj | [12 empty] | DIČ: |  | Vyplň údaj | [15 empty] | 0,01
False
|  | Projektant: | [13 empty] | IČ: | [17 empty] | False
|  |  | Sweco Hydroprojekt a.s., divize Morava | [12 empty] | DIČ: | [17 empty] | True
0,01
|  | Zpracovatel: | [13 empty] | IČ: | [17 empty] | 0,01
[16 empty] | DIČ: | [17 empty] | True
Poznámka:
|  | Cena bez DPH | [13 empty] | 0
[8 empty] | Sazba daně |  |  | Základ daně |  |  |  |  | Výše daně
|  | DPH |  | základní |  |  |  | 21% |  |  | 0 |  |  |  |  | 0
|  |  |  | snížená |  |  |  | 15% |  |  | 0 |  |  |  |  | 0
|  |  |  | zákl. přenesená |  |  |  | 21% |  |  | 0 |  |  |  |  | 0
|  |  |  | sníž. přenesená |  |  |  | 15% |  |  | 0 |  |  |  |  | 0
|  |  |  | nulová |  |  |  | 0% |  |  | 0 |  |  |  |  | 0
|  | Cena s DPH | [6 empty] | v |  |  | CZK |  |  |  | 0
|  | Projektant | [11 empty] | Zpracovatel
|  | Datum a podpis: | [7 empty] | Razítko |  |  |  | Datum a podpis: |  |  | Razítko
|  | Objednavatel | [11 empty] | Uchazeč
|  | Datum a podpis: | [7 empty] | Razítko |  |  |  | Datum a podpis: |  |  | Razítko
REKAPITULACE OBJEKTŮ STAVBY A SOUPISŮ PRACÍ
| Kód: | [6 empty] | Hydroprojekt-313028r
| Stavba: | [6 empty] | Hráze v ústí Ropičanky a Sadového potoka, stavba č. 5753
| Místo: | [13 empty] | Datum: |  | 2022-02-01
| Zadavatel: | [6 empty] | Povodí Odry, s.p. | [6 empty] | Projektant: |  | Sweco Hydroprojekt a.s., divize Morava |  |  |  | Informatívní údaje z listů zakázek
| Uchazeč: | [13 empty] | Zpracovatel:
| Kód |  |  |  | Popis | [7 empty] | Cena bez DPH [CZK] |  |  |  |  | Cena s DPH [CZK] | Typ |  | z toho Ostat. náklady [CZK] | DPH [CZK] | Normohodiny [h] | DPH základní [CZK] | DPH snížená [CZK] | DPH základní přenesená [CZK] | DPH snížená přenesená [CZK] | Základna DPH základní | Základna DPH snížená | Základna DPH zákl. přenesená | Základna DPH sníž. přenesená | Základna DPH nulová
| Náklady z rozpočtů | [11 empty] | 0 |  |  |  |  | 0 |  |  | 0 | 0 | 0 | 0 | 0 | 0 | 0 | 0 | 0 | 0 | 0 | 0 |  | D | 0 | ###NOIMPORT### | IMPORT | {bfed2d1b-6380-4b4a-b9ed-eac17cb9d1dc} | {00000000-0000-0000-0000-000000000000}
|  | 01 |  |  |  | Hráze v ústí Ropičanky a Sadového potoka, stavba č. 5753 | [6 empty] | 0 |  |  |  |  | 0 | STA |  | 0 | 0 | 0 | 0 | 0 | 0 | 0 | 0 | 0 | 0 | 0 | 0 |  | D | 1 | ###NOIMPORT### | IMPORT | {41e79b08-74e6-465c-b009-47918bf84dda} | {bfed2d1b-6380-4b4a-b9ed-eac17cb9d1dc} | 2
/ |  |  | 001 |  |  |  | SO 01 Rekonstrukce zemní hráze | [5 empty] | 0 |  |  |  |  | 0 | Soupis |  | 0 | 0 | 0 | 0 | 0 | 0 | 0 | 0 | 0 | 0 | 0 | 0 |  |  | 2 |  | IMPORT | {69b1928a-f826-41ff-a197-745c3778a595} | {41e79b08-74e6-465c-b009-47918bf84dda}
/ |  |  | 002 |  |  |  | SO 02 Prodloužení zemní hráze | [5 empty] | 0 |  |  |  |  | 0 | Soupis |  | 0 | 0 | 0 | 0 | 0 | 0 | 0 | 0 | 0 | 0 | 0 | 0 |  |  | 2 |  | IMPORT | {0f6cc79a-dc32-42e1-b05c-ff39aff39441} | {41e79b08-74e6-465c-b009-47918bf84dda}
/ |  |  | 003 |  |  |  | DSO 02.1 Dočasný manipulační pruh | [5 empty] | 0 |  |  |  |  | 0 | Soupis |  | 0 | 0 | 0 | 0 | 0 | 0 | 0 | 0 | 0 | 0 | 0 | 0 |  |  | 2 |  | IMPORT | {132f9ee5-09fa-4dba-a2d8-397a79039ddc} | {41e79b08-74e6-465c-b009-47918bf84dda}
/ |  |  | 004 |  |  |  | SO 04 Vyčištění odvodňovacího příkopu | [5 empty] | 0 |  |  |  |  | 0 | Soupis |  | 0 | 0 | 0 | 0 | 0 | 0 | 0 | 0 | 0 | 0 | 0 | 0 |  |  | 2 |  | IMPORT | {b9514d3f-fe10-4132-a00f-73eda384236f} | {41e79b08-74e6-465c-b009-47918bf84dda}
|  |  | 006 |  |  |  | SO 06 Protipovodňová zeď | [5 empty] | 0 |  |  |  |  | 0 | Soupis |  | 0 | 0 | 0 | 0 | 0 | 0 | 0 | 0 | 0 | 0 | 0 | 0 |  | D | 2 | ###NOIMPORT### | IMPORT | {90ee3bae-0b26-408d-a289-c5ec7196a3b5} | {41e79b08-74e6-465c-b009-47918bf84dda}
/ |  |  |  | 0001 |  |  |  | DSO 06.1 LB zeď |  |  |  |  | 0 |  |  |  |  | 0 | Soupis |  | 0 | 0 | 0 | 0 | 0 | 0 | 0 | 0 | 0 | 0 | 0 | 0 |  |  | 3 |  | IMPORT | {c2956b32-30ef-4b70-81bb-4a5f9d74e430} | {90ee3bae-0b26-408d-a289-c5ec7196a3b5}
/ |  |  |  | 0002 |  |  |  | DSO 06.2 PB zeď |  |  |  |  | 0 |  |  |  |  | 0 | Soupis |  | 0 | 0 | 0 | 0 | 0 | 0 | 0 | 0 | 0 | 0 | 0 | 0 |  |  | 3 |  | IMPORT | {c7e02f38-5334-45b3-9d0d-f8800dd5a659} | {90ee3bae-0b26-408d-a289-c5ec7196a3b5}
/ |  |  |  | 0003 |  |  |  | DSO 06.3 Dočasný sjezd a převedení vody |  |  |  |  | 0 |  |  |  |  | 0 | Soupis |  | 0 | 0 | 0 | 0 | 0 | 0 | 0 | 0 | 0 | 0 | 0 | 0 |  |  | 3 |  | IMPORT | {1d17863f-d5fa-4bad-a0ad-6622502c9704} | {90ee3bae-0b26-408d-a289-c5ec7196a3b5}
/ |  |  | 007 |  |  |  | SO 07 Zpevněná komunikace | [5 empty] | 0 |  |  |  |  | 0 | Soupis |  | 0 | 0 | 0 | 0 | 0 | 0 | 0 | 0 | 0 | 0 | 0 | 0 |  |  | 2 |  | IMPORT | {babcd396-d1e2-449a-98d0-f28b12678f30} | {41e79b08-74e6-465c-b009-47918bf84dda}
/ |  |  | 008 |  |  |  | Ostatní a vedlejší náklady | [5 empty] | 0 |  |  |  |  | 0 | Soupis |  | 0 | 0 | 0 | 0 | 0 | 0 | 0 | 0 | 0 | 0 | 0 | 0 |  |  | 2 |  | IMPORT | {28bd4dab-ae0b-4d8b-84e8-aba4879f0be0} | {41e79b08-74e6-465c-b009-47918bf84dda}

## 001 - SO 01 Rekonstrukce ...
[9 empty] | >> skryté sloupce << | [9 empty] | {69b1928a-f826-41ff-a197-745c3778a595}
2
| KRYCÍ LIST SOUPISU PRACÍ | [8 empty] | v --- níže se nacházejí doplnkové a pomocné údaje k sestavám --- v | [8 empty] | False
Stavba:
Hráze v ústí Ropičanky a Sadového potoka, stavba č. 5753
Objekt:
01 - Hráze v ústí Ropičanky a Sadového potoka, stavba č. 5753
Soupis:
001 - SO 01 Rekonstrukce zemní hráze
| KSO: |  |  |  |  | CC-CZ:
| Místo: |  |  |  |  | Datum: | 2022-02-01
| Zadavatel: |  |  |  |  | IČ:
|  | Povodí Odry, s.p. |  |  |  | DIČ:
| Uchazeč: |  |  |  |  | IČ: | Vyplň údaj
|  | Vyplň údaj |  |  |  | DIČ: | Vyplň údaj
| Projektant: |  |  |  |  | IČ:
|  | Sweco Hydroprojekt a.s., divize Morava |  |  |  | DIČ:
| Zpracovatel: |  |  |  |  | IČ:
DIČ:
Poznámka:
| Cena bez DPH | [5 empty] | 0
|  |  | Základ daně |  |  | Sazba daně | Výše daně
| DPH | základní | 0 |  |  | 21% | 0
|  | snížená | 0 |  |  | 15% | 0
|  | zákl. přenesená | 0 |  |  | 21% | 0
|  | sníž. přenesená | 0 |  |  | 15% | 0
|  | nulová | 0 |  |  | 0% | 0
| Cena s DPH |  |  | v | CZK |  | 0
| Projektant |  |  | Zpracovatel
| Datum a podpis: |  | Razítko | Datum a podpis: |  |  | Razítko
| Objednavatel |  |  | Uchazeč
| Datum a podpis: |  | Razítko | Datum a podpis: |  |  | Razítko
REKAPITULACE ČLENĚNÍ SOUPISU PRACÍ
Stavba:
Hráze v ústí Ropičanky a Sadového potoka, stavba č. 5753
Objekt:
01 - Hráze v ústí Ropičanky a Sadového potoka, stavba č. 5753
Soupis:
001 - SO 01 Rekonstrukce zemní hráze
Místo: | [5 empty] | Datum: | 2022-02-01
Zadavatel: |  |  | Povodí Odry, s.p. |  |  | Projektant: | Sweco Hydroprojekt a.s., divize Morava
Uchazeč: |  |  | Vyplň údaj |  |  | Zpracovatel:
Kód dílu - Popis | [6 empty] | Cena celkem [CZK]
Náklady ze soupisu prací | [6 empty] | 0 | [12 empty] | -1
| HSV - Práce a dodávky HSV | [5 empty] | 0
| 1a - Zemní práce - Kácení | [5 empty] | 0
| 1b - Zajištění stavební jámy | [5 empty] | 0
| 1 - Zemní práce | [5 empty] | 0
| 2 - Zakládání | [5 empty] | 0
| 3 - Svislé a kompletní konstrukce | [5 empty] | 0
| 4 - Vodorovné konstrukce | [5 empty] | 0
| 5 - Komunikace pozemní | [5 empty] | 0
| 9 - Ostatní konstrukce a práce, bourání | [5 empty] | 0
| 997 - Přesun sutě | [5 empty] | 0
| 998 - Přesun hmot | [5 empty] | 0
SOUPIS PRACÍ
Stavba:
Hráze v ústí Ropičanky a Sadového potoka, stavba č. 5753
Objekt:
01 - Hráze v ústí Ropičanky a Sadového potoka, stavba č. 5753
Soupis:
001 - SO 01 Rekonstrukce zemní hráze
Místo: | [5 empty] | Datum: | 2022-02-01
Zadavatel: |  |  | Povodí Odry, s.p. |  |  | Projektant: | Sweco Hydroprojekt a.s., divize Morava
Uchazeč: |  |  | Vyplň údaj |  |  | Zpracovatel:
PČ | Typ | Kód | Popis | MJ | Množství | J.cena [CZK] | Cena celkem [CZK] | Cenová soustava |  |  | DPH | J. Nh [h] | Nh celkem [h] | J. hmotnost [t] | Hmotnost celkem [t] | J. suť [t] | Suť Celkem [t]
Náklady soupisu celkem | [6 empty] | 0 | [5 empty] | 0 |  | 1345.2954 |  | 85.785 |  | D | -1 | [10 empty] | 0
| D | HSV | Práce a dodávky HSV |  |  |  | 0 | [5 empty] | 0 |  | 1345.2954 |  | 85.785 | 1 | D | 0 |  |  |  | ROZPOCET | [6 empty] | 0
| D | 1a | Zemní práce - Kácení |  |  |  | 0 | [5 empty] | 0 |  | 0.11624 |  | 0 | 1 | D | 1 |  |  |  | ROZPOCET | [6 empty] | 0
1 | K | 111251101 | Odstranění křovin a stromů průměru kmene do 100 mm i s kořeny sklonu terénu do 1:5 z celkové plochy do 100 m2 strojně | m2 | 35 |  | 0 | CS ÚRS 2021 01 |  |  | základní |  | 0 | 0 | 0 | 0 | 0 | 4 | K | 2 |  |  |  | ROZPOCET | 0 | 0 | 0 | 0 | 0 | 1 | 0 | 4 | 1808362942
| PP |  | Odstranění křovin a stromů s odstraněním kořenů strojně průměru kmene do 100 mm v rovině nebo ve svahu sklonu terénu do 1:5, při celkové ploše do 100 m2 | [15 empty] | PP | 2
| P |  | Poznámka k položce: viz TZ př.č. D.1.1.01.1, situace C.2.1 až 3, v.č. D.1.1.01.2 až 5 | [15 empty] | P | 2
| VV |  | 35 |  | 35 | [13 empty] | VV | 2 | 2 | True | 1 | ROZPOCET
2 | K | 112101102 | Odstranění stromů listnatých průměru kmene do 500 mm | kus | 19 |  | 0 | CS ÚRS 2021 01 |  |  | základní |  | 0 | 0 | 0 | 0 | 0 | 4 | K | 2 |  |  |  | ROZPOCET | 0 | 0 | 0 | 0 | 0 | 1 | 0 | 4 | -933781739
| PP |  | Odstranění stromů s odřezáním kmene a s odvětvením listnatých, průměru kmene přes 300 do 500 mm | [15 empty] | PP | 2
| P |  | Poznámka k položce: viz TZ př.č. D.1.1.01.1, situace C.2.1 až 3, v.č. D.1.1.01.2 až 5 | [15 empty] | P | 2
| VV |  | 19 |  | 19 | [13 empty] | VV | 2 | 2 | True | 1 | ROZPOCET
3 | K | 112201102 | Odstranění pařezů D do 500 mm | kus | 19 |  | 0 | CS ÚRS 2021 01 |  |  | základní |  | 0 | 5e-05 | 0.00095 | 0 | 0 | 4 | K | 2 |  |  |  | ROZPOCET | 0 | 0 | 0 | 0 | 0 | 1 | 0 | 4 | 667848013
| PP |  | Odstranění pařezů s jejich vykopáním, vytrháním nebo odstřelením, s přesekáním kořenů průměru přes 300 do 500 mm | [15 empty] | PP | 2
4 | K | 162201402 | Vodorovné přemístění větví stromů listnatých do 1 km D kmene do 500 mm | kus | 19 |  | 0 | CS ÚRS 2021 01 |  |  | základní |  | 0 | 0 | 0 | 0 | 0 | 4 | K | 2 |  |  |  | ROZPOCET | 0 | 0 | 0 | 0 | 0 | 1 | 0 | 4 | -816589387
| PP |  | Vodorovné přemístění větví, kmenů nebo pařezů s naložením, složením a dopravou do 1000 m větví stromů listnatých, průměru kmene přes 300 do 500 mm | [15 empty] | PP | 2
5 | K | 162201412 | Vodorovné přemístění kmenů stromů listnatých do 1 km D kmene do 500 mm | kus | 19 |  | 0 | CS ÚRS 2021 01 |  |  | základní |  | 0 | 0 | 0 | 0 | 0 | 4 | K | 2 |  |  |  | ROZPOCET | 0 | 0 | 0 | 0 | 0 | 1 | 0 | 4 | -225157579
| PP |  | Vodorovné přemístění větví, kmenů nebo pařezů s naložením, složením a dopravou do 1000 m kmenů stromů listnatých, průměru přes 300 do 500 mm | [15 empty] | PP | 2
6 | K | 162201422 | Vodorovné přemístění pařezů do 1 km D do 500 mm, vč. likvidace | kus | 19 |  | 0 | CS ÚRS 2021 01 |  |  | základní |  | 0 | 0 | 0 | 0 | 0 | 4 | K | 2 |  |  |  | ROZPOCET | 0 | 0 | 0 | 0 | 0 | 1 | 0 | 4 | -1629089504
| PP |  | Vodorovné přemístění větví, kmenů nebo pařezů s naložením, složením a dopravou do 1000 m pařezů kmenů, průměru přes 300 do 500 mm | [15 empty] | PP | 2
7 | K | 162301501 | Vodorovné přemístění křovin do 5 km D kmene do 100 mm | m2 | 35 |  | 0 | CS ÚRS 2021 01 |  |  | základní |  | 0 | 0 | 0 | 0 | 0 | 4 | K | 2 |  |  |  | ROZPOCET | 0 | 0 | 0 | 0 | 0 | 1 | 0 | 4 | 266745217
| PP |  | Vodorovné přemístění smýcených křovin do průměru kmene 100 mm na vzdálenost do 5 000 m | [15 empty] | PP | 2
| VV |  | 17,5*2 'Přepočtené koeficientem množství |  | 35 | [13 empty] | VV | 2 | 2 | False | 1 | ROZPOCET
8 | K | 162301932 | Příplatek k vodorovnému přemístění větví stromů listnatých D kmene do 500 mm ZKD 1 km | kus | 171 |  | 0 | CS ÚRS 2021 01 |  |  | základní |  | 0 | 0 | 0 | 0 | 0 | 4 | K | 2 |  |  |  | ROZPOCET | 0 | 0 | 0 | 0 | 0 | 1 | 0 | 4 | -813452555
| PP |  | Vodorovné přemístění větví, kmenů nebo pařezů s naložením, složením a dopravou Příplatek k cenám za každých dalších i započatých 1000 m přes 1000 m větví stromů listnatých, průměru kmene přes 300 do 500 mm | [15 empty] | PP | 2
| VV |  | 19*9 'Přepočtené koeficientem množství |  | 171 | [13 empty] | VV | 2 | 2 | False | 1 | ROZPOCET
9 | K | 162301952 | Příplatek k vodorovnému přemístění kmenů stromů listnatých D kmene do 500 mm ZKD 1 km | kus | 171 |  | 0 | CS ÚRS 2021 01 |  |  | základní |  | 0 | 0 | 0 | 0 | 0 | 4 | K | 2 |  |  |  | ROZPOCET | 0 | 0 | 0 | 0 | 0 | 1 | 0 | 4 | 509673087
| PP |  | Vodorovné přemístění větví, kmenů nebo pařezů s naložením, složením a dopravou Příplatek k cenám za každých dalších i započatých 1000 m přes 1000 m kmenů stromů listnatých, o průměru přes 300 do 500 mm | [15 empty] | PP | 2
| VV |  | 19*9 'Přepočtené koeficientem množství |  | 171 | [13 empty] | VV | 2 | 2 | False | 1 | ROZPOCET
10 | K | 162301972 | Příplatek k vodorovnému přemístění pařezů D 500 mm ZKD 1 km | kus | 171 |  | 0 | CS ÚRS 2021 01 |  |  | základní |  | 0 | 0 | 0 | 0 | 0 | 4 | K | 2 |  |  |  | ROZPOCET | 0 | 0 | 0 | 0 | 0 | 1 | 0 | 4 | -1649617288
| PP |  | Vodorovné přemístění větví, kmenů nebo pařezů s naložením, složením a dopravou Příplatek k cenám za každých dalších i započatých 1000 m přes 1000 m pařezů kmenů, průměru přes 300 do 500 mm | [15 empty] | PP | 2
| VV |  | 19*9 'Přepočtené koeficientem množství |  | 171 | [13 empty] | VV | 2 | 2 | False | 1 | ROZPOCET
11 | K | 162301981 | Příplatek k vodorovnému přemístění křovin D kmene do 100 mm ZKD 1 km | m2 | 175 |  | 0 | CS ÚRS 2021 01 |  |  | základní |  | 0 | 0 | 0 | 0 | 0 | 4 | K | 2 |  |  |  | ROZPOCET | 0 | 0 | 0 | 0 | 0 | 1 | 0 | 4 | -1823022597
| PP |  | Vodorovné přemístění smýcených křovin Příplatek k ceně za každých dalších i započatých 1 000 m | [15 empty] | PP | 2
| VV |  | 35*5 'Přepočtené koeficientem množství |  | 175 | [13 empty] | VV | 2 | 2 | False | 1 | ROZPOCET
12 | K | 184818230R | Ochrana kmene bedněním výšky do 2m, vč. odstranění | kus | 3 |  | 0 |  |  |  | základní |  | 0 | 0.03843 | 0.11529 | 0 | 0 | 4 | K | 2 |  |  |  | ROZPOCET | 0 | 0 | 0 | 0 | 0 | 1 | 0 | 4 | 507850017
| PP |  | Ochrana kmene bedněním před poškozením stavebním provozem zřízení včetně odstranění výšky bednění do 2m | [15 empty] | PP | 2
| D | 1b | Zajištění stavební jámy |  |  |  | 0 | [5 empty] | 0 |  | 0 |  | 0 | 1 | D | 1 |  |  |  | ROZPOCET | [6 empty] | 0
13 | K | 111,1-R | Provedení dočasné sypané zemní hrázky s dodáním vhodné jílovité zeminy, vč. následného odstranění po provední stavebních prací | m3 | 104 |  | 0 |  |  |  | základní |  | 0 | 0 | 0 | 0 | 0 | 4 | K | 2 |  |  |  | ROZPOCET | 0 | 0 | 0 | 0 | 0 | 1 | 0 | 4 | -716665025
| PP |  | Provedení dočasné sypané zemní hrázky s dodáním vhodné jílovité zeminy, vč. následného odstranění po provední stavebních prací | [15 empty] | PP | 2
| P |  | Poznámka k položce: viz TZ př.č. D.1.1.01.1, situace C.2.1 až 3, v.č. D.1.1.01.2 až 5 Přesný způsob zajištění stavební jámy bude předmětem dodávky prací zhotovitele stavby | [15 empty] | P | 2
| VV |  | 52*2 |  | 104 | [13 empty] | VV | 2 | 2 | True | 1 | ROZPOCET
14 | K | 111,2-R | Náklady na odvodnění stavební jámy (odčerpávání stavební jámy, zřízení čerpací jímky, pomocené svodné potrubí, popř. trativod) | kpl | 1 |  | 0 |  |  |  | základní |  | 0 | 0 | 0 | 0 | 0 | 4 | K | 2 |  |  |  | ROZPOCET | 0 | 0 | 0 | 0 | 0 | 1 | 0 | 4 | 1016650352
| PP |  | V zahrazeném prostoru se vybuduje čerpací jímka, odkud se bude přečerpávat voda z výkopu do odkalovací sedimentační jímky o objemu 2,0 m3 a poté vypouštět zpět do toku. Stavební jáma bude odvodněna. Přitékající povrchová i podzemní voda bude odvedena vhodným technickým opatřením. Voda stojící v prohlubních základové spáry se musí před navážením první vrstvy zeminy odstranit. | [15 empty] | PP | 2
| P |  | Poznámka k položce: viz TZ př.č. D.1.1.01.1, situace C.2.1 až 3, v.č. D.1.1.01.2 až 5 Přesný způsob zajištění stavební jámy bude předmětem dodávky prací zhotovitele stavby | [15 empty] | P | 2
| VV |  | 1 |  | 1 | [13 empty] | VV | 2 | 2 | True | 1 | ROZPOCET
| D | 1 | Zemní práce |  |  |  | 0 | [5 empty] | 0 |  | 0 |  | 85.785 | 1 | D | 1 |  |  |  | ROZPOCET | [6 empty] | 0
15 | K | 113107162 | Odstranění podkladu z kameniva drceného tl 200 mm strojně pl přes 50 do 200 m2 | m2 | 133 |  | 0 | CS ÚRS 2021 01 |  |  | základní |  | 0 | 0 | 0 | 0.29 | 38.57 | 4 | K | 2 |  |  |  | ROZPOCET | 0 | 0 | 0 | 0 | 0 | 1 | 0 | 4 | -545966421
| PP |  | Odstranění podkladů nebo krytů strojně plochy jednotlivě přes 50 m2 do 200 m2 s přemístěním hmot na skládku na vzdálenost do 20 m nebo s naložením na dopravní prostředek z kameniva hrubého drceného, o tl. vrstvy přes 100 do 200 mm | [15 empty] | PP | 2
16 | K | 113151111 | Rozebrání zpevněných ploch ze silničních dílců | m2 | 133 |  | 0 | CS ÚRS 2021 01 |  |  | základní |  | 0 | 0 | 0 | 0.355 | 47.215 | 4 | K | 2 |  |  |  | ROZPOCET | 0 | 0 | 0 | 0 | 0 | 1 | 0 | 4 | 342516966
| PP |  | Rozebírání zpevněných ploch s přemístěním na skládku na vzdálenost do 20 m nebo s naložením na dopravní prostředek ze silničních panelů | [15 empty] | PP | 2
| P |  | Poznámka k položce: viz TZ př.č. D.1.1.01.1, situace C.2.1 až 3, v.č. D.1.1.01.2 až 5 | [15 empty] | P | 2
| VV |  | stávajívcí opevnění dle TZ | [15 empty] | VV | 2 | 1 | True | 0 | ROZPOCET
| VV |  | 133 |  | 133 | [13 empty] | VV | 2 | 2 | True | 1 | ROZPOCET
17 | K | 121151125 | Sejmutí ornice plochy přes 500 m2 tl vrstvy do 300 mm strojně | m2 | 1843.767 |  | 0 | CS ÚRS 2021 01 |  |  | základní |  | 0 | 0 | 0 | 0 | 0 | 4 | K | 2 |  |  |  | ROZPOCET | 0 | 0 | 0 | 0 | 0 | 1 | 0 | 4 | 664327051
| PP |  | Sejmutí ornice strojně při souvislé ploše přes 500 m2, tl. vrstvy přes 250 do 300 mm | [15 empty] | PP | 2
| P |  | Poznámka k položce: viz TZ př.č. D.1.1.01.1, situace C.2.1 až 3, v.č. D.1.1.01.2 až 5 | [15 empty] | P | 2
| VV |  | objem dle tabulky v TZ, tl.cca 300mm | [15 empty] | VV | 2 | 1 | True | 0 | ROZPOCET
| VV |  | 553,13/0,3 |  | 1843.767 | [13 empty] | VV | 2 | 2 | True | 1 | ROZPOCET
18 | K | 131113101 | Hloubení jam v soudržných horninách třídy těžitelnosti I, skupiny 1 a 2 ručně | m3 | 2.591 |  | 0 | CS ÚRS 2021 01 |  |  | základní |  | 0 | 0 | 0 | 0 | 0 | 4 | K | 2 |  |  |  | ROZPOCET | 0 | 0 | 0 | 0 | 0 | 1 | 0 | 4 | 1052681848
| PP |  | Hloubení jam ručně zapažených i nezapažených s urovnáním dna do předepsaného profilu a spádu v hornině třídy těžitelnosti I skupiny 1 a 2 soudržných | [15 empty] | PP | 2
| P |  | Poznámka k položce: viz TZ př.č. D.1.1.01.1, situace C.2.1 až 3, v.č. D.1.1.01.2 až 5 50% hor.tř.II a 50% hor.tř.III | [15 empty] | P | 2
| VV |  | jamky pro nové oplocení | [15 empty] | VV | 2 | 1 | True | 0 | ROZPOCET
| VV |  | (3,14*0,25*0,25*0,8*33)*0,5 |  | 2.591 | [13 empty] | VV | 2 | 2 | True | 1 | ROZPOCET
19 | K | 131213101 | Hloubení jam v soudržných horninách třídy těžitelnosti I, skupiny 3 ručně | m3 | 2.591 |  | 0 | CS ÚRS 2021 01 |  |  | základní |  | 0 | 0 | 0 | 0 | 0 | 4 | K | 2 |  |  |  | ROZPOCET | 0 | 0 | 0 | 0 | 0 | 1 | 0 | 4 | -2129928630
| PP |  | Hloubení jam ručně zapažených i nezapažených s urovnáním dna do předepsaného profilu a spádu v hornině třídy těžitelnosti I skupiny 3 soudržných | [15 empty] | PP | 2
| P |  | Poznámka k položce: viz TZ př.č. D.1.1.01.1, situace C.2.1 až 3, v.č. D.1.1.01.2 až 5 50% hor.tř.II a 50% hor.tř.III | [15 empty] | P | 2
20 | K | 132151255 | Hloubení rýh nezapažených š do 2000 mm v hornině třídy těžitelnosti I, skupiny 1 a 2 objem do 1000 m3 strojně | m3 | 135.315 |  | 0 | CS ÚRS 2021 01 |  |  | základní |  | 0 | 0 | 0 | 0 | 0 | 4 | K | 2 |  |  |  | ROZPOCET | 0 | 0 | 0 | 0 | 0 | 1 | 0 | 4 | 1746723486
| PP |  | Hloubení nezapažených rýh šířky přes 800 do 2 000 mm strojně s urovnáním dna do předepsaného profilu a spádu v hornině třídy těžitelnosti I skupiny 1 a 2 přes 500 do 1 000 m3 | [15 empty] | PP | 2
| P |  | Poznámka k položce: viz TZ př.č. D.1.1.01.1, situace C.2.1 až 3, v.č. D.1.1.01.2 až 5 50% hor.tř.II a 50% hor.tř.III | [15 empty] | P | 2
| VV |  | objem dle tabulky v TZ | [15 empty] | VV | 2 | 1 | True | 0 | ROZPOCET
| VV |  | 270,63*0,5 |  | 135.315 | [13 empty] | VV | 2 | 2 | True | 1 | ROZPOCET
21 | K | 132251255 | Hloubení rýh nezapažených š do 2000 mm v hornině třídy těžitelnosti I, skupiny 3 objem do 1000 m3 strojně | m3 | 135.315 |  | 0 | CS ÚRS 2021 01 |  |  | základní |  | 0 | 0 | 0 | 0 | 0 | 4 | K | 2 |  |  |  | ROZPOCET | 0 | 0 | 0 | 0 | 0 | 1 | 0 | 4 | 418847017
| PP |  | Hloubení nezapažených rýh šířky přes 800 do 2 000 mm strojně s urovnáním dna do předepsaného profilu a spádu v hornině třídy těžitelnosti I skupiny 3 přes 500 do 1 000 m3 | [15 empty] | PP | 2
| P |  | Poznámka k položce: viz TZ př.č. D.1.1.01.1, situace C.2.1 až 3, v.č. D.1.1.01.2 až 5 50% hor.tř.II a 50% hor.tř.III | [15 empty] | P | 2
22 | K | 162751117 | Vodorovné přemístění do 10000 m výkopku/sypaniny z horniny třídy těžitelnosti I, skupiny 1 až 3 - ornice na mezideponii | m3 | 553.13 |  | 0 | CS ÚRS 2021 01 |  |  | základní |  | 0 | 0 | 0 | 0 | 0 | 4 | K | 2 |  |  |  | ROZPOCET | 0 | 0 | 0 | 0 | 0 | 1 | 0 | 4 | 257521888
| PP |  | Vodorovné přemístění výkopku nebo sypaniny po suchu na obvyklém dopravním prostředku, bez naložení výkopku, avšak se složením bez rozhrnutí z horniny třídy těžitelnosti I skupiny 1 až 3 na vzdálenost přes 9 000 do 10 000 m | [15 empty] | PP | 2
| P |  | Poznámka k položce: viz TZ př.č. D.1.1.01.1, situace C.2.1 až 3, v.č. D.1.1.01.2 až 5 | [15 empty] | P | 2
| VV |  | objem dle tabulky v TZ | [15 empty] | VV | 2 | 1 | True | 0 | ROZPOCET
| VV |  | 553,13 |  | 553.13 | [13 empty] | VV | 2 | 2 | True | 1 | ROZPOCET
23 | K | 162751117,1 | Vodorovné přemístění do 10000 m výkopku/sypaniny z horniny třídy těžitelnosti I, skupiny 1 až 3 - ornice zpět na stavbu | m3 | 69.95 |  | 0 |  |  |  | základní |  | 0 | 0 | 0 | 0 | 0 | 4 | K | 2 |  |  |  | ROZPOCET | 0 | 0 | 0 | 0 | 0 | 1 | 0 | 4 | -352338102
| PP |  | Vodorovné přemístění výkopku nebo sypaniny po suchu na obvyklém dopravním prostředku, bez naložení výkopku, avšak se složením bez rozhrnutí z horniny třídy těžitelnosti I skupiny 1 až 3 na vzdálenost přes 9 000 do 10 000 m | [15 empty] | PP | 2
24 | K | 162751117,2 | Vodorovné přemístění do 10000 m výkopku/sypaniny z horniny třídy těžitelnosti I, skupiny 1 až 3 - zemina na mezideponii nebo skládku | m3 | 275.812 |  | 0 |  |  |  | základní |  | 0 | 0 | 0 | 0 | 0 | 4 | K | 2 |  |  |  | ROZPOCET | 0 | 0 | 0 | 0 | 0 | 1 | 0 | 4 | 552014300
| PP |  | Vodorovné přemístění výkopku nebo sypaniny po suchu na obvyklém dopravním prostředku, bez naložení výkopku, avšak se složením bez rozhrnutí z horniny třídy těžitelnosti I skupiny 1 až 3 na vzdálenost přes 9 000 do 10 000 m | [15 empty] | PP | 2
| VV |  | výkop rýh | [15 empty] | VV | 2 | 1 | True | 0 | ROZPOCET
| VV |  | 135,315+135,315 |  | 270.63 | [13 empty] | VV | 2 | 2 | True | 0 | ROZPOCET
| VV |  | výkop jamek | [15 empty] | VV | 2 | 1 | True | 0 | ROZPOCET
| VV |  | 2,591+2,591 |  | 5.182 | [13 empty] | VV | 2 | 2 | True | 0 | ROZPOCET
| VV |  | Součet |  | 275.812 | [13 empty] | VV | 2 | 4 | True | 1 | ROZPOCET
25 | K | 162751119 | Příplatek k vodorovnému přemístění výkopku/sypaniny z horniny třídy těžitelnosti I, skupiny 1 až 3 ZKD 1000 m přes 10000 m - ornice na mezideponii | m3 | 5531.3 |  | 0 | CS ÚRS 2021 01 |  |  | základní |  | 0 | 0 | 0 | 0 | 0 | 4 | K | 2 |  |  |  | ROZPOCET | 0 | 0 | 0 | 0 | 0 | 1 | 0 | 4 | -1018955324
| PP |  | Vodorovné přemístění výkopku nebo sypaniny po suchu na obvyklém dopravním prostředku, bez naložení výkopku, avšak se složením bez rozhrnutí z horniny třídy těžitelnosti I skupiny 1 až 3 na vzdálenost Příplatek k ceně za každých dalších i započatých 1 000 m | [15 empty] | PP | 2
| VV |  | 553,13*10 'Přepočtené koeficientem množství |  | 5531.3 | [13 empty] | VV | 2 | 2 | False | 1 | ROZPOCET
26 | K | 162751119,1 | Příplatek k vodorovnému přemístění výkopku/sypaniny z horniny třídy těžitelnosti I, skupiny 1 až 3 ZKD 1000 m přes 10000 m - ornice zpět na stavbu | m3 | 669.5 |  | 0 |  |  |  | základní |  | 0 | 0 | 0 | 0 | 0 | 4 | K | 2 |  |  |  | ROZPOCET | 0 | 0 | 0 | 0 | 0 | 1 | 0 | 4 | 297464682
| PP |  | Vodorovné přemístění výkopku nebo sypaniny po suchu na obvyklém dopravním prostředku, bez naložení výkopku, avšak se složením bez rozhrnutí z horniny třídy těžitelnosti I skupiny 1 až 3 na vzdálenost Příplatek k ceně za každých dalších i započatých 1 000 m | [15 empty] | PP | 2
| VV |  | 66,95*10 'Přepočtené koeficientem množství |  | 669.5 | [13 empty] | VV | 2 | 2 | False | 1 | ROZPOCET
27 | K | 162751119,2 | Příplatek k vodorovnému přemístění výkopku/sypaniny z horniny třídy těžitelnosti I, skupiny 1 až 3 ZKD 1000 m přes 10000 m - zemina na mezideponii nebo skládku | m3 | 2758.12 |  | 0 |  |  |  | základní |  | 0 | 0 | 0 | 0 | 0 | 4 | K | 2 |  |  |  | ROZPOCET | 0 | 0 | 0 | 0 | 0 | 1 | 0 | 4 | 152232859
| PP |  | Vodorovné přemístění výkopku nebo sypaniny po suchu na obvyklém dopravním prostředku, bez naložení výkopku, avšak se složením bez rozhrnutí z horniny třídy těžitelnosti I skupiny 1 až 3 na vzdálenost Příplatek k ceně za každých dalších i započatých 1 000 m | [15 empty] | PP | 2
| VV |  | 275,812*10 'Přepočtené koeficientem množství |  | 2758.12 | [13 empty] | VV | 2 | 2 | False | 1 | ROZPOCET
28 | K | 167151101 | Nakládání výkopku z hornin třídy těžitelnosti I, skupiny 1 až 3 do 100 m3 - ornice zpět na stavbu | m3 | 69.95 |  | 0 | CS ÚRS 2021 01 |  |  | základní |  | 0 | 0 | 0 | 0 | 0 | 4 | K | 2 |  |  |  | ROZPOCET | 0 | 0 | 0 | 0 | 0 | 1 | 0 | 4 | 962148834
| PP |  | Nakládání, skládání a překládání neulehlého výkopku nebo sypaniny strojně nakládání, množství do 100 m3, z horniny třídy těžitelnosti I, skupiny 1 až 3 | [15 empty] | PP | 2
| P |  | Poznámka k položce: viz TZ př.č. D.1.1.01.1, situace C.2.1 až 3, v.č. D.1.1.01.2 až 5 | [15 empty] | P | 2
| VV |  | objem dle tabulky v TZ | [15 empty] | VV | 2 | 1 | True | 0 | ROZPOCET
| VV |  | 69,95 |  | 69.95 | [13 empty] | VV | 2 | 2 | True | 1 | ROZPOCET
29 | K | 171103212 | Uložení sypanin z horniny tř. 1 až 4 do hrází kanálů se zhutněním 100 % PS C s příměsí jílu do 50 % | m3 | 801.48 |  | 0 | CS ÚRS 2021 01 |  |  | základní |  | 0 | 0 | 0 | 0 | 0 | 4 | K | 2 |  |  |  | ROZPOCET | 0 | 0 | 0 | 0 | 0 | 1 | 0 | 4 | -542688614
| PP |  | Uložení netříděných sypanin z hornin tř. 1 až 4 do zemních hrází pro jakoukoliv šířku koruny přívodních kanálů inundačních nebo ochranných se zhutněním do 100 % PS - koef. C s příměsí jílové hlíny přes 20 do 50 % objemu Protipovodňová zemní hráz se provede jako homogenní sypaná z vhodného materiálu hutněného po vrstvách max. 20 cm (před zhutněním). Při provádění zemních prací a hutnění násypů je třeba respektovat pokyny ČSN 73 3050 dle jednotlivých článků. Míra zhutnění a technologie zhutňování se stanoví podle výsledku hutnícího pokusu (použít např. ON 72 1005 nebo ON 73 0095). | [15 empty] | PP | 2
| P |  | Poznámka k položce: viz TZ př.č. D.1.1.01.1, situace C.2.1 až 3, v.č. D.1.1.01.2 až 5 | [15 empty] | P | 2
| VV |  | objem dle tabulky v TZ | [15 empty] | VV | 2 | 1 | True | 0 | ROZPOCET
| VV |  | 801,48 |  | 801.48 | [13 empty] | VV | 2 | 2 | True | 1 | ROZPOCET
30 | M | 596,2R | zeminá vhodná pro těleso hráze, z jílu štěrkovitého CG tř.F2, vč. vykopávek, nakládání a dovozu | t | 1442.664 |  | 0 |  |  |  | základní |  | 0 | 0 | 0 | 0 | 0 | 8 | M | 2 |  |  |  | ROZPOCET | 0 | 0 | 0 | 0 | 0 | 1 | 0 | 4 | 894127850
| PP |  | zeminá vhodná pro těleso hráze Obecně jsou jako materiál pro těleso hráze nejvhodnější písčité jíly a hlíny s vhodnou zrnitostí a vlhkostí zaručující potřebný hydraulický odpor, bez organických příměsí. Hráz se založí na očištěné základové spáře, ze které se v tloušťce 30 cm odstraní povrchová vrstva humusu, kořenů a jiných nevhodných vrstev. | [15 empty] | PP | 2
| VV |  | 801,48*1,8 'Přepočtené koeficientem množství |  | 1442.664 | [13 empty] | VV | 2 | 2 | False | 1 | ROZPOCET
31 | K | 171201231 | Poplatek za uložení zeminy a kamení na recyklační skládce (skládkovné) kód odpadu 17 05 04 | t | 496.462 |  | 0 | CS ÚRS 2021 01 |  |  | základní |  | 0 | 0 | 0 | 0 | 0 | 4 | K | 2 |  |  |  | ROZPOCET | 0 | 0 | 0 | 0 | 0 | 1 | 0 | 4 | -397255983
| PP |  | Poplatek za uložení stavebního odpadu na recyklační skládce (skládkovné) zeminy a kamení zatříděného do Katalogu odpadů pod kódem 17 05 04 | [15 empty] | PP | 2
| VV |  | zemina z výkopu - nevhodná pro materiál hráze | [15 empty] | VV | 2 | 1 | True | 0 | ROZPOCET
| VV |  | 270,63 |  | 270.63 | [13 empty] | VV | 2 | 2 | True | 0 | ROZPOCET
| VV |  | výkop jamek | [15 empty] | VV | 2 | 1 | True | 0 | ROZPOCET
| VV |  | 2,591+2,591 |  | 5.182 | [13 empty] | VV | 2 | 2 | True | 0 | ROZPOCET
| VV |  | Součet |  | 275.812 | [13 empty] | VV | 2 | 4 | True | 1 | ROZPOCET
| VV |  | 275,812*1,8 'Přepočtené koeficientem množství |  | 496.462 | [13 empty] | VV | 2 | 2 | False | 1 | ROZPOCET
32 | K | 182,2-R | Zatravnění a ohumusování ve svahu přes 1:5, vč. zálivky vodou a dodávky materiálu | m2 | 699.9 |  | 0 |  |  |  | základní |  | 0 | 0 | 0 | 0 | 0 | 4 | K | 2 |  |  |  | ROZPOCET | 0 | 0 | 0 | 0 | 0 | 1 | 0 | 4 | -822432100
| PP |  | Zatravnění a ohumusování ve svahu přes 1:5, vč. zálivky vodou a dodávky materiálu | [15 empty] | PP | 2
| P |  | Poznámka k položce: viz TZ př.č. D.1.1.01.1, situace C.2.1 až 3, v.č. D.1.1.01.2 až 5 | [15 empty] | P | 2
| VV |  | ploch dle tabulky v TZ | [15 empty] | VV | 2 | 1 | True | 0 | ROZPOCET
| VV |  | 699,9 |  | 699.9 | [13 empty] | VV | 2 | 2 | True | 1 | ROZPOCET
33 | K | 182201101 | Svahování násypů | m2 | 621.75 |  | 0 | CS ÚRS 2021 01 |  |  | základní |  | 0 | 0 | 0 | 0 | 0 | 4 | K | 2 |  |  |  | ROZPOCET | 0 | 0 | 0 | 0 | 0 | 1 | 0 | 4 | 155427197
| PP |  | Svahování trvalých svahů do projektovaných profilů s potřebným přemístěním výkopku při svahování násypů v jakékoliv hornině | [15 empty] | PP | 2
| P |  | Poznámka k položce: viz TZ př.č. D.1.1.01.1, situace C.2.1 až 3, v.č. D.1.1.01.2 až 5 | [15 empty] | P | 2
| VV |  | plocha dle TZ | [15 empty] | VV | 2 | 1 | True | 0 | ROZPOCET
| VV |  | 621,75 |  | 621.75 | [13 empty] | VV | 2 | 2 | True | 1 | ROZPOCET
34 | K | 182351133 | Rozprostření ornice pl přes 500 m2 ve svahu nad 1:5 tl vrstvy do 200 mm strojně | m2 | 699.5 |  | 0 | CS ÚRS 2021 01 |  |  | základní |  | 0 | 0 | 0 | 0 | 0 | 4 | K | 2 |  |  |  | ROZPOCET | 0 | 0 | 0 | 0 | 0 | 1 | 0 | 4 | -1030201267
| PP |  | Rozprostření a urovnání ornice ve svahu sklonu přes 1:5 strojně při souvislé ploše přes 500 m2, tl. vrstvy do 200 mm | [15 empty] | PP | 2
| P |  | Poznámka k položce: viz TZ př.č. D.1.1.01.1, situace C.2.1 až 3, v.č. D.1.1.01.2 až 5 | [15 empty] | P | 2
| VV |  | objem dle tabulky v TZ, tl.100mm | [15 empty] | VV | 2 | 1 | True | 0 | ROZPOCET
| VV |  | 69,95/0,1 |  | 699.5 | [13 empty] | VV | 2 | 2 | True | 1 | ROZPOCET
| D | 2 | Zakládání |  |  |  | 0 | [5 empty] | 0 |  | 347.6618 |  | 0 | 1 | D | 1 |  |  |  | ROZPOCET | [6 empty] | 0
35 | K | 271572211 | Podsyp pod základové konstrukce se zhutněním z netříděného štěrku fr 4-8mm | m3 | 0.648 |  | 0 | CS ÚRS 2021 01 |  |  | základní |  | 0 | 1.98 | 1.283 | 0 | 0 | 4 | K | 2 |  |  |  | ROZPOCET | 0 | 0 | 0 | 0 | 0 | 1 | 0 | 4 | 202150945
| PP |  | Podsyp pod základové konstrukce se zhutněním a urovnáním povrchu ze štěrkopísku nebo štěrku netříděného fr 4-8mm | [15 empty] | PP | 2
| P |  | Poznámka k položce: viz TZ př.č. D.1.1.01.1, situace C.2.1 až 3, v.č. D.1.1.01.2 až 5 | [15 empty] | P | 2
| VV |  | pod patky oplocení | [15 empty] | VV | 2 | 1 | True | 0 | ROZPOCET
| VV |  | 3,14*0,25*0,25*0,1*33 |  | 0.648 | [13 empty] | VV | 2 | 2 | True | 1 | ROZPOCET
36 | K | 275313711 | Základové patky z betonu tř. C 20/25 - pro dlažbu | m3 | 141.172 |  | 0 | CS ÚRS 2021 01 |  |  | základní |  | 0 | 2.4533 | 346.3359 | 0 | 0 | 4 | K | 2 |  |  |  | ROZPOCET | 0 | 0 | 0 | 0 | 0 | 1 | 0 | 4 | -707297836
| PP |  | Základy z betonu prostého patky a bloky z betonu kamenem neprokládaného tř. C 20/25 | [15 empty] | PP | 2
| P |  | Poznámka k položce: viz TZ př.č. D.1.1.01.1, situace C.2.1 až 3, v.č. D.1.1.01.2 až 5 | [15 empty] | P | 2
| VV |  | průřezová plocha dle autocad | [15 empty] | VV | 2 | 1 | True | 0 | ROZPOCET
| VV |  | 1,16*121,7 |  | 141.172 | [13 empty] | VV | 2 | 2 | True | 1 | ROZPOCET
37 | K | 275351121 | Zřízení bednění základových patek | m2 | 16.24 |  | 0 | CS ÚRS 2021 01 |  |  | základní |  | 0 | 0.00264 | 0.042874 | 0 | 0 | 4 | K | 2 |  |  |  | ROZPOCET | 0 | 0 | 0 | 0 | 0 | 1 | 0 | 4 | -1652835856
| PP |  | Bednění základů patek zřízení | [15 empty] | PP | 2
| P |  | Poznámka k položce: viz TZ př.č. D.1.1.01.1, situace C.2.1 až 3, v.č. D.1.1.01.2 až 5 | [15 empty] | P | 2
| VV |  | průřezová plocha dle autocad, max po cca 10m..cca 13 celků, 12 dilatačních spar | [15 empty] | VV | 2 | 1 | True | 0 | ROZPOCET
| VV |  | 1,16*14 |  | 16.24 | [13 empty] | VV | 2 | 2 | True | 1 | ROZPOCET
38 | K | 275351122 | Odstranění bednění základových patek | m2 | 16.24 |  | 0 | CS ÚRS 2021 01 |  |  | základní |  | 0 | 0 | 0 | 0 | 0 | 4 | K | 2 |  |  |  | ROZPOCET | 0 | 0 | 0 | 0 | 0 | 1 | 0 | 4 | 1556198894
| PP |  | Bednění základů patek odstranění | [15 empty] | PP | 2
| D | 3 | Svislé a kompletní konstrukce |  |  |  | 0 | [5 empty] | 0 |  | 44.907 |  | 0 | 1 | D | 1 |  |  |  | ROZPOCET | [6 empty] | 0
39 | K | 338121123 | Osazování sloupků a vzpěr ŽB plotových zabetonováním patky o objemu do 0,15 m3 | kus | 33 |  | 0 | CS ÚRS 2021 01 |  |  | základní |  | 0 | 0.36435 | 12.0236 | 0 | 0 | 4 | K | 2 |  |  |  | ROZPOCET | 0 | 0 | 0 | 0 | 0 | 1 | 0 | 4 | 435420007
| PP |  | Osazování sloupků a vzpěr plotových železobetonových se zabetonováním patky, o objemu do 0,15 m3 | [15 empty] | PP | 2
| P |  | Poznámka k položce: viz TZ př.č. D.1.1.01.1, situace C.2.1 až 3, v.č. D.1.1.01.2 až 5 | [15 empty] | P | 2
| VV |  | 33 |  | 33 | [13 empty] | VV | 2 | 2 | True | 1 | ROZPOCET
40 | M | 59231042 | sloupek betonový plotový průběžný pro skládané plné ploty nat. 105x160x2900mm | kus | 33 |  | 0 | CS ÚRS 2021 01 |  |  | základní |  | 0 | 0.085 | 2.805 | 0 | 0 | 8 | M | 2 |  |  |  | ROZPOCET | 0 | 0 | 0 | 0 | 0 | 1 | 0 | 4 | 844365451
| PP |  | sloupek betonový plotový průběžný pro skládané plné ploty nat. 105x160x2900mm | [15 empty] | PP | 2
41 | K | 348941100R | Osazování rámového s betonových desek nasunutých do betonových sloupků | ks | 238 |  | 0 |  |  |  | základní |  | 0 | 0.03438 | 8.1824 | 0 | 0 | 4 | K | 2 |  |  |  | ROZPOCET | 0 | 0 | 0 | 0 | 0 | 1 | 0 | 4 | 1272570295
| PP |  | Osazování rámového s betonových desek nasunutých do betonových sloupků | [15 empty] | PP | 2
| P |  | Poznámka k položce: viz TZ př.č. D.1.1.01.1, situace C.2.1 až 3, v.č. D.1.1.01.2 až 5 | [15 empty] | P | 2
| VV |  | 238 |  | 238 | [13 empty] | VV | 2 | 2 | True | 1 | ROZPOCET
42 | M | 592,1-R | deska typová betonová plotová pro skládané plné ploty tl.50mm, h=300mm, dl.2460mm | kus | 238 |  | 0 |  |  |  | základní |  | 0 | 0.092 | 21.896 | 0 | 0 | 8 | M | 2 |  |  |  | ROZPOCET | 0 | 0 | 0 | 0 | 0 | 1 | 0 | 4 | 1944451385
| PP |  | deska typová betonová plotová pro skládané plné ploty tl.50mm, h=300mm, dl.2460mm | [15 empty] | PP | 2
| D | 4 | Vodorovné konstrukce |  |  |  | 0 | [5 empty] | 0 |  | 952.6053 |  | 0 | 1 | D | 1 |  |  |  | ROZPOCET | [6 empty] | 0
43 | K | 451561111 | Lože pod dlažby z kameniva drceného drobného vrstva tl do 100 mm, fr 4/16mm | m2 | 835.289 |  | 0 | CS ÚRS 2021 01 |  |  | základní |  | 0 | 0.20266 | 169.2797 | 0 | 0 | 4 | K | 2 |  |  |  | ROZPOCET | 0 | 0 | 0 | 0 | 0 | 1 | 0 | 4 | 951416448
| PP |  | Lože pod dlažby z kameniva drceného drobného, tl. vrstvy do 100 mm | [15 empty] | PP | 2
44 | K | 465513327 | Dlažba z lomového kamene tl.300mm do betonu C20/25 tl.150mm s vyspárováním | m2 | 835.289 |  | 0 | CS ÚRS 2021 01 |  |  | základní |  | 0 | 0.93779 | 783.3257 | 0 | 0 | 4 | K | 2 |  |  |  | ROZPOCET | 0 | 0 | 0 | 0 | 0 | 1 | 0 | 4 | -1455883114
| PP |  | Dlažba z lomového kamene tl.300mm do betonu tl.150mm s vyspárováním | [15 empty] | PP | 2
| P |  | Poznámka k položce: viz TZ př.č. D.1.1.01.1, situace C.2.1 až 3, v.č. D.1.1.01.2 až 5 | [15 empty] | P | 2
| VV |  | objem dle TZm tl.450mm | [15 empty] | VV | 2 | 1 | True | 0 | ROZPOCET
| VV |  | 375,88/0,45 |  | 835.289 | [13 empty] | VV | 2 | 2 | True | 1 | ROZPOCET
| D | 5 | Komunikace pozemní |  |  |  | 0 | [5 empty] | 0 |  | 0 |  | 0 | 1 | D | 1 |  |  |  | ROZPOCET | [6 empty] | 0
45 | K | 564861111 | Podklad ze štěrkodrtě ŠD tl 200 mm fr 0-32mm - zpevnění koruny hráze pro pojezd mechanismů | m2 | 600 |  | 0 | CS ÚRS 2021 01 |  |  | základní |  | 0 | 0 | 0 | 0 | 0 | 4 | K | 2 |  |  |  | ROZPOCET | 0 | 0 | 0 | 0 | 0 | 1 | 0 | 4 | -668764623
| PP |  | Podklad ze štěrkodrti ŠD s rozprostřením a zhutněním, po zhutnění tl. 200 mm | [15 empty] | PP | 2
| VV |  | 240*2,5 |  | 600 | [13 empty] | VV | 2 | 2 | True | 1 | ROZPOCET
| D | 9 | Ostatní konstrukce a práce, bourání |  |  |  | 0 | [5 empty] | 0 |  | 0.0050112 |  | 0 | 1 | D | 1 |  |  |  | ROZPOCET | [6 empty] | 0
46 | K | 950,1-R | Rozebrání stávajícího betonového oplocení (svislé betonové sloupky vyplněny příčnými betonovými prefabrikovanými dílci), vč. odvozu a likvidace | m | 85.5 |  | 0 |  |  |  | základní |  | 0 | 0 | 0 | 0 | 0 | 4 | K | 2 |  |  |  | ROZPOCET | 0 | 0 | 0 | 0 | 0 | 1 | 0 | 4 | -1661058181
| PP |  | Rozebrání stávajícího betonového oplocení (svislé betonové sloupky vyplněny příčnými betonovými prefabrikovanými dílci), vč. odvozu a likvidace | [15 empty] | PP | 2
| P |  | Poznámka k položce: viz TZ př.č. D.1.1.01.1, situace C.2.1 až 3, v.č. D.1.1.01.2 až 5 | [15 empty] | P | 2
| VV |  | 85,5 |  | 85.5 | [13 empty] | VV | 2 | 2 | True | 1 | ROZPOCET
47 | K | 953312112 | Vložky do svislých dilatačních spár z EPS polystyrénových desek tl 20 mm | m2 | 13.92 |  | 0 | CS ÚRS 2021 01 |  |  | základní |  | 0 | 0.00036 | 0.0050112 | 0 | 0 | 4 | K | 2 |  |  |  | ROZPOCET | 0 | 0 | 0 | 0 | 0 | 1 | 0 | 4 | 916764649
| PP |  | Vložky svislé do dilatačních spár z polystyrenových desek fasádních včetně dodání a osazení, v jakémkoliv zdivu přes 10 do 20 mm | [15 empty] | PP | 2
| P |  | Poznámka k položce: viz TZ př.č. D.1.1.01.1, situace C.2.1 až 3, v.č. D.1.1.01.2 až 5 | [15 empty] | P | 2
| VV |  | průřezová plocha dle autocad, max po cca 10m..cca 13 celků, 12 dilatačních spar | [15 empty] | VV | 2 | 1 | True | 0 | ROZPOCET
| VV |  | 1,16*12 |  | 13.92 | [13 empty] | VV | 2 | 2 | True | 1 | ROZPOCET
| D | 997 | Přesun sutě |  |  |  | 0 | [5 empty] | 0 |  | 0 |  | 0 | 1 | D | 1 |  |  |  | ROZPOCET | [6 empty] | 0
48 | K | 997013511 | Odvoz suti a vybouraných hmot z meziskládky na skládku do 1 km s naložením a se složením | t | 85.785 |  | 0 | CS ÚRS 2021 01 |  |  | základní |  | 0 | 0 | 0 | 0 | 0 | 4 | K | 2 |  |  |  | ROZPOCET | 0 | 0 | 0 | 0 | 0 | 1 | 0 | 4 | 735971348
| PP |  | Odvoz suti a vybouraných hmot z meziskládky na skládku s naložením a se složením, na vzdálenost do 1 km | [15 empty] | PP | 2
49 | K | 997013509 | Příplatek k odvozu suti a vybouraných hmot na skládku ZKD 1 km přes 1 km | t | 1629.915 |  | 0 | CS ÚRS 2021 01 |  |  | základní |  | 0 | 0 | 0 | 0 | 0 | 4 | K | 2 |  |  |  | ROZPOCET | 0 | 0 | 0 | 0 | 0 | 1 | 0 | 4 | 1441408814
| PP |  | Odvoz suti a vybouraných hmot na skládku nebo meziskládku se složením, na vzdálenost Příplatek k ceně za každý další i započatý 1 km přes 1 km | [15 empty] | PP | 2
| VV |  | 85,785*19 'Přepočtené koeficientem množství |  | 1629.915 | [13 empty] | VV | 2 | 2 | False | 1 | ROZPOCET
50 | K | 997013861 | Poplatek za uložení stavebního odpadu na recyklační skládce (skládkovné) z prostého betonu kód odpadu 17 01 01 | t | 47.215 |  | 0 | CS ÚRS 2021 01 |  |  | základní |  | 0 | 0 | 0 | 0 | 0 | 4 | K | 2 |  |  |  | ROZPOCET | 0 | 0 | 0 | 0 | 0 | 1 | 0 | 4 | 1487149523
| PP |  | Poplatek za uložení stavebního odpadu na recyklační skládce (skládkovné) z prostého betonu zatříděného do Katalogu odpadů pod kódem 17 01 01 | [15 empty] | PP | 2
51 | K | 997013873 | Poplatek za uložení stavebního odpadu na recyklační skládce (skládkovné) zeminy a kamení zatříděného do Katalogu odpadů pod kódem 17 05 04 | t | 38.57 |  | 0 | CS ÚRS 2021 01 |  |  | základní |  | 0 | 0 | 0 | 0 | 0 | 4 | K | 2 |  |  |  | ROZPOCET | 0 | 0 | 0 | 0 | 0 | 1 | 0 | 4 | -1849087027
| PP |  | Poplatek za uložení stavebního odpadu na recyklační skládce (skládkovné) zeminy a kamení zatříděného do Katalogu odpadů pod kódem 17 05 04 | [15 empty] | PP | 2
| D | 998 | Přesun hmot |  |  |  | 0 | [5 empty] | 0 |  | 0 |  | 0 | 1 | D | 1 |  |  |  | ROZPOCET | [6 empty] | 0
52 | K | 998321011 | Přesun hmot pro hráze přehradní zemní a kamenité | t | 1345.295 |  | 0 | CS ÚRS 2021 01 |  |  | základní |  | 0 | 0 | 0 | 0 | 0 | 4 | K | 2 |  |  |  | ROZPOCET | 0 | 0 | 0 | 0 | 0 | 1 | 0 | 4 | -1061323283
| PP |  | Přesun hmot pro objekty hráze přehradní zemní a kamenité dopravní vzdálenost do 500 m | [15 empty] | PP | 2

## 002 - SO 02 Prodloužení z...
[9 empty] | >> skryté sloupce << | [9 empty] | {0f6cc79a-dc32-42e1-b05c-ff39aff39441}
2
| KRYCÍ LIST SOUPISU PRACÍ | [8 empty] | v --- níže se nacházejí doplnkové a pomocné údaje k sestavám --- v | [8 empty] | False
Stavba:
Hráze v ústí Ropičanky a Sadového potoka, stavba č. 5753
Objekt:
01 - Hráze v ústí Ropičanky a Sadového potoka, stavba č. 5753
Soupis:
002 - SO 02 Prodloužení zemní hráze
| KSO: |  |  |  |  | CC-CZ:
| Místo: |  |  |  |  | Datum: | 2022-02-01
| Zadavatel: |  |  |  |  | IČ:
|  | Povodí Odry, s.p. |  |  |  | DIČ:
| Uchazeč: |  |  |  |  | IČ: | Vyplň údaj
|  | Vyplň údaj |  |  |  | DIČ: | Vyplň údaj
| Projektant: |  |  |  |  | IČ:
|  | Sweco Hydroprojekt a.s., divize Morava |  |  |  | DIČ:
| Zpracovatel: |  |  |  |  | IČ:
DIČ:
Poznámka:
| Cena bez DPH | [5 empty] | 0
|  |  | Základ daně |  |  | Sazba daně | Výše daně
| DPH | základní | 0 |  |  | 21% | 0
|  | snížená | 0 |  |  | 15% | 0
|  | zákl. přenesená | 0 |  |  | 21% | 0
|  | sníž. přenesená | 0 |  |  | 15% | 0
|  | nulová | 0 |  |  | 0% | 0
| Cena s DPH |  |  | v | CZK |  | 0
| Projektant |  |  | Zpracovatel
| Datum a podpis: |  | Razítko | Datum a podpis: |  |  | Razítko
| Objednavatel |  |  | Uchazeč
| Datum a podpis: |  | Razítko | Datum a podpis: |  |  | Razítko
REKAPITULACE ČLENĚNÍ SOUPISU PRACÍ
Stavba:
Hráze v ústí Ropičanky a Sadového potoka, stavba č. 5753
Objekt:
01 - Hráze v ústí Ropičanky a Sadového potoka, stavba č. 5753
Soupis:
002 - SO 02 Prodloužení zemní hráze
Místo: | [5 empty] | Datum: | 2022-02-01
Zadavatel: |  |  | Povodí Odry, s.p. |  |  | Projektant: | Sweco Hydroprojekt a.s., divize Morava
Uchazeč: |  |  | Vyplň údaj |  |  | Zpracovatel:
Kód dílu - Popis | [6 empty] | Cena celkem [CZK]
Náklady ze soupisu prací | [6 empty] | 0 | [12 empty] | -1
| HSV - Práce a dodávky HSV | [5 empty] | 0
| 1a - Zemní práce - Kácení | [5 empty] | 0
| 1 - Zemní práce | [5 empty] | 0
| 2 - Zakládání | [5 empty] | 0
| 3 - Svislé a kompletní konstrukce | [5 empty] | 0
| 4 - Vodorovné konstrukce | [5 empty] | 0
| 5 - Komunikace pozemní | [5 empty] | 0
| 8 - Trubní vedení | [5 empty] | 0
| 9 - Ostatní konstrukce a práce, bourání | [5 empty] | 0
| 998 - Přesun hmot | [5 empty] | 0
| PSV - Práce a dodávky PSV | [5 empty] | 0
| 767 - Konstrukce zámečnické | [5 empty] | 0
SOUPIS PRACÍ
Stavba:
Hráze v ústí Ropičanky a Sadového potoka, stavba č. 5753
Objekt:
01 - Hráze v ústí Ropičanky a Sadového potoka, stavba č. 5753
Soupis:
002 - SO 02 Prodloužení zemní hráze
Místo: | [5 empty] | Datum: | 2022-02-01
Zadavatel: |  |  | Povodí Odry, s.p. |  |  | Projektant: | Sweco Hydroprojekt a.s., divize Morava
Uchazeč: |  |  | Vyplň údaj |  |  | Zpracovatel:
PČ | Typ | Kód | Popis | MJ | Množství | J.cena [CZK] | Cena celkem [CZK] | Cenová soustava |  |  | DPH | J. Nh [h] | Nh celkem [h] | J. hmotnost [t] | Hmotnost celkem [t] | J. suť [t] | Suť Celkem [t]
Náklady soupisu celkem | [6 empty] | 0 | [5 empty] | 0 |  | 190.9459 |  | 0 |  | D | -1 | [10 empty] | 0
| D | HSV | Práce a dodávky HSV |  |  |  | 0 | [5 empty] | 0 |  | 190.9459 |  | 0 | 1 | D | 0 |  |  |  | ROZPOCET | [6 empty] | 0
| D | 1a | Zemní práce - Kácení |  |  |  | 0 | [5 empty] | 0 |  | 0.03923 |  | 0 | 1 | D | 1 |  |  |  | ROZPOCET | [6 empty] | 0
1 | K | 111251101 | Odstranění křovin a stromů průměru kmene do 100 mm i s kořeny sklonu terénu do 1:5 z celkové plochy do 100 m2 strojně | m2 | 35 |  | 0 | CS ÚRS 2021 01 |  |  | základní |  | 0 | 0 | 0 | 0 | 0 | 4 | K | 2 |  |  |  | ROZPOCET | 0 | 0 | 0 | 0 | 0 | 1 | 0 | 4 | -174698073
| PP |  | Odstranění křovin a stromů s odstraněním kořenů strojně průměru kmene do 100 mm v rovině nebo ve svahu sklonu terénu do 1:5, při celkové ploše do 100 m2 | [15 empty] | PP | 2
| P |  | Poznámka k položce: viz TZ př.č. D.1.1.02.1, situace C.2.1 až 3, v.č. D.1.1.02.2 až 7 | [15 empty] | P | 2
| VV |  | 35 |  | 35 | [13 empty] | VV | 2 | 2 | True | 1 | ROZPOCET
2 | K | 112101102 | Odstranění stromů listnatých průměru kmene do 500 mm | kus | 16 |  | 0 | CS ÚRS 2021 01 |  |  | základní |  | 0 | 0 | 0 | 0 | 0 | 4 | K | 2 |  |  |  | ROZPOCET | 0 | 0 | 0 | 0 | 0 | 1 | 0 | 4 | -933781739
| PP |  | Odstranění stromů s odřezáním kmene a s odvětvením listnatých, průměru kmene přes 300 do 500 mm | [15 empty] | PP | 2
| P |  | Poznámka k položce: viz TZ př.č. D.1.1.02.1, situace C.2.1 až 3, v.č. D.1.1.02.2 až 7 | [15 empty] | P | 2
| VV |  | 16 |  | 16 | [13 empty] | VV | 2 | 2 | True | 1 | ROZPOCET
3 | K | 112201102 | Odstranění pařezů D do 500 mm | kus | 16 |  | 0 | CS ÚRS 2021 01 |  |  | základní |  | 0 | 5e-05 | 0.0008 | 0 | 0 | 4 | K | 2 |  |  |  | ROZPOCET | 0 | 0 | 0 | 0 | 0 | 1 | 0 | 4 | 667848013
| PP |  | Odstranění pařezů s jejich vykopáním, vytrháním nebo odstřelením, s přesekáním kořenů průměru přes 300 do 500 mm | [15 empty] | PP | 2
4 | K | 162201402 | Vodorovné přemístění větví stromů listnatých do 1 km D kmene do 500 mm | kus | 16 |  | 0 | CS ÚRS 2021 01 |  |  | základní |  | 0 | 0 | 0 | 0 | 0 | 4 | K | 2 |  |  |  | ROZPOCET | 0 | 0 | 0 | 0 | 0 | 1 | 0 | 4 | 72474924
| PP |  | Vodorovné přemístění větví, kmenů nebo pařezů s naložením, složením a dopravou do 1000 m větví stromů listnatých, průměru kmene přes 300 do 500 mm | [15 empty] | PP | 2
5 | K | 162201412 | Vodorovné přemístění kmenů stromů listnatých do 1 km D kmene do 500 mm | kus | 16 |  | 0 | CS ÚRS 2021 01 |  |  | základní |  | 0 | 0 | 0 | 0 | 0 | 4 | K | 2 |  |  |  | ROZPOCET | 0 | 0 | 0 | 0 | 0 | 1 | 0 | 4 | 798296529
| PP |  | Vodorovné přemístění větví, kmenů nebo pařezů s naložením, složením a dopravou do 1000 m kmenů stromů listnatých, průměru přes 300 do 500 mm | [15 empty] | PP | 2
6 | K | 162201422 | Vodorovné přemístění pařezů do 1 km D do 500 mm, vč. likvidace | kus | 16 |  | 0 | CS ÚRS 2021 01 |  |  | základní |  | 0 | 0 | 0 | 0 | 0 | 4 | K | 2 |  |  |  | ROZPOCET | 0 | 0 | 0 | 0 | 0 | 1 | 0 | 4 | 1966659285
| PP |  | Vodorovné přemístění větví, kmenů nebo pařezů s naložením, složením a dopravou do 1000 m pařezů kmenů, průměru přes 300 do 500 mm | [15 empty] | PP | 2
7 | K | 162301501 | Vodorovné přemístění křovin do 5 km D kmene do 100 mm | m2 | 35 |  | 0 | CS ÚRS 2021 01 |  |  | základní |  | 0 | 0 | 0 | 0 | 0 | 4 | K | 2 |  |  |  | ROZPOCET | 0 | 0 | 0 | 0 | 0 | 1 | 0 | 4 | 1660246123
| PP |  | Vodorovné přemístění smýcených křovin do průměru kmene 100 mm na vzdálenost do 5 000 m | [15 empty] | PP | 2
| VV |  | 17,5*2 'Přepočtené koeficientem množství |  | 35 | [13 empty] | VV | 2 | 2 | False | 1 | ROZPOCET
8 | K | 162301932 | Příplatek k vodorovnému přemístění větví stromů listnatých D kmene do 500 mm ZKD 1 km | kus | 144 |  | 0 | CS ÚRS 2021 01 |  |  | základní |  | 0 | 0 | 0 | 0 | 0 | 4 | K | 2 |  |  |  | ROZPOCET | 0 | 0 | 0 | 0 | 0 | 1 | 0 | 4 | 1486236674
| PP |  | Vodorovné přemístění větví, kmenů nebo pařezů s naložením, složením a dopravou Příplatek k cenám za každých dalších i započatých 1000 m přes 1000 m větví stromů listnatých, průměru kmene přes 300 do 500 mm | [15 empty] | PP | 2
| VV |  | 16*9 'Přepočtené koeficientem množství |  | 144 | [13 empty] | VV | 2 | 2 | False | 1 | ROZPOCET
9 | K | 162301952 | Příplatek k vodorovnému přemístění kmenů stromů listnatých D kmene do 500 mm ZKD 1 km | kus | 144 |  | 0 | CS ÚRS 2021 01 |  |  | základní |  | 0 | 0 | 0 | 0 | 0 | 4 | K | 2 |  |  |  | ROZPOCET | 0 | 0 | 0 | 0 | 0 | 1 | 0 | 4 | 196529422
| PP |  | Vodorovné přemístění větví, kmenů nebo pařezů s naložením, složením a dopravou Příplatek k cenám za každých dalších i započatých 1000 m přes 1000 m kmenů stromů listnatých, o průměru přes 300 do 500 mm | [15 empty] | PP | 2
| VV |  | 16*9 'Přepočtené koeficientem množství |  | 144 | [13 empty] | VV | 2 | 2 | False | 1 | ROZPOCET
10 | K | 162301972 | Příplatek k vodorovnému přemístění pařezů D 500 mm ZKD 1 km | kus | 144 |  | 0 | CS ÚRS 2021 01 |  |  | základní |  | 0 | 0 | 0 | 0 | 0 | 4 | K | 2 |  |  |  | ROZPOCET | 0 | 0 | 0 | 0 | 0 | 1 | 0 | 4 | 172103896
| PP |  | Vodorovné přemístění větví, kmenů nebo pařezů s naložením, složením a dopravou Příplatek k cenám za každých dalších i započatých 1000 m přes 1000 m pařezů kmenů, průměru přes 300 do 500 mm | [15 empty] | PP | 2
| VV |  | 16*9 'Přepočtené koeficientem množství |  | 144 | [13 empty] | VV | 2 | 2 | False | 1 | ROZPOCET
11 | K | 162301981 | Příplatek k vodorovnému přemístění křovin D kmene do 100 mm ZKD 1 km | m2 | 175 |  | 0 | CS ÚRS 2021 01 |  |  | základní |  | 0 | 0 | 0 | 0 | 0 | 4 | K | 2 |  |  |  | ROZPOCET | 0 | 0 | 0 | 0 | 0 | 1 | 0 | 4 | -1610097234
| PP |  | Vodorovné přemístění smýcených křovin Příplatek k ceně za každých dalších i započatých 1 000 m | [15 empty] | PP | 2
| VV |  | 35*5 'Přepočtené koeficientem množství |  | 175 | [13 empty] | VV | 2 | 2 | False | 1 | ROZPOCET
12 | K | 184818230R | Ochrana kmene bedněním výšky do 2m, vč. odstranění | kus | 1 |  | 0 |  |  |  | základní |  | 0 | 0.03843 | 0.03843 | 0 | 0 | 4 | K | 2 |  |  |  | ROZPOCET | 0 | 0 | 0 | 0 | 0 | 1 | 0 | 4 | 507850017
| PP |  | Ochrana kmene bedněním před poškozením stavebním provozem zřízení včetně odstranění výšky bednění do 2m | [15 empty] | PP | 2
| D | 1 | Zemní práce |  |  |  | 0 | [5 empty] | 0 |  | 0 |  | 0 | 1 | D | 1 |  |  |  | ROZPOCET | [6 empty] | 0
13 | K | 121151125 | Sejmutí ornice plochy přes 500 m2 tl vrstvy do 300 mm strojně | m2 | 1281 |  | 0 | CS ÚRS 2021 01 |  |  | základní |  | 0 | 0 | 0 | 0 | 0 | 4 | K | 2 |  |  |  | ROZPOCET | 0 | 0 | 0 | 0 | 0 | 1 | 0 | 4 | 984540577
| PP |  | Sejmutí ornice strojně při souvislé ploše přes 500 m2, tl. vrstvy přes 250 do 300 mm | [15 empty] | PP | 2
| P |  | Poznámka k položce: viz TZ př.č. D.1.1.01.1, situace C.2.1 až 3, v.č. D.1.1.01.2 až 5 | [15 empty] | P | 2
| VV |  | objem dle tabulky v TZ, tl.cca 300mm | [15 empty] | VV | 2 | 1 | True | 0 | ROZPOCET
| VV |  | 377,1/0,3 |  | 1257 | [13 empty] | VV | 2 | 2 | True | 0 | ROZPOCET
| VV |  | výpustní potrubí | [15 empty] | VV | 2 | 1 | True | 0 | ROZPOCET
| VV |  | 16*1,5 |  | 24 | [13 empty] | VV | 2 | 2 | True | 0 | ROZPOCET
| VV |  | Součet |  | 1281 | [13 empty] | VV | 2 | 4 | True | 1 | ROZPOCET
14 | K | 132151255 | Hloubení rýh nezapažených š do 2000 mm v hornině třídy těžitelnosti I, skupiny 1 a 2 objem do 1000 m3 strojně | m3 | 145.848 |  | 0 | CS ÚRS 2021 01 |  |  | základní |  | 0 | 0 | 0 | 0 | 0 | 4 | K | 2 |  |  |  | ROZPOCET | 0 | 0 | 0 | 0 | 0 | 1 | 0 | 4 | -1911331600
| PP |  | Hloubení nezapažených rýh šířky přes 800 do 2 000 mm strojně s urovnáním dna do předepsaného profilu a spádu v hornině třídy těžitelnosti I skupiny 1 a 2 přes 500 do 1 000 m3 | [15 empty] | PP | 2
| P |  | Poznámka k položce: viz TZ př.č. D.1.1.02.1, situace C.2.1 až 3, v.č. D.1.1.02.2 až 7 50% hor.tř.II a 50% hor.tř.III | [15 empty] | P | 2
| VV |  | odkop stávající hráze pro výpustné potrubí, průřezová lichoběžníková plocha dle autocad, šířka 1,5m | [15 empty] | VV | 2 | 1 | True | 0 | ROZPOCET
| VV |  | 9*1,5*0,5 |  | 6.75 | [13 empty] | VV | 2 | 2 | True | 0 | ROZPOCET
| VV |  | odtěžení hráze pro osazení výpustného potrubí | [15 empty] | VV | 2 | 1 | True | 0 | ROZPOCET
| VV |  | 97,88*0,5 |  | 48.94 | [13 empty] | VV | 2 | 2 | True | 0 | ROZPOCET
| VV |  | objem dle tabulky v TZ | [15 empty] | VV | 2 | 1 | True | 0 | ROZPOCET
| VV |  | 165,4*0,5 |  | 82.7 | [13 empty] | VV | 2 | 2 | True | 0 | ROZPOCET
| VV |  | nátokový objekt | [15 empty] | VV | 2 | 1 | True | 0 | ROZPOCET
| VV |  | (2,3*2*0,75)*0,5 |  | 1.725 | [13 empty] | VV | 2 | 2 | True | 0 | ROZPOCET
| VV |  | výustní objekt | [15 empty] | VV | 2 | 1 | True | 0 | ROZPOCET
| VV |  | (7,8*2,1*0,7)*0,5 |  | 5.733 | [13 empty] | VV | 2 | 2 | True | 0 | ROZPOCET
| VV |  | Součet |  | 145.848 | [13 empty] | VV | 2 | 4 | True | 1 | ROZPOCET
15 | K | 132251255 | Hloubení rýh nezapažených š do 2000 mm v hornině třídy těžitelnosti I, skupiny 3 objem do 1000 m3 strojně | m3 | 145.848 |  | 0 | CS ÚRS 2021 01 |  |  | základní |  | 0 | 0 | 0 | 0 | 0 | 4 | K | 2 |  |  |  | ROZPOCET | 0 | 0 | 0 | 0 | 0 | 1 | 0 | 4 | -678918458
| PP |  | Hloubení nezapažených rýh šířky přes 800 do 2 000 mm strojně s urovnáním dna do předepsaného profilu a spádu v hornině třídy těžitelnosti I skupiny 3 přes 500 do 1 000 m3 | [15 empty] | PP | 2
| P |  | Poznámka k položce: viz TZ př.č. D.1.1.02.1, situace C.2.1 až 3, v.č. D.1.1.02.2 až 7 50% hor.tř.II a 50% hor.tř.III | [15 empty] | P | 2
16 | K | 162751117 | Vodorovné přemístění do 10000 m výkopku/sypaniny z horniny třídy těžitelnosti I, skupiny 1 až 3 - ornice na mezideponii | m3 | 384.3 |  | 0 | CS ÚRS 2021 01 |  |  | základní |  | 0 | 0 | 0 | 0 | 0 | 4 | K | 2 |  |  |  | ROZPOCET | 0 | 0 | 0 | 0 | 0 | 1 | 0 | 4 | 1993880582
| PP |  | Vodorovné přemístění výkopku nebo sypaniny po suchu na obvyklém dopravním prostředku, bez naložení výkopku, avšak se složením bez rozhrnutí z horniny třídy těžitelnosti I skupiny 1 až 3 na vzdálenost přes 9 000 do 10 000 m | [15 empty] | PP | 2
| P |  | Poznámka k položce: viz TZ př.č. D.1.1.02.1, situace C.2.1 až 3, v.č. D.1.1.02.2 až 7 | [15 empty] | P | 2
| VV |  | objem dle tabulky v TZ | [15 empty] | VV | 2 | 1 | True | 0 | ROZPOCET
| VV |  | 384,3 |  | 384.3 | [13 empty] | VV | 2 | 2 | True | 1 | ROZPOCET
17 | K | 162751117,1 | Vodorovné přemístění do 10000 m výkopku/sypaniny z horniny třídy těžitelnosti I, skupiny 1 až 3 - ornice zpět na stavbu | m3 | 98.975 |  | 0 |  |  |  | základní |  | 0 | 0 | 0 | 0 | 0 | 4 | K | 2 |  |  |  | ROZPOCET | 0 | 0 | 0 | 0 | 0 | 1 | 0 | 4 | 1351915324
| PP |  | Vodorovné přemístění výkopku nebo sypaniny po suchu na obvyklém dopravním prostředku, bez naložení výkopku, avšak se složením bez rozhrnutí z horniny třídy těžitelnosti I skupiny 1 až 3 na vzdálenost přes 9 000 do 10 000 m | [15 empty] | PP | 2
18 | K | 162751117,2 | Vodorovné přemístění do 10000 m výkopku/sypaniny z horniny třídy těžitelnosti I, skupiny 1 až 3 - zemina na mezideponii nebo skládku | m3 | 291.696 |  | 0 |  |  |  | základní |  | 0 | 0 | 0 | 0 | 0 | 4 | K | 2 |  |  |  | ROZPOCET | 0 | 0 | 0 | 0 | 0 | 1 | 0 | 4 | 2106994675
| PP |  | Vodorovné přemístění výkopku nebo sypaniny po suchu na obvyklém dopravním prostředku, bez naložení výkopku, avšak se složením bez rozhrnutí z horniny třídy těžitelnosti I skupiny 1 až 3 na vzdálenost přes 9 000 do 10 000 m | [15 empty] | PP | 2
| VV |  | výkop rýh | [15 empty] | VV | 2 | 1 | True | 0 | ROZPOCET
| VV |  | 145,848+145,848 |  | 291.696 | [13 empty] | VV | 2 | 2 | True | 0 | ROZPOCET
| VV |  | Součet |  | 291.696 | [13 empty] | VV | 2 | 4 | True | 1 | ROZPOCET
19 | K | 162751117,3 | Vodorovné přemístění do 10000 m výkopku/sypaniny z horniny třídy těžitelnosti I, skupiny 1 až 3 - zemina zpět na stavbu | m3 | 99.402 |  | 0 |  |  |  | základní |  | 0 | 0 | 0 | 0 | 0 | 4 | K | 2 |  |  |  | ROZPOCET | 0 | 0 | 0 | 0 | 0 | 1 | 0 | 4 | -1992875105
| PP |  | Vodorovné přemístění výkopku nebo sypaniny po suchu na obvyklém dopravním prostředku, bez naložení výkopku, avšak se složením bez rozhrnutí z horniny třídy těžitelnosti I skupiny 1 až 3 na vzdálenost přes 9 000 do 10 000 m | [15 empty] | PP | 2
20 | K | 162751119 | Příplatek k vodorovnému přemístění výkopku/sypaniny z horniny třídy těžitelnosti I, skupiny 1 až 3 ZKD 1000 m přes 10000 m - ornice na mezideponii | m3 | 3843 |  | 0 | CS ÚRS 2021 01 |  |  | základní |  | 0 | 0 | 0 | 0 | 0 | 4 | K | 2 |  |  |  | ROZPOCET | 0 | 0 | 0 | 0 | 0 | 1 | 0 | 4 | -1609114813
| PP |  | Vodorovné přemístění výkopku nebo sypaniny po suchu na obvyklém dopravním prostředku, bez naložení výkopku, avšak se složením bez rozhrnutí z horniny třídy těžitelnosti I skupiny 1 až 3 na vzdálenost Příplatek k ceně za každých dalších i započatých 1 000 m | [15 empty] | PP | 2
| VV |  | 384,3*10 'Přepočtené koeficientem množství |  | 3843 | [13 empty] | VV | 2 | 2 | False | 1 | ROZPOCET
21 | K | 162751119,1 | Příplatek k vodorovnému přemístění výkopku/sypaniny z horniny třídy těžitelnosti I, skupiny 1 až 3 ZKD 1000 m přes 10000 m - ornice zpět na stavbu | m3 | 989.75 |  | 0 |  |  |  | základní |  | 0 | 0 | 0 | 0 | 0 | 4 | K | 2 |  |  |  | ROZPOCET | 0 | 0 | 0 | 0 | 0 | 1 | 0 | 4 | -956365003
| PP |  | Vodorovné přemístění výkopku nebo sypaniny po suchu na obvyklém dopravním prostředku, bez naložení výkopku, avšak se složením bez rozhrnutí z horniny třídy těžitelnosti I skupiny 1 až 3 na vzdálenost Příplatek k ceně za každých dalších i započatých 1 000 m | [15 empty] | PP | 2
| VV |  | 98,975*10 'Přepočtené koeficientem množství |  | 989.75 | [13 empty] | VV | 2 | 2 | False | 1 | ROZPOCET
22 | K | 162751119,2 | Příplatek k vodorovnému přemístění výkopku/sypaniny z horniny třídy těžitelnosti I, skupiny 1 až 3 ZKD 1000 m přes 10000 m - zemina na mezideponii nebo skládku | m3 | 2916.96 |  | 0 |  |  |  | základní |  | 0 | 0 | 0 | 0 | 0 | 4 | K | 2 |  |  |  | ROZPOCET | 0 | 0 | 0 | 0 | 0 | 1 | 0 | 4 | -1315726510
| PP |  | Vodorovné přemístění výkopku nebo sypaniny po suchu na obvyklém dopravním prostředku, bez naložení výkopku, avšak se složením bez rozhrnutí z horniny třídy těžitelnosti I skupiny 1 až 3 na vzdálenost Příplatek k ceně za každých dalších i započatých 1 000 m | [15 empty] | PP | 2
| VV |  | 291,696*10 'Přepočtené koeficientem množství |  | 2916.96 | [13 empty] | VV | 2 | 2 | False | 1 | ROZPOCET
23 | K | 162751119,3 | Příplatek k vodorovnému přemístění výkopku/sypaniny z horniny třídy těžitelnosti I, skupiny 1 až 3 ZKD 1000 m přes 10000 m - zemina zpět na stavbu | m3 | 994.02 |  | 0 |  |  |  | základní |  | 0 | 0 | 0 | 0 | 0 | 4 | K | 2 |  |  |  | ROZPOCET | 0 | 0 | 0 | 0 | 0 | 1 | 0 | 4 | -1224979934
| PP |  | Vodorovné přemístění výkopku nebo sypaniny po suchu na obvyklém dopravním prostředku, bez naložení výkopku, avšak se složením bez rozhrnutí z horniny třídy těžitelnosti I skupiny 1 až 3 na vzdálenost Příplatek k ceně za každých dalších i započatých 1 000 m | [15 empty] | PP | 2
| VV |  | 99,402*10 'Přepočtené koeficientem množství |  | 994.02 | [13 empty] | VV | 2 | 2 | False | 1 | ROZPOCET
24 | K | 167151101 | Nakládání výkopku z hornin třídy těžitelnosti I, skupiny 1 až 3 do 100 m3 - ornice zpět na stavbu | m3 | 98.975 |  | 0 | CS ÚRS 2021 01 |  |  | základní |  | 0 | 0 | 0 | 0 | 0 | 4 | K | 2 |  |  |  | ROZPOCET | 0 | 0 | 0 | 0 | 0 | 1 | 0 | 4 | -792885664
| PP |  | Nakládání, skládání a překládání neulehlého výkopku nebo sypaniny strojně nakládání, množství do 100 m3, z horniny třídy těžitelnosti I, skupiny 1 až 3 | [15 empty] | PP | 2
| P |  | Poznámka k položce: viz TZ př.č. D.1.1.02.1, situace C.2.1 až 3, v.č. D.1.1.02.2 až 7 | [15 empty] | P | 2
| VV |  | objem dle tabulky v TZ | [15 empty] | VV | 2 | 1 | True | 0 | ROZPOCET
| VV |  | 81,9 |  | 81.9 | [13 empty] | VV | 2 | 2 | True | 0 | ROZPOCET
| VV |  | výpustní potrubí | [15 empty] | VV | 2 | 1 | True | 0 | ROZPOCET
| VV |  | 113,835*0,15 |  | 17.075 | [13 empty] | VV | 2 | 2 | True | 0 | ROZPOCET
| VV |  | Součet |  | 98.975 | [13 empty] | VV | 2 | 4 | True | 1 | ROZPOCET
25 | K | 167151101,1 | Nakládání výkopku z hornin třídy těžitelnosti I, skupiny 1 až 3 do 100 m3 - zemina zpět na stavbu | m3 | 99.402 |  | 0 |  |  |  | základní |  | 0 | 0 | 0 | 0 | 0 | 4 | K | 2 |  |  |  | ROZPOCET | 0 | 0 | 0 | 0 | 0 | 1 | 0 | 4 | -1139444315
| PP |  | Nakládání, skládání a překládání neulehlého výkopku nebo sypaniny strojně nakládání, množství do 100 m3, z horniny třídy těžitelnosti I, skupiny 1 až 3 | [15 empty] | PP | 2
| VV |  | viz zásyp | [15 empty] | VV | 2 | 1 | True | 0 | ROZPOCET
| VV |  | 99,402 |  | 99.402 | [13 empty] | VV | 2 | 2 | True | 1 | ROZPOCET
26 | K | 171103212 | Uložení sypanin z horniny tř. 1 až 4 do hrází kanálů se zhutněním 100 % PS C s příměsí jílu do 50 % | m3 | 962.88 |  | 0 | CS ÚRS 2021 01 |  |  | základní |  | 0 | 0 | 0 | 0 | 0 | 4 | K | 2 |  |  |  | ROZPOCET | 0 | 0 | 0 | 0 | 0 | 1 | 0 | 4 | -1947930193
| PP |  | Uložení netříděných sypanin z hornin tř. 1 až 4 do zemních hrází pro jakoukoliv šířku koruny přívodních kanálů inundačních nebo ochranných se zhutněním do 100 % PS - koef. C s příměsí jílové hlíny přes 20 do 50 % objemu Protipovodňová zemní hráz se provede jako homogenní sypaná z vhodného materiálu hutněného po vrstvách max. 20 cm (před zhutněním). Při provádění zemních prací a hutnění násypů je třeba respektovat pokyny ČSN 73 3050 dle jednotlivých článků. Míra zhutnění a technologie zhutňování se stanoví podle výsledku hutnícího pokusu (použít např. ON 72 1005 nebo ON 73 0095). | [15 empty] | PP | 2
| P |  | Poznámka k položce: viz TZ př.č. D.1.1.02.1, situace C.2.1 až 3, v.č. D.1.1.02.2 až 7 | [15 empty] | P | 2
| VV |  | objem dle tabulky v TZ | [15 empty] | VV | 2 | 1 | True | 0 | ROZPOCET
| VV |  | 962,88 |  | 962.88 | [13 empty] | VV | 2 | 2 | True | 1 | ROZPOCET
27 | M | 596,2R | zeminá vhodná pro těleso hráze, z jílu štěrkovitého CG tř.F2, vč. vč. vykopávek, nakládání a dovozu | t | 1733.184 |  | 0 |  |  |  | základní |  | 0 | 0 | 0 | 0 | 0 | 8 | M | 2 |  |  |  | ROZPOCET | 0 | 0 | 0 | 0 | 0 | 1 | 0 | 4 | 894127850
| PP |  | zeminá vhodná pro těleso hráze Obecně jsou jako materiál pro těleso hráze nejvhodnější písčité jíly a hlíny s vhodnou zrnitostí a vlhkostí zaručující potřebný hydraulický odpor, bez organických příměsí. Hráz se založí na očištěné základové spáře, ze které se v tloušťce 30 cm odstraní povrchová vrstva humusu, kořenů a jiných nevhodných vrstev. | [15 empty] | PP | 2
| VV |  | 962,88*1,8 'Přepočtené koeficientem množství |  | 1733.184 | [13 empty] | VV | 2 | 2 | False | 1 | ROZPOCET
28 | K | 171201231 | Poplatek za uložení zeminy a kamení na recyklační skládce (skládkovné) kód odpadu 17 05 04 | t | 346.129 |  | 0 | CS ÚRS 2021 01 |  |  | základní |  | 0 | 0 | 0 | 0 | 0 | 4 | K | 2 |  |  |  | ROZPOCET | 0 | 0 | 0 | 0 | 0 | 1 | 0 | 4 | 287332235
| PP |  | Poplatek za uložení stavebního odpadu na recyklační skládce (skládkovné) zeminy a kamení zatříděného do Katalogu odpadů pod kódem 17 05 04 | [15 empty] | PP | 2
| VV |  | zemina z výkopu | [15 empty] | VV | 2 | 1 | True | 0 | ROZPOCET
| VV |  | 291,696 |  | 291.696 | [13 empty] | VV | 2 | 2 | True | 0 | ROZPOCET
| VV |  | zásyp nátokový a výustní objekt a výpustné potrubí | [15 empty] | VV | 2 | 1 | True | 0 | ROZPOCET
| VV |  | -99,402 |  | -99.402 | [13 empty] | VV | 2 | 2 | True | 0 | ROZPOCET
| VV |  | Součet |  | 192.294 | [13 empty] | VV | 2 | 4 | True | 1 | ROZPOCET
| VV |  | 192,294*1,8 'Přepočtené koeficientem množství |  | 346.129 | [13 empty] | VV | 2 | 2 | False | 1 | ROZPOCET
29 | K | 174101101 | Zásyp jam, šachet rýh nebo kolem objektů sypaninou se zhutněním | m3 | 99.402 |  | 0 | CS ÚRS 2021 01 |  |  | základní |  | 0 | 0 | 0 | 0 | 0 | 4 | K | 2 |  |  |  | ROZPOCET | 0 | 0 | 0 | 0 | 0 | 1 | 0 | 4 | -368796734
| PP |  | Zásyp sypaninou z jakékoliv horniny s uložením výkopku ve vrstvách se zhutněním jam, šachet, rýh nebo kolem objektů v těchto vykopávkách | [15 empty] | PP | 2
| P |  | Poznámka k položce: viz TZ př.č. D.1.1.02.1, situace C.2.1 až 3, v.č. D.1.1.02.2 až 7 | [15 empty] | P | 2
| VV |  | nátokový objekt | [15 empty] | VV | 2 | 1 | True | 0 | ROZPOCET
| VV |  | 1,725+1,725 |  | 3.45 | [13 empty] | VV | 2 | 2 | True | 0 | ROZPOCET
| VV |  | výustní objekt | [15 empty] | VV | 2 | 1 | True | 0 | ROZPOCET
| VV |  | 5,733+5,733 |  | 11.466 | [13 empty] | VV | 2 | 2 | True | 0 | ROZPOCET
| VV |  | zásyp hráze po osazení výpustného potrubí | [15 empty] | VV | 2 | 1 | True | 0 | ROZPOCET
| VV |  | 78,83 |  | 78.83 | [13 empty] | VV | 2 | 2 | True | 0 | ROZPOCET
| VV |  | OP nátokový objekt | [15 empty] | VV | 2 | 1 | True | 0 | ROZPOCET
| VV |  | -1,3*1*0,9 |  | -1.17 | [13 empty] | VV | 2 | 2 | True | 0 | ROZPOCET
| VV |  | OP výustní objekt | [15 empty] | VV | 2 | 1 | True | 0 | ROZPOCET
| VV |  | -3*1,1*0,7 |  | -2.31 | [13 empty] | VV | 2 | 2 | True | 0 | ROZPOCET
| VV |  | Dlažba | [15 empty] | VV | 2 | 1 | True | 0 | ROZPOCET
| VV |  | -3,85*1,1*0,45 |  | -1.906 | [13 empty] | VV | 2 | 2 | True | 0 | ROZPOCET
| VV |  | podkladní beton | [15 empty] | VV | 2 | 1 | True | 0 | ROZPOCET
| VV |  | -0,583 |  | -0.583 | [13 empty] | VV | 2 | 2 | True | 0 | ROZPOCET
| VV |  | Mezisoučet |  | 87.777 | [13 empty] | VV | 2 | 3 | True | 0 | ROZPOCET
| VV |  | výkop rýh | [15 empty] | VV | 2 | 1 | True | 0 | ROZPOCET
| VV |  | 6,75+6,75 |  | 13.5 | [13 empty] | VV | 2 | 2 | True | 0 | ROZPOCET
| VV |  | OP obetonovaného potrubí | [15 empty] | VV | 2 | 1 | True | 0 | ROZPOCET
| VV |  | -0,5*0,5*7,5 |  | -1.875 | [13 empty] | VV | 2 | 2 | True | 0 | ROZPOCET
| VV |  | Součet |  | 99.402 | [13 empty] | VV | 2 | 4 | True | 1 | ROZPOCET
30 | K | 181351103 | Rozprostření ornice tl vrstvy do 200 mm pl do 500 m2 v rovině nebo ve svahu do 1:5 strojně | m2 | 113.835 |  | 0 | CS ÚRS 2021 01 |  |  | základní |  | 0 | 0 | 0 | 0 | 0 | 4 | K | 2 |  |  |  | ROZPOCET | 0 | 0 | 0 | 0 | 0 | 1 | 0 | 4 | -485260144
| PP |  | Rozprostření a urovnání ornice v rovině nebo ve svahu sklonu do 1:5 strojně při souvislé ploše přes 100 do 500 m2, tl. vrstvy do 200 mm | [15 empty] | PP | 2
| P |  | Poznámka k položce: viz TZ př.č. D.1.1.02.1, situace C.2.1 až 3, v.č. D.1.1.02.2 až 7 | [15 empty] | P | 2
| VV |  | výpustné potrubí | [15 empty] | VV | 2 | 1 | True | 0 | ROZPOCET
| VV |  | 16*3 |  | 48 | [13 empty] | VV | 2 | 2 | True | 0 | ROZPOCET
| VV |  | nátokový objekt | [15 empty] | VV | 2 | 1 | True | 0 | ROZPOCET
| VV |  | -2,32*1 |  | -2.32 | [13 empty] | VV | 2 | 2 | True | 0 | ROZPOCET
| VV |  | výstní objekt s opevněním | [15 empty] | VV | 2 | 1 | True | 0 | ROZPOCET
| VV |  | -(2,4+3,85)*1,1 |  | -6.875 | [13 empty] | VV | 2 | 2 | True | 0 | ROZPOCET
| VV |  | po zásypu hráze po osazení výpustného potrubí | [15 empty] | VV | 2 | 1 | True | 0 | ROZPOCET
| VV |  | 75,03 |  | 75.03 | [13 empty] | VV | 2 | 2 | True | 0 | ROZPOCET
| VV |  | Součet |  | 113.835 | [13 empty] | VV | 2 | 4 | True | 1 | ROZPOCET
31 | K | 182,1-R | Zatravnění a ohumusování v rovině a ve svahu do 1:5, vč. zálivky vodou a dodávky materiálu | m2 | 113.835 |  | 0 |  |  |  | základní |  | 0 | 0 | 0 | 0 | 0 | 4 | K | 2 |  |  |  | ROZPOCET | 0 | 0 | 0 | 0 | 0 | 1 | 0 | 4 | 453289042
| PP |  | Zatravnění a ohumusování v rovině a ve svahu do 1:5, vč. zálivky vodou a dodávky materiálu | [15 empty] | PP | 2
32 | K | 182201101 | Svahování násypů | m2 | 730.42 |  | 0 | CS ÚRS 2021 01 |  |  | základní |  | 0 | 0 | 0 | 0 | 0 | 4 | K | 2 |  |  |  | ROZPOCET | 0 | 0 | 0 | 0 | 0 | 1 | 0 | 4 | 155427197
| PP |  | Svahování trvalých svahů do projektovaných profilů s potřebným přemístěním výkopku při svahování násypů v jakékoliv hornině | [15 empty] | PP | 2
| P |  | Poznámka k položce: viz TZ př.č. D.1.1.02.1, situace C.2.1 až 3, v.č. D.1.1.02.2 až 7 | [15 empty] | P | 2
| VV |  | plocha dle TZ | [15 empty] | VV | 2 | 1 | True | 0 | ROZPOCET
| VV |  | 730,42 |  | 730.42 | [13 empty] | VV | 2 | 2 | True | 1 | ROZPOCET
33 | K | 182,2-R | Zatravnění a ohumusování ve svahu přes 1:5, vč. zálivky vodou a dodávky materiálu | m2 | 792 |  | 0 |  |  |  | základní |  | 0 | 0 | 0 | 0 | 0 | 4 | K | 2 |  |  |  | ROZPOCET | 0 | 0 | 0 | 0 | 0 | 1 | 0 | 4 | -822432100
| PP |  | Zatravnění a ohumusování ve svahu přes 1:5, vč. zálivky vodou a dodávky materiálu | [15 empty] | PP | 2
| P |  | Poznámka k položce: viz TZ př.č. D.1.1.02.1, situace C.2.1 až 3, v.č. D.1.1.02.2 až 7 | [15 empty] | P | 2
| VV |  | ploch dle tabulky v TZ | [15 empty] | VV | 2 | 1 | True | 0 | ROZPOCET
| VV |  | 792 |  | 792 | [13 empty] | VV | 2 | 2 | True | 0 | ROZPOCET
| VV |  | Součet |  | 792 | [13 empty] | VV | 2 | 4 | True | 1 | ROZPOCET
34 | K | 182351133 | Rozprostření ornice pl přes 500 m2 ve svahu nad 1:5 tl vrstvy do 200 mm strojně | m2 | 819 |  | 0 | CS ÚRS 2021 01 |  |  | základní |  | 0 | 0 | 0 | 0 | 0 | 4 | K | 2 |  |  |  | ROZPOCET | 0 | 0 | 0 | 0 | 0 | 1 | 0 | 4 | 1235123388
| PP |  | Rozprostření a urovnání ornice ve svahu sklonu přes 1:5 strojně při souvislé ploše přes 500 m2, tl. vrstvy do 200 mm | [15 empty] | PP | 2
| P |  | Poznámka k položce: viz TZ př.č. D.1.1.02.1, situace C.2.1 až 3, v.č. D.1.1.02.2 až 7 | [15 empty] | P | 2
| VV |  | objem dle tabulky v TZ, tl.100mm | [15 empty] | VV | 2 | 1 | True | 0 | ROZPOCET
| VV |  | 81,9/0,1 |  | 819 | [13 empty] | VV | 2 | 2 | True | 1 | ROZPOCET
| D | 2 | Zakládání |  |  |  | 0 | [5 empty] | 0 |  | 44.0119 |  | 0 | 1 | D | 1 |  |  |  | ROZPOCET | [6 empty] | 0
35 | K | 273313511 | Základové desky z betonu tř. C 12/15 - podkladní beton | m3 | 0.583 |  | 0 | CS ÚRS 2021 01 |  |  | základní |  | 0 | 2.2563 | 1.3154 | 0 | 0 | 4 | K | 2 |  |  |  | ROZPOCET | 0 | 0 | 0 | 0 | 0 | 1 | 0 | 4 | -913725787
| PP |  | Základy z betonu prostého desky z betonu kamenem neprokládaného tř. C 12/15 | [15 empty] | PP | 2
| P |  | Poznámka k položce: viz TZ př.č. D.1.1.02.1, situace C.2.1 až 3, v.č. D.1.1.02.2 až 7, statika TZ př.č. D.1.2.4 a v.č. D.1.2.5 až 8 | [15 empty] | P | 2
| VV |  | nátoková objekt | [15 empty] | VV | 2 | 1 | True | 0 | ROZPOCET
| VV |  | 1,5*1,2*0,1 |  | 0.18 | [13 empty] | VV | 2 | 2 | True | 0 | ROZPOCET
| VV |  | výustní objekt | [15 empty] | VV | 2 | 1 | True | 0 | ROZPOCET
| VV |  | 3,1*1,3*0,1 |  | 0.403 | [13 empty] | VV | 2 | 2 | True | 0 | ROZPOCET
| VV |  | Součet |  | 0.583 | [13 empty] | VV | 2 | 4 | True | 1 | ROZPOCET
36 | K | 275313711 | Základové patky z betonu tř. C 20/25 - pro dlažbu | m3 | 17.4 |  | 0 | CS ÚRS 2021 01 |  |  | základní |  | 0 | 2.4533 | 42.6872 | 0 | 0 | 4 | K | 2 |  |  |  | ROZPOCET | 0 | 0 | 0 | 0 | 0 | 1 | 0 | 4 | -707297836
| PP |  | Základy z betonu prostého patky a bloky z betonu kamenem neprokládaného tř. C 20/25 | [15 empty] | PP | 2
| P |  | Poznámka k položce: viz TZ př.č. D.1.1.02.1, situace C.2.1 až 3, v.č. D.1.1.02.2 až 7 | [15 empty] | P | 2
| VV |  | u navázaní na SO 01, průřezová plocha dle autocad | [15 empty] | VV | 2 | 1 | True | 0 | ROZPOCET
| VV |  | 1,16*15 |  | 17.4 | [13 empty] | VV | 2 | 2 | True | 1 | ROZPOCET
37 | K | 275351121 | Zřízení bednění základových patek | m2 | 3.48 |  | 0 | CS ÚRS 2021 01 |  |  | základní |  | 0 | 0.00264 | 0.0091872 | 0 | 0 | 4 | K | 2 |  |  |  | ROZPOCET | 0 | 0 | 0 | 0 | 0 | 1 | 0 | 4 | 1537491348
| PP |  | Bednění základů patek zřízení | [15 empty] | PP | 2
| P |  | Poznámka k položce: viz TZ př.č. D.1.1.02.1, situace C.2.1 až 3, v.č. D.1.1.02.2 až 7 | [15 empty] | P | 2
| VV |  | průřezová plocha dle autocad, max po cca 10m..cca 2 celky, 1 dilatační spára | [15 empty] | VV | 2 | 1 | True | 0 | ROZPOCET
| VV |  | 1,16*3 |  | 3.48 | [13 empty] | VV | 2 | 2 | True | 1 | ROZPOCET
38 | K | 275351122 | Odstranění bednění základových patek | m2 | 3.48 |  | 0 | CS ÚRS 2021 01 |  |  | základní |  | 0 | 0 | 0 | 0 | 0 | 4 | K | 2 |  |  |  | ROZPOCET | 0 | 0 | 0 | 0 | 0 | 1 | 0 | 4 | -390537604
| PP |  | Bednění základů patek odstranění | [15 empty] | PP | 2
| D | 3 | Svislé a kompletní konstrukce |  |  |  | 0 | [5 empty] | 0 |  | 0.82584 |  | 0 | 1 | D | 1 |  |  |  | ROZPOCET | [6 empty] | 0
39 | K | 321321116 | Konstrukce vodních staveb ze ŽB mrazuvzdorného tř. C 30/37 XC4, XF3, XA2 | m3 | 3.576 |  | 0 | CS ÚRS 2021 01 |  |  | základní |  | 0 | 0 | 0 | 0 | 0 | 4 | K | 2 |  |  |  | ROZPOCET | 0 | 0 | 0 | 0 | 0 | 1 | 0 | 4 | -633061110
| PP |  | Konstrukce vodních staveb z betonu přehrad, jezů a plavebních komor, spodní stavby vodních elektráren, jader přehrad, odběrných věží a výpustných zařízení, opěrných zdí, šachet, šachtic a ostatních konstrukcí železového pro prostředí s mrazovými cykly tř. C 30/37 | [15 empty] | PP | 2
| P |  | Poznámka k položce: viz TZ př.č. D.1.1.02.1, situace C.2.1 až 3, v.č. D.1.1.02.2 až 7, statika TZ př.č. D.1.2.4 a v.č. D.1.2.5 až 8 | [15 empty] | P | 2
| VV |  | nátokový objekt | [15 empty] | VV | 2 | 1 | True | 0 | ROZPOCET
| VV |  | 1,3*1*1,15-0,8*0,5*0,9 |  | 1.135 | [13 empty] | VV | 2 | 2 | True | 0 | ROZPOCET
| VV |  | výustní objekt | [15 empty] | VV | 2 | 1 | True | 0 | ROZPOCET
| VV |  | "čelo" 1,1*0,4*1,3 |  | 0.572 | [13 empty] | VV | 2 | 2 | True | 0 | ROZPOCET
| VV |  | "boční stěny" 2,4*1,3/2*0,25*2 |  | 0.78 | [13 empty] | VV | 2 | 2 | True | 0 | ROZPOCET
| VV |  | "dno" 2,9*1,1*0,3 |  | 0.957 | [13 empty] | VV | 2 | 2 | True | 0 | ROZPOCET
| VV |  | "ozub" 0,3*1,1*0,4 |  | 0.132 | [13 empty] | VV | 2 | 2 | True | 0 | ROZPOCET
| VV |  | Součet |  | 3.576 | [13 empty] | VV | 2 | 4 | True | 1 | ROZPOCET
40 | K | 321351010 | Bednění konstrukcí vodních staveb rovinné - zřízení | m2 | 17.13 |  | 0 | CS ÚRS 2021 01 |  |  | základní |  | 0 | 0.00726 | 0.12436 | 0 | 0 | 4 | K | 2 |  |  |  | ROZPOCET | 0 | 0 | 0 | 0 | 0 | 1 | 0 | 4 | 1795271272
| PP |  | Bednění konstrukcí z betonu prostého nebo železového vodních staveb přehrad, jezů a plavebních komor, spodní stavby vodních elektráren, jader přehrad, odběrných věží a výpustných zařízení, opěrných zdí, šachet, šachtic a ostatních konstrukcí zřízení ploch rovinných | [15 empty] | PP | 2
| P |  | Poznámka k položce: viz TZ př.č. D.1.1.02.1, situace C.2.1 až 3, v.č. D.1.1.02.2 až 7, statika TZ př.č. D.1.2.4 a v.č. D.1.2.5 až 8 | [15 empty] | P | 2
| VV |  | nátoková objekt | [15 empty] | VV | 2 | 1 | True | 0 | ROZPOCET
| VV |  | 2*(1,3+1)*1,15 |  | 5.29 | [13 empty] | VV | 2 | 2 | True | 0 | ROZPOCET
| VV |  | 2*(0,8+0,5)*0,9 |  | 2.34 | [13 empty] | VV | 2 | 2 | True | 0 | ROZPOCET
| VV |  | výustní objekt | [15 empty] | VV | 2 | 1 | True | 0 | ROZPOCET
| VV |  | "čelo" 1,1*1,3*2 |  | 2.86 | [13 empty] | VV | 2 | 2 | True | 0 | ROZPOCET
| VV |  | "boční stěny" 2,4*1,3/2*2 |  | 3.12 | [13 empty] | VV | 2 | 2 | True | 0 | ROZPOCET
| VV |  | "dno" 2*(2,9+1,1)*0,3 |  | 2.4 | [13 empty] | VV | 2 | 2 | True | 0 | ROZPOCET
| VV |  | "ozub" 2*(0,3+1,1)*0,4 |  | 1.12 | [13 empty] | VV | 2 | 2 | True | 0 | ROZPOCET
| VV |  | Součet |  | 17.13 | [13 empty] | VV | 2 | 4 | True | 1 | ROZPOCET
41 | K | 321352010 | Bednění konstrukcí vodních staveb rovinné - odstranění | m2 | 17.13 |  | 0 | CS ÚRS 2021 01 |  |  | základní |  | 0 | 0.00086 | 0.014732 | 0 | 0 | 4 | K | 2 |  |  |  | ROZPOCET | 0 | 0 | 0 | 0 | 0 | 1 | 0 | 4 | -1829559921
| PP |  | Bednění konstrukcí z betonu prostého nebo železového vodních staveb přehrad, jezů a plavebních komor, spodní stavby vodních elektráren, jader přehrad, odběrných věží a výpustných zařízení, opěrných zdí, šachet, šachtic a ostatních konstrukcí odstranění ploch rovinných | [15 empty] | PP | 2
42 | K | 321366111 | Výztuž železobetonových konstrukcí vodních staveb z oceli 10 505 D do 12 mm | t | 0.627 |  | 0 | CS ÚRS 2021 01 |  |  | základní |  | 0 | 1.0953 | 0.68674 | 0 | 0 | 4 | K | 2 |  |  |  | ROZPOCET | 0 | 0 | 0 | 0 | 0 | 1 | 0 | 4 | -1988162022
| PP |  | Výztuž železobetonových konstrukcí vodních staveb přehrad, jezů a plavebních komor, spodní stavby vodních elektráren, jader přehrad, odběrných věží a výpustných zařízení, opěrných zdí, šachet, šachtic a ostatních konstrukcí jednotlivé pruty průměru do 12 mm, z oceli 10 505 (R) nebo BSt 500 | [15 empty] | PP | 2
| P |  | Poznámka k položce: viz TZ př.č. D.1.1.02.1, situace C.2.1 až 3, v.č. D.1.1.02.2 až 7, statika TZ př.č. D.1.2.4 a v.č. D.1.2.5 až 8 | [15 empty] | P | 2
| VV |  | nátoková šachta | [15 empty] | VV | 2 | 1 | True | 0 | ROZPOCET
| VV |  | 0,2183 |  | 0.218 | [13 empty] | VV | 2 | 2 | True | 0 | ROZPOCET
| VV |  | výustní objekt | [15 empty] | VV | 2 | 1 | True | 0 | ROZPOCET
| VV |  | 0,4094 |  | 0.409 | [13 empty] | VV | 2 | 2 | True | 0 | ROZPOCET
| VV |  | Součet |  | 0.627 | [13 empty] | VV | 2 | 4 | True | 1 | ROZPOCET
| D | 4 | Vodorovné konstrukce |  |  |  | 0 | [5 empty] | 0 |  | 136.1794 |  | 0 | 1 | D | 1 |  |  |  | ROZPOCET | [6 empty] | 0
43 | K | 451561111 | Lože pod dlažby z kameniva drceného drobného vrstva tl do 100 mm, fr 4/16mm | m2 | 100 |  | 0 | CS ÚRS 2021 01 |  |  | základní |  | 0 | 0.20266 | 20.266 | 0 | 0 | 4 | K | 2 |  |  |  | ROZPOCET | 0 | 0 | 0 | 0 | 0 | 1 | 0 | 4 | 951416448
| PP |  | Lože pod dlažby z kameniva drceného drobného, tl. vrstvy do 100 mm | [15 empty] | PP | 2
| P |  | Poznámka k položce: viz TZ př.č. D.1.1.02.1, situace C.2.1 až 3, v.č. D.1.1.02.2 až 7 | [15 empty] | P | 2
| VV |  | u navázaní na SO 01 | [15 empty] | VV | 2 | 1 | True | 0 | ROZPOCET
| VV |  | 25*4 |  | 100 | [13 empty] | VV | 2 | 2 | True | 1 | ROZPOCET
44 | K | 465513327 | Dlažba z lomového kamene tl.300mm do betonu C20/25 tl.150mm s vyspárováním | m2 | 110.625 |  | 0 | CS ÚRS 2021 01 |  |  | základní |  | 0 | 0.93779 | 103.743 | 0 | 0 | 4 | K | 2 |  |  |  | ROZPOCET | 0 | 0 | 0 | 0 | 0 | 1 | 0 | 4 | -1455883114
| PP |  | Dlažba z lomového kamene tl.300mm do betonu tl.150mm s vyspárováním | [15 empty] | PP | 2
| P |  | Poznámka k položce: viz TZ př.č. D.1.1.02.1, situace C.2.1 až 3, v.č. D.1.1.02.2 až 7 | [15 empty] | P | 2
| VV |  | u navázaní na SO 01 | [15 empty] | VV | 2 | 1 | True | 0 | ROZPOCET
| VV |  | 25*4 |  | 100 | [13 empty] | VV | 2 | 2 | True | 0 | ROZPOCET
| VV |  | výustní objekt | [15 empty] | VV | 2 | 1 | True | 0 | ROZPOCET
| VV |  | 1,7*(2,4+3,85) |  | 10.625 | [13 empty] | VV | 2 | 2 | True | 0 | ROZPOCET
| VV |  | Součet |  | 110.625 | [13 empty] | VV | 2 | 4 | True | 1 | ROZPOCET
45 | K | 462512200R | Rozebrání záhozu z lomového kamene a jeho znovu osazení přeskládání, vč. manipulace s kamenem | m3 | 5 |  | 0 |  |  |  | základní |  | 0 | 2.4341 | 12.1704 | 0 | 0 | 4 | K | 2 |  |  |  | ROZPOCET | 0 | 0 | 0 | 0 | 0 | 1 | 0 | 4 | -897179298
| PP |  | Rozebrání záhozu z lomového kamene a jeho znovu osazenípřeskládání, vč. manipulace s kamenem | [15 empty] | PP | 2
| P |  | Poznámka k položce: viz TZ př.č. D.1.1.02.1, situace C.2.1 až 3, v.č. D.1.1.02.2 až 7 | [15 empty] | P | 2
| VV |  | výustní objekt | [15 empty] | VV | 2 | 1 | True | 0 | ROZPOCET
| VV |  | "cca" 5 |  | 5 | [13 empty] | VV | 2 | 2 | True | 1 | ROZPOCET
| D | 5 | Komunikace pozemní |  |  |  | 0 | [5 empty] | 0 |  | 0 |  | 0 | 1 | D | 1 |  |  |  | ROZPOCET | [6 empty] | 0
46 | K | 500,1-R | Provedení opravy a napojení stávající asflatové komunikace na nový betonový obrubník, vč. podkladních vrstev | m2 | 11.55 |  | 0 |  |  |  | základní |  | 0 | 0 | 0 | 0 | 0 | 4 | K | 2 |  |  |  | ROZPOCET | 0 | 0 | 0 | 0 | 0 | 1 | 0 | 4 | -459531204
| PP |  | Provedení opravy a napojení stávající asflatové komunikace na nový betonový obrubník, vč. podkladních vrstev | [15 empty] | PP | 2
| P |  | Poznámka k položce: viz TZ př.č. D.1.1.02.1, situace C.2.1 až 3, v.č. D.1.1.02.2 až 7 | [15 empty] | P | 2
| VV |  | 23,1*0,5 |  | 11.55 | [13 empty] | VV | 2 | 2 | True | 1 | ROZPOCET
47 | K | 564831111 | Podklad ze štěrkodrtě ŠD tl 100 mm fr 8-32mm | m2 | 17.5 |  | 0 | CS ÚRS 2021 01 |  |  | základní |  | 0 | 0 | 0 | 0 | 0 | 4 | K | 2 |  |  |  | ROZPOCET | 0 | 0 | 0 | 0 | 0 | 1 | 0 | 4 | 2077902390
| PP |  | Podklad ze štěrkodrti ŠD s rozprostřením a zhutněním, po zhutnění tl. 100 mm | [15 empty] | PP | 2
| P |  | Poznámka k položce: viz TZ př.č. D.1.1.02.1, situace C.2.1 až 3, v.č. D.1.1.02.2 až 7 | [15 empty] | P | 2
| VV |  | pod betonový obrubník a příkopovou žkabovku při napojení na trvalého sjezdu | [15 empty] | VV | 2 | 1 | True | 0 | ROZPOCET
| VV |  | 17,5*1 |  | 17.5 | [13 empty] | VV | 2 | 2 | True | 1 | ROZPOCET
48 | K | 564861111 | Podklad ze štěrkodrtě ŠD tl 200 mm fr 0-32mm - zpevnění koruny hráze pro pojezd mechanismů | m2 | 534.25 |  | 0 | CS ÚRS 2021 01 |  |  | základní |  | 0 | 0 | 0 | 0 | 0 | 4 | K | 2 |  |  |  | ROZPOCET | 0 | 0 | 0 | 0 | 0 | 1 | 0 | 4 | -668764623
| PP |  | Podklad ze štěrkodrti ŠD s rozprostřením a zhutněním, po zhutnění tl. 200 mm | [15 empty] | PP | 2
| P |  | Poznámka k položce: viz TZ př.č. D.1.1.02.1, situace C.2.1 až 3, v.č. D.1.1.02.2 až 7 | [15 empty] | P | 2
| VV |  | 213,7*2,5 |  | 534.25 | [13 empty] | VV | 2 | 2 | True | 1 | ROZPOCET
| D | 8 | Trubní vedení |  |  |  | 0 | [5 empty] | 0 |  | 0.10472 |  | 0 | 1 | D | 1 |  |  |  | ROZPOCET | [6 empty] | 0
49 | K | 800,1-R | Provedení přeložky vodovodního potrubí HDPE 100RC DN50, vč. zemních prací (hloubka výkopu do 1,3m), vč. dodávku materiálů, vč. odbourání stávajího potrubí | m | 8.5 |  | 0 |  |  |  | základní |  | 0 | 0 | 0 | 0 | 0 | 4 | K | 2 |  |  |  | ROZPOCET | 0 | 0 | 0 | 0 | 0 | 1 | 0 | 4 | -2017839292
| PP |  | Provedení přeložky vodovodního potrubí HDPE 100RC DN50, vč. zemních prací (hloubka výkopu do 1,3m), vč. dodávku materiálů, vč. odbourání stávajího potrubí | [15 empty] | PP | 2
| P |  | Poznámka k položce: viz TZ př.č. D.1.1.02.1, situace C.2.1 až 3, v.č. D.1.1.02.2 až 7 | [15 empty] | P | 2
| VV |  | vodovodní přípojka | [15 empty] | VV | 2 | 1 | True | 0 | ROZPOCET
| VV |  | 8,5 |  | 8.5 | [13 empty] | VV | 2 | 2 | True | 1 | ROZPOCET
50 | K | 800,2-R | Dodávka + montáž chráničky PE 100 RC DN100 | m | 8.5 |  | 0 |  |  |  | základní |  | 0 | 0 | 0 | 0 | 0 | 4 | K | 2 |  |  |  | ROZPOCET | 0 | 0 | 0 | 0 | 0 | 1 | 0 | 4 | 1734028984
| PP |  | Dodávka + montáž chráničky PE 100 RC DN100 | [15 empty] | PP | 2
51 | K | 800,3-R | Dodávka + montáž Waga spojky DN50 pro napojení vodovodního potrubí na stávající | ks | 2 |  | 0 |  |  |  | základní |  | 0 | 0 | 0 | 0 | 0 | 4 | K | 2 |  |  |  | ROZPOCET | 0 | 0 | 0 | 0 | 0 | 1 | 0 | 4 | 641221342
| PP |  | Dodávka + montáž Waga spojky DN50 pro napojení vodovodního potrubí na stávající | [15 empty] | PP | 2
| P |  | Poznámka k položce: viz TZ př.č. D.1.1.02.1, situace C.2.1 až 3, v.č. D.1.1.02.2 až 7 | [15 empty] | P | 2
| VV |  | 2 |  | 2 | [13 empty] | VV | 2 | 2 | True | 1 | ROZPOCET
52 | K | 871370410 | Montáž kanalizačního potrubí korugovaného SN 10 z polypropylenu DN 300 | m | 7.5 |  | 0 | CS ÚRS 2021 01 |  |  | základní |  | 0 | 2e-05 | 0.00015 | 0 | 0 | 4 | K | 2 |  |  |  | ROZPOCET | 0 | 0 | 0 | 0 | 0 | 1 | 0 | 4 | -1607535717
| PP |  | Montáž kanalizačního potrubí z plastů z polypropylenu PP korugovaného nebo žebrovaného SN 10 DN 300 | [15 empty] | PP | 2
| P |  | Poznámka k položce: viz TZ př.č. D.1.1.02.1, situace C.2.1 až 3, v.č. D.1.1.02.2 až 7 | [15 empty] | P | 2
| VV |  | výpustné potrubí | [15 empty] | VV | 2 | 1 | True | 0 | ROZPOCET
| VV |  | 7,5 |  | 7.5 | [13 empty] | VV | 2 | 2 | True | 1 | ROZPOCET
53 | M | 28617046 | trubka kanalizační PP korugovaná DN 300x6000 mm SN 10 | m | 8.25 |  | 0 | CS ÚRS 2021 01 |  |  | základní |  | 0 | 0.00483 | 0.039848 | 0 | 0 | 8 | M | 2 |  |  |  | ROZPOCET | 0 | 0 | 0 | 0 | 0 | 1 | 0 | 4 | -1203236976
| PP |  | trubka kanalizační PP korugovaná DN 300x6000 mm SN 10 | [15 empty] | PP | 2
| VV |  | 7,5*1,1 'Přepočtené koeficientem množství |  | 8.25 | [13 empty] | VV | 2 | 2 | False | 1 | ROZPOCET
54 | K | 891375311 | Montáž koncových klapek PE-HD na kolmou stěnu DN 300 | kus | 1 |  | 0 | CS ÚRS 2021 01 |  |  | základní |  | 0 | 0 | 0 | 0 | 0 | 4 | K | 2 |  |  |  | ROZPOCET | 0 | 0 | 0 | 0 | 0 | 1 | 0 | 4 | 150783015
| PP |  | Montáž vodovodních armatur na potrubí koncových klapek PE-HD na kolmou stěnu DN 300 | [15 empty] | PP | 2
| P |  | Poznámka k položce: viz TZ př.č. D.1.1.02.1, situace C.2.1 až 3, v.č. D.1.1.02.2 až 7 | [15 empty] | P | 2
| VV |  | výustní objekt | [15 empty] | VV | 2 | 1 | True | 0 | ROZPOCET
| VV |  | 1 |  | 1 | [13 empty] | VV | 2 | 2 | True | 1 | ROZPOCET
55 | M | 465,1-R | KLAPKA koncová DN 300 HADE typ PTK-A na kolmou bet.stěnu - šikmý talíř | ks | 1 |  | 0 |  |  |  | základní |  | 0 | 0 | 0 | 0 | 0 | 8 | M | 2 |  |  |  | ROZPOCET | 0 | 0 | 0 | 0 | 0 | 1 | 0 | 4 | -1693771480
| PP |  | KLAPKA koncová DN 300 HADE typ PTK-A na kolmou bet.stěnu - šikmý talíř | [15 empty] | PP | 2
56 | K | 899623141 | Obetonování potrubí nebo zdiva stok betonem prostým tř. C 12/15 otevřený výkop | m3 | 1.345 |  | 0 | CS ÚRS 2021 01 |  |  | základní |  | 0 | 0 | 0 | 0 | 0 | 4 | K | 2 |  |  |  | ROZPOCET | 0 | 0 | 0 | 0 | 0 | 1 | 0 | 4 | 1086030557
| PP |  | Obetonování potrubí nebo zdiva stok betonem prostým v otevřeném výkopu, beton tř. C 12/15 | [15 empty] | PP | 2
| P |  | Poznámka k položce: viz TZ př.č. D.1.1.02.1, situace C.2.1 až 3, v.č. D.1.1.02.2 až 7 | [15 empty] | P | 2
| VV |  | 0,5*0,5*7,5-3,14*0,15*0,15*7,5 |  | 1.345 | [13 empty] | VV | 2 | 2 | True | 1 | ROZPOCET
57 | K | 899643111 | Bednění pro obetonování potrubí otevřený výkop | m2 | 16 |  | 0 | CS ÚRS 2021 01 |  |  | základní |  | 0 | 0.00402 | 0.06432 | 0 | 0 | 4 | K | 2 |  |  |  | ROZPOCET | 0 | 0 | 0 | 0 | 0 | 1 | 0 | 4 | -1045427055
| PP |  | Bednění pro obetonování potrubí v otevřeném výkopu | [15 empty] | PP | 2
| P |  | Poznámka k položce: viz TZ př.č. D.1.1.02.1, situace C.2.1 až 3, v.č. D.1.1.02.2 až 7 | [15 empty] | P | 2
| VV |  | 2*(0,5+7,5)*0,5*2 |  | 16 | [13 empty] | VV | 2 | 2 | True | 1 | ROZPOCET
58 | K | 899913122 | Uzavírací manžeta chráničky potrubí DN 50 x 100 z NBR materiálu a s nerez. stahovacími pásky | kus | 2 |  | 0 | CS ÚRS 2021 01 |  |  | základní |  | 0 | 0.0002 | 0.0004 | 0 | 0 | 4 | K | 2 |  |  |  | ROZPOCET | 0 | 0 | 0 | 0 | 0 | 1 | 0 | 4 | -882816881
| PP |  | Koncové uzavírací manžety chrániček DN potrubí x DN chráničky DN 50 x 100 | [15 empty] | PP | 2
| P |  | Poznámka k položce: viz TZ př.č. D.1.1.02.1, situace C.2.1 až 3, v.č. D.1.1.02.2 až 7 | [15 empty] | P | 2
| VV |  | 2 |  | 2 | [13 empty] | VV | 2 | 2 | True | 1 | ROZPOCET
| D | 9 | Ostatní konstrukce a práce, bourání |  |  |  | 0 | [5 empty] | 0 |  | 9.7848 |  | 0 | 1 | D | 1 |  |  |  | ROZPOCET | [6 empty] | 0
59 | K | 900,2-R | Dodávka + montáž chráničky HDE DN110, vč. nutných zemních prací | m | 7.5 |  | 0 |  |  |  | základní |  | 0 | 0 | 0 | 0 | 0 | 4 | K | 2 |  |  |  | ROZPOCET | 0 | 0 | 0 | 0 | 0 | 1 | 0 | 4 | 2036832347
| PP |  | Dodávka + montáž chráničky HDE DN110, vč. nutných zemních prací | [15 empty] | PP | 2
| P |  | Poznámka k položce: viz TZ př.č. D.1.1.02.1, situace C.2.1 až 3, v.č. D.1.1.02.2 až 7 | [15 empty] | P | 2
| VV |  | elektro chránička | [15 empty] | VV | 2 | 1 | True | 0 | ROZPOCET
| VV |  | 7,5 |  | 7.5 | [13 empty] | VV | 2 | 2 | True | 1 | ROZPOCET
60 | K | 916131113 | Osazení silničního obrubníku betonového ležatého s boční opěrou do lože z betonu prostého | m | 17.5 |  | 0 | CS ÚRS 2021 01 |  |  | základní |  | 0 | 0.20219 | 3.5383 | 0 | 0 | 4 | K | 2 |  |  |  | ROZPOCET | 0 | 0 | 0 | 0 | 0 | 1 | 0 | 4 | -1499517114
| PP |  | Osazení silničního obrubníku betonového se zřízením lože, s vyplněním a zatřením spár cementovou maltou ležatého s boční opěrou z betonu prostého, do lože z betonu prostého | [15 empty] | PP | 2
| P |  | Poznámka k položce: viz TZ př.č. D.1.1.02.1, situace C.2.1 až 3, v.č. D.1.1.02.2 až 7 | [15 empty] | P | 2
| VV |  | napojení prodloužení hráze na ul. Třinecká, viz situace | [15 empty] | VV | 2 | 1 | True | 0 | ROZPOCET
| VV |  | 17,5 |  | 17.5 | [13 empty] | VV | 2 | 2 | True | 1 | ROZPOCET
61 | M | 59217034 | obrubník betonový silniční 1000x150x300mm | m | 18.375 |  | 0 | CS ÚRS 2021 01 |  |  | základní |  | 0 | 0.102 | 1.8742 | 0 | 0 | 8 | M | 2 |  |  |  | ROZPOCET | 0 | 0 | 0 | 0 | 0 | 1 | 0 | 4 | 1589491901
| PP |  | obrubník betonový silniční 1000x150x300mm | [15 empty] | PP | 2
| VV |  | 17,5*1,05 'Přepočtené koeficientem množství |  | 18.375 | [13 empty] | VV | 2 | 2 | False | 1 | ROZPOCET
62 | K | 935112211 | Osazení příkopového odvodňovacího žlabu do betonu tl 100 mm z betonových tvárnic š 800 mm | m | 18.5 |  | 0 | CS ÚRS 2021 01 |  |  | základní |  | 0 | 0.16371 | 3.0286 | 0 | 0 | 4 | K | 2 |  |  |  | ROZPOCET | 0 | 0 | 0 | 0 | 0 | 1 | 0 | 4 | 1837544757
| PP |  | Osazení betonového příkopového žlabu s vyplněním a zatřením spár cementovou maltou s ložem tl. 100 mm z betonu prostého z betonových příkopových tvárnic šířky přes 500 do 800 mm | [15 empty] | PP | 2
| P |  | Poznámka k položce: viz TZ př.č. D.1.1.02.1, situace C.2.1 až 3, v.č. D.1.1.02.2 až 7 | [15 empty] | P | 2
| VV |  | napojení prodloužení hráze na ul. Třinecká, viz situace | [15 empty] | VV | 2 | 1 | True | 0 | ROZPOCET
| VV |  | 17,5 |  | 17.5 | [13 empty] | VV | 2 | 2 | True | 0 | ROZPOCET
| VV |  | výpustné potrubí | [15 empty] | VV | 2 | 1 | True | 0 | ROZPOCET
| VV |  | 1 |  | 1 | [13 empty] | VV | 2 | 2 | True | 0 | ROZPOCET
| VV |  | Součet |  | 18.5 | [13 empty] | VV | 2 | 4 | True | 1 | ROZPOCET
63 | M | 22202R | betonová žlabovka 100/600/500 | kus | 18.375 |  | 0 |  |  |  | základní |  | 0 | 0.0657 | 1.2072 | 0 | 0 | 8 | M | 2 |  |  |  | ROZPOCET | 0 | 0 | 0 | 0 | 0 | 1 | 0 | 4 | 1877318161
| PP |  | betonová žlabovka 100/600/500 | [15 empty] | PP | 2
| VV |  | 17,5*1,05 'Přepočtené koeficientem množství |  | 18.375 | [13 empty] | VV | 2 | 2 | False | 1 | ROZPOCET
64 | M | 2220202 | Žlab odvodňovací TBZ 50/65/16 | kus | 1.05 |  | 0 |  |  |  | základní |  | 0 | 0.0657 | 0.068985 | 0 | 0 | 8 | M | 2 |  |  |  | ROZPOCET | 0 | 0 | 0 | 0 | 0 | 1 | 0 | 4 | -1557608687
| PP |  | Žlab odvodňovací TBZ 50/65/16 | [15 empty] | PP | 2
| P |  | Poznámka k položce: 510/650/157 | [15 empty] | P | 2
| VV |  | 1*1,05 'Přepočtené koeficientem množství |  | 1.05 | [13 empty] | VV | 2 | 2 | False | 1 | ROZPOCET
65 | K | 953312112 | Vložky do svislých dilatačních spár z EPS polystyrénových desek tl 20 mm | m2 | 1.16 |  | 0 | CS ÚRS 2021 01 |  |  | základní |  | 0 | 0.00036 | 0.0004176 | 0 | 0 | 4 | K | 2 |  |  |  | ROZPOCET | 0 | 0 | 0 | 0 | 0 | 1 | 0 | 4 | -642600329
| PP |  | Vložky svislé do dilatačních spár z polystyrenových desek fasádních včetně dodání a osazení, v jakémkoliv zdivu přes 10 do 20 mm | [15 empty] | PP | 2
| P |  | Poznámka k položce: viz TZ př.č. D.1.1.01.1, situace C.2.1 až 3, v.č. D.1.1.01.2 až 5 | [15 empty] | P | 2
| VV |  | průřezová plocha dle autocad, max po cca 10m.. | [15 empty] | VV | 2 | 1 | True | 0 | ROZPOCET
| VV |  | 1,16*1 |  | 1.16 | [13 empty] | VV | 2 | 2 | True | 1 | ROZPOCET
66 | K | 953334118 | Bobtnavý pásek do pracovních spar betonových kcí bentonitový 20 x 15 mm | m | 20.3 |  | 0 | CS ÚRS 2021 01 |  |  | základní |  | 0 | 0.00098 | 0.019894 | 0 | 0 | 4 | K | 2 |  |  |  | ROZPOCET | 0 | 0 | 0 | 0 | 0 | 1 | 0 | 4 | -87658813
| PP |  | Bobtnavý pásek do pracovních spar betonových konstrukcí bentonitový, rozměru 20 x 15 mm | [15 empty] | PP | 2
| P |  | Poznámka k položce: viz TZ př.č. D.1.1.02.1, situace C.2.1 až 3, v.č. D.1.1.02.2 až 7, statika TZ př.č. D.1.2.4 a v.č. D.1.2.5 až 8 | [15 empty] | P | 2
| VV |  | Nátoková šachta | [15 empty] | VV | 2 | 1 | True | 0 | ROZPOCET
| VV |  | 9 |  | 9 | [13 empty] | VV | 2 | 2 | True | 0 | ROZPOCET
| VV |  | Výustní objekt | [15 empty] | VV | 2 | 1 | True | 0 | ROZPOCET
| VV |  | 11,3 |  | 11.3 | [13 empty] | VV | 2 | 2 | True | 0 | ROZPOCET
| VV |  | Součet |  | 20.3 | [13 empty] | VV | 2 | 4 | True | 1 | ROZPOCET
67 | K | 953334423 | Těsnící plech do pracovních spar betonových kcí s bitumenovým povrchem oboustranným š 160 mm | m | 20.3 |  | 0 | CS ÚRS 2021 01 |  |  | základní |  | 0 | 0.00232 | 0.047096 | 0 | 0 | 4 | K | 2 |  |  |  | ROZPOCET | 0 | 0 | 0 | 0 | 0 | 1 | 0 | 4 | -695759832
| PP |  | Těsnící plech do pracovních spar betonových konstrukcí horizontálních i vertikálních (podlaha - zeď, zeď - strop a technologických) délky do 2,5 m s nožičkou s bitumenovým povrchem oboustranným, šířky 160 mm | [15 empty] | PP | 2
| P |  | Poznámka k položce: viz TZ př.č. D.1.1.02.1, situace C.2.1 až 3, v.č. D.1.1.02.2 až 7, statika TZ př.č. D.1.2.4 a v.č. D.1.2.5 až 8 | [15 empty] | P | 2
| VV |  | Nátoková šachta | [15 empty] | VV | 2 | 1 | True | 0 | ROZPOCET
| VV |  | 9 |  | 9 | [13 empty] | VV | 2 | 2 | True | 0 | ROZPOCET
| VV |  | Výustní objekt | [15 empty] | VV | 2 | 1 | True | 0 | ROZPOCET
| VV |  | 11,3 |  | 11.3 | [13 empty] | VV | 2 | 2 | True | 0 | ROZPOCET
| VV |  | Součet |  | 20.3 | [13 empty] | VV | 2 | 4 | True | 1 | ROZPOCET
68 | K | 960,1-R | Dodávka + montáž ocelová uzavírací závora, vč. betonové patky, vč. zemních prací (výkop, popř. zpětný zásyp..) | ks | 2 |  | 0 |  |  |  | základní |  | 0 | 0 | 0 | 0 | 0 | 4 | K | 2 |  |  |  | ROZPOCET | 0 | 0 | 0 | 0 | 0 | 1 | 0 | 4 | -859561213
| PP |  | Dodávka + montáž ocelová uzavírací závora, vč. betonové patky, vč. zemních prací (výkop, popř. zpětný zásyp..) | [15 empty] | PP | 2
| P |  | Poznámka k položce: viz TZ př.č. D.1.1.02.1, situace C.2.1 až 3 | [15 empty] | P | 2
| VV |  | 2 |  | 2 | [13 empty] | VV | 2 | 2 | True | 1 | ROZPOCET
| D | 998 | Přesun hmot |  |  |  | 0 | [5 empty] | 0 |  | 0 |  | 0 | 1 | D | 1 |  |  |  | ROZPOCET | [6 empty] | 0
69 | K | 998321011 | Přesun hmot pro hráze přehradní zemní a kamenité | t | 190.946 |  | 0 | CS ÚRS 2021 01 |  |  | základní |  | 0 | 0 | 0 | 0 | 0 | 4 | K | 2 |  |  |  | ROZPOCET | 0 | 0 | 0 | 0 | 0 | 1 | 0 | 4 | -1061323283
| PP |  | Přesun hmot pro objekty hráze přehradní zemní a kamenité dopravní vzdálenost do 500 m | [15 empty] | PP | 2
| D | PSV | Práce a dodávky PSV |  |  |  | 0 | [5 empty] | 0 |  | 0 |  | 0 | 2 | D | 0 |  |  |  | ROZPOCET | [6 empty] | 0
| D | 767 | Konstrukce zámečnické |  |  |  | 0 | [5 empty] | 0 |  | 0 |  | 0 | 2 | D | 1 |  |  |  | ROZPOCET | [6 empty] | 0
70 | K | 767,1-R | Dodávka + montáž ocelová mříž 1060x600mm s průlinami 45mm, vč. rámu a kotvení, s úpravou jakou zajištění proti odcizení povrchová úprava žárový pozink | ks | 1 |  | 0 |  |  |  | základní |  | 0 | 0 | 0 | 0 | 0 | 4 | K | 2 |  |  |  | ROZPOCET | 0 | 0 | 0 | 0 | 0 | 1 | 0 | 4 | 1806347434
| PP |  | Dodávka + montáž ocelová mříž 1060x600mm s průlinami 45mm, vč. rámu a kotvení, s úpravou jakou zajištění proti odcizení povrchová úprava žárový pozink | [15 empty] | PP | 2
| P |  | Poznámka k položce: viz TZ př.č. D.1.1.02.1, situace C.2.1 až 3, v.č. D.1.1.02.2 až 7 | [15 empty] | P | 2
| VV |  | 1 |  | 1 | [13 empty] | VV | 2 | 2 | True | 1 | ROZPOCET

## 003 - DSO 02.1 Dočasný ma...
[9 empty] | >> skryté sloupce << | [9 empty] | {132f9ee5-09fa-4dba-a2d8-397a79039ddc}
2
| KRYCÍ LIST SOUPISU PRACÍ | [8 empty] | v --- níže se nacházejí doplnkové a pomocné údaje k sestavám --- v | [8 empty] | False
Stavba:
Hráze v ústí Ropičanky a Sadového potoka, stavba č. 5753
Objekt:
01 - Hráze v ústí Ropičanky a Sadového potoka, stavba č. 5753
Soupis:
003 - DSO 02.1 Dočasný manipulační pruh
| KSO: |  |  |  |  | CC-CZ:
| Místo: |  |  |  |  | Datum: | 2022-02-01
| Zadavatel: |  |  |  |  | IČ:
|  | Povodí Odry, s.p. |  |  |  | DIČ:
| Uchazeč: |  |  |  |  | IČ: | Vyplň údaj
|  | Vyplň údaj |  |  |  | DIČ: | Vyplň údaj
| Projektant: |  |  |  |  | IČ:
|  | Sweco Hydroprojekt a.s., divize Morava |  |  |  | DIČ:
| Zpracovatel: |  |  |  |  | IČ:
DIČ:
Poznámka:
| Cena bez DPH | [5 empty] | 0
|  |  | Základ daně |  |  | Sazba daně | Výše daně
| DPH | základní | 0 |  |  | 21% | 0
|  | snížená | 0 |  |  | 15% | 0
|  | zákl. přenesená | 0 |  |  | 21% | 0
|  | sníž. přenesená | 0 |  |  | 15% | 0
|  | nulová | 0 |  |  | 0% | 0
| Cena s DPH |  |  | v | CZK |  | 0
| Projektant |  |  | Zpracovatel
| Datum a podpis: |  | Razítko | Datum a podpis: |  |  | Razítko
| Objednavatel |  |  | Uchazeč
| Datum a podpis: |  | Razítko | Datum a podpis: |  |  | Razítko
REKAPITULACE ČLENĚNÍ SOUPISU PRACÍ
Stavba:
Hráze v ústí Ropičanky a Sadového potoka, stavba č. 5753
Objekt:
01 - Hráze v ústí Ropičanky a Sadového potoka, stavba č. 5753
Soupis:
003 - DSO 02.1 Dočasný manipulační pruh
Místo: | [5 empty] | Datum: | 2022-02-01
Zadavatel: |  |  | Povodí Odry, s.p. |  |  | Projektant: | Sweco Hydroprojekt a.s., divize Morava
Uchazeč: |  |  | Vyplň údaj |  |  | Zpracovatel:
Kód dílu - Popis | [6 empty] | Cena celkem [CZK]
Náklady ze soupisu prací | [6 empty] | 0 | [12 empty] | -1
| HSV - Práce a dodávky HSV | [5 empty] | 0
| 1 - Zemní práce | [5 empty] | 0
| 2 - Zakládání | [5 empty] | 0
| 5 - Komunikace pozemní | [5 empty] | 0
| 9 - Ostatní konstrukce a práce, bourání | [5 empty] | 0
| 997 - Přesun sutě | [5 empty] | 0
| 998 - Přesun hmot | [5 empty] | 0
SOUPIS PRACÍ
Stavba:
Hráze v ústí Ropičanky a Sadového potoka, stavba č. 5753
Objekt:
01 - Hráze v ústí Ropičanky a Sadového potoka, stavba č. 5753
Soupis:
003 - DSO 02.1 Dočasný manipulační pruh
Místo: | [5 empty] | Datum: | 2022-02-01
Zadavatel: |  |  | Povodí Odry, s.p. |  |  | Projektant: | Sweco Hydroprojekt a.s., divize Morava
Uchazeč: |  |  | Vyplň údaj |  |  | Zpracovatel:
PČ | Typ | Kód | Popis | MJ | Množství | J.cena [CZK] | Cena celkem [CZK] | Cenová soustava |  |  | DPH | J. Nh [h] | Nh celkem [h] | J. hmotnost [t] | Hmotnost celkem [t] | J. suť [t] | Suť Celkem [t]
Náklady soupisu celkem | [6 empty] | 0 | [5 empty] | 0 |  | 0.39226 |  | 210.7998 |  | D | -1 | [10 empty] | 0
| D | HSV | Práce a dodávky HSV |  |  |  | 0 | [5 empty] | 0 |  | 0.39226 |  | 210.7998 | 1 | D | 0 |  |  |  | ROZPOCET | [6 empty] | 0
| D | 1 | Zemní práce |  |  |  | 0 | [5 empty] | 0 |  | 0 |  | 210.7998 | 1 | D | 1 |  |  |  | ROZPOCET | [6 empty] | 0
1 | K | 113107223 | Odstranění podkladu z kameniva drceného tl 300 mm strojně pl přes 200 m2 | m2 | 568.5 |  | 0 | CS ÚRS 2021 01 |  |  | základní |  | 0 | 0 | 0 | 0.37 | 210.345 | 4 | K | 2 |  |  |  | ROZPOCET | 0 | 0 | 0 | 0 | 0 | 1 | 0 | 4 | -1090567160
| PP |  | Odstranění podkladů nebo krytů strojně plochy jednotlivě přes 200 m2 s přemístěním hmot na skládku na vzdálenost do 20 m nebo s naložením na dopravní prostředek z kameniva hrubého drceného, o tl. vrstvy přes 200 do 300 mm | [15 empty] | PP | 2
18 | K | 113311121 | Odstranění geotextilií v komunikacích | m2 | 568.5 |  | 0 | CS ÚRS 2019 02 |  |  | základní |  | 0 | 0 | 0 | 0.0008 | 0.4548 | 4 | K | 2 |  |  |  | ROZPOCET | 0 | 0 | 0 | 0 | 0 | 1 | 0 | 4 | 499718634
| PP |  | Odstranění geosyntetik s uložením na vzdálenost do 20 m nebo naložením na dopravní prostředek geotextilie | [15 empty] | PP | 2
2 | K | 121151124 | Sejmutí ornice plochy přes 500 m2 tl vrstvy do 250 mm strojně | m2 | 568.5 |  | 0 | CS ÚRS 2021 01 |  |  | základní |  | 0 | 0 | 0 | 0 | 0 | 4 | K | 2 |  |  |  | ROZPOCET | 0 | 0 | 0 | 0 | 0 | 1 | 0 | 4 | -1128437895
| PP |  | Sejmutí ornice strojně při souvislé ploše přes 500 m2, tl. vrstvy přes 200 do 250 mm | [15 empty] | PP | 2
| P |  | Poznámka k položce: viz TZ př.č. D.1.1.03.1, situace C.2.1 až 3, v.č. D.1.1.02.2 až 7 | [15 empty] | P | 2
| VV |  | 189,5*3 |  | 568.5 | [13 empty] | VV | 2 | 2 | True | 1 | ROZPOCET
3 | K | 162751117 | Vodorovné přemístění do 10000 m výkopku/sypaniny z horniny třídy těžitelnosti I, skupiny 1 až 3 - ornice na mezideponii | m3 | 142.125 |  | 0 | CS ÚRS 2021 01 |  |  | základní |  | 0 | 0 | 0 | 0 | 0 | 4 | K | 2 |  |  |  | ROZPOCET | 0 | 0 | 0 | 0 | 0 | 1 | 0 | 4 | -1273701132
| PP |  | Vodorovné přemístění výkopku nebo sypaniny po suchu na obvyklém dopravním prostředku, bez naložení výkopku, avšak se složením bez rozhrnutí z horniny třídy těžitelnosti I skupiny 1 až 3 na vzdálenost přes 9 000 do 10 000 m | [15 empty] | PP | 2
| P |  | Poznámka k položce: viz TZ př.č. D.1.1.03.1, situace C.2.1 až 3, v.č. D.1.1.02.2 až 7 | [15 empty] | P | 2
| VV |  | 189,5*3*0,25 |  | 142.125 | [13 empty] | VV | 2 | 2 | True | 1 | ROZPOCET
4 | K | 162751117,1 | Vodorovné přemístění do 10000 m výkopku/sypaniny z horniny třídy těžitelnosti I, skupiny 1 až 3 - ornice zpět na stavbu | m3 | 142.125 |  | 0 |  |  |  | základní |  | 0 | 0 | 0 | 0 | 0 | 4 | K | 2 |  |  |  | ROZPOCET | 0 | 0 | 0 | 0 | 0 | 1 | 0 | 4 | -18262273
| PP |  | Vodorovné přemístění výkopku nebo sypaniny po suchu na obvyklém dopravním prostředku, bez naložení výkopku, avšak se složením bez rozhrnutí z horniny třídy těžitelnosti I skupiny 1 až 3 na vzdálenost přes 9 000 do 10 000 m | [15 empty] | PP | 2
5 | K | 162751119 | Příplatek k vodorovnému přemístění výkopku/sypaniny z horniny třídy těžitelnosti I, skupiny 1 až 3 ZKD 1000 m přes 10000 m - ornice na mezideponii | m3 | 1421.25 |  | 0 | CS ÚRS 2021 01 |  |  | základní |  | 0 | 0 | 0 | 0 | 0 | 4 | K | 2 |  |  |  | ROZPOCET | 0 | 0 | 0 | 0 | 0 | 1 | 0 | 4 | 1659967811
| PP |  | Vodorovné přemístění výkopku nebo sypaniny po suchu na obvyklém dopravním prostředku, bez naložení výkopku, avšak se složením bez rozhrnutí z horniny třídy těžitelnosti I skupiny 1 až 3 na vzdálenost Příplatek k ceně za každých dalších i započatých 1 000 m | [15 empty] | PP | 2
| VV |  | 142,125*10 'Přepočtené koeficientem množství |  | 1421.25 | [13 empty] | VV | 2 | 2 | False | 1 | ROZPOCET
6 | K | 162751119,1 | Příplatek k vodorovnému přemístění výkopku/sypaniny z horniny třídy těžitelnosti I, skupiny 1 až 3 ZKD 1000 m přes 10000 m - ornice zpět na stavbu | m3 | 1421.25 |  | 0 |  |  |  | základní |  | 0 | 0 | 0 | 0 | 0 | 4 | K | 2 |  |  |  | ROZPOCET | 0 | 0 | 0 | 0 | 0 | 1 | 0 | 4 | -1355299527
| PP |  | Vodorovné přemístění výkopku nebo sypaniny po suchu na obvyklém dopravním prostředku, bez naložení výkopku, avšak se složením bez rozhrnutí z horniny třídy těžitelnosti I skupiny 1 až 3 na vzdálenost Příplatek k ceně za každých dalších i započatých 1 000 m | [15 empty] | PP | 2
| VV |  | 142,125*10 'Přepočtené koeficientem množství |  | 1421.25 | [13 empty] | VV | 2 | 2 | False | 1 | ROZPOCET
7 | K | 167151101 | Nakládání výkopku z hornin třídy těžitelnosti I, skupiny 1 až 3 do 100 m3 - ornice zpět na stavbu | m3 | 142.125 |  | 0 | CS ÚRS 2021 01 |  |  | základní |  | 0 | 0 | 0 | 0 | 0 | 4 | K | 2 |  |  |  | ROZPOCET | 0 | 0 | 0 | 0 | 0 | 1 | 0 | 4 | 1588120226
| PP |  | Nakládání, skládání a překládání neulehlého výkopku nebo sypaniny strojně nakládání, množství do 100 m3, z horniny třídy těžitelnosti I, skupiny 1 až 3 | [15 empty] | PP | 2
| P |  | Poznámka k položce: viz TZ př.č. D.1.1.03.1, situace C.2.1 až 3, v.č. D.1.1.02.2 až 7 | [15 empty] | P | 2
| VV |  | 189,5*3*0,25 |  | 142.125 | [13 empty] | VV | 2 | 2 | True | 1 | ROZPOCET
8 | K | 181301114 | Rozprostření ornice tl vrstvy do 250 mm pl přes 500 m2 v rovině nebo ve svahu do 1:5 | m2 | 568.5 |  | 0 | CS ÚRS 2021 01 |  |  | základní |  | 0 | 0 | 0 | 0 | 0 | 4 | K | 2 |  |  |  | ROZPOCET | 0 | 0 | 0 | 0 | 0 | 1 | 0 | 4 | 1007714802
| PP |  | Rozprostření a urovnání ornice v rovině nebo ve svahu sklonu do 1:5 při souvislé ploše přes 500 m2, tl. vrstvy přes 200 do 250 mm | [15 empty] | PP | 2
| P |  | Poznámka k položce: viz TZ př.č. D.1.1.03.1, situace C.2.1 až 3, v.č. D.1.1.02.2 až 7 | [15 empty] | P | 2
| VV |  | 189,5*3 |  | 568.5 | [13 empty] | VV | 2 | 2 | True | 1 | ROZPOCET
9 | K | 182,1-R | Zatravnění a ohumusování v rovině nebo ve svahu do 1:5, vč. zálivky vodou a dodávky materiálu | m2 | 568.5 |  | 0 |  |  |  | základní |  | 0 | 0 | 0 | 0 | 0 | 4 | K | 2 |  |  |  | ROZPOCET | 0 | 0 | 0 | 0 | 0 | 1 | 0 | 4 | 1919220849
| PP |  | Zatravnění a ohumusování v rovině nebo ve svahu do 1:5, vč. zálivky vodou a dodávky materiálu | [15 empty] | PP | 2
| D | 2 | Zakládání |  |  |  | 0 | [5 empty] | 0 |  | 0 |  | 0 | 1 | D | 1 |  |  |  | ROZPOCET | [6 empty] | 0
10 | K | 215901101 | Zhutnění podloží z hornin soudržných do 92% PS nebo nesoudržných sypkých I(d) do 0,8 | m2 | 568.5 |  | 0 | CS ÚRS 2021 01 |  |  | základní |  | 0 | 0 | 0 | 0 | 0 | 4 | K | 2 |  |  |  | ROZPOCET | 0 | 0 | 0 | 0 | 0 | 1 | 0 | 4 | -1018863521
| PP |  | Zhutnění podloží pod násypy z rostlé horniny tř. 1 až 4 z hornin soudružných do 92 % PS a nesoudržných sypkých relativní ulehlosti I(d) do 0,8 | [15 empty] | PP | 2
| P |  | Poznámka k položce: viz TZ př.č. D.1.1.03.1, situace C.2.1 až 3, v.č. D.1.1.02.2 až 7 | [15 empty] | P | 2
| VV |  | 189,5*3 |  | 568.5 | [13 empty] | VV | 2 | 2 | True | 1 | ROZPOCET
| D | 5 | Komunikace pozemní |  |  |  | 0 | [5 empty] | 0 |  | 0 |  | 0 | 1 | D | 1 |  |  |  | ROZPOCET | [6 empty] | 0
11 | K | 564871111 | Podklad ze štěrkodrtě ŠD tl 250 mm fr 16/63 | m2 | 568.5 |  | 0 | CS ÚRS 2021 01 |  |  | základní |  | 0 | 0 | 0 | 0 | 0 | 4 | K | 2 |  |  |  | ROZPOCET | 0 | 0 | 0 | 0 | 0 | 1 | 0 | 4 | -1941099046
| PP |  | Podklad ze štěrkodrti ŠD s rozprostřením a zhutněním, po zhutnění tl. 250 mm | [15 empty] | PP | 2
| P |  | Poznámka k položce: viz TZ př.č. D.1.1.03.1, situace C.2.1 až 3, v.č. D.1.1.02.2 až 7 | [15 empty] | P | 2
| VV |  | 189,5*3 |  | 568.5 | [13 empty] | VV | 2 | 2 | True | 1 | ROZPOCET
| D | 9 | Ostatní konstrukce a práce, bourání |  |  |  | 0 | [5 empty] | 0 |  | 0.39226 |  | 0 | 1 | D | 1 |  |  |  | ROZPOCET | [6 empty] | 0
12 | K | 919726123 | Geotextilie pro ochranu, separaci a filtraci netkaná měrná hmotnost do 500 g/m2 | m2 | 568.5 |  | 0 | CS ÚRS 2021 01 |  |  | základní |  | 0 | 0.00069 | 0.39226 | 0 | 0 | 4 | K | 2 |  |  |  | ROZPOCET | 0 | 0 | 0 | 0 | 0 | 1 | 0 | 4 | -1508710705
| PP |  | Geotextilie netkaná pro ochranu, separaci nebo filtraci měrná hmotnost přes 300 do 500 g/m2 | [15 empty] | PP | 2
| P |  | Poznámka k položce: viz TZ př.č. D.1.1.03.1, situace C.2.1 až 3, v.č. D.1.1.02.2 až 7 | [15 empty] | P | 2
| D | 997 | Přesun sutě |  |  |  | 0 | [5 empty] | 0 |  | 0 |  | 0 | 1 | D | 1 |  |  |  | ROZPOCET | [6 empty] | 0
13 | K | 997221551 | Vodorovná doprava suti ze sypkých materiálů do 1 km | t | 210.8 |  | 0 | CS ÚRS 2021 01 |  |  | základní |  | 0 | 0 | 0 | 0 | 0 | 4 | K | 2 |  |  |  | ROZPOCET | 0 | 0 | 0 | 0 | 0 | 1 | 0 | 4 | 1879646193
| PP |  | Vodorovná doprava suti bez naložení, ale se složením a s hrubým urovnáním ze sypkých materiálů, na vzdálenost do 1 km | [15 empty] | PP | 2
14 | K | 997221559 | Příplatek ZKD 1 km u vodorovné dopravy suti ze sypkých materiálů | t | 4005.2 |  | 0 | CS ÚRS 2021 01 |  |  | základní |  | 0 | 0 | 0 | 0 | 0 | 4 | K | 2 |  |  |  | ROZPOCET | 0 | 0 | 0 | 0 | 0 | 1 | 0 | 4 | 1730214182
| PP |  | Vodorovná doprava suti bez naložení, ale se složením a s hrubým urovnáním Příplatek k ceně za každý další i započatý 1 km přes 1 km | [15 empty] | PP | 2
| VV |  | 210,8*19 'Přepočtené koeficientem množství |  | 4005.2 | [13 empty] | VV | 2 | 2 | False | 1 | ROZPOCET
15 | K | 997221611 | Nakládání suti na dopravní prostředky pro vodorovnou dopravu | t | 210.8 |  | 0 | CS ÚRS 2021 01 |  |  | základní |  | 0 | 0 | 0 | 0 | 0 | 4 | K | 2 |  |  |  | ROZPOCET | 0 | 0 | 0 | 0 | 0 | 1 | 0 | 4 | -944015630
| PP |  | Nakládání na dopravní prostředky pro vodorovnou dopravu suti | [15 empty] | PP | 2
16 | K | 997221873 | Poplatek za uložení stavebního odpadu na recyklační skládce (skládkovné) zeminy a kamení zatříděného do Katalogu odpadů pod kódem 17 05 04 | t | 210.8 |  | 0 | CS ÚRS 2021 01 |  |  | základní |  | 0 | 0 | 0 | 0 | 0 | 4 | K | 2 |  |  |  | ROZPOCET | 0 | 0 | 0 | 0 | 0 | 1 | 0 | 4 | -318395735
| PP |  | Poplatek za uložení stavebního odpadu na recyklační skládce (skládkovné) zeminy a kamení zatříděného do Katalogu odpadů pod kódem 17 05 04 | [15 empty] | PP | 2
| D | 998 | Přesun hmot |  |  |  | 0 | [5 empty] | 0 |  | 0 |  | 0 | 1 | D | 1 |  |  |  | ROZPOCET | [6 empty] | 0
17 | K | 998332011 | Přesun hmot pro úpravy vodních toků a kanály | t | 0.392 |  | 0 | CS ÚRS 2021 01 |  |  | základní |  | 0 | 0 | 0 | 0 | 0 | 4 | K | 2 |  |  |  | ROZPOCET | 0 | 0 | 0 | 0 | 0 | 1 | 0 | 4 | 66199096
| PP |  | Přesun hmot pro úpravy vodních toků a kanály, hráze rybníků apod. dopravní vzdálenost do 500 m | [15 empty] | PP | 2

## 004 - SO 04 Vyčištění odv...
[9 empty] | >> skryté sloupce << | [9 empty] | {b9514d3f-fe10-4132-a00f-73eda384236f}
2
| KRYCÍ LIST SOUPISU PRACÍ | [8 empty] | v --- níže se nacházejí doplnkové a pomocné údaje k sestavám --- v | [8 empty] | False
Stavba:
Hráze v ústí Ropičanky a Sadového potoka, stavba č. 5753
Objekt:
01 - Hráze v ústí Ropičanky a Sadového potoka, stavba č. 5753
Soupis:
004 - SO 04 Vyčištění odvodňovacího příkopu
| KSO: |  |  |  |  | CC-CZ:
| Místo: |  |  |  |  | Datum: | 2022-02-01
| Zadavatel: |  |  |  |  | IČ:
|  | Povodí Odry, s.p. |  |  |  | DIČ:
| Uchazeč: |  |  |  |  | IČ: | Vyplň údaj
|  | Vyplň údaj |  |  |  | DIČ: | Vyplň údaj
| Projektant: |  |  |  |  | IČ:
|  | Sweco Hydroprojekt a.s., divize Morava |  |  |  | DIČ:
| Zpracovatel: |  |  |  |  | IČ:
DIČ:
Poznámka:
| Cena bez DPH | [5 empty] | 0
|  |  | Základ daně |  |  | Sazba daně | Výše daně
| DPH | základní | 0 |  |  | 21% | 0
|  | snížená | 0 |  |  | 15% | 0
|  | zákl. přenesená | 0 |  |  | 21% | 0
|  | sníž. přenesená | 0 |  |  | 15% | 0
|  | nulová | 0 |  |  | 0% | 0
| Cena s DPH |  |  | v | CZK |  | 0
| Projektant |  |  | Zpracovatel
| Datum a podpis: |  | Razítko | Datum a podpis: |  |  | Razítko
| Objednavatel |  |  | Uchazeč
| Datum a podpis: |  | Razítko | Datum a podpis: |  |  | Razítko
REKAPITULACE ČLENĚNÍ SOUPISU PRACÍ
Stavba:
Hráze v ústí Ropičanky a Sadového potoka, stavba č. 5753
Objekt:
01 - Hráze v ústí Ropičanky a Sadového potoka, stavba č. 5753
Soupis:
004 - SO 04 Vyčištění odvodňovacího příkopu
Místo: | [5 empty] | Datum: | 2022-02-01
Zadavatel: |  |  | Povodí Odry, s.p. |  |  | Projektant: | Sweco Hydroprojekt a.s., divize Morava
Uchazeč: |  |  | Vyplň údaj |  |  | Zpracovatel:
Kód dílu - Popis | [6 empty] | Cena celkem [CZK]
Náklady ze soupisu prací | [6 empty] | 0 | [12 empty] | -1
| HSV - Práce a dodávky HSV | [5 empty] | 0
| 1 - Zemní práce | [5 empty] | 0
SOUPIS PRACÍ
Stavba:
Hráze v ústí Ropičanky a Sadového potoka, stavba č. 5753
Objekt:
01 - Hráze v ústí Ropičanky a Sadového potoka, stavba č. 5753
Soupis:
004 - SO 04 Vyčištění odvodňovacího příkopu
Místo: | [5 empty] | Datum: | 2022-02-01
Zadavatel: |  |  | Povodí Odry, s.p. |  |  | Projektant: | Sweco Hydroprojekt a.s., divize Morava
Uchazeč: |  |  | Vyplň údaj |  |  | Zpracovatel:
PČ | Typ | Kód | Popis | MJ | Množství | J.cena [CZK] | Cena celkem [CZK] | Cenová soustava |  |  | DPH | J. Nh [h] | Nh celkem [h] | J. hmotnost [t] | Hmotnost celkem [t] | J. suť [t] | Suť Celkem [t]
Náklady soupisu celkem | [6 empty] | 0 | [5 empty] | 0 |  | 0 |  | 0 |  | D | -1 | [10 empty] | 0
| D | HSV | Práce a dodávky HSV |  |  |  | 0 | [5 empty] | 0 |  | 0 |  | 0 | 1 | D | 0 |  |  |  | ROZPOCET | [6 empty] | 0
| D | 1 | Zemní práce |  |  |  | 0 | [5 empty] | 0 |  | 0 |  | 0 | 1 | D | 1 |  |  |  | ROZPOCET | [6 empty] | 0
1 | K | 129253101 | Čištění otevřených koryt vodotečí šíře dna do 5 m hl do 2,5 m v hornině třídy těžitelnosti I skupiny 3 strojně | m3 | 98 |  | 0 | CS ÚRS 2021 01 |  |  | základní |  | 0 | 0 | 0 | 0 | 0 | 4 | K | 2 |  |  |  | ROZPOCET | 0 | 0 | 0 | 0 | 0 | 1 | 0 | 4 | 1143493029
| PP |  | Čištění otevřených koryt vodotečí strojně s přehozením rozpojeného nánosu do 3 m nebo s naložením na dopravní prostředek při šířce původního dna do 5 m a hloubce koryta do 2,5 m v hornině třídy těžitelnosti I skupiny 3 | [15 empty] | PP | 2
| P |  | Poznámka k položce: viz TZ př.č. D.1.1.04.1, situace C.2.1 až 3, v.č. D.1.1.04.2 a 3 | [15 empty] | P | 2
| VV |  | 122,5*0,8 |  | 98 | [13 empty] | VV | 2 | 2 | True | 1 | ROZPOCET
2 | K | 162751117 | Vodorovné přemístění do 10000 m výkopku/sypaniny z horniny třídy těžitelnosti I, skupiny 1 až 3 | m3 | 98 |  | 0 | CS ÚRS 2021 01 |  |  | základní |  | 0 | 0 | 0 | 0 | 0 | 4 | K | 2 |  |  |  | ROZPOCET | 0 | 0 | 0 | 0 | 0 | 1 | 0 | 4 | -182402490
| PP |  | Vodorovné přemístění výkopku nebo sypaniny po suchu na obvyklém dopravním prostředku, bez naložení výkopku, avšak se složením bez rozhrnutí z horniny třídy těžitelnosti I skupiny 1 až 3 na vzdálenost přes 9 000 do 10 000 m | [15 empty] | PP | 2
3 | K | 162751119 | Příplatek k vodorovnému přemístění výkopku/sypaniny z horniny třídy těžitelnosti I, skupiny 1 až 3 ZKD 1000 m přes 10000 m | m3 | 980 |  | 0 | CS ÚRS 2021 01 |  |  | základní |  | 0 | 0 | 0 | 0 | 0 | 4 | K | 2 |  |  |  | ROZPOCET | 0 | 0 | 0 | 0 | 0 | 1 | 0 | 4 | -453994956
| PP |  | Vodorovné přemístění výkopku nebo sypaniny po suchu na obvyklém dopravním prostředku, bez naložení výkopku, avšak se složením bez rozhrnutí z horniny třídy těžitelnosti I skupiny 1 až 3 na vzdálenost Příplatek k ceně za každých dalších i započatých 1 000 m | [15 empty] | PP | 2
| VV |  | 98*10 'Přepočtené koeficientem množství |  | 980 | [13 empty] | VV | 2 | 2 | False | 1 | ROZPOCET
4 | K | 171201231 | Poplatek za uložení zeminy a kamení na recyklační skládce (skládkovné) kód odpadu 17 05 04 | t | 176.4 |  | 0 | CS ÚRS 2021 01 |  |  | základní |  | 0 | 0 | 0 | 0 | 0 | 4 | K | 2 |  |  |  | ROZPOCET | 0 | 0 | 0 | 0 | 0 | 1 | 0 | 4 | 1819302824
| PP |  | Poplatek za uložení stavebního odpadu na recyklační skládce (skládkovné) zeminy a kamení zatříděného do Katalogu odpadů pod kódem 17 05 04 | [15 empty] | PP | 2
| VV |  | 98*1,8 'Přepočtené koeficientem množství |  | 176.4 | [13 empty] | VV | 2 | 2 | False | 1 | ROZPOCET

## 0001 - DSO 06.1 LB zeď
[9 empty] | >> skryté sloupce << | [9 empty] | {c2956b32-30ef-4b70-81bb-4a5f9d74e430}
2
| KRYCÍ LIST SOUPISU PRACÍ | [8 empty] | v --- níže se nacházejí doplnkové a pomocné údaje k sestavám --- v | [8 empty] | False
Stavba:
Hráze v ústí Ropičanky a Sadového potoka, stavba č. 5753
Objekt:
01 - Hráze v ústí Ropičanky a Sadového potoka, stavba č. 5753
Soupis:
006 - SO 06 Protipovodňová zeď
Úroveň 3:
0001 - DSO 06.1 LB zeď
| KSO: |  |  |  |  | CC-CZ:
| Místo: |  |  |  |  | Datum: | 2022-02-01
| Zadavatel: |  |  |  |  | IČ:
|  | Povodí Odry, s.p. |  |  |  | DIČ:
| Uchazeč: |  |  |  |  | IČ: | Vyplň údaj
|  | Vyplň údaj |  |  |  | DIČ: | Vyplň údaj
| Projektant: |  |  |  |  | IČ:
|  | Sweco Hydroprojekt a.s., divize Morava |  |  |  | DIČ:
| Zpracovatel: |  |  |  |  | IČ:
DIČ:
Poznámka:
| Cena bez DPH | [5 empty] | 0
|  |  | Základ daně |  |  | Sazba daně | Výše daně
| DPH | základní | 0 |  |  | 21% | 0
|  | snížená | 0 |  |  | 15% | 0
|  | zákl. přenesená | 0 |  |  | 21% | 0
|  | sníž. přenesená | 0 |  |  | 15% | 0
|  | nulová | 0 |  |  | 0% | 0
| Cena s DPH |  |  | v | CZK |  | 0
| Projektant |  |  | Zpracovatel
| Datum a podpis: |  | Razítko | Datum a podpis: |  |  | Razítko
| Objednavatel |  |  | Uchazeč
| Datum a podpis: |  | Razítko | Datum a podpis: |  |  | Razítko
REKAPITULACE ČLENĚNÍ SOUPISU PRACÍ
Stavba:
Hráze v ústí Ropičanky a Sadového potoka, stavba č. 5753
Objekt:
01 - Hráze v ústí Ropičanky a Sadového potoka, stavba č. 5753
Soupis:
006 - SO 06 Protipovodňová zeď
Úroveň 3:
0001 - DSO 06.1 LB zeď
Místo: | [5 empty] | Datum: | 2022-02-01
Zadavatel: |  |  | Povodí Odry, s.p. |  |  | Projektant: | Sweco Hydroprojekt a.s., divize Morava
Uchazeč: |  |  | Vyplň údaj |  |  | Zpracovatel:
Kód dílu - Popis | [6 empty] | Cena celkem [CZK]
Náklady ze soupisu prací | [6 empty] | 0 | [12 empty] | -1
| HSV - Práce a dodávky HSV | [5 empty] | 0
| 1a - Zemní práce - Kácení | [5 empty] | 0
| 1 - Zemní práce | [5 empty] | 0
| 2 - Zakládání | [5 empty] | 0
| 3 - Svislé a kompletní konstrukce | [5 empty] | 0
| 9 - Ostatní konstrukce a práce, bourání | [5 empty] | 0
| 997 - Přesun sutě | [5 empty] | 0
| 998 - Přesun hmot | [5 empty] | 0
| PSV - Práce a dodávky PSV | [5 empty] | 0
| 767 - Konstrukce zámečnické | [5 empty] | 0
SOUPIS PRACÍ
Stavba:
Hráze v ústí Ropičanky a Sadového potoka, stavba č. 5753
Objekt:
01 - Hráze v ústí Ropičanky a Sadového potoka, stavba č. 5753
Soupis:
006 - SO 06 Protipovodňová zeď
Úroveň 3:
0001 - DSO 06.1 LB zeď
Místo: | [5 empty] | Datum: | 2022-02-01
Zadavatel: |  |  | Povodí Odry, s.p. |  |  | Projektant: | Sweco Hydroprojekt a.s., divize Morava
Uchazeč: |  |  | Vyplň údaj |  |  | Zpracovatel:
PČ | Typ | Kód | Popis | MJ | Množství | J.cena [CZK] | Cena celkem [CZK] | Cenová soustava |  |  | DPH | J. Nh [h] | Nh celkem [h] | J. hmotnost [t] | Hmotnost celkem [t] | J. suť [t] | Suť Celkem [t]
Náklady soupisu celkem | [6 empty] | 0 | [5 empty] | 0 |  | 67.1754 |  | 201.6 |  | D | -1 | [10 empty] | 0
| D | HSV | Práce a dodávky HSV |  |  |  | 0 | [5 empty] | 0 |  | 67.1754 |  | 201.6 | 1 | D | 0 |  |  |  | ROZPOCET | [6 empty] | 0
| D | 1a | Zemní práce - Kácení |  |  |  | 0 | [5 empty] | 0 |  | 0.03888 |  | 0 | 1 | D | 1 |  |  |  | ROZPOCET | [6 empty] | 0
1 | K | 111251101 | Odstranění křovin a stromů průměru kmene do 100 mm i s kořeny sklonu terénu do 1:5 z celkové plochy do 100 m2 strojně | m2 | 10 |  | 0 | CS ÚRS 2021 01 |  |  | základní |  | 0 | 0 | 0 | 0 | 0 | 4 | K | 2 |  |  |  | ROZPOCET | 0 | 0 | 0 | 0 | 0 | 1 | 0 | 4 | -1619340477
| PP |  | Odstranění křovin a stromů s odstraněním kořenů strojně průměru kmene do 100 mm v rovině nebo ve svahu sklonu terénu do 1:5, při celkové ploše do 100 m2 | [15 empty] | PP | 2
| P |  | Poznámka k položce: viz TZ př.č. D.1.1.06.1, situace C.2.1 až 3, v.č. D.1.1.06.2 až 10 | [15 empty] | P | 2
| VV |  | 10 |  | 10 | [13 empty] | VV | 2 | 2 | True | 1 | ROZPOCET
2 | K | 112101102 | Odstranění stromů listnatých průměru kmene do 500 mm | kus | 9 |  | 0 | CS ÚRS 2021 01 |  |  | základní |  | 0 | 0 | 0 | 0 | 0 | 4 | K | 2 |  |  |  | ROZPOCET | 0 | 0 | 0 | 0 | 0 | 1 | 0 | 4 | -905595676
| PP |  | Odstranění stromů s odřezáním kmene a s odvětvením listnatých, průměru kmene přes 300 do 500 mm | [15 empty] | PP | 2
| P |  | Poznámka k položce: viz TZ př.č. D.1.1.06.1, situace C.2.1 až 3, v.č. D.1.1.06.2 až 10 | [15 empty] | P | 2
| VV |  | 9 |  | 9 | [13 empty] | VV | 2 | 2 | True | 1 | ROZPOCET
3 | K | 112201102 | Odstranění pařezů D do 500 mm | kus | 9 |  | 0 | CS ÚRS 2021 01 |  |  | základní |  | 0 | 5e-05 | 0.00045 | 0 | 0 | 4 | K | 2 |  |  |  | ROZPOCET | 0 | 0 | 0 | 0 | 0 | 1 | 0 | 4 | -464597297
| PP |  | Odstranění pařezů s jejich vykopáním, vytrháním nebo odstřelením, s přesekáním kořenů průměru přes 300 do 500 mm | [15 empty] | PP | 2
4 | K | 162201402 | Vodorovné přemístění větví stromů listnatých do 1 km D kmene do 500 mm | kus | 9 |  | 0 | CS ÚRS 2021 01 |  |  | základní |  | 0 | 0 | 0 | 0 | 0 | 4 | K | 2 |  |  |  | ROZPOCET | 0 | 0 | 0 | 0 | 0 | 1 | 0 | 4 | 1077411039
| PP |  | Vodorovné přemístění větví, kmenů nebo pařezů s naložením, složením a dopravou do 1000 m větví stromů listnatých, průměru kmene přes 300 do 500 mm | [15 empty] | PP | 2
5 | K | 162201412 | Vodorovné přemístění kmenů stromů listnatých do 1 km D kmene do 500 mm | kus | 9 |  | 0 | CS ÚRS 2021 01 |  |  | základní |  | 0 | 0 | 0 | 0 | 0 | 4 | K | 2 |  |  |  | ROZPOCET | 0 | 0 | 0 | 0 | 0 | 1 | 0 | 4 | 1217979436
| PP |  | Vodorovné přemístění větví, kmenů nebo pařezů s naložením, složením a dopravou do 1000 m kmenů stromů listnatých, průměru přes 300 do 500 mm | [15 empty] | PP | 2
6 | K | 162201422 | Vodorovné přemístění pařezů do 1 km D do 500 mm, vč. likvidace | kus | 9 |  | 0 | CS ÚRS 2021 01 |  |  | základní |  | 0 | 0 | 0 | 0 | 0 | 4 | K | 2 |  |  |  | ROZPOCET | 0 | 0 | 0 | 0 | 0 | 1 | 0 | 4 | -1879566810
| PP |  | Vodorovné přemístění větví, kmenů nebo pařezů s naložením, složením a dopravou do 1000 m pařezů kmenů, průměru přes 300 do 500 mm | [15 empty] | PP | 2
7 | K | 162301932 | Příplatek k vodorovnému přemístění větví stromů listnatých D kmene do 500 mm ZKD 1 km | kus | 81 |  | 0 | CS ÚRS 2021 01 |  |  | základní |  | 0 | 0 | 0 | 0 | 0 | 4 | K | 2 |  |  |  | ROZPOCET | 0 | 0 | 0 | 0 | 0 | 1 | 0 | 4 | 1897212314
| PP |  | Vodorovné přemístění větví, kmenů nebo pařezů s naložením, složením a dopravou Příplatek k cenám za každých dalších i započatých 1000 m přes 1000 m větví stromů listnatých, průměru kmene přes 300 do 500 mm | [15 empty] | PP | 2
| VV |  | 9*9 'Přepočtené koeficientem množství |  | 81 | [13 empty] | VV | 2 | 2 | False | 1 | ROZPOCET
8 | K | 162301952 | Příplatek k vodorovnému přemístění kmenů stromů listnatých D kmene do 500 mm ZKD 1 km | kus | 81 |  | 0 | CS ÚRS 2021 01 |  |  | základní |  | 0 | 0 | 0 | 0 | 0 | 4 | K | 2 |  |  |  | ROZPOCET | 0 | 0 | 0 | 0 | 0 | 1 | 0 | 4 | 969805927
| PP |  | Vodorovné přemístění větví, kmenů nebo pařezů s naložením, složením a dopravou Příplatek k cenám za každých dalších i započatých 1000 m přes 1000 m kmenů stromů listnatých, o průměru přes 300 do 500 mm | [15 empty] | PP | 2
| VV |  | 9*9 'Přepočtené koeficientem množství |  | 81 | [13 empty] | VV | 2 | 2 | False | 1 | ROZPOCET
9 | K | 162301972 | Příplatek k vodorovnému přemístění pařezů D 500 mm ZKD 1 km | kus | 81 |  | 0 | CS ÚRS 2021 01 |  |  | základní |  | 0 | 0 | 0 | 0 | 0 | 4 | K | 2 |  |  |  | ROZPOCET | 0 | 0 | 0 | 0 | 0 | 1 | 0 | 4 | -2055892081
| PP |  | Vodorovné přemístění větví, kmenů nebo pařezů s naložením, složením a dopravou Příplatek k cenám za každých dalších i započatých 1000 m přes 1000 m pařezů kmenů, průměru přes 300 do 500 mm | [15 empty] | PP | 2
| VV |  | 9*9 'Přepočtené koeficientem množství |  | 81 | [13 empty] | VV | 2 | 2 | False | 1 | ROZPOCET
10 | K | 162301501 | Vodorovné přemístění křovin do 5 km D kmene do 100 mm | m2 | 10 |  | 0 | CS ÚRS 2021 01 |  |  | základní |  | 0 | 0 | 0 | 0 | 0 | 4 | K | 2 |  |  |  | ROZPOCET | 0 | 0 | 0 | 0 | 0 | 1 | 0 | 4 | 101935388
| PP |  | Vodorovné přemístění smýcených křovin do průměru kmene 100 mm na vzdálenost do 5 000 m | [15 empty] | PP | 2
| VV |  | 5*2 'Přepočtené koeficientem množství |  | 10 | [13 empty] | VV | 2 | 2 | False | 1 | ROZPOCET
11 | K | 162301981 | Příplatek k vodorovnému přemístění křovin D kmene do 100 mm ZKD 1 km | m2 | 50 |  | 0 | CS ÚRS 2021 01 |  |  | základní |  | 0 | 0 | 0 | 0 | 0 | 4 | K | 2 |  |  |  | ROZPOCET | 0 | 0 | 0 | 0 | 0 | 1 | 0 | 4 | 312658206
| PP |  | Vodorovné přemístění smýcených křovin Příplatek k ceně za každých dalších i započatých 1 000 m | [15 empty] | PP | 2
| VV |  | 10*5 'Přepočtené koeficientem množství |  | 50 | [13 empty] | VV | 2 | 2 | False | 1 | ROZPOCET
12 | K | 184818230R | Ochrana kmene bedněním výšky do 2m, vč. odstranění | kus | 1 |  | 0 |  |  |  | základní |  | 0 | 0.03843 | 0.03843 | 0 | 0 | 4 | K | 2 |  |  |  | ROZPOCET | 0 | 0 | 0 | 0 | 0 | 1 | 0 | 4 | 91538365
| PP |  | Ochrana kmene bedněním před poškozením stavebním provozem zřízení včetně odstranění výšky bednění do 2m | [15 empty] | PP | 2
| D | 1 | Zemní práce |  |  |  | 0 | [5 empty] | 0 |  | 0 |  | 0 | 1 | D | 1 |  |  |  | ROZPOCET | [6 empty] | 0
13 | K | 121151125 | Sejmutí ornice plochy přes 500 m2 tl vrstvy do 300 mm strojně | m2 | 211.667 |  | 0 | CS ÚRS 2021 01 |  |  | základní |  | 0 | 0 | 0 | 0 | 0 | 4 | K | 2 |  |  |  | ROZPOCET | 0 | 0 | 0 | 0 | 0 | 1 | 0 | 4 | -529388472
| PP |  | Sejmutí ornice strojně při souvislé ploše přes 500 m2, tl. vrstvy přes 250 do 300 mm | [15 empty] | PP | 2
| P |  | Poznámka k položce: viz TZ př.č. D.1.1.06.1, situace C.2.1 až 3, v.č. D.1.1.06.2 až 10 | [15 empty] | P | 2
| VV |  | objem dle tabulky v TZ, tl.cca 300mm | [15 empty] | VV | 2 | 1 | True | 0 | ROZPOCET
| VV |  | 63,5/0,3 |  | 211.667 | [13 empty] | VV | 2 | 2 | True | 1 | ROZPOCET
14 | K | 132151255 | Hloubení rýh nezapažených š do 2000 mm v hornině třídy těžitelnosti I, skupiny 1 a 2 objem do 1000 m3 strojně | m3 | 71.25 |  | 0 | CS ÚRS 2021 01 |  |  | základní |  | 0 | 0 | 0 | 0 | 0 | 4 | K | 2 |  |  |  | ROZPOCET | 0 | 0 | 0 | 0 | 0 | 1 | 0 | 4 | -211830346
| PP |  | Hloubení nezapažených rýh šířky přes 800 do 2 000 mm strojně s urovnáním dna do předepsaného profilu a spádu v hornině třídy těžitelnosti I skupiny 1 a 2 přes 500 do 1 000 m3 | [15 empty] | PP | 2
| P |  | Poznámka k položce: viz TZ př.č. D.1.1.06.1, situace C.2.1 až 3, v.č. D.1.1.06.2 až 10 50% hor.tř.II a 50% hor.tř.III | [15 empty] | P | 2
| VV |  | objem dle tabulky v TZ | [15 empty] | VV | 2 | 1 | True | 0 | ROZPOCET
| VV |  | 142,5*0,5 |  | 71.25 | [13 empty] | VV | 2 | 2 | True | 1 | ROZPOCET
15 | K | 132251255 | Hloubení rýh nezapažených š do 2000 mm v hornině třídy těžitelnosti I, skupiny 3 objem do 1000 m3 strojně | m3 | 71.25 |  | 0 | CS ÚRS 2021 01 |  |  | základní |  | 0 | 0 | 0 | 0 | 0 | 4 | K | 2 |  |  |  | ROZPOCET | 0 | 0 | 0 | 0 | 0 | 1 | 0 | 4 | 676570560
| PP |  | Hloubení nezapažených rýh šířky přes 800 do 2 000 mm strojně s urovnáním dna do předepsaného profilu a spádu v hornině třídy těžitelnosti I skupiny 3 přes 500 do 1 000 m3 | [15 empty] | PP | 2
| P |  | Poznámka k položce: viz TZ př.č. D.1.1.06.1, situace C.2.1 až 3, v.č. D.1.1.06.2 až 10 50% hor.tř.II a 50% hor.tř.III | [15 empty] | P | 2
16 | K | 162751117 | Vodorovné přemístění do 10000 m výkopku/sypaniny z horniny třídy těžitelnosti I, skupiny 1 až 3 - ornice na mezideponii | m3 | 63.5 |  | 0 | CS ÚRS 2021 01 |  |  | základní |  | 0 | 0 | 0 | 0 | 0 | 4 | K | 2 |  |  |  | ROZPOCET | 0 | 0 | 0 | 0 | 0 | 1 | 0 | 4 | 581018464
| PP |  | Vodorovné přemístění výkopku nebo sypaniny po suchu na obvyklém dopravním prostředku, bez naložení výkopku, avšak se složením bez rozhrnutí z horniny třídy těžitelnosti I skupiny 1 až 3 na vzdálenost přes 9 000 do 10 000 m | [15 empty] | PP | 2
| P |  | Poznámka k položce: viz TZ př.č. D.1.1.06.1, situace C.2.1 až 3, v.č. D.1.1.06.2 až 10 | [15 empty] | P | 2
| VV |  | objem dle tabulky v TZ | [15 empty] | VV | 2 | 1 | True | 0 | ROZPOCET
| VV |  | 63,5 |  | 63.5 | [13 empty] | VV | 2 | 2 | True | 1 | ROZPOCET
17 | K | 162751117,1 | Vodorovné přemístění do 10000 m výkopku/sypaniny z horniny třídy těžitelnosti I, skupiny 1 až 3 - ornice zpět na stavbu | m3 | 19 |  | 0 |  |  |  | základní |  | 0 | 0 | 0 | 0 | 0 | 4 | K | 2 |  |  |  | ROZPOCET | 0 | 0 | 0 | 0 | 0 | 1 | 0 | 4 | 1461256306
| PP |  | Vodorovné přemístění výkopku nebo sypaniny po suchu na obvyklém dopravním prostředku, bez naložení výkopku, avšak se složením bez rozhrnutí z horniny třídy těžitelnosti I skupiny 1 až 3 na vzdálenost přes 9 000 do 10 000 m | [15 empty] | PP | 2
18 | K | 162751117,2 | Vodorovné přemístění do 10000 m výkopku/sypaniny z horniny třídy těžitelnosti I, skupiny 1 až 3 - zemina na mezideponii nebo skládku | m3 | 152.121 |  | 0 |  |  |  | základní |  | 0 | 0 | 0 | 0 | 0 | 4 | K | 2 |  |  |  | ROZPOCET | 0 | 0 | 0 | 0 | 0 | 1 | 0 | 4 | 540294977
| PP |  | Vodorovné přemístění výkopku nebo sypaniny po suchu na obvyklém dopravním prostředku, bez naložení výkopku, avšak se složením bez rozhrnutí z horniny třídy těžitelnosti I skupiny 1 až 3 na vzdálenost přes 9 000 do 10 000 m | [15 empty] | PP | 2
| VV |  | výkop z rýh | [15 empty] | VV | 2 | 1 | True | 0 | ROZPOCET
| VV |  | 71,25+71,25 |  | 142.5 | [13 empty] | VV | 2 | 2 | True | 0 | ROZPOCET
| VV |  | zemina z vrtů | [15 empty] | VV | 2 | 1 | True | 0 | ROZPOCET
| VV |  | 3,14*0,1*0,1*3,7*82 |  | 9.527 | [13 empty] | VV | 2 | 2 | True | 0 | ROZPOCET
| VV |  | 3,14*0,1*0,1*1,5*2 |  | 0.094 | [13 empty] | VV | 2 | 2 | True | 0 | ROZPOCET
| VV |  | Součet |  | 152.121 | [13 empty] | VV | 2 | 4 | True | 1 | ROZPOCET
19 | K | 162751117,3 | Vodorovné přemístění do 10000 m výkopku/sypaniny z horniny třídy těžitelnosti I, skupiny 1 až 3 - zemina zpět na stavbu | m3 | 112.5 |  | 0 |  |  |  | základní |  | 0 | 0 | 0 | 0 | 0 | 4 | K | 2 |  |  |  | ROZPOCET | 0 | 0 | 0 | 0 | 0 | 1 | 0 | 4 | -1497295571
| PP |  | Vodorovné přemístění výkopku nebo sypaniny po suchu na obvyklém dopravním prostředku, bez naložení výkopku, avšak se složením bez rozhrnutí z horniny třídy těžitelnosti I skupiny 1 až 3 na vzdálenost přes 9 000 do 10 000 m | [15 empty] | PP | 2
20 | K | 162751119 | Příplatek k vodorovnému přemístění výkopku/sypaniny z horniny třídy těžitelnosti I, skupiny 1 až 3 ZKD 1000 m přes 10000 m - ornice na mezideponii | m3 | 635 |  | 0 | CS ÚRS 2021 01 |  |  | základní |  | 0 | 0 | 0 | 0 | 0 | 4 | K | 2 |  |  |  | ROZPOCET | 0 | 0 | 0 | 0 | 0 | 1 | 0 | 4 | -652587999
| PP |  | Vodorovné přemístění výkopku nebo sypaniny po suchu na obvyklém dopravním prostředku, bez naložení výkopku, avšak se složením bez rozhrnutí z horniny třídy těžitelnosti I skupiny 1 až 3 na vzdálenost Příplatek k ceně za každých dalších i započatých 1 000 m | [15 empty] | PP | 2
| VV |  | 63,5*10 'Přepočtené koeficientem množství |  | 635 | [13 empty] | VV | 2 | 2 | False | 1 | ROZPOCET
21 | K | 162751119,1 | Příplatek k vodorovnému přemístění výkopku/sypaniny z horniny třídy těžitelnosti I, skupiny 1 až 3 ZKD 1000 m přes 10000 m - ornice zpět na stavbu | m3 | 190 |  | 0 |  |  |  | základní |  | 0 | 0 | 0 | 0 | 0 | 4 | K | 2 |  |  |  | ROZPOCET | 0 | 0 | 0 | 0 | 0 | 1 | 0 | 4 | -1565629219
| PP |  | Vodorovné přemístění výkopku nebo sypaniny po suchu na obvyklém dopravním prostředku, bez naložení výkopku, avšak se složením bez rozhrnutí z horniny třídy těžitelnosti I skupiny 1 až 3 na vzdálenost Příplatek k ceně za každých dalších i započatých 1 000 m | [15 empty] | PP | 2
| VV |  | 19*10 'Přepočtené koeficientem množství |  | 190 | [13 empty] | VV | 2 | 2 | False | 1 | ROZPOCET
22 | K | 162751119,2 | Příplatek k vodorovnému přemístění výkopku/sypaniny z horniny třídy těžitelnosti I, skupiny 1 až 3 ZKD 1000 m přes 10000 m - zemina na mezideponii nebo skládku | m3 | 1521.21 |  | 0 |  |  |  | základní |  | 0 | 0 | 0 | 0 | 0 | 4 | K | 2 |  |  |  | ROZPOCET | 0 | 0 | 0 | 0 | 0 | 1 | 0 | 4 | -1699766950
| PP |  | Vodorovné přemístění výkopku nebo sypaniny po suchu na obvyklém dopravním prostředku, bez naložení výkopku, avšak se složením bez rozhrnutí z horniny třídy těžitelnosti I skupiny 1 až 3 na vzdálenost Příplatek k ceně za každých dalších i započatých 1 000 m | [15 empty] | PP | 2
| VV |  | 152,121*10 'Přepočtené koeficientem množství |  | 1521.21 | [13 empty] | VV | 2 | 2 | False | 1 | ROZPOCET
23 | K | 162751119,3 | Příplatek k vodorovnému přemístění výkopku/sypaniny z horniny třídy těžitelnosti I, skupiny 1 až 3 ZKD 1000 m přes 10000 m - zemina zpět na stavbu | m3 | 1125 |  | 0 |  |  |  | základní |  | 0 | 0 | 0 | 0 | 0 | 4 | K | 2 |  |  |  | ROZPOCET | 0 | 0 | 0 | 0 | 0 | 1 | 0 | 4 | -1637021931
| PP |  | Vodorovné přemístění výkopku nebo sypaniny po suchu na obvyklém dopravním prostředku, bez naložení výkopku, avšak se složením bez rozhrnutí z horniny třídy těžitelnosti I skupiny 1 až 3 na vzdálenost Příplatek k ceně za každých dalších i započatých 1 000 m | [15 empty] | PP | 2
| VV |  | 112,5*10 'Přepočtené koeficientem množství |  | 1125 | [13 empty] | VV | 2 | 2 | False | 1 | ROZPOCET
24 | K | 167151101 | Nakládání výkopku z hornin třídy těžitelnosti I, skupiny 1 až 3 do 100 m3 - ornice zpět na stavbu | m3 | 19 |  | 0 | CS ÚRS 2021 01 |  |  | základní |  | 0 | 0 | 0 | 0 | 0 | 4 | K | 2 |  |  |  | ROZPOCET | 0 | 0 | 0 | 0 | 0 | 1 | 0 | 4 | 222958272
| PP |  | Nakládání, skládání a překládání neulehlého výkopku nebo sypaniny strojně nakládání, množství do 100 m3, z horniny třídy těžitelnosti I, skupiny 1 až 3 | [15 empty] | PP | 2
| P |  | Poznámka k položce: viz TZ př.č. D.1.1.06.1, situace C.2.1 až 3, v.č. D.1.1.06.2 až 10 | [15 empty] | P | 2
| VV |  | objem dle tabulky v TZ | [15 empty] | VV | 2 | 1 | True | 0 | ROZPOCET
| VV |  | 19 |  | 19 | [13 empty] | VV | 2 | 2 | True | 1 | ROZPOCET
25 | K | 167151101,1 | Nakládání výkopku z hornin třídy těžitelnosti I, skupiny 1 až 3 do 100 m3 - zemina zpět na stavbu | m3 | 112.5 |  | 0 |  |  |  | základní |  | 0 | 0 | 0 | 0 | 0 | 4 | K | 2 |  |  |  | ROZPOCET | 0 | 0 | 0 | 0 | 0 | 1 | 0 | 4 | 1613406992
| PP |  | Nakládání, skládání a překládání neulehlého výkopku nebo sypaniny strojně nakládání, množství do 100 m3, z horniny třídy těžitelnosti I, skupiny 1 až 3 | [15 empty] | PP | 2
| P |  | Poznámka k položce: viz TZ př.č. D.1.1.06.1, situace C.2.1 až 3, v.č. D.1.1.06.2 až 10 | [15 empty] | P | 2
| VV |  | viz zásyp | [15 empty] | VV | 2 | 1 | True | 0 | ROZPOCET
| VV |  | 112,5 |  | 112.5 | [13 empty] | VV | 2 | 2 | True | 1 | ROZPOCET
26 | K | 171201231 | Poplatek za uložení zeminy a kamení na recyklační skládce (skládkovné) kód odpadu 17 05 04 | t | 273.818 |  | 0 | CS ÚRS 2021 01 |  |  | základní |  | 0 | 0 | 0 | 0 | 0 | 4 | K | 2 |  |  |  | ROZPOCET | 0 | 0 | 0 | 0 | 0 | 1 | 0 | 4 | 704087695
| PP |  | Poplatek za uložení stavebního odpadu na recyklační skládce (skládkovné) zeminy a kamení zatříděného do Katalogu odpadů pod kódem 17 05 04 | [15 empty] | PP | 2
| VV |  | zemina z výkopu | [15 empty] | VV | 2 | 1 | True | 0 | ROZPOCET
| VV |  | 71,25+71,25 |  | 142.5 | [13 empty] | VV | 2 | 2 | True | 0 | ROZPOCET
| VV |  | zemina z vrtů | [15 empty] | VV | 2 | 1 | True | 0 | ROZPOCET
| VV |  | 3,14*0,1*0,1*3,7*82 |  | 9.527 | [13 empty] | VV | 2 | 2 | True | 0 | ROZPOCET
| VV |  | 3,14*0,1*0,1*1,5*2 |  | 0.094 | [13 empty] | VV | 2 | 2 | True | 0 | ROZPOCET
| VV |  | Součet |  | 152.121 | [13 empty] | VV | 2 | 4 | True | 1 | ROZPOCET
| VV |  | 152,121*1,8 'Přepočtené koeficientem množství |  | 273.818 | [13 empty] | VV | 2 | 2 | False | 1 | ROZPOCET
27 | K | 174101101 | Zásyp jam, šachet rýh nebo kolem objektů sypaninou se zhutněním | m3 | 112.5 |  | 0 | CS ÚRS 2021 01 |  |  | základní |  | 0 | 0 | 0 | 0 | 0 | 4 | K | 2 |  |  |  | ROZPOCET | 0 | 0 | 0 | 0 | 0 | 1 | 0 | 4 | -1178125112
| PP |  | Zásyp sypaninou z jakékoliv horniny s uložením výkopku ve vrstvách se zhutněním jam, šachet, rýh nebo kolem objektů v těchto vykopávkách | [15 empty] | PP | 2
| P |  | Poznámka k položce: viz TZ př.č. D.1.1.06.1, situace C.2.1 až 3, v.č. D.1.1.06.2 až 10 | [15 empty] | P | 2
| VV |  | objem dle tabulky v TZ | [15 empty] | VV | 2 | 1 | True | 0 | ROZPOCET
| VV |  | 112,5 |  | 112.5 | [13 empty] | VV | 2 | 2 | True | 1 | ROZPOCET
28 | K | 181351103 | Rozprostření ornice tl vrstvy do 200 mm pl do 500 m2 v rovině nebo ve svahu do 1:5 strojně | m2 | 183.75 |  | 0 | CS ÚRS 2021 01 |  |  | základní |  | 0 | 0 | 0 | 0 | 0 | 4 | K | 2 |  |  |  | ROZPOCET | 0 | 0 | 0 | 0 | 0 | 1 | 0 | 4 | -2120658727
| PP |  | Rozprostření a urovnání ornice v rovině nebo ve svahu sklonu do 1:5 strojně při souvislé ploše přes 100 do 500 m2, tl. vrstvy do 200 mm | [15 empty] | PP | 2
| P |  | Poznámka k položce: viz TZ př.č. D.1.1.06.1, situace C.2.1 až 3, v.č. D.1.1.06.2 až 10 | [15 empty] | P | 2
| VV |  | plocha dle tabulky V TZ | [15 empty] | VV | 2 | 1 | True | 0 | ROZPOCET
| VV |  | 183,75 |  | 183.75 | [13 empty] | VV | 2 | 2 | True | 1 | ROZPOCET
29 | K | 182,1-R | Zatravnění a ohumusování v rovině a ve svahu do 1:5, vč. zálivky vodou a dodávky materiálu | m2 | 183.75 |  | 0 |  |  |  | základní |  | 0 | 0 | 0 | 0 | 0 | 4 | K | 2 |  |  |  | ROZPOCET | 0 | 0 | 0 | 0 | 0 | 1 | 0 | 4 | 723828661
| PP |  | Zatravnění a ohumusování v rovině a ve svahu do 1:5, vč. zálivky vodou a dodávky materiálu | [15 empty] | PP | 2
| D | 2 | Zakládání |  |  |  | 0 | [5 empty] | 0 |  | 47.3504 |  | 0 | 1 | D | 1 |  |  |  | ROZPOCET | [6 empty] | 0
30 | K | 215901101 | Zhutnění podloží z hornin soudržných do 92% PS nebo nesoudržných sypkých I(d) do 0,8 | m2 | 117.6 |  | 0 | CS ÚRS 2021 01 |  |  | základní |  | 0 | 0 | 0 | 0 | 0 | 4 | K | 2 |  |  |  | ROZPOCET | 0 | 0 | 0 | 0 | 0 | 1 | 0 | 4 | -541983960
| PP |  | Zhutnění podloží pod násypy z rostlé horniny tř. 1 až 4 z hornin soudružných do 92 % PS a nesoudržných sypkých relativní ulehlosti I(d) do 0,8 | [15 empty] | PP | 2
| P |  | Poznámka k položce: viz TZ př.č. D.1.1.06.1, situace C.2.1 až 3, v.č. D.1.1.06.2 až 10 | [15 empty] | P | 2
| VV |  | "základová spára" 1,4*84 |  | 117.6 | [13 empty] | VV | 2 | 2 | True | 1 | ROZPOCET
31 | K | 274313611 | Základové pásy z betonu tř. C 16/20 | m3 | 5.901 |  | 0 |  |  |  | základní |  | 0 | 2.2563 | 13.3147 | 0 | 0 | 4 | K | 2 |  |  |  | ROZPOCET | 0 | 0 | 0 | 0 | 0 | 1 | 0 | 4 | 916324599
| PP |  | Základy z betonu prostého pasy betonu kamenem neprokládaného tř. C 16/20 | [15 empty] | PP | 2
| P |  | Poznámka k položce: viz TZ př.č. D.1.1.06.1, situace C.2.1 až 3, v.č. D.1.1.06.2 až 10 | [15 empty] | P | 2
| VV |  | 0,7*0,1*84,3 |  | 5.901 | [13 empty] | VV | 2 | 2 | True | 1 | ROZPOCET
32 | K | 224411114 | Vrty maloprofilové D do 200 mm úklon do 45° hl do 25 m hor. III a IV | m | 306.4 |  | 0 | CS ÚRS 2021 01 |  |  | základní |  | 0 | 0.0004 | 0.12256 | 0 | 0 | 4 | K | 2 |  |  |  | ROZPOCET | 0 | 0 | 0 | 0 | 0 | 1 | 0 | 4 | -1903871698
| PP |  | Maloprofilové vrty průběžným sacím vrtáním průměru přes 156 do 200 mm do úklonu 45° v hl 0 až 25 m v hornině tř. III a IV | [15 empty] | PP | 2
| P |  | Poznámka k položce: viz TZ př.č. D.1.1.06.1, situace C.2.1 až 3, v.č. D.1.1.06.2 až 10, statika TZ př.č. D.1.2.2 a v.č. D.1.2.3 | [15 empty] | P | 2
| VV |  | 3,7*82 |  | 303.4 | [13 empty] | VV | 2 | 2 | True | 0 | ROZPOCET
| VV |  | "v místě křížení se splaškovou kanaliazcí" 1,5*2 |  | 3 | [13 empty] | VV | 2 | 2 | True | 0 | ROZPOCET
| VV |  | Součet |  | 306.4 | [13 empty] | VV | 2 | 4 | True | 1 | ROZPOCET
33 | K | 281602111 | Injektování povrchové nízkotlaké s dvojitým obturátorem mikropilot a kotev tlakem do 0,6 MPa | hod | 84 |  | 0 | CS ÚRS 2021 01 |  |  | základní |  | 0 | 0.00014 | 0.01176 | 0 | 0 | 4 | K | 2 |  |  |  | ROZPOCET | 0 | 0 | 0 | 0 | 0 | 1 | 0 | 4 | 1774300906
| PP |  | Injektování povrchové s dvojitým obturátorem mikropilot nebo kotev tlakem do 0,60 MPa | [15 empty] | PP | 2
| P |  | Poznámka k položce: viz TZ př.č. D.1.1.06.1, situace C.2.1 až 3, v.č. D.1.1.06.2 až 10, statika TZ př.č. D.1.2.2 a v.č. D.1.2.3 | [15 empty] | P | 2
| VV |  | 1 kotvy a 1 vrt za hod | [15 empty] | VV | 2 | 1 | True | 0 | ROZPOCET
| VV |  | 82+2 |  | 84 | [13 empty] | VV | 2 | 2 | True | 1 | ROZPOCET
34 | M | 589329081R | směs z aktivovaného cementu (voda : cement = 2:1) | m3 | 12.507 |  | 0 |  |  |  | základní |  | 0 | 2.429 | 30.3795 | 0 | 0 | 8 | M | 2 |  |  |  | ROZPOCET | 0 | 0 | 0 | 0 | 0 | 1 | 0 | 4 | 1568467267
| PP |  | směs z aktivovaného cementu (voda : cement = 2:1) | [15 empty] | PP | 2
| VV |  | "kotvy" 3,14*0,1*0,1*3,7*82 |  | 9.527 | [13 empty] | VV | 2 | 2 | True | 0 | ROZPOCET
| VV |  | "v místě křížení se splaškovou kanaliazcí" 3,14*0,1*0,1*1,5*2 |  | 0.094 | [13 empty] | VV | 2 | 2 | True | 0 | ROZPOCET
| VV |  | Součet |  | 9.621 | [13 empty] | VV | 2 | 4 | True | 1 | ROZPOCET
| VV |  | 9,621*1,3 'Přepočtené koeficientem množství |  | 12.507 | [13 empty] | VV | 2 | 2 | False | 1 | ROZPOCET
35 | K | 231611114 | Výztuž pilot betonovaných do země ocel z betonářské oceli 10 505 | t | 3.162 |  | 0 | CS ÚRS 2021 01 |  |  | základní |  | 0 | 1.1138 | 3.5219 | 0 | 0 | 4 | K | 2 |  |  |  | ROZPOCET | 0 | 0 | 0 | 0 | 0 | 1 | 0 | 4 | 1475741573
| PP |  | Výztuž pilot betonovaných do země z oceli 10 505 (R) | [15 empty] | PP | 2
| P |  | Poznámka k položce: viz TZ př.č. D.1.1.06.1, situace C.2.1 až 3, v.č. D.1.1.06.2 až 10, statika TZ př.č. D.1.2.2 a v.č. D.1.2.3 | [15 empty] | P | 2
| VV |  | pol.č. 2a 3 | [15 empty] | VV | 2 | 1 | True | 0 | ROZPOCET
| VV |  | (1,9+32,2)=29,2kg/m | [15 empty] | VV | 2 | 1 | True | 0 | ROZPOCET
| VV |  | 34,1*84,3*1,1/1000 |  | 3.162 | [13 empty] | VV | 2 | 2 | True | 1 | ROZPOCET
36 | K | 227111114 | Odpažení maloprofilových vrtů průměru do 200 mm | m | 306.4 |  | 0 | CS ÚRS 2021 01 |  |  | základní |  | 0 | 0 | 0 | 0 | 0 | 4 | K | 2 |  |  |  | ROZPOCET | 0 | 0 | 0 | 0 | 0 | 1 | 0 | 4 | 933934162
| PP |  | Odpažení maloprofilových vrtů průměru přes 156 do 200 mm | [15 empty] | PP | 2
| D | 3 | Svislé a kompletní konstrukce |  |  |  | 0 | [5 empty] | 0 |  | 19.4568 |  | 0 | 1 | D | 1 |  |  |  | ROZPOCET | [6 empty] | 0
37 | K | 321321116 | Konstrukce vodních staveb ze ŽB mrazuvzdorného tř. C 30/37 XC4, XF3 | m3 | 101.16 |  | 0 | CS ÚRS 2021 01 |  |  | základní |  | 0 | 0 | 0 | 0 | 0 | 4 | K | 2 |  |  |  | ROZPOCET | 0 | 0 | 0 | 0 | 0 | 1 | 0 | 4 | -1555499272
| PP |  | Konstrukce vodních staveb z betonu přehrad, jezů a plavebních komor, spodní stavby vodních elektráren, jader přehrad, odběrných věží a výpustných zařízení, opěrných zdí, šachet, šachtic a ostatních konstrukcí železového pro prostředí s mrazovými cykly tř. C 30/37 | [15 empty] | PP | 2
| P |  | Poznámka k položce: viz TZ př.č. D.1.1.06.1, situace C.2.1 až 3, v.č. D.1.1.06.2 až 10, statika TZ př.č. D.1.2.2 a v.č. D.1.2.3 | [15 empty] | P | 2
| VV |  | průřezová plocha 1,2m2 | [15 empty] | VV | 2 | 1 | True | 0 | ROZPOCET
| VV |  | "patka" 0,7*1,2*84,3 |  | 70.812 | [13 empty] | VV | 2 | 2 | True | 0 | ROZPOCET
| VV |  | "dřík" 0,3*1,2*84,3 |  | 30.348 | [13 empty] | VV | 2 | 2 | True | 0 | ROZPOCET
| VV |  | Součet |  | 101.16 | [13 empty] | VV | 2 | 4 | True | 1 | ROZPOCET
38 | K | 321351010 | Bednění konstrukcí vodních staveb rovinné - zřízení | m2 | 422.64 |  | 0 | CS ÚRS 2021 01 |  |  | základní |  | 0 | 0.00726 | 3.0684 | 0 | 0 | 4 | K | 2 |  |  |  | ROZPOCET | 0 | 0 | 0 | 0 | 0 | 1 | 0 | 4 | -500868358
| PP |  | Bednění konstrukcí z betonu prostého nebo železového vodních staveb přehrad, jezů a plavebních komor, spodní stavby vodních elektráren, jader přehrad, odběrných věží a výpustných zařízení, opěrných zdí, šachet, šachtic a ostatních konstrukcí zřízení ploch rovinných | [15 empty] | PP | 2
| P |  | Poznámka k položce: viz TZ př.č. D.1.1.06.1, situace C.2.1 až 3, v.č. D.1.1.06.2 až 10, statika TZ př.č. D.1.2.2 a v.č. D.1.2.3 | [15 empty] | P | 2
| VV |  | dilatace po max 6-ti m...celkem 14 dilatačních celků | [15 empty] | VV | 2 | 1 | True | 0 | ROZPOCET
| VV |  | 84,3*2,4*2 |  | 404.64 | [13 empty] | VV | 2 | 2 | True | 0 | ROZPOCET
| VV |  | "průřezová plocha 1,2m, vč. dilatac. celků" 1,2*15 |  | 18 | [13 empty] | VV | 2 | 2 | True | 0 | ROZPOCET
| VV |  | Součet |  | 422.64 | [13 empty] | VV | 2 | 4 | True | 1 | ROZPOCET
39 | K | 321352010 | Bednění konstrukcí vodních staveb rovinné - odstranění | m2 | 422.64 |  | 0 | CS ÚRS 2021 01 |  |  | základní |  | 0 | 0.00086 | 0.36347 | 0 | 0 | 4 | K | 2 |  |  |  | ROZPOCET | 0 | 0 | 0 | 0 | 0 | 1 | 0 | 4 | 1741541516
| PP |  | Bednění konstrukcí z betonu prostého nebo železového vodních staveb přehrad, jezů a plavebních komor, spodní stavby vodních elektráren, jader přehrad, odběrných věží a výpustných zařízení, opěrných zdí, šachet, šachtic a ostatních konstrukcí odstranění ploch rovinných | [15 empty] | PP | 2
40 | K | 321366111 | Výztuž železobetonových konstrukcí vodních staveb z oceli 10 505 D do 12 mm | t | 14.624 |  | 0 | CS ÚRS 2021 01 |  |  | základní |  | 0 | 1.0958 | 16.025 | 0 | 0 | 4 | K | 2 |  |  |  | ROZPOCET | 0 | 0 | 0 | 0 | 0 | 1 | 0 | 4 | 903475876
| PP |  | Výztuž železobetonových konstrukcí vodních staveb přehrad, jezů a plavebních komor, spodní stavby vodních elektráren, jader přehrad, odběrných věží a výpustných zařízení, opěrných zdí, šachet, šachtic a ostatních konstrukcí jednotlivé pruty průměru do 12 mm, z oceli 10 505 (R) nebo BSt 500 | [15 empty] | PP | 2
| P |  | Poznámka k položce: viz TZ př.č. D.1.1.06.1, situace C.2.1 až 3, v.č. D.1.1.06.2 až 10, statika TZ př.č. D.1.2.2 a v.č. D.1.2.3 | [15 empty] | P | 2
| VV |  | bez výztuže pro piloty, p.č. 2a 3 | [15 empty] | VV | 2 | 1 | True | 0 | ROZPOCET
| VV |  | 157,7kg/m | [15 empty] | VV | 2 | 1 | True | 0 | ROZPOCET
| VV |  | 157,7*84,3*1,1/1000 |  | 14.624 | [13 empty] | VV | 2 | 2 | True | 1 | ROZPOCET
| D | 9 | Ostatní konstrukce a práce, bourání |  |  |  | 0 | [5 empty] | 0 |  | 0.3293 |  | 201.6 | 1 | D | 1 |  |  |  | ROZPOCET | [6 empty] | 0
41 | K | 943211111 | Montáž lešení prostorového rámového lehkého s podlahami zatížení do 200 kg/m2 v do 10 m | m3 | 210.75 |  | 0 | CS ÚRS 2021 01 |  |  | základní |  | 0 | 0 | 0 | 0 | 0 | 4 | K | 2 |  |  |  | ROZPOCET | 0 | 0 | 0 | 0 | 0 | 1 | 0 | 4 | 557468200
| PP |  | Montáž lešení prostorového rámového lehkého pracovního s podlahami s provozním zatížením tř. 3 do 200 kg/m2, výšky do 10 m | [15 empty] | PP | 2
| VV |  | 1*2,5*84,3 |  | 210.75 | [13 empty] | VV | 2 | 2 | True | 1 | ROZPOCET
42 | K | 943211211 | Příplatek k lešení prostorovému rámovému lehkému s podlahami v do 10 m za první a ZKD den použití | m3 | 6322.5 |  | 0 | CS ÚRS 2021 01 |  |  | základní |  | 0 | 0 | 0 | 0 | 0 | 4 | K | 2 |  |  |  | ROZPOCET | 0 | 0 | 0 | 0 | 0 | 1 | 0 | 4 | 610447263
| PP |  | Montáž lešení prostorového rámového lehkého pracovního s podlahami Příplatek za první a každý další den použití lešení k ceně -1111 | [15 empty] | PP | 2
| VV |  | 210,75*30 'Přepočtené koeficientem množství |  | 6322.5 | [13 empty] | VV | 2 | 2 | False | 1 | ROZPOCET
43 | K | 943211811 | Demontáž lešení prostorového rámového lehkého s podlahami zatížení do 200 kg/m2 v do 10 m | m3 | 210.75 |  | 0 | CS ÚRS 2021 01 |  |  | základní |  | 0 | 0 | 0 | 0 | 0 | 4 | K | 2 |  |  |  | ROZPOCET | 0 | 0 | 0 | 0 | 0 | 1 | 0 | 4 | -933136420
| PP |  | Demontáž lešení prostorového rámového lehkého pracovního s podlahami s provozním zatížením tř. 3 do 200 kg/m2, výšky do 10 m | [15 empty] | PP | 2
44 | K | 953,4R | Uzavření dilatační spáry těsnícím PE provazcem a trvale pružným jedno-komponentním tmelem na bázi polyuretanu v šedé barvě s UV stabilizaci, šířka dilatace 20mm, vč. dodávky materiálů | m | 77 |  | 0 |  |  |  | základní |  | 0 | 0 | 0 | 0 | 0 | 4 | K | 2 |  |  |  | ROZPOCET | 0 | 0 | 0 | 0 | 0 | 1 | 0 | 4 | -1709677293
| PP |  | Uzavření dilatační spáry těsnícím PE provazcem a trvale pružným jedno-komponentním tmelem na bázi polyuretanu v šedé barvě s UV stabilizaci, šířka dilatace 20mm, vč. dodávky materiálů | [15 empty] | PP | 2
| P |  | Poznámka k položce: viz TZ př.č. D.1.1.06.1, situace C.2.1 až 3, v.č. D.1.1.06.2 až 10, statika TZ př.č. D.1.2.2 a v.č. D.1.2.3 | [15 empty] | P | 2
| VV |  | dilatační spáry | [15 empty] | VV | 2 | 1 | True | 0 | ROZPOCET
| VV |  | (2,4+0,3+1,2+0,4+1,2)*14 |  | 77 | [13 empty] | VV | 2 | 2 | True | 1 | ROZPOCET
45 | K | 953312112 | Vložky do svislých dilatačních spár z EPS fasádních polystyrénových desek tl 20 mm | m2 | 16.8 |  | 0 | CS ÚRS 2021 01 |  |  | základní |  | 0 | 0.00036 | 0.006048 | 0 | 0 | 4 | K | 2 |  |  |  | ROZPOCET | 0 | 0 | 0 | 0 | 0 | 1 | 0 | 4 | 2071710372
| PP |  | Vložky svislé do dilatačních spár z polystyrenových desek fasádních včetně dodání a osazení, v jakémkoliv zdivu přes 10 do 20 mm | [15 empty] | PP | 2
| P |  | Poznámka k položce: viz TZ př.č. D.1.1.06.1, situace C.2.1 až 3, v.č. D.1.1.06.2 až 10, statika TZ př.č. D.1.2.2 a v.č. D.1.2.3 | [15 empty] | P | 2
| VV |  | dilatační spáry | [15 empty] | VV | 2 | 1 | True | 0 | ROZPOCET
| VV |  | (1,2*0,3+1,2*0,7)*14 |  | 16.8 | [13 empty] | VV | 2 | 2 | True | 1 | ROZPOCET
46 | K | 953333124 | PVC těsnící pás do pracovních spar betonových kcí vnitřní š 320 mm | m | 33.6 |  | 0 | CS ÚRS 2021 01 |  |  | základní |  | 0 | 0.0023 | 0.07728 | 0 | 0 | 4 | K | 2 |  |  |  | ROZPOCET | 0 | 0 | 0 | 0 | 0 | 1 | 0 | 4 | 2103245613
| PP |  | PVC těsnící pás do betonových konstrukcí do pracovních spar vnitřní, pokládaný doprostřed konstrukce mezi výztuž šířky 320 mm | [15 empty] | PP | 2
| P |  | Poznámka k položce: viz TZ př.č. D.1.1.06.1, situace C.2.1 až 3, v.č. D.1.1.06.2 až 10, statika TZ př.č. D.1.2.2 a v.č. D.1.2.3 | [15 empty] | P | 2
| VV |  | dilatace | [15 empty] | VV | 2 | 1 | True | 0 | ROZPOCET
| VV |  | 2,4*14 |  | 33.6 | [13 empty] | VV | 2 | 2 | True | 1 | ROZPOCET
47 | K | 953334423 | Těsnící plech do pracovních spar betonových kcí s bitumenovým povrchem oboustranným š 160 mm | m | 84.3 |  | 0 | CS ÚRS 2021 01 |  |  | základní |  | 0 | 0.00232 | 0.19558 | 0 | 0 | 4 | K | 2 |  |  |  | ROZPOCET | 0 | 0 | 0 | 0 | 0 | 1 | 0 | 4 | 497107311
| PP |  | Těsnící plech do pracovních spar betonových konstrukcí horizontálních i vertikálních (podlaha - zeď, zeď - strop a technologických) délky do 2,5 m s nožičkou s bitumenovým povrchem oboustranným, šířky 160 mm | [15 empty] | PP | 2
| P |  | Poznámka k položce: viz TZ př.č. D.1.1.06.1, situace C.2.1 až 3, v.č. D.1.1.06.2 až 10, statika TZ př.č. D.1.2.2 a v.č. D.1.2.3 | [15 empty] | P | 2
| VV |  | mezi patku a dřík | [15 empty] | VV | 2 | 1 | True | 0 | ROZPOCET
| VV |  | 84,3 |  | 84.3 | [13 empty] | VV | 2 | 2 | True | 1 | ROZPOCET
48 | K | 953965100R | Typový dilatační nerez trn DN22mm, délky 300mm s pouzdrem z poplastované oceli na jedné straně | kus | 126 |  | 0 |  |  |  | základní |  | 0 | 0.0004 | 0.0504 | 0 | 0 | 4 | K | 2 |  |  |  | ROZPOCET | 0 | 0 | 0 | 0 | 0 | 1 | 0 | 4 | -865293014
| PP |  | Typový dilatační nerez trn DN22mm, délky 300mm s pouzdrem z poplastované oceli na jedné straně | [15 empty] | PP | 2
| P |  | Poznámka k položce: viz TZ př.č. D.1.1.06.1, situace C.2.1 až 3, v.č. D.1.1.06.2 až 10, statika TZ př.č. D.1.2.2 a v.č. D.1.2.3 | [15 empty] | P | 2
| VV |  | počet kusů x dilatační celky, 9ks/dilataci | [15 empty] | VV | 2 | 1 | True | 0 | ROZPOCET
| VV |  | 9*14 |  | 126 | [13 empty] | VV | 2 | 2 | True | 1 | ROZPOCET
49 | K | 962052211 | Bourání zdiva stávající opěrné stěny ze ŽB přes 1 m3 | m3 | 84 |  | 0 | CS ÚRS 2021 01 |  |  | základní |  | 0 | 0 | 0 | 2.4 | 201.6 | 4 | K | 2 |  |  |  | ROZPOCET | 0 | 0 | 0 | 0 | 0 | 1 | 0 | 4 | -131738969
| PP |  | Bourání zdiva železobetonového nadzákladového, objemu přes 1 m3 | [15 empty] | PP | 2
| P |  | Poznámka k položce: viz TZ př.č. D.1.1.06.1, situace C.2.1 až 3, v.č. D.1.1.06.2 až 10 | [15 empty] | P | 2
| VV |  | průřezová plocha odhad 1m2 | [15 empty] | VV | 2 | 1 | True | 0 | ROZPOCET
| VV |  | 84*1 |  | 84 | [13 empty] | VV | 2 | 2 | True | 1 | ROZPOCET
| D | 997 | Přesun sutě |  |  |  | 0 | [5 empty] | 0 |  | 0 |  | 0 | 1 | D | 1 |  |  |  | ROZPOCET | [6 empty] | 0
50 | K | 997013511 | Odvoz suti a vybouraných hmot z meziskládky na skládku do 1 km s naložením a se složením | t | 201.6 |  | 0 | CS ÚRS 2021 01 |  |  | základní |  | 0 | 0 | 0 | 0 | 0 | 4 | K | 2 |  |  |  | ROZPOCET | 0 | 0 | 0 | 0 | 0 | 1 | 0 | 4 | 1082823823
| PP |  | Odvoz suti a vybouraných hmot z meziskládky na skládku s naložením a se složením, na vzdálenost do 1 km | [15 empty] | PP | 2
51 | K | 997013509 | Příplatek k odvozu suti a vybouraných hmot na skládku ZKD 1 km přes 1 km | t | 3830.4 |  | 0 | CS ÚRS 2021 01 |  |  | základní |  | 0 | 0 | 0 | 0 | 0 | 4 | K | 2 |  |  |  | ROZPOCET | 0 | 0 | 0 | 0 | 0 | 1 | 0 | 4 | 373725195
| PP |  | Odvoz suti a vybouraných hmot na skládku nebo meziskládku se složením, na vzdálenost Příplatek k ceně za každý další i započatý 1 km přes 1 km | [15 empty] | PP | 2
| VV |  | 201,6*19 'Přepočtené koeficientem množství |  | 3830.4 | [13 empty] | VV | 2 | 2 | False | 1 | ROZPOCET
52 | K | 997013862 | Poplatek za uložení stavebního odpadu na recyklační skládce (skládkovné) z armovaného betonu kód odpadu 17 01 01 | t | 201.6 |  | 0 | CS ÚRS 2021 01 |  |  | základní |  | 0 | 0 | 0 | 0 | 0 | 4 | K | 2 |  |  |  | ROZPOCET | 0 | 0 | 0 | 0 | 0 | 1 | 0 | 4 | 911189409
| PP |  | Poplatek za uložení stavebního odpadu na recyklační skládce (skládkovné) z armovaného betonu zatříděného do Katalogu odpadů pod kódem 17 01 01 | [15 empty] | PP | 2
| D | 998 | Přesun hmot |  |  |  | 0 | [5 empty] | 0 |  | 0 |  | 0 | 1 | D | 1 |  |  |  | ROZPOCET | [6 empty] | 0
53 | K | 998322011 | Přesun hmot pro hráze přehradní zděné, betonové a železobetonové | t | 67.175 |  | 0 | CS ÚRS 2021 01 |  |  | základní |  | 0 | 0 | 0 | 0 | 0 | 4 | K | 2 |  |  |  | ROZPOCET | 0 | 0 | 0 | 0 | 0 | 1 | 0 | 4 | -1244035130
| PP |  | Přesun hmot pro objekty hráze přehradní zděné, betonové, železobetonové dopravní vzdálenost do 500 m | [15 empty] | PP | 2
| D | PSV | Práce a dodávky PSV |  |  |  | 0 | [5 empty] | 0 |  | 0 |  | 0 | 2 | D | 0 |  |  |  | ROZPOCET | [6 empty] | 0
| D | 767 | Konstrukce zámečnické |  |  |  | 0 | [5 empty] | 0 |  | 0 |  | 0 | 2 | D | 1 |  |  |  | ROZPOCET | [6 empty] | 0
54 | K | 767,1-R | Demontáž stávající branky, vč. 2ks sloupků, vč. odvozu a likvidace | ks | 1 |  | 0 |  |  |  | základní |  | 0 | 0 | 0 | 0 | 0 | 16 | K | 2 |  |  |  | ROZPOCET | 0 | 0 | 0 | 0 | 0 | 1 | 0 | 16 | 1454811001
| PP |  | Demontáž stávající branky, vč. 2ks sloupků, vč. odvozu a likvidace | [15 empty] | PP | 2
| P |  | Poznámka k položce: viz TZ př.č. D.1.1.06.1, situace C.2.1 až 3, v.č. D.1.1.06.2 až 10 | [15 empty] | P | 2
| VV |  | branka bude uskladněna a použita pro zpětnou montáž | [15 empty] | VV | 2 | 1 | True | 0 | ROZPOCET
| VV |  | 1 |  | 1 | [13 empty] | VV | 2 | 2 | True | 1 | ROZPOCET
55 | K | 767,2-R | Dodávka + montáž mobilního hrazení, vč. vodících profilů a jejích kotvení | m2 | 2.2 |  | 0 |  |  |  | základní |  | 0 | 0 | 0 | 0 | 0 | 16 | K | 2 |  |  |  | ROZPOCET | 0 | 0 | 0 | 0 | 0 | 1 | 0 | 16 | 1155676841
| PP |  | Dodávka + montáž mobilního hrazení, vč. vodících profilů a jejích kotvení | [15 empty] | PP | 2
| P |  | Poznámka k položce: viz TZ př.č. D.1.1.06.1, situace C.2.1 až 3, v.č. D.1.1.06.2 až 10 | [15 empty] | P | 2
| VV |  | 2*1,1 |  | 2.2 | [13 empty] | VV | 2 | 2 | True | 1 | ROZPOCET
56 | K | 767,3a-R | Zpětná montáž vstupní ocelové branky š.1,2m | ks | 1 |  | 0 |  |  |  | základní |  | 0 | 0 | 0 | 0 | 0 | 16 | K | 2 |  |  |  | ROZPOCET | 0 | 0 | 0 | 0 | 0 | 1 | 0 | 16 | 1176529649
| PP |  | Zpětná montáž vstupní ocelové branky š.1,2m | [15 empty] | PP | 2
| P |  | Poznámka k položce: viz TZ př.č. D.1.1.06.1, situace C.2.1 až 3, v.č. D.1.1.06.2 až 10 | [15 empty] | P | 2
| VV |  | 1 |  | 1 | [13 empty] | VV | 2 | 2 | True | 1 | ROZPOCET
57 | K | 767,3b-R | Dodávka + montáž ocelového sloupku 80x80mm, délky 2,5m pro vstupní branku, stejných parametrů jako stávající, vč. povrchové úpravy, vč. kotvení do ŽB protipovodňové zdi | ks | 2 |  | 0 |  |  |  | základní |  | 0 | 0 | 0 | 0 | 0 | 16 | K | 2 |  |  |  | ROZPOCET | 0 | 0 | 0 | 0 | 0 | 1 | 0 | 16 | 757207438
| PP |  | Dodávka + montáž ocelového sloupku 80x80mm, délky 2,5m pro vstupní branku, stejných parametrů jako stávající, vč. povrchové úpravy. Sloupky se ukotví přes kotevní pracny do vnějšího líce ŽB konstrukce protipovodňové zdi. Sloupky budou z pozinkované oceli s povrchovou úpravou práškovým lakováním v zelené barvě (RAL 6005). | [15 empty] | PP | 2
| P |  | Poznámka k položce: viz TZ př.č. D.1.1.06.1, situace C.2.1 až 3, v.č. D.1.1.06.2 až 10 | [15 empty] | P | 2
| VV |  | 2 |  | 2 | [13 empty] | VV | 2 | 2 | True | 1 | ROZPOCET
58 | K | 767,4-R | Repase stávající ocelové branky šířky 1,2m (vyrovnání, důkladně očištění od rezi a starých nátěrů a provedení nové povrchové úpravy práškovým lakováním v zelené bravě (RAL 6005) | m2 | 4.8 |  | 0 |  |  |  | základní |  | 0 | 0 | 0 | 0 | 0 | 16 | K | 2 |  |  |  | ROZPOCET | 0 | 0 | 0 | 0 | 0 | 1 | 0 | 16 | -863384524
| PP |  | Repase stávající ocelové branky šířky 1,2m (vyrovnání, důkladně očištění od rezi a starých nátěrů a provedení nové povrchové úpravy práškovým lakováním v zelené bravě (RAL 6005) | [15 empty] | PP | 2
| P |  | Poznámka k položce: viz TZ př.č. D.1.1.06.1, situace C.2.1 až 3, v.č. D.1.1.06.2 až 10 | [15 empty] | P | 2
| VV |  | 1,2*2*2 |  | 4.8 | [13 empty] | VV | 2 | 2 | True | 1 | ROZPOCET

## 0002 - DSO 06.2 PB zeď
[9 empty] | >> skryté sloupce << | [9 empty] | {c7e02f38-5334-45b3-9d0d-f8800dd5a659}
2
| KRYCÍ LIST SOUPISU PRACÍ | [8 empty] | v --- níže se nacházejí doplnkové a pomocné údaje k sestavám --- v | [8 empty] | False
Stavba:
Hráze v ústí Ropičanky a Sadového potoka, stavba č. 5753
Objekt:
01 - Hráze v ústí Ropičanky a Sadového potoka, stavba č. 5753
Soupis:
006 - SO 06 Protipovodňová zeď
Úroveň 3:
0002 - DSO 06.2 PB zeď
| KSO: |  |  |  |  | CC-CZ:
| Místo: |  |  |  |  | Datum: | 2022-02-01
| Zadavatel: |  |  |  |  | IČ:
|  | Povodí Odry, s.p. |  |  |  | DIČ:
| Uchazeč: |  |  |  |  | IČ: | Vyplň údaj
|  | Vyplň údaj |  |  |  | DIČ: | Vyplň údaj
| Projektant: |  |  |  |  | IČ:
|  | Sweco Hydroprojekt a.s., divize Morava |  |  |  | DIČ:
| Zpracovatel: |  |  |  |  | IČ:
DIČ:
Poznámka:
| Cena bez DPH | [5 empty] | 0
|  |  | Základ daně |  |  | Sazba daně | Výše daně
| DPH | základní | 0 |  |  | 21% | 0
|  | snížená | 0 |  |  | 15% | 0
|  | zákl. přenesená | 0 |  |  | 21% | 0
|  | sníž. přenesená | 0 |  |  | 15% | 0
|  | nulová | 0 |  |  | 0% | 0
| Cena s DPH |  |  | v | CZK |  | 0
| Projektant |  |  | Zpracovatel
| Datum a podpis: |  | Razítko | Datum a podpis: |  |  | Razítko
| Objednavatel |  |  | Uchazeč
| Datum a podpis: |  | Razítko | Datum a podpis: |  |  | Razítko
REKAPITULACE ČLENĚNÍ SOUPISU PRACÍ
Stavba:
Hráze v ústí Ropičanky a Sadového potoka, stavba č. 5753
Objekt:
01 - Hráze v ústí Ropičanky a Sadového potoka, stavba č. 5753
Soupis:
006 - SO 06 Protipovodňová zeď
Úroveň 3:
0002 - DSO 06.2 PB zeď
Místo: | [5 empty] | Datum: | 2022-02-01
Zadavatel: |  |  | Povodí Odry, s.p. |  |  | Projektant: | Sweco Hydroprojekt a.s., divize Morava
Uchazeč: |  |  | Vyplň údaj |  |  | Zpracovatel:
Kód dílu - Popis | [6 empty] | Cena celkem [CZK]
Náklady ze soupisu prací | [6 empty] | 0 | [12 empty] | -1
| HSV - Práce a dodávky HSV | [5 empty] | 0
| 1a - Zemní práce - Kácení | [5 empty] | 0
| 1 - Zemní práce | [5 empty] | 0
| 2 - Zakládání | [5 empty] | 0
| 3 - Svislé a kompletní konstrukce | [5 empty] | 0
| 5 - Komunikace pozemní | [5 empty] | 0
| 9 - Ostatní konstrukce a práce, bourání | [5 empty] | 0
| 997 - Přesun sutě | [5 empty] | 0
| 998 - Přesun hmot | [5 empty] | 0
| PSV - Práce a dodávky PSV | [5 empty] | 0
| 767 - Konstrukce zámečnické | [5 empty] | 0
SOUPIS PRACÍ
Stavba:
Hráze v ústí Ropičanky a Sadového potoka, stavba č. 5753
Objekt:
01 - Hráze v ústí Ropičanky a Sadového potoka, stavba č. 5753
Soupis:
006 - SO 06 Protipovodňová zeď
Úroveň 3:
0002 - DSO 06.2 PB zeď
Místo: | [5 empty] | Datum: | 2022-02-01
Zadavatel: |  |  | Povodí Odry, s.p. |  |  | Projektant: | Sweco Hydroprojekt a.s., divize Morava
Uchazeč: |  |  | Vyplň údaj |  |  | Zpracovatel:
PČ | Typ | Kód | Popis | MJ | Množství | J.cena [CZK] | Cena celkem [CZK] | Cenová soustava |  |  | DPH | J. Nh [h] | Nh celkem [h] | J. hmotnost [t] | Hmotnost celkem [t] | J. suť [t] | Suť Celkem [t]
Náklady soupisu celkem | [6 empty] | 0 | [5 empty] | 0 |  | 87.4236 |  | 128.418 |  | D | -1 | [10 empty] | 0
| D | HSV | Práce a dodávky HSV |  |  |  | 0 | [5 empty] | 0 |  | 87.4236 |  | 128.418 | 1 | D | 0 |  |  |  | ROZPOCET | [6 empty] | 0
| D | 1a | Zemní práce - Kácení |  |  |  | 0 | [5 empty] | 0 |  | 0.07736 |  | 0 | 1 | D | 1 |  |  |  | ROZPOCET | [6 empty] | 0
1 | K | 111251101 | Odstranění křovin a stromů průměru kmene do 100 mm i s kořeny sklonu terénu do 1:5 z celkové plochy do 100 m2 strojně | m2 | 10 |  | 0 | CS ÚRS 2021 01 |  |  | základní |  | 0 | 0 | 0 | 0 | 0 | 4 | K | 2 |  |  |  | ROZPOCET | 0 | 0 | 0 | 0 | 0 | 1 | 0 | 4 | -332561748
| PP |  | Odstranění křovin a stromů s odstraněním kořenů strojně průměru kmene do 100 mm v rovině nebo ve svahu sklonu terénu do 1:5, při celkové ploše do 100 m2 | [15 empty] | PP | 2
| P |  | Poznámka k položce: viz TZ př.č. D.1.1.06.1, situace C.2.1 až 3, v.č. D.1.1.06.2 až 10 | [15 empty] | P | 2
| VV |  | 10 |  | 10 | [13 empty] | VV | 2 | 2 | True | 1 | ROZPOCET
2 | K | 112101102 | Odstranění stromů listnatých průměru kmene do 500 mm | kus | 10 |  | 0 | CS ÚRS 2021 01 |  |  | základní |  | 0 | 0 | 0 | 0 | 0 | 4 | K | 2 |  |  |  | ROZPOCET | 0 | 0 | 0 | 0 | 0 | 1 | 0 | 4 | -905595676
| PP |  | Odstranění stromů s odřezáním kmene a s odvětvením listnatých, průměru kmene přes 300 do 500 mm | [15 empty] | PP | 2
| P |  | Poznámka k položce: viz TZ př.č. D.1.1.06.1, situace C.2.1 až 3, v.č. D.1.1.06.2 až 10 | [15 empty] | P | 2
| VV |  | 10 |  | 10 | [13 empty] | VV | 2 | 2 | True | 1 | ROZPOCET
3 | K | 112201102 | Odstranění pařezů D do 500 mm | kus | 10 |  | 0 | CS ÚRS 2021 01 |  |  | základní |  | 0 | 5e-05 | 0.0005 | 0 | 0 | 4 | K | 2 |  |  |  | ROZPOCET | 0 | 0 | 0 | 0 | 0 | 1 | 0 | 4 | -464597297
| PP |  | Odstranění pařezů s jejich vykopáním, vytrháním nebo odstřelením, s přesekáním kořenů průměru přes 300 do 500 mm | [15 empty] | PP | 2
4 | K | 162201402 | Vodorovné přemístění větví stromů listnatých do 1 km D kmene do 500 mm | kus | 10 |  | 0 | CS ÚRS 2021 01 |  |  | základní |  | 0 | 0 | 0 | 0 | 0 | 4 | K | 2 |  |  |  | ROZPOCET | 0 | 0 | 0 | 0 | 0 | 1 | 0 | 4 | -708953040
| PP |  | Vodorovné přemístění větví, kmenů nebo pařezů s naložením, složením a dopravou do 1000 m větví stromů listnatých, průměru kmene přes 300 do 500 mm | [15 empty] | PP | 2
5 | K | 162201412 | Vodorovné přemístění kmenů stromů listnatých do 1 km D kmene do 500 mm | kus | 10 |  | 0 | CS ÚRS 2021 01 |  |  | základní |  | 0 | 0 | 0 | 0 | 0 | 4 | K | 2 |  |  |  | ROZPOCET | 0 | 0 | 0 | 0 | 0 | 1 | 0 | 4 | -1562669026
| PP |  | Vodorovné přemístění větví, kmenů nebo pařezů s naložením, složením a dopravou do 1000 m kmenů stromů listnatých, průměru přes 300 do 500 mm | [15 empty] | PP | 2
6 | K | 162201422 | Vodorovné přemístění pařezů do 1 km D do 500 mm, vč. likvidace | kus | 10 |  | 0 | CS ÚRS 2021 01 |  |  | základní |  | 0 | 0 | 0 | 0 | 0 | 4 | K | 2 |  |  |  | ROZPOCET | 0 | 0 | 0 | 0 | 0 | 1 | 0 | 4 | 379232463
| PP |  | Vodorovné přemístění větví, kmenů nebo pařezů s naložením, složením a dopravou do 1000 m pařezů kmenů, průměru přes 300 do 500 mm | [15 empty] | PP | 2
7 | K | 162301932 | Příplatek k vodorovnému přemístění větví stromů listnatých D kmene do 500 mm ZKD 1 km | kus | 90 |  | 0 | CS ÚRS 2021 01 |  |  | základní |  | 0 | 0 | 0 | 0 | 0 | 4 | K | 2 |  |  |  | ROZPOCET | 0 | 0 | 0 | 0 | 0 | 1 | 0 | 4 | 1042772678
| PP |  | Vodorovné přemístění větví, kmenů nebo pařezů s naložením, složením a dopravou Příplatek k cenám za každých dalších i započatých 1000 m přes 1000 m větví stromů listnatých, průměru kmene přes 300 do 500 mm | [15 empty] | PP | 2
| VV |  | 10*9 'Přepočtené koeficientem množství |  | 90 | [13 empty] | VV | 2 | 2 | False | 1 | ROZPOCET
8 | K | 162301952 | Příplatek k vodorovnému přemístění kmenů stromů listnatých D kmene do 500 mm ZKD 1 km | kus | 90 |  | 0 | CS ÚRS 2021 01 |  |  | základní |  | 0 | 0 | 0 | 0 | 0 | 4 | K | 2 |  |  |  | ROZPOCET | 0 | 0 | 0 | 0 | 0 | 1 | 0 | 4 | 1874699281
| PP |  | Vodorovné přemístění větví, kmenů nebo pařezů s naložením, složením a dopravou Příplatek k cenám za každých dalších i započatých 1000 m přes 1000 m kmenů stromů listnatých, o průměru přes 300 do 500 mm | [15 empty] | PP | 2
| VV |  | 10*9 'Přepočtené koeficientem množství |  | 90 | [13 empty] | VV | 2 | 2 | False | 1 | ROZPOCET
9 | K | 162301972 | Příplatek k vodorovnému přemístění pařezů D 500 mm ZKD 1 km | kus | 90 |  | 0 | CS ÚRS 2021 01 |  |  | základní |  | 0 | 0 | 0 | 0 | 0 | 4 | K | 2 |  |  |  | ROZPOCET | 0 | 0 | 0 | 0 | 0 | 1 | 0 | 4 | -742737402
| PP |  | Vodorovné přemístění větví, kmenů nebo pařezů s naložením, složením a dopravou Příplatek k cenám za každých dalších i započatých 1000 m přes 1000 m pařezů kmenů, průměru přes 300 do 500 mm | [15 empty] | PP | 2
| VV |  | 10*9 'Přepočtené koeficientem množství |  | 90 | [13 empty] | VV | 2 | 2 | False | 1 | ROZPOCET
10 | K | 162301501 | Vodorovné přemístění křovin do 5 km D kmene do 100 mm | m2 | 10 |  | 0 | CS ÚRS 2021 01 |  |  | základní |  | 0 | 0 | 0 | 0 | 0 | 4 | K | 2 |  |  |  | ROZPOCET | 0 | 0 | 0 | 0 | 0 | 1 | 0 | 4 | 101935388
| PP |  | Vodorovné přemístění smýcených křovin do průměru kmene 100 mm na vzdálenost do 5 000 m | [15 empty] | PP | 2
11 | K | 162301981 | Příplatek k vodorovnému přemístění křovin D kmene do 100 mm ZKD 1 km | m2 | 50 |  | 0 | CS ÚRS 2021 01 |  |  | základní |  | 0 | 0 | 0 | 0 | 0 | 4 | K | 2 |  |  |  | ROZPOCET | 0 | 0 | 0 | 0 | 0 | 1 | 0 | 4 | -1694362533
| PP |  | Vodorovné přemístění smýcených křovin Příplatek k ceně za každých dalších i započatých 1 000 m | [15 empty] | PP | 2
| VV |  | 10*5 'Přepočtené koeficientem množství |  | 50 | [13 empty] | VV | 2 | 2 | False | 1 | ROZPOCET
12 | K | 184818230R | Ochrana kmene bedněním výšky do 2m, vč. odstranění | kus | 2 |  | 0 |  |  |  | základní |  | 0 | 0.03843 | 0.07686 | 0 | 0 | 4 | K | 2 |  |  |  | ROZPOCET | 0 | 0 | 0 | 0 | 0 | 1 | 0 | 4 | 91538365
| PP |  | Ochrana kmene bedněním před poškozením stavebním provozem zřízení včetně odstranění výšky bednění do 2m | [15 empty] | PP | 2
| D | 1 | Zemní práce |  |  |  | 0 | [5 empty] | 0 |  | 9.1754 |  | 35.898 | 1 | D | 1 |  |  |  | ROZPOCET | [6 empty] | 0
13 | K | 113107332 | Odstranění podkladu z betonu prostého tl 300 mm strojně pl do 50 m2 | m2 | 4 |  | 0 | CS ÚRS 2021 01 |  |  | základní |  | 0 | 0 | 0 | 0.625 | 2.5 | 4 | K | 2 |  |  |  | ROZPOCET | 0 | 0 | 0 | 0 | 0 | 1 | 0 | 4 | -290469241
| PP |  | Odstranění podkladů nebo krytů strojně plochy jednotlivě do 50 m2 s přemístěním hmot na skládku na vzdálenost do 3 m nebo s naložením na dopravní prostředek z betonu prostého, o tl. vrstvy přes 150 do 300 mm | [15 empty] | PP | 2
| P |  | Poznámka k položce: viz TZ př.č. D.1.1.06.1, situace C.2.1 až 3, v.č. D.1.1.06.2 až 10 | [15 empty] | P | 2
| VV |  | odbourání nájezdu | [15 empty] | VV | 2 | 1 | True | 0 | ROZPOCET
| VV |  | 4 |  | 4 | [13 empty] | VV | 2 | 2 | True | 1 | ROZPOCET
14 | K | 113107324 | Odstranění podkladu z kameniva drceného tl 400 mm strojně pl do 50 m2 | m2 | 31 |  | 0 | CS ÚRS 2021 01 |  |  | základní |  | 0 | 0 | 0 | 0.58 | 17.98 | 4 | K | 2 |  |  |  | ROZPOCET | 0 | 0 | 0 | 0 | 0 | 1 | 0 | 4 | -1134363400
| PP |  | Odstranění podkladů nebo krytů strojně plochy jednotlivě do 50 m2 s přemístěním hmot na skládku na vzdálenost do 3 m nebo s naložením na dopravní prostředek z kameniva hrubého drceného, o tl. vrstvy přes 300 do 400 mm | [15 empty] | PP | 2
15 | K | 113107341 | Odstranění podkladu živičného tl 50 mm strojně pl do 50 m2 | m2 | 31 |  | 0 | CS ÚRS 2021 01 |  |  | základní |  | 0 | 0 | 0 | 0.098 | 3.038 | 4 | K | 2 |  |  |  | ROZPOCET | 0 | 0 | 0 | 0 | 0 | 1 | 0 | 4 | 1219622595
| PP |  | Odstranění podkladů nebo krytů strojně plochy jednotlivě do 50 m2 s přemístěním hmot na skládku na vzdálenost do 3 m nebo s naložením na dopravní prostředek živičných, o tl. vrstvy do 50 mm | [15 empty] | PP | 2
16 | K | 113154123 | Frézování živičného krytu tl 50 mm pruh š 1 m pl do 500 m2 bez překážek v trase | m2 | 31 |  | 0 | CS ÚRS 2021 01 |  |  | základní |  | 0 | 5e-05 | 0.00155 | 0.115 | 3.565 | 4 | K | 2 |  |  |  | ROZPOCET | 0 | 0 | 0 | 0 | 0 | 1 | 0 | 4 | 1792464039
| PP |  | Frézování živičného podkladu nebo krytu s naložením na dopravní prostředek plochy do 500 m2 bez překážek v trase pruhu šířky přes 0,5 m do 1 m, tloušťky vrstvy 50 mm | [15 empty] | PP | 2
| P |  | Poznámka k položce: viz TZ př.č. D.1.1.06.1, situace C.2.1 až 3, v.č. D.1.1.06.2 až 10 | [15 empty] | P | 2
| VV |  | 31 |  | 31 | [13 empty] | VV | 2 | 2 | True | 1 | ROZPOCET
17 | K | 113202111 | Vytrhání obrub krajníků obrubníků stojatých | m | 43 |  | 0 | CS ÚRS 2021 01 |  |  | základní |  | 0 | 0 | 0 | 0.205 | 8.815 | 4 | K | 2 |  |  |  | ROZPOCET | 0 | 0 | 0 | 0 | 0 | 1 | 0 | 4 | 1189939079
| PP |  | Vytrhání obrub s vybouráním lože, s přemístěním hmot na skládku na vzdálenost do 3 m nebo s naložením na dopravní prostředek z krajníků nebo obrubníků stojatých | [15 empty] | PP | 2
| P |  | Poznámka k položce: viz TZ př.č. D.1.1.06.1, situace C.2.1 až 3, v.č. D.1.1.06.2 až 10 | [15 empty] | P | 2
| VV |  | 43 |  | 43 | [13 empty] | VV | 2 | 2 | True | 1 | ROZPOCET
18 | K | 121151125 | Sejmutí ornice plochy přes 500 m2 tl vrstvy do 300 mm strojně | m2 | 300 |  | 0 | CS ÚRS 2021 01 |  |  | základní |  | 0 | 0 | 0 | 0 | 0 | 4 | K | 2 |  |  |  | ROZPOCET | 0 | 0 | 0 | 0 | 0 | 1 | 0 | 4 | -247100702
| PP |  | Sejmutí ornice strojně při souvislé ploše přes 500 m2, tl. vrstvy přes 250 do 300 mm | [15 empty] | PP | 2
| P |  | Poznámka k položce: viz TZ př.č. D.1.1.06.1, situace C.2.1 až 3, v.č. D.1.1.06.2 až 10 | [15 empty] | P | 2
| VV |  | objem dle tabulky v TZ, tl.cca 300mm | [15 empty] | VV | 2 | 1 | True | 0 | ROZPOCET
| VV |  | 90/0,3 |  | 300 | [13 empty] | VV | 2 | 2 | True | 1 | ROZPOCET
19 | K | 132151255 | Hloubení rýh nezapažených š do 2000 mm v hornině třídy těžitelnosti I, skupiny 1 a 2 objem do 1000 m3 strojně | m3 | 122.5 |  | 0 | CS ÚRS 2021 01 |  |  | základní |  | 0 | 0 | 0 | 0 | 0 | 4 | K | 2 |  |  |  | ROZPOCET | 0 | 0 | 0 | 0 | 0 | 1 | 0 | 4 | 1177083640
| PP |  | Hloubení nezapažených rýh šířky přes 800 do 2 000 mm strojně s urovnáním dna do předepsaného profilu a spádu v hornině třídy těžitelnosti I skupiny 1 a 2 přes 500 do 1 000 m3 | [15 empty] | PP | 2
| P |  | Poznámka k položce: viz TZ př.č. D.1.1.06.1, situace C.2.1 až 3, v.č. D.1.1.06.2 až 10 50% hor.tř.II a 50% hor.tř.III | [15 empty] | P | 2
| VV |  | objem dle tabulky v TZ | [15 empty] | VV | 2 | 1 | True | 0 | ROZPOCET
| VV |  | 245*0,5 |  | 122.5 | [13 empty] | VV | 2 | 2 | True | 1 | ROZPOCET
20 | K | 132251255 | Hloubení rýh nezapažených š do 2000 mm v hornině třídy těžitelnosti I, skupiny 3 objem do 1000 m3 strojně | m3 | 122.5 |  | 0 | CS ÚRS 2021 01 |  |  | základní |  | 0 | 0 | 0 | 0 | 0 | 4 | K | 2 |  |  |  | ROZPOCET | 0 | 0 | 0 | 0 | 0 | 1 | 0 | 4 | 1178947552
| PP |  | Hloubení nezapažených rýh šířky přes 800 do 2 000 mm strojně s urovnáním dna do předepsaného profilu a spádu v hornině třídy těžitelnosti I skupiny 3 přes 500 do 1 000 m3 | [15 empty] | PP | 2
| P |  | Poznámka k položce: viz TZ př.č. D.1.1.06.1, situace C.2.1 až 3, v.č. D.1.1.06.2 až 10 50% hor.tř.II a 50% hor.tř.III | [15 empty] | P | 2
21 | K | 151711111 | Osazení zápor ocelových dl do 8 m | m | 60 |  | 0 | CS ÚRS 2021 01 |  |  | základní |  | 0 | 0.00133 | 0.0798 | 0 | 0 | 4 | K | 2 |  |  |  | ROZPOCET | 0 | 0 | 0 | 0 | 0 | 1 | 0 | 4 | -472015331
| PP |  | Osazení ocelových zápor pro pažení hloubených vykopávek do předem provedených vrtů se zabetonováním spodního konce, s příp. nutným obsypem zápory pískem délky od 0 do 8 m | [15 empty] | PP | 2
| P |  | Poznámka k položce: viz TZ př.č. D.1.1.06.1, situace C.2.1 až 3, v.č. D.1.1.06.2 až 10, statika TZ př.č. D.1.2.1 | [15 empty] | P | 2
| VV |  | zabezpečení garáže | [15 empty] | VV | 2 | 1 | True | 0 | ROZPOCET
| VV |  | 10*6 |  | 60 | [13 empty] | VV | 2 | 2 | True | 1 | ROZPOCET
22 | M | 13010954 | ocel profilová HE-A 140 jakost 11 375 | t | 1.67 |  | 0 | CS ÚRS 2021 01 |  |  | základní |  | 0 | 1 | 1.67 | 0 | 0 | 8 | M | 2 |  |  |  | ROZPOCET | 0 | 0 | 0 | 0 | 0 | 1 | 0 | 4 | 1317430367
| PP |  | ocel profilová HE-A 140 jakost 11 375 | [15 empty] | PP | 2
| P |  | Poznámka k položce: Hmotnost: 25,30 kg/m | [15 empty] | P | 2
| VV |  | 25,3*60/1000*1,1 |  | 1.67 | [13 empty] | VV | 2 | 2 | True | 1 | ROZPOCET
23 | M | 58931966 | beton C 8/10 XC2 | m3 | 3.109 |  | 0 | CS ÚRS 2021 01 |  |  | základní |  | 0 | 2.234 | 6.9455 | 0 | 0 | 8 | M | 2 |  |  |  | ROZPOCET | 0 | 0 | 0 | 0 | 0 | 1 | 0 | 4 | -1668071149
| PP |  | beton C 8/10 | [15 empty] | PP | 2
| VV |  | zajištění garáže | [15 empty] | VV | 2 | 1 | True | 0 | ROZPOCET
| VV |  | 3,14*0,15*0,15*4*10 |  | 2.826 | [13 empty] | VV | 2 | 2 | True | 1 | ROZPOCET
| VV |  | 2,826*1,1 'Přepočtené koeficientem množství |  | 3.109 | [13 empty] | VV | 2 | 2 | False | 1 | ROZPOCET
24 | K | 151721111 | Zřízení pažení do ocelových zápor hl výkopu do 4 m s jeho následným odstraněním "dřevěné pažnice" | m2 | 18 |  | 0 | CS ÚRS 2021 01 |  |  | základní |  | 0 | 0.0264 | 0.4752 | 0 | 0 | 4 | K | 2 |  |  |  | ROZPOCET | 0 | 0 | 0 | 0 | 0 | 1 | 0 | 4 | 768113376
| PP |  | Pažení do ocelových zápor bez ohledu na druh pažin, s odstraněním pažení, hloubky výkopu do 4 m | [15 empty] | PP | 2
| P |  | Poznámka k položce: viz TZ př.č. D.1.1.06.1, situace C.2.1 až 3, v.č. D.1.1.06.2 až 10, statika TZ př.č. D.1.2.1 | [15 empty] | P | 2
| VV |  | zajištění garáže | [15 empty] | VV | 2 | 1 | True | 0 | ROZPOCET
| VV |  | 9*2 |  | 18 | [13 empty] | VV | 2 | 2 | True | 1 | ROZPOCET
25 | K | 153,1-R | Upálení ocelových zápor cca 1m pod terénem, vč. odvozu a likvidace | ks | 10 |  | 0 |  |  |  | základní |  | 0 | 0.00033 | 0.0033 | 0 | 0 | 4 | K | 2 |  |  |  | ROZPOCET | 0 | 0 | 0 | 0 | 0 | 1 | 0 | 4 | -1062874191
| PP |  | Upálení ocelových zápor cca 1m pod terénem, vč. odvozu a likvidace | [15 empty] | PP | 2
| P |  | Poznámka k položce: viz TZ př.č. D.1.1.06.1, situace C.2.1 až 3, v.č. D.1.1.06.2 až 10, statika TZ př.č. D.1.2.1 | [15 empty] | P | 2
| VV |  | zajištění garáže | [15 empty] | VV | 2 | 1 | True | 0 | ROZPOCET
| VV |  | 10 |  | 10 | [13 empty] | VV | 2 | 2 | True | 1 | ROZPOCET
26 | K | 162751117 | Vodorovné přemístění do 10000 m výkopku/sypaniny z horniny třídy těžitelnosti I, skupiny 1 až 3 - ornice na mezideponii | m3 | 90 |  | 0 | CS ÚRS 2021 01 |  |  | základní |  | 0 | 0 | 0 | 0 | 0 | 4 | K | 2 |  |  |  | ROZPOCET | 0 | 0 | 0 | 0 | 0 | 1 | 0 | 4 | 1221240000
| PP |  | Vodorovné přemístění výkopku nebo sypaniny po suchu na obvyklém dopravním prostředku, bez naložení výkopku, avšak se složením bez rozhrnutí z horniny třídy těžitelnosti I skupiny 1 až 3 na vzdálenost přes 9 000 do 10 000 m | [15 empty] | PP | 2
| P |  | Poznámka k položce: viz TZ př.č. D.1.1.06.1, situace C.2.1 až 3, v.č. D.1.1.06.2 až 10 | [15 empty] | P | 2
| VV |  | objem dle tabulky v TZ | [15 empty] | VV | 2 | 1 | True | 0 | ROZPOCET
| VV |  | 90 |  | 90 | [13 empty] | VV | 2 | 2 | True | 1 | ROZPOCET
27 | K | 162751117,1 | Vodorovné přemístění do 10000 m výkopku/sypaniny z horniny třídy těžitelnosti I, skupiny 1 až 3 - ornice zpět na stavbu | m3 | 26 |  | 0 |  |  |  | základní |  | 0 | 0 | 0 | 0 | 0 | 4 | K | 2 |  |  |  | ROZPOCET | 0 | 0 | 0 | 0 | 0 | 1 | 0 | 4 | 1040725599
| PP |  | Vodorovné přemístění výkopku nebo sypaniny po suchu na obvyklém dopravním prostředku, bez naložení výkopku, avšak se složením bez rozhrnutí z horniny třídy těžitelnosti I skupiny 1 až 3 na vzdálenost přes 9 000 do 10 000 m | [15 empty] | PP | 2
28 | K | 162751117,2 | Vodorovné přemístění do 10000 m výkopku/sypaniny z horniny třídy těžitelnosti I, skupiny 1 až 3 - zemina na mezideponii nebo skládku | m3 | 262.157 |  | 0 |  |  |  | základní |  | 0 | 0 | 0 | 0 | 0 | 4 | K | 2 |  |  |  | ROZPOCET | 0 | 0 | 0 | 0 | 0 | 1 | 0 | 4 | -1213009720
| PP |  | Vodorovné přemístění výkopku nebo sypaniny po suchu na obvyklém dopravním prostředku, bez naložení výkopku, avšak se složením bez rozhrnutí z horniny třídy těžitelnosti I skupiny 1 až 3 na vzdálenost přes 9 000 do 10 000 m | [15 empty] | PP | 2
| VV |  | výkop rýh | [15 empty] | VV | 2 | 1 | True | 0 | ROZPOCET
| VV |  | 122,5+122,5 |  | 245 | [13 empty] | VV | 2 | 2 | True | 0 | ROZPOCET
| VV |  | zemina z vrtů | [15 empty] | VV | 2 | 1 | True | 0 | ROZPOCET
| VV |  | 3,14*0,1*0,1*3,7*82 |  | 9.527 | [13 empty] | VV | 2 | 2 | True | 0 | ROZPOCET
| VV |  | 3,14*0,1*0,1*1,5*2 |  | 0.094 | [13 empty] | VV | 2 | 2 | True | 0 | ROZPOCET
| VV |  | "zajištění garáže" 3,14*0,2*0,2*6*10 |  | 7.536 | [13 empty] | VV | 2 | 2 | True | 0 | ROZPOCET
| VV |  | Součet |  | 262.157 | [13 empty] | VV | 2 | 4 | True | 1 | ROZPOCET
29 | K | 162751117,3 | Vodorovné přemístění do 10000 m výkopku/sypaniny z horniny třídy těžitelnosti I, skupiny 1 až 3 - zemina zpět na stavbu | m3 | 220 |  | 0 |  |  |  | základní |  | 0 | 0 | 0 | 0 | 0 | 4 | K | 2 |  |  |  | ROZPOCET | 0 | 0 | 0 | 0 | 0 | 1 | 0 | 4 | -1075327389
| PP |  | Vodorovné přemístění výkopku nebo sypaniny po suchu na obvyklém dopravním prostředku, bez naložení výkopku, avšak se složením bez rozhrnutí z horniny třídy těžitelnosti I skupiny 1 až 3 na vzdálenost přes 9 000 do 10 000 m | [15 empty] | PP | 2
30 | K | 162751119 | Příplatek k vodorovnému přemístění výkopku/sypaniny z horniny třídy těžitelnosti I, skupiny 1 až 3 ZKD 1000 m přes 10000 m - ornice na mezideponii | m3 | 900 |  | 0 | CS ÚRS 2021 01 |  |  | základní |  | 0 | 0 | 0 | 0 | 0 | 4 | K | 2 |  |  |  | ROZPOCET | 0 | 0 | 0 | 0 | 0 | 1 | 0 | 4 | -35017550
| PP |  | Vodorovné přemístění výkopku nebo sypaniny po suchu na obvyklém dopravním prostředku, bez naložení výkopku, avšak se složením bez rozhrnutí z horniny třídy těžitelnosti I skupiny 1 až 3 na vzdálenost Příplatek k ceně za každých dalších i započatých 1 000 m | [15 empty] | PP | 2
| VV |  | 90*10 'Přepočtené koeficientem množství |  | 900 | [13 empty] | VV | 2 | 2 | False | 1 | ROZPOCET
31 | K | 162751119,1 | Příplatek k vodorovnému přemístění výkopku/sypaniny z horniny třídy těžitelnosti I, skupiny 1 až 3 ZKD 1000 m přes 10000 m - ornice zpět na stavbu | m3 | 260 |  | 0 |  |  |  | základní |  | 0 | 0 | 0 | 0 | 0 | 4 | K | 2 |  |  |  | ROZPOCET | 0 | 0 | 0 | 0 | 0 | 1 | 0 | 4 | 81795103
| PP |  | Vodorovné přemístění výkopku nebo sypaniny po suchu na obvyklém dopravním prostředku, bez naložení výkopku, avšak se složením bez rozhrnutí z horniny třídy těžitelnosti I skupiny 1 až 3 na vzdálenost Příplatek k ceně za každých dalších i započatých 1 000 m | [15 empty] | PP | 2
| VV |  | 26*10 'Přepočtené koeficientem množství |  | 260 | [13 empty] | VV | 2 | 2 | False | 1 | ROZPOCET
32 | K | 162751119,2 | Příplatek k vodorovnému přemístění výkopku/sypaniny z horniny třídy těžitelnosti I, skupiny 1 až 3 ZKD 1000 m přes 10000 m - zemina na mezideponii nebo skládku | m3 | 2621.57 |  | 0 |  |  |  | základní |  | 0 | 0 | 0 | 0 | 0 | 4 | K | 2 |  |  |  | ROZPOCET | 0 | 0 | 0 | 0 | 0 | 1 | 0 | 4 | 671831067
| PP |  | Vodorovné přemístění výkopku nebo sypaniny po suchu na obvyklém dopravním prostředku, bez naložení výkopku, avšak se složením bez rozhrnutí z horniny třídy těžitelnosti I skupiny 1 až 3 na vzdálenost Příplatek k ceně za každých dalších i započatých 1 000 m | [15 empty] | PP | 2
| VV |  | 262,157*10 'Přepočtené koeficientem množství |  | 2621.57 | [13 empty] | VV | 2 | 2 | False | 1 | ROZPOCET
33 | K | 162751119,3 | Příplatek k vodorovnému přemístění výkopku/sypaniny z horniny třídy těžitelnosti I, skupiny 1 až 3 ZKD 1000 m přes 10000 m - zemina zpět na stavbu | m3 | 2200 |  | 0 |  |  |  | základní |  | 0 | 0 | 0 | 0 | 0 | 4 | K | 2 |  |  |  | ROZPOCET | 0 | 0 | 0 | 0 | 0 | 1 | 0 | 4 | 1930972157
| PP |  | Vodorovné přemístění výkopku nebo sypaniny po suchu na obvyklém dopravním prostředku, bez naložení výkopku, avšak se složením bez rozhrnutí z horniny třídy těžitelnosti I skupiny 1 až 3 na vzdálenost Příplatek k ceně za každých dalších i započatých 1 000 m | [15 empty] | PP | 2
| VV |  | 220*10 'Přepočtené koeficientem množství |  | 2200 | [13 empty] | VV | 2 | 2 | False | 1 | ROZPOCET
34 | K | 167151101 | Nakládání výkopku z hornin třídy těžitelnosti I, skupiny 1 až 3 do 100 m3 - ornice zpět na stavbu | m3 | 26 |  | 0 | CS ÚRS 2021 01 |  |  | základní |  | 0 | 0 | 0 | 0 | 0 | 4 | K | 2 |  |  |  | ROZPOCET | 0 | 0 | 0 | 0 | 0 | 1 | 0 | 4 | -1095648161
| PP |  | Nakládání, skládání a překládání neulehlého výkopku nebo sypaniny strojně nakládání, množství do 100 m3, z horniny třídy těžitelnosti I, skupiny 1 až 3 | [15 empty] | PP | 2
| P |  | Poznámka k položce: viz TZ př.č. D.1.1.06.1, situace C.2.1 až 3, v.č. D.1.1.06.2 až 10 | [15 empty] | P | 2
| VV |  | objem dle tabulky v TZ | [15 empty] | VV | 2 | 1 | True | 0 | ROZPOCET
| VV |  | 26 |  | 26 | [13 empty] | VV | 2 | 2 | True | 1 | ROZPOCET
35 | K | 167151101,1 | Nakládání výkopku z hornin třídy těžitelnosti I, skupiny 1 až 3 do 100 m3 - zemina zpět na stavbu | m3 | 220 |  | 0 |  |  |  | základní |  | 0 | 0 | 0 | 0 | 0 | 4 | K | 2 |  |  |  | ROZPOCET | 0 | 0 | 0 | 0 | 0 | 1 | 0 | 4 | 1694566948
| PP |  | Nakládání, skládání a překládání neulehlého výkopku nebo sypaniny strojně nakládání, množství do 100 m3, z horniny třídy těžitelnosti I, skupiny 1 až 3 | [15 empty] | PP | 2
| P |  | Poznámka k položce: viz TZ př.č. D.1.1.06.1, situace C.2.1 až 3, v.č. D.1.1.06.2 až 10 | [15 empty] | P | 2
| VV |  | viz zásyp | [15 empty] | VV | 2 | 1 | True | 0 | ROZPOCET
| VV |  | 220 |  | 220 | [13 empty] | VV | 2 | 2 | True | 1 | ROZPOCET
36 | K | 171201231 | Poplatek za uložení zeminy a kamení na recyklační skládce (skládkovné) kód odpadu 17 05 04 | t | 471.883 |  | 0 | CS ÚRS 2021 01 |  |  | základní |  | 0 | 0 | 0 | 0 | 0 | 4 | K | 2 |  |  |  | ROZPOCET | 0 | 0 | 0 | 0 | 0 | 1 | 0 | 4 | 536477165
| PP |  | Poplatek za uložení stavebního odpadu na recyklační skládce (skládkovné) zeminy a kamení zatříděného do Katalogu odpadů pod kódem 17 05 04 | [15 empty] | PP | 2
| VV |  | zemina z výkopu | [15 empty] | VV | 2 | 1 | True | 0 | ROZPOCET
| VV |  | 122,5+122,5 |  | 245 | [13 empty] | VV | 2 | 2 | True | 0 | ROZPOCET
| VV |  | zemina z vrtů | [15 empty] | VV | 2 | 1 | True | 0 | ROZPOCET
| VV |  | 3,14*0,1*0,1*3,7*82 |  | 9.527 | [13 empty] | VV | 2 | 2 | True | 0 | ROZPOCET
| VV |  | 3,14*0,1*0,1*1,5*2 |  | 0.094 | [13 empty] | VV | 2 | 2 | True | 0 | ROZPOCET
| VV |  | "zajištění garáže" 3,14*0,2*0,2*6*10 |  | 7.536 | [13 empty] | VV | 2 | 2 | True | 0 | ROZPOCET
| VV |  | Součet |  | 262.157 | [13 empty] | VV | 2 | 4 | True | 1 | ROZPOCET
| VV |  | 262,157*1,8 'Přepočtené koeficientem množství |  | 471.883 | [13 empty] | VV | 2 | 2 | False | 1 | ROZPOCET
37 | K | 174101101 | Zásyp jam, šachet rýh nebo kolem objektů sypaninou se zhutněním | m3 | 220 |  | 0 | CS ÚRS 2021 01 |  |  | základní |  | 0 | 0 | 0 | 0 | 0 | 4 | K | 2 |  |  |  | ROZPOCET | 0 | 0 | 0 | 0 | 0 | 1 | 0 | 4 | -910470370
| PP |  | Zásyp sypaninou z jakékoliv horniny s uložením výkopku ve vrstvách se zhutněním jam, šachet, rýh nebo kolem objektů v těchto vykopávkách | [15 empty] | PP | 2
| P |  | Poznámka k položce: viz TZ př.č. D.1.1.06.1, situace C.2.1 až 3, v.č. D.1.1.06.2 až 10 | [15 empty] | P | 2
| VV |  | objem dle tabulky v TZ | [15 empty] | VV | 2 | 1 | True | 0 | ROZPOCET
| VV |  | 220 |  | 220 | [13 empty] | VV | 2 | 2 | True | 1 | ROZPOCET
38 | K | 181351103 | Rozprostření ornice tl vrstvy do 200 mm pl do 500 m2 v rovině nebo ve svahu do 1:5 strojně | m2 | 231.25 |  | 0 | CS ÚRS 2021 01 |  |  | základní |  | 0 | 0 | 0 | 0 | 0 | 4 | K | 2 |  |  |  | ROZPOCET | 0 | 0 | 0 | 0 | 0 | 1 | 0 | 4 | 1913693160
| PP |  | Rozprostření a urovnání ornice v rovině nebo ve svahu sklonu do 1:5 strojně při souvislé ploše přes 100 do 500 m2, tl. vrstvy do 200 mm | [15 empty] | PP | 2
| P |  | Poznámka k položce: viz TZ př.č. D.1.1.06.1, situace C.2.1 až 3, v.č. D.1.1.06.2 až 10 | [15 empty] | P | 2
| VV |  | plocha dle tabulky V TZ | [15 empty] | VV | 2 | 1 | True | 0 | ROZPOCET
| VV |  | 231,25 |  | 231.25 | [13 empty] | VV | 2 | 2 | True | 1 | ROZPOCET
39 | K | 182,1-R | Zatravnění a ohumusování v rovině a ve svahu do 1:5, vč. zálivky vodou a dodávky materiálu | m2 | 231.25 |  | 0 |  |  |  | základní |  | 0 | 0 | 0 | 0 | 0 | 4 | K | 2 |  |  |  | ROZPOCET | 0 | 0 | 0 | 0 | 0 | 1 | 0 | 4 | 1777880905
| PP |  | Zatravnění a ohumusování v rovině a ve svahu do 1:5, vč. zálivky vodou a dodávky materiálu | [15 empty] | PP | 2
| D | 2 | Zakládání |  |  |  | 0 | [5 empty] | 0 |  | 47.2371 |  | 0 | 1 | D | 1 |  |  |  | ROZPOCET | [6 empty] | 0
40 | K | 215901101 | Zhutnění podloží z hornin soudržných do 92% PS nebo nesoudržných sypkých I(d) do 0,8 | m2 | 117.18 |  | 0 | CS ÚRS 2021 01 |  |  | základní |  | 0 | 0 | 0 | 0 | 0 | 4 | K | 2 |  |  |  | ROZPOCET | 0 | 0 | 0 | 0 | 0 | 1 | 0 | 4 | 1652123151
| PP |  | Zhutnění podloží pod násypy z rostlé horniny tř. 1 až 4 z hornin soudružných do 92 % PS a nesoudržných sypkých relativní ulehlosti I(d) do 0,8 | [15 empty] | PP | 2
| P |  | Poznámka k položce: viz TZ př.č. D.1.1.06.1, situace C.2.1 až 3, v.č. D.1.1.06.2 až 10 | [15 empty] | P | 2
| VV |  | "základová spára" 1,4*83,7 |  | 117.18 | [13 empty] | VV | 2 | 2 | True | 1 | ROZPOCET
41 | K | 226211200R | Vrty velkoprofilové svislé zapažené D od 250 do 400 mm hl do 10 m hor. III | m | 60 |  | 0 |  |  |  | základní |  | 0 | 0.0001 | 0.006 | 0 | 0 | 4 | K | 2 |  |  |  | ROZPOCET | 0 | 0 | 0 | 0 | 0 | 1 | 0 | 4 | 1990349184
| PP |  | Velkoprofilové vrty náběrovým vrtáním svislé zapažené ocelovými pažnicemi průměru přes 250 do 400 mm, v hl od 0 do 10 m v hornině tř. III | [15 empty] | PP | 2
| P |  | Poznámka k položce: viz TZ př.č. D.1.1.06.1, situace C.2.1 až 3, v.č. D.1.1.06.2 až 10, statika TZ př.č. D.1.2.1 | [15 empty] | P | 2
| VV |  | zajištění stávající garáže | [15 empty] | VV | 2 | 1 | True | 0 | ROZPOCET
| VV |  | 10*6 |  | 60 | [13 empty] | VV | 2 | 2 | True | 1 | ROZPOCET
42 | K | 227211101R | Odpažení velkoprofilových vrtů průměru do 400 mm | m | 60 |  | 0 |  |  |  | základní |  | 0 | 0 | 0 | 0 | 0 | 4 | K | 2 |  |  |  | ROZPOCET | 0 | 0 | 0 | 0 | 0 | 1 | 0 | 4 | -1580058046
| PP |  | Odpažení velkoprofilových vrtů průměru přes 250 do 400 mm | [15 empty] | PP | 2
43 | K | 274313511 | Základové pásy z betonu tř. C 16/20 | m3 | 5.859 |  | 0 | CS ÚRS 2021 01 |  |  | základní |  | 0 | 2.2563 | 13.2199 | 0 | 0 | 4 | K | 2 |  |  |  | ROZPOCET | 0 | 0 | 0 | 0 | 0 | 1 | 0 | 4 | -255363815
| PP |  | Základy z betonu prostého pasy betonu kamenem neprokládaného tř. C 16/20 | [15 empty] | PP | 2
| P |  | Poznámka k položce: viz TZ př.č. D.1.1.06.1, situace C.2.1 až 3, v.č. D.1.1.06.2 až 10 | [15 empty] | P | 2
| VV |  | 0,7*0,1*83,7 |  | 5.859 | [13 empty] | VV | 2 | 2 | True | 1 | ROZPOCET
44 | K | 224411114 | Vrty maloprofilové D do 200 mm úklon do 45° hl do 25 m hor. III a IV | m | 306.4 |  | 0 | CS ÚRS 2021 01 |  |  | základní |  | 0 | 0.0004 | 0.12256 | 0 | 0 | 4 | K | 2 |  |  |  | ROZPOCET | 0 | 0 | 0 | 0 | 0 | 1 | 0 | 4 | 259293828
| PP |  | Maloprofilové vrty průběžným sacím vrtáním průměru přes 156 do 200 mm do úklonu 45° v hl 0 až 25 m v hornině tř. III a IV | [15 empty] | PP | 2
| P |  | Poznámka k položce: viz TZ př.č. D.1.1.06.1, situace C.2.1 až 3, v.č. D.1.1.06.2 až 10, statika TZ př.č. D.1.2.2 a v.č. D.1.2.3 | [15 empty] | P | 2
| VV |  | 3,7*82 |  | 303.4 | [13 empty] | VV | 2 | 2 | True | 0 | ROZPOCET
| VV |  | "v místě křížení se splaškovou kanaliazcí" 1,5*2 |  | 3 | [13 empty] | VV | 2 | 2 | True | 0 | ROZPOCET
| VV |  | Součet |  | 306.4 | [13 empty] | VV | 2 | 4 | True | 1 | ROZPOCET
45 | K | 281602111 | Injektování povrchové nízkotlaké s dvojitým obturátorem mikropilot a kotev tlakem do 0,6 MPa | hod | 84 |  | 0 | CS ÚRS 2021 01 |  |  | základní |  | 0 | 0.00014 | 0.01176 | 0 | 0 | 4 | K | 2 |  |  |  | ROZPOCET | 0 | 0 | 0 | 0 | 0 | 1 | 0 | 4 | -478926004
| PP |  | Injektování povrchové s dvojitým obturátorem mikropilot nebo kotev tlakem do 0,60 MPa | [15 empty] | PP | 2
| P |  | Poznámka k položce: viz TZ př.č. D.1.1.06.1, situace C.2.1 až 3, v.č. D.1.1.06.2 až 10, statika TZ př.č. D.1.2.2 a v.č. D.1.2.3 | [15 empty] | P | 2
| VV |  | 1 kotvy a 1 vrt za hod | [15 empty] | VV | 2 | 1 | True | 0 | ROZPOCET
| VV |  | 82+2 |  | 84 | [13 empty] | VV | 2 | 2 | True | 1 | ROZPOCET
46 | M | 589329081R | směs z aktivovaného cementu (voda : cement = 2:1) | m3 | 12.507 |  | 0 |  |  |  | základní |  | 0 | 2.429 | 30.3795 | 0 | 0 | 8 | M | 2 |  |  |  | ROZPOCET | 0 | 0 | 0 | 0 | 0 | 1 | 0 | 4 | -2069581486
| PP |  | směs z aktivovaného cementu (voda : cement = 2:1) | [15 empty] | PP | 2
| VV |  | "kotvy" 3,14*0,1*0,1*3,7*82 |  | 9.527 | [13 empty] | VV | 2 | 2 | True | 0 | ROZPOCET
| VV |  | "v místě křížení se splaškovou kanaliazcí" 3,14*0,1*0,1*1,5*2 |  | 0.094 | [13 empty] | VV | 2 | 2 | True | 0 | ROZPOCET
| VV |  | Součet |  | 9.621 | [13 empty] | VV | 2 | 4 | True | 1 | ROZPOCET
| VV |  | 9,621*1,3 'Přepočtené koeficientem množství |  | 12.507 | [13 empty] | VV | 2 | 2 | False | 1 | ROZPOCET
47 | K | 231611114 | Výztuž pilot betonovaných do země ocel z betonářské oceli 10 505 | t | 3.14 |  | 0 | CS ÚRS 2021 01 |  |  | základní |  | 0 | 1.1138 | 3.4974 | 0 | 0 | 4 | K | 2 |  |  |  | ROZPOCET | 0 | 0 | 0 | 0 | 0 | 1 | 0 | 4 | -1649636605
| PP |  | Výztuž pilot betonovaných do země z oceli 10 505 (R) | [15 empty] | PP | 2
| P |  | Poznámka k položce: viz TZ př.č. D.1.1.06.1, situace C.2.1 až 3, v.č. D.1.1.06.2 až 10, statika TZ př.č. D.1.2.2 a v.č. D.1.2.3 | [15 empty] | P | 2
| VV |  | pol.č. 2a 3 | [15 empty] | VV | 2 | 1 | True | 0 | ROZPOCET
| VV |  | (1,9+32,2)=34,1kg/m | [15 empty] | VV | 2 | 1 | True | 0 | ROZPOCET
| VV |  | 34,1*83,7*1,1/1000 |  | 3.14 | [13 empty] | VV | 2 | 2 | True | 1 | ROZPOCET
48 | K | 227111113 | Odpažení maloprofilových vrtů průměru do 156 mm | m | 306.4 |  | 0 | CS ÚRS 2021 01 |  |  | základní |  | 0 | 0 | 0 | 0 | 0 | 4 | K | 2 |  |  |  | ROZPOCET | 0 | 0 | 0 | 0 | 0 | 1 | 0 | 4 | 744041271
| PP |  | Odpažení maloprofilových vrtů průměru přes 93 do 156 mm | [15 empty] | PP | 2
| D | 3 | Svislé a kompletní konstrukce |  |  |  | 0 | [5 empty] | 0 |  | 19.3184 |  | 0 | 1 | D | 1 |  |  |  | ROZPOCET | [6 empty] | 0
49 | K | 321321116 | Konstrukce vodních staveb ze ŽB mrazuvzdorného tř. C 30/37 XC4, XF3 | m3 | 100.44 |  | 0 | CS ÚRS 2021 01 |  |  | základní |  | 0 | 0 | 0 | 0 | 0 | 4 | K | 2 |  |  |  | ROZPOCET | 0 | 0 | 0 | 0 | 0 | 1 | 0 | 4 | 860570962
| PP |  | Konstrukce vodních staveb z betonu přehrad, jezů a plavebních komor, spodní stavby vodních elektráren, jader přehrad, odběrných věží a výpustných zařízení, opěrných zdí, šachet, šachtic a ostatních konstrukcí železového pro prostředí s mrazovými cykly tř. C 30/37 | [15 empty] | PP | 2
| P |  | Poznámka k položce: viz TZ př.č. D.1.1.06.1, situace C.2.1 až 3, v.č. D.1.1.06.2 až 10, statika TZ př.č. D.1.2.2 a v.č. D.1.2.3 | [15 empty] | P | 2
| VV |  | průřezová plocha 1,2m2 | [15 empty] | VV | 2 | 1 | True | 0 | ROZPOCET
| VV |  | "patka" 0,7*1,2*83,7 |  | 70.308 | [13 empty] | VV | 2 | 2 | True | 0 | ROZPOCET
| VV |  | "dřík" 0,3*1,2*83,7 |  | 30.132 | [13 empty] | VV | 2 | 2 | True | 0 | ROZPOCET
| VV |  | Součet |  | 100.44 | [13 empty] | VV | 2 | 4 | True | 1 | ROZPOCET
50 | K | 321351010 | Bednění konstrukcí vodních staveb rovinné - zřízení | m2 | 419.76 |  | 0 | CS ÚRS 2021 01 |  |  | základní |  | 0 | 0.00726 | 3.0475 | 0 | 0 | 4 | K | 2 |  |  |  | ROZPOCET | 0 | 0 | 0 | 0 | 0 | 1 | 0 | 4 | -189914660
| PP |  | Bednění konstrukcí z betonu prostého nebo železového vodních staveb přehrad, jezů a plavebních komor, spodní stavby vodních elektráren, jader přehrad, odběrných věží a výpustných zařízení, opěrných zdí, šachet, šachtic a ostatních konstrukcí zřízení ploch rovinných | [15 empty] | PP | 2
| P |  | Poznámka k položce: viz TZ př.č. D.1.1.06.1, situace C.2.1 až 3, v.č. D.1.1.06.2 až 10, statika TZ př.č. D.1.2.2 a v.č. D.1.2.3 | [15 empty] | P | 2
| VV |  | dilatace po max 6-ti m...celkem 14 dilatačních celků | [15 empty] | VV | 2 | 1 | True | 0 | ROZPOCET
| VV |  | 83,7*2,4*2 |  | 401.76 | [13 empty] | VV | 2 | 2 | True | 0 | ROZPOCET
| VV |  | "průřezová plocha 1,2m, vč. dilatac. celků" 1,2*15 |  | 18 | [13 empty] | VV | 2 | 2 | True | 0 | ROZPOCET
| VV |  | Součet |  | 419.76 | [13 empty] | VV | 2 | 4 | True | 1 | ROZPOCET
51 | K | 321352010 | Bednění konstrukcí vodních staveb rovinné - odstranění | m2 | 419.76 |  | 0 | CS ÚRS 2021 01 |  |  | základní |  | 0 | 0.00086 | 0.36099 | 0 | 0 | 4 | K | 2 |  |  |  | ROZPOCET | 0 | 0 | 0 | 0 | 0 | 1 | 0 | 4 | -1948094226
| PP |  | Bednění konstrukcí z betonu prostého nebo železového vodních staveb přehrad, jezů a plavebních komor, spodní stavby vodních elektráren, jader přehrad, odběrných věží a výpustných zařízení, opěrných zdí, šachet, šachtic a ostatních konstrukcí odstranění ploch rovinných | [15 empty] | PP | 2
52 | K | 321366111 | Výztuž železobetonových konstrukcí vodních staveb z oceli 10 505 D do 12 mm | t | 14.519 |  | 0 | CS ÚRS 2021 01 |  |  | základní |  | 0 | 1.0958 | 15.9099 | 0 | 0 | 4 | K | 2 |  |  |  | ROZPOCET | 0 | 0 | 0 | 0 | 0 | 1 | 0 | 4 | -1837598327
| PP |  | Výztuž železobetonových konstrukcí vodních staveb přehrad, jezů a plavebních komor, spodní stavby vodních elektráren, jader přehrad, odběrných věží a výpustných zařízení, opěrných zdí, šachet, šachtic a ostatních konstrukcí jednotlivé pruty průměru do 12 mm, z oceli 10 505 (R) nebo BSt 500 | [15 empty] | PP | 2
| P |  | Poznámka k položce: viz TZ př.č. D.1.1.06.1, situace C.2.1 až 3, v.č. D.1.1.06.2 až 10, statika TZ př.č. D.1.2.2 a v.č. D.1.2.3 | [15 empty] | P | 2
| VV |  | bez výztuže pro piloty, p.č. 2a 3 | [15 empty] | VV | 2 | 1 | True | 0 | ROZPOCET
| VV |  | 157,7kg/m | [15 empty] | VV | 2 | 1 | True | 0 | ROZPOCET
| VV |  | 157,7*83,7*1,1/1000 |  | 14.519 | [13 empty] | VV | 2 | 2 | True | 1 | ROZPOCET
| D | 5 | Komunikace pozemní |  |  |  | 0 | [5 empty] | 0 |  | 0 |  | 0 | 1 | D | 1 |  |  |  | ROZPOCET | [6 empty] | 0
53 | K | 564251111 | Podklad nebo podsyp ze štěrkopísku ŠP tl 150 mm | m2 | 31 |  | 0 | CS ÚRS 2021 01 |  |  | základní |  | 0 | 0 | 0 | 0 | 0 | 4 | K | 2 |  |  |  | ROZPOCET | 0 | 0 | 0 | 0 | 0 | 1 | 0 | 4 | 1545380951
| PP |  | Podklad nebo podsyp ze štěrkopísku ŠP s rozprostřením, vlhčením a zhutněním, po zhutnění tl. 150 mm | [15 empty] | PP | 2
54 | K | 564861111 | Podklad ze štěrkodrtě ŠD tl 200 mm | m2 | 31 |  | 0 | CS ÚRS 2021 01 |  |  | základní |  | 0 | 0 | 0 | 0 | 0 | 4 | K | 2 |  |  |  | ROZPOCET | 0 | 0 | 0 | 0 | 0 | 1 | 0 | 4 | -1182091797
| PP |  | Podklad ze štěrkodrti ŠD s rozprostřením a zhutněním, po zhutnění tl. 200 mm | [15 empty] | PP | 2
55 | K | 573191111 | Postřik infiltrační kationaktivní emulzí v množství 1 kg/m2 | m2 | 31 |  | 0 | CS ÚRS 2021 01 |  |  | základní |  | 0 | 0 | 0 | 0 | 0 | 4 | K | 2 |  |  |  | ROZPOCET | 0 | 0 | 0 | 0 | 0 | 1 | 0 | 4 | 1969613630
| PP |  | Postřik infiltrační kationaktivní emulzí v množství 1,00 kg/m2 | [15 empty] | PP | 2
56 | K | 565135101 | Asfaltový beton vrstva podkladní ACP 16 (obalované kamenivo OKS) tl 50 mm š do 1,5 m | m2 | 31 |  | 0 | CS ÚRS 2021 01 |  |  | základní |  | 0 | 0 | 0 | 0 | 0 | 4 | K | 2 |  |  |  | ROZPOCET | 0 | 0 | 0 | 0 | 0 | 1 | 0 | 4 | -1218648694
| PP |  | Asfaltový beton vrstva podkladní ACP 16 (obalované kamenivo střednězrnné - OKS) s rozprostřením a zhutněním v pruhu šířky do 1,5 m, po zhutnění tl. 50 mm | [15 empty] | PP | 2
57 | K | 573231108 | Postřik živičný spojovací ze silniční emulze v množství 0,50 kg/m2 | m2 | 31 |  | 0 | CS ÚRS 2021 01 |  |  | základní |  | 0 | 0 | 0 | 0 | 0 | 4 | K | 2 |  |  |  | ROZPOCET | 0 | 0 | 0 | 0 | 0 | 1 | 0 | 4 | 1082686733
| PP |  | Postřik spojovací PS bez posypu kamenivem ze silniční emulze, v množství 0,50 kg/m2 | [15 empty] | PP | 2
58 | K | 577144031 | Asfaltový beton vrstva obrusná ACO 11 (ABS) tř. I tl 50 mm š do 1,5 m z modifikovaného asfaltu | m2 | 31 |  | 0 | CS ÚRS 2021 01 |  |  | základní |  | 0 | 0 | 0 | 0 | 0 | 4 | K | 2 |  |  |  | ROZPOCET | 0 | 0 | 0 | 0 | 0 | 1 | 0 | 4 | 1544007414
| PP |  | Asfaltový beton vrstva obrusná ACO 11 (ABS) s rozprostřením a se zhutněním z modifikovaného asfaltu v pruhu šířky do 1,5 m, po zhutnění tl. 50 mm | [15 empty] | PP | 2
| P |  | Poznámka k položce: viz TZ př.č. D.1.1.06.1, situace C.2.1 až 3, v.č. D.1.1.06.2 až 10 | [15 empty] | P | 2
| VV |  | 31 |  | 31 | [13 empty] | VV | 2 | 2 | True | 1 | ROZPOCET
59 | K | 581151110R | Provedení betonového nájezdu tl.300mm, vč. dodávky materiálu, vč. spřažení do protipovodňové zdi pomocí trnů (12ks) | m2 | 4 |  | 0 |  |  |  | základní |  | 0 | 0 | 0 | 0 | 0 | 4 | K | 2 |  |  |  | ROZPOCET | 0 | 0 | 0 | 0 | 0 | 1 | 0 | 4 | 1694988062
| PP |  | Kryt cementobetonový silničních komunikací skupiny CB I tl. 300 mm | [15 empty] | PP | 2
| VV |  | po odbourání nájezdu | [15 empty] | VV | 2 | 1 | True | 0 | ROZPOCET
| VV |  | 4 |  | 4 | [13 empty] | VV | 2 | 2 | True | 1 | ROZPOCET
| D | 9 | Ostatní konstrukce a práce, bourání |  |  |  | 0 | [5 empty] | 0 |  | 11.6154 |  | 92.52 | 1 | D | 1 |  |  |  | ROZPOCET | [6 empty] | 0
60 | K | 916131213 | Osazení silničního obrubníku betonového stojatého s boční opěrou do lože z betonu prostého | m | 43 |  | 0 | CS ÚRS 2021 01 |  |  | základní |  | 0 | 0.1554 | 6.6822 | 0 | 0 | 4 | K | 2 |  |  |  | ROZPOCET | 0 | 0 | 0 | 0 | 0 | 1 | 0 | 4 | 1009078319
| PP |  | Osazení silničního obrubníku betonového se zřízením lože, s vyplněním a zatřením spár cementovou maltou stojatého s boční opěrou z betonu prostého, do lože z betonu prostého | [15 empty] | PP | 2
| P |  | Poznámka k položce: viz TZ př.č. D.1.1.06.1, situace C.2.1 až 3, v.č. D.1.1.06.2 až 10 | [15 empty] | P | 2
| VV |  | 43 |  | 43 | [13 empty] | VV | 2 | 2 | True | 1 | ROZPOCET
61 | M | 59217033 | obrubník betonový silniční 1000x100x300mm | m | 45.15 |  | 0 | CS ÚRS 2021 01 |  |  | základní |  | 0 | 0.102 | 4.6053 | 0 | 0 | 8 | M | 2 |  |  |  | ROZPOCET | 0 | 0 | 0 | 0 | 0 | 1 | 0 | 4 | 1350888542
| PP |  | obrubník betonový silniční 1000x100x300mm | [15 empty] | PP | 2
| VV |  | 43*1,05 'Přepočtené koeficientem množství |  | 45.15 | [13 empty] | VV | 2 | 2 | False | 1 | ROZPOCET
62 | K | 943211111 | Montáž lešení prostorového rámového lehkého s podlahami zatížení do 200 kg/m2 v do 10 m | m3 | 209.25 |  | 0 | CS ÚRS 2021 01 |  |  | základní |  | 0 | 0 | 0 | 0 | 0 | 4 | K | 2 |  |  |  | ROZPOCET | 0 | 0 | 0 | 0 | 0 | 1 | 0 | 4 | -690525161
| PP |  | Montáž lešení prostorového rámového lehkého pracovního s podlahami s provozním zatížením tř. 3 do 200 kg/m2, výšky do 10 m | [15 empty] | PP | 2
| VV |  | 1*2,5*83,7 |  | 209.25 | [13 empty] | VV | 2 | 2 | True | 1 | ROZPOCET
63 | K | 943211211 | Příplatek k lešení prostorovému rámovému lehkému s podlahami v do 10 m za první a ZKD den použití | m3 | 6277.5 |  | 0 | CS ÚRS 2021 01 |  |  | základní |  | 0 | 0 | 0 | 0 | 0 | 4 | K | 2 |  |  |  | ROZPOCET | 0 | 0 | 0 | 0 | 0 | 1 | 0 | 4 | -397031986
| PP |  | Montáž lešení prostorového rámového lehkého pracovního s podlahami Příplatek za první a každý další den použití lešení k ceně -1111 | [15 empty] | PP | 2
| VV |  | 209,25*30 'Přepočtené koeficientem množství |  | 6277.5 | [13 empty] | VV | 2 | 2 | False | 1 | ROZPOCET
64 | K | 943211811 | Demontáž lešení prostorového rámového lehkého s podlahami zatížení do 200 kg/m2 v do 10 m | m3 | 209.25 |  | 0 | CS ÚRS 2021 01 |  |  | základní |  | 0 | 0 | 0 | 0 | 0 | 4 | K | 2 |  |  |  | ROZPOCET | 0 | 0 | 0 | 0 | 0 | 1 | 0 | 4 | -137877469
| PP |  | Demontáž lešení prostorového rámového lehkého pracovního s podlahami s provozním zatížením tř. 3 do 200 kg/m2, výšky do 10 m | [15 empty] | PP | 2
65 | K | 953,4R | Uzavření dilatační spáry těsnícím PE provazcem a trvale pružným jedno-komponentním tmelem na bázi polyuretanu v šedé barvě s UV stabilizaci, šířka dilatace 20mm, vč. dodávky materiálů | m | 77 |  | 0 |  |  |  | základní |  | 0 | 0 | 0 | 0 | 0 | 4 | K | 2 |  |  |  | ROZPOCET | 0 | 0 | 0 | 0 | 0 | 1 | 0 | 4 | -1362879325
| PP |  | Uzavření dilatační spáry těsnícím PE provazcem a trvale pružným jedno-komponentním tmelem na bázi polyuretanu v šedé barvě s UV stabilizaci, šířka dilatace 20mm, vč. dodávky materiálů | [15 empty] | PP | 2
| P |  | Poznámka k položce: viz TZ př.č. D.1.1.06.1, situace C.2.1 až 3, v.č. D.1.1.06.2 až 10, statika TZ př.č. D.1.2.2 a v.č. D.1.2.3 | [15 empty] | P | 2
| VV |  | dilatační spáry | [15 empty] | VV | 2 | 1 | True | 0 | ROZPOCET
| VV |  | (2,4+0,3+1,2+0,4+1,2)*14 |  | 77 | [13 empty] | VV | 2 | 2 | True | 1 | ROZPOCET
66 | K | 953312112 | Vložky do svislých dilatačních spár z EPS fasádních polystyrénových desek tl 20 mm | m2 | 16.8 |  | 0 | CS ÚRS 2021 01 |  |  | základní |  | 0 | 0.00036 | 0.006048 | 0 | 0 | 4 | K | 2 |  |  |  | ROZPOCET | 0 | 0 | 0 | 0 | 0 | 1 | 0 | 4 | -527038288
| PP |  | Vložky svislé do dilatačních spár z polystyrenových desek fasádních včetně dodání a osazení, v jakémkoliv zdivu přes 10 do 20 mm | [15 empty] | PP | 2
| P |  | Poznámka k položce: viz TZ př.č. D.1.1.06.1, situace C.2.1 až 3, v.č. D.1.1.06.2 až 10, statika TZ př.č. D.1.2.2 a v.č. D.1.2.3 | [15 empty] | P | 2
| VV |  | dilatační spáry | [15 empty] | VV | 2 | 1 | True | 0 | ROZPOCET
| VV |  | (1,2*0,3+1,2*0,7)*14 |  | 16.8 | [13 empty] | VV | 2 | 2 | True | 1 | ROZPOCET
67 | K | 953333124 | PVC těsnící pás do pracovních spar betonových kcí vnitřní š 320 mm | m | 33.6 |  | 0 | CS ÚRS 2021 01 |  |  | základní |  | 0 | 0.0023 | 0.07728 | 0 | 0 | 4 | K | 2 |  |  |  | ROZPOCET | 0 | 0 | 0 | 0 | 0 | 1 | 0 | 4 | 1205554234
| PP |  | PVC těsnící pás do betonových konstrukcí do pracovních spar vnitřní, pokládaný doprostřed konstrukce mezi výztuž šířky 320 mm | [15 empty] | PP | 2
| P |  | Poznámka k položce: viz TZ př.č. D.1.1.06.1, situace C.2.1 až 3, v.č. D.1.1.06.2 až 10, statika TZ př.č. D.1.2.2 a v.č. D.1.2.3 | [15 empty] | P | 2
| VV |  | dilatace | [15 empty] | VV | 2 | 1 | True | 0 | ROZPOCET
| VV |  | 2,4*14 |  | 33.6 | [13 empty] | VV | 2 | 2 | True | 1 | ROZPOCET
68 | K | 953334423 | Těsnící plech do pracovních spar betonových kcí s bitumenovým povrchem oboustranným š 160 mm | m | 83.7 |  | 0 | CS ÚRS 2021 01 |  |  | základní |  | 0 | 0.00232 | 0.19418 | 0 | 0 | 4 | K | 2 |  |  |  | ROZPOCET | 0 | 0 | 0 | 0 | 0 | 1 | 0 | 4 | 578825111
| PP |  | Těsnící plech do pracovních spar betonových konstrukcí horizontálních i vertikálních (podlaha - zeď, zeď - strop a technologických) délky do 2,5 m s nožičkou s bitumenovým povrchem oboustranným, šířky 160 mm | [15 empty] | PP | 2
| P |  | Poznámka k položce: viz TZ př.č. D.1.1.06.1, situace C.2.1 až 3, v.č. D.1.1.06.2 až 10, statika TZ př.č. D.1.2.2 a v.č. D.1.2.3 | [15 empty] | P | 2
| VV |  | mezi patku a dřík | [15 empty] | VV | 2 | 1 | True | 0 | ROZPOCET
| VV |  | 83,7 |  | 83.7 | [13 empty] | VV | 2 | 2 | True | 1 | ROZPOCET
69 | K | 953965100R | Kotevní trn z oceli St 52D 22mm, poplastovaná l=300mm, v jedné části osazeny kluzně obalené PVC pásem | kus | 126 |  | 0 |  |  |  | základní |  | 0 | 0.0004 | 0.0504 | 0 | 0 | 4 | K | 2 |  |  |  | ROZPOCET | 0 | 0 | 0 | 0 | 0 | 1 | 0 | 4 | -1105008156
| PP |  | Kotevní trn z oceli St 52D 22mm, poplastovaná l=300mm, v jedné části osazeny kluzně obalené PVC pásem | [15 empty] | PP | 2
| P |  | Poznámka k položce: viz TZ př.č. D.1.1.06.1, situace C.2.1 až 3, v.č. D.1.1.06.2 až 10, statika TZ př.č. D.1.2.2 a v.č. D.1.2.3 | [15 empty] | P | 2
| VV |  | počet kusů x dilatační celky, 9ks/dilataci | [15 empty] | VV | 2 | 1 | True | 0 | ROZPOCET
| VV |  | 9*14 |  | 126 | [13 empty] | VV | 2 | 2 | True | 1 | ROZPOCET
70 | K | 962052211 | Bourání zdiva stávající opěrné stěny ze ŽB přes 1 m3 | m3 | 37.5 |  | 0 | CS ÚRS 2021 01 |  |  | základní |  | 0 | 0 | 0 | 2.4 | 90 | 4 | K | 2 |  |  |  | ROZPOCET | 0 | 0 | 0 | 0 | 0 | 1 | 0 | 4 | -1666676908
| PP |  | Bourání zdiva železobetonového nadzákladového, objemu přes 1 m3 | [15 empty] | PP | 2
| P |  | Poznámka k položce: viz TZ př.č. D.1.1.06.1, situace C.2.1 až 3, v.č. D.1.1.06.2 až 10 | [15 empty] | P | 2
| VV |  | průřezová plocha odhad 1m2 | [15 empty] | VV | 2 | 1 | True | 0 | ROZPOCET
| VV |  | 37,5*1 |  | 37.5 | [13 empty] | VV | 2 | 2 | True | 1 | ROZPOCET
71 | K | 962052200R | Bourání stavebních kostrukcí schodiště ze ŽB | m3 | 1.05 |  | 0 |  |  |  | základní |  | 0 | 0 | 0 | 2.4 | 2.52 | 4 | K | 2 |  |  |  | ROZPOCET | 0 | 0 | 0 | 0 | 0 | 1 | 0 | 4 | 1103533338
| PP |  | Bourání zdiva železobetonového nadzákladového, objemu přes 1 m3 | [15 empty] | PP | 2
| VV |  | přůřezová plocha vč. základů dle autocad | [15 empty] | VV | 2 | 1 | True | 0 | ROZPOCET
| VV |  | 1,4*0,75 |  | 1.05 | [13 empty] | VV | 2 | 2 | True | 1 | ROZPOCET
| D | 997 | Přesun sutě |  |  |  | 0 | [5 empty] | 0 |  | 0 |  | 0 | 1 | D | 1 |  |  |  | ROZPOCET | [6 empty] | 0
72 | K | 997013511 | Odvoz suti a vybouraných hmot z meziskládky na skládku do 1 km s naložením a se složením | t | 128.418 |  | 0 | CS ÚRS 2021 01 |  |  | základní |  | 0 | 0 | 0 | 0 | 0 | 4 | K | 2 |  |  |  | ROZPOCET | 0 | 0 | 0 | 0 | 0 | 1 | 0 | 4 | 1417140014
| PP |  | Odvoz suti a vybouraných hmot z meziskládky na skládku s naložením a se složením, na vzdálenost do 1 km | [15 empty] | PP | 2
73 | K | 997013509 | Příplatek k odvozu suti a vybouraných hmot na skládku ZKD 1 km přes 1 km | t | 2439.942 |  | 0 | CS ÚRS 2021 01 |  |  | základní |  | 0 | 0 | 0 | 0 | 0 | 4 | K | 2 |  |  |  | ROZPOCET | 0 | 0 | 0 | 0 | 0 | 1 | 0 | 4 | -574569018
| PP |  | Odvoz suti a vybouraných hmot na skládku nebo meziskládku se složením, na vzdálenost Příplatek k ceně za každý další i započatý 1 km přes 1 km | [15 empty] | PP | 2
| VV |  | 128,418*19 'Přepočtené koeficientem množství |  | 2439.942 | [13 empty] | VV | 2 | 2 | False | 1 | ROZPOCET
74 | K | 997013861 | Poplatek za uložení stavebního odpadu na recyklační skládce (skládkovné) z prostého betonu kód odpadu 17 01 01 | t | 11.315 |  | 0 | CS ÚRS 2021 01 |  |  | základní |  | 0 | 0 | 0 | 0 | 0 | 4 | K | 2 |  |  |  | ROZPOCET | 0 | 0 | 0 | 0 | 0 | 1 | 0 | 4 | -1761836961
| PP |  | Poplatek za uložení stavebního odpadu na recyklační skládce (skládkovné) z prostého betonu zatříděného do Katalogu odpadů pod kódem 17 01 01 | [15 empty] | PP | 2
| VV |  | "odbourání nájezdu" 2,5 |  | 2.5 | [13 empty] | VV | 2 | 2 | True | 0 | ROZPOCET
| VV |  | "obrubník" 8,815 |  | 8.815 | [13 empty] | VV | 2 | 2 | True | 0 | ROZPOCET
| VV |  | Součet |  | 11.315 | [13 empty] | VV | 2 | 4 | True | 1 | ROZPOCET
75 | K | 997013862 | Poplatek za uložení stavebního odpadu na recyklační skládce (skládkovné) z armovaného betonu kód odpadu 17 01 01 | t | 92.52 |  | 0 | CS ÚRS 2021 01 |  |  | základní |  | 0 | 0 | 0 | 0 | 0 | 4 | K | 2 |  |  |  | ROZPOCET | 0 | 0 | 0 | 0 | 0 | 1 | 0 | 4 | -433965681
| PP |  | Poplatek za uložení stavebního odpadu na recyklační skládce (skládkovné) z armovaného betonu zatříděného do Katalogu odpadů pod kódem 17 01 01 | [15 empty] | PP | 2
| VV |  | "opěrná stěna + schodiště" 90+2,52 |  | 92.52 | [13 empty] | VV | 2 | 2 | True | 1 | ROZPOCET
76 | K | 997221873 | Poplatek za uložení stavebního odpadu na recyklační skládce (skládkovné) zeminy a kamení zatříděného do Katalogu odpadů pod kódem 17 05 04 | t | 17.98 |  | 0 | CS ÚRS 2021 01 |  |  | základní |  | 0 | 0 | 0 | 0 | 0 | 4 | K | 2 |  |  |  | ROZPOCET | 0 | 0 | 0 | 0 | 0 | 1 | 0 | 4 | -1652755632
| PP |  | Poplatek za uložení stavebního odpadu na recyklační skládce (skládkovné) zeminy a kamení zatříděného do Katalogu odpadů pod kódem 17 05 04 | [15 empty] | PP | 2
| VV |  | "kamenivo z vozovky" 17,98 |  | 17.98 | [13 empty] | VV | 2 | 2 | True | 1 | ROZPOCET
77 | K | 997221875 | Poplatek za uložení stavebního odpadu na recyklační skládce (skládkovné) asfaltového bez obsahu dehtu zatříděného do Katalogu odpadů pod kódem 17 03 02 | t | 6.603 |  | 0 | CS ÚRS 2021 01 |  |  | základní |  | 0 | 0 | 0 | 0 | 0 | 4 | K | 2 |  |  |  | ROZPOCET | 0 | 0 | 0 | 0 | 0 | 1 | 0 | 4 | 1228165755
| PP |  | Poplatek za uložení stavebního odpadu na recyklační skládce (skládkovné) asfaltového bez obsahu dehtu zatříděného do Katalogu odpadů pod kódem 17 03 02 | [15 empty] | PP | 2
| VV |  | "asfalt z vozovky" 3,565+3,038 |  | 6.603 | [13 empty] | VV | 2 | 2 | True | 1 | ROZPOCET
| D | 998 | Přesun hmot |  |  |  | 0 | [5 empty] | 0 |  | 0 |  | 0 | 1 | D | 1 |  |  |  | ROZPOCET | [6 empty] | 0
78 | K | 998322011 | Přesun hmot pro hráze přehradní zděné, betonové a železobetonové | t | 87.424 |  | 0 | CS ÚRS 2021 01 |  |  | základní |  | 0 | 0 | 0 | 0 | 0 | 4 | K | 2 |  |  |  | ROZPOCET | 0 | 0 | 0 | 0 | 0 | 1 | 0 | 4 | 939202809
| PP |  | Přesun hmot pro objekty hráze přehradní zděné, betonové, železobetonové dopravní vzdálenost do 500 m | [15 empty] | PP | 2
| D | PSV | Práce a dodávky PSV |  |  |  | 0 | [5 empty] | 0 |  | 0 |  | 0 | 2 | D | 0 |  |  |  | ROZPOCET | [6 empty] | 0
| D | 767 | Konstrukce zámečnické |  |  |  | 0 | [5 empty] | 0 |  | 0 |  | 0 | 2 | D | 1 |  |  |  | ROZPOCET | [6 empty] | 0
79 | K | 767,2-R | Dodávka + montáž mobilního hrazení, vč. vodících profilů a jejích kotvení | m2 | 2.2 |  | 0 |  |  |  | základní |  | 0 | 0 | 0 | 0 | 0 | 16 | K | 2 |  |  |  | ROZPOCET | 0 | 0 | 0 | 0 | 0 | 1 | 0 | 16 | 1376513164
| PP |  | Dodávka + montáž mobilního hrazení, vč. vodících profilů a jejích kotvení | [15 empty] | PP | 2
| P |  | Poznámka k položce: viz TZ př.č. D.1.1.06.1, situace C.2.1 až 3, v.č. D.1.1.06.2 až 10 | [15 empty] | P | 2
| VV |  | u lávky | [15 empty] | VV | 2 | 1 | True | 0 | ROZPOCET
| VV |  | 2*1,1 |  | 2.2 | [13 empty] | VV | 2 | 2 | True | 1 | ROZPOCET
80 | K | 767,3-R | Demontáž stávajícího křídla brány, vč. ocelového sloupku, vč. odvozu a likvidace | ks | 1 |  | 0 |  |  |  | základní |  | 0 | 0 | 0 | 0 | 0 | 16 | K | 2 |  |  |  | ROZPOCET | 0 | 0 | 0 | 0 | 0 | 1 | 0 | 16 | 2071873202
| PP |  | Demontáž stávajícího drátěného oplocení na ocelových sloupcích, vč. patek, vč. branky šířky 1m, vč. odvozu a likvidace | [15 empty] | PP | 2
| P |  | Poznámka k položce: viz TZ př.č. D.1.1.06.1, situace C.2.1 až 3, v.č. D.1.1.06.2 až 10 | [15 empty] | P | 2
| VV |  | u pozemku parcelní č. 2416/2 | [15 empty] | VV | 2 | 1 | True | 0 | ROZPOCET
| VV |  | branka bude uskladněna a použita pro zpětnou montáž | [15 empty] | VV | 2 | 1 | True | 0 | ROZPOCET
| VV |  | 1 |  | 1 | [13 empty] | VV | 2 | 2 | True | 1 | ROZPOCET
81 | K | 767,4-R | Demontáž stávajícího drátěného oplocení na ocelových sloupcích, vč. patek, vč. branky šířky 1m, vč. odvozu a likvidace | m | 58.7 |  | 0 |  |  |  | základní |  | 0 | 0 | 0 | 0 | 0 | 16 | K | 2 |  |  |  | ROZPOCET | 0 | 0 | 0 | 0 | 0 | 1 | 0 | 16 | 721094494
| PP |  | Demontáž stávajícího drátěného oplocení na ocelových sloupcích, vč. patek, vč. branky šířky 1m, vč. odvozu a likvidace | [15 empty] | PP | 2
| P |  | Poznámka k položce: viz TZ př.č. D.1.1.06.1, situace C.2.1 až 3, v.č. D.1.1.06.2 až 10 | [15 empty] | P | 2
| VV |  | na pozemcích p.č. 2416/1; 2416/2; 2416/3; 2416/4 a dílčí část parc. č. 2417/3 | [15 empty] | VV | 2 | 1 | True | 0 | ROZPOCET
| VV |  | 58,7 |  | 58.7 | [13 empty] | VV | 2 | 2 | True | 1 | ROZPOCET
82 | K | 767,5-R | Dodávka + montáž drátěného oplocení s napínacím drátem výšky 1,0m na ocelových sloupcích DN 38mm, délky 1050mm, kotvených přes kotevní patky do koruny protipovodňové zdi na chemické kotvy 2ks/sloupek, vč. vzpěr | m | 33.7 |  | 0 |  |  |  | základní |  | 0 | 0 | 0 | 0 | 0 | 16 | K | 2 |  |  |  | ROZPOCET | 0 | 0 | 0 | 0 | 0 | 1 | 0 | 16 | -1255535705
| PP |  | Dodávka + montáž drátěného oplocení s napínacím drátem výšky 1,0m na ocelových sloupcích DN 38mm, délky 1050mm, kotvených přes kotevní patky do koruny protipovodňové zdi na chemické kotvy 2ks/sloupek, vč. vzpěr materiál: pozinkovaná ocel s povrchovou úpravou poplastováním v zelené barvě (RAL 6005). | [15 empty] | PP | 2
| P |  | Poznámka k položce: viz TZ př.č. D.1.1.06.1, situace C.2.1 až 3, v.č. D.1.1.06.2 až 10 | [15 empty] | P | 2
| VV |  | 33,7 |  | 33.7 | [13 empty] | VV | 2 | 2 | True | 1 | ROZPOCET
83 | K | 767,6-R | Dodávka + montáž drátěného oplocení s napínacím drátem výšky 0,6m na ocelových sloupcích DN 38mm, délky 650mm, kotvených přes kotevní patky do koruny protipovodňové zdi na chemické kotvy 2ks/sloupek, vč. vzpěr | m | 25.2 |  | 0 |  |  |  | základní |  | 0 | 0 | 0 | 0 | 0 | 16 | K | 2 |  |  |  | ROZPOCET | 0 | 0 | 0 | 0 | 0 | 1 | 0 | 16 | -2075808165
| PP |  | Dodávka + montáž drátěného oplocení s napínacím drátem výšky 0,6m na ocelových sloupcích DN 38mm, délky 650mm, kotvených přes kotevní patky do koruny protipovodňové zdi na chemické kotvy 2ks/sloupek, vč. vzpěr materiál: pozinkovaná ocel s povrchovou úpravou poplastováním v zelené barvě (RAL 6005). | [15 empty] | PP | 2
| P |  | Poznámka k položce: viz TZ př.č. D.1.1.06.1, situace C.2.1 až 3, v.č. D.1.1.06.2 až 10 | [15 empty] | P | 2
| VV |  | 25,2 |  | 25.2 | [13 empty] | VV | 2 | 2 | True | 1 | ROZPOCET
84 | K | 767,13-R | Dodávka + montáž ocelový sloupek plotový D38mm délky 2500mm, vč. betonové patky C16/20 DN200, hloubky 700mm | ks | 1 |  | 0 |  |  |  | základní |  | 0 | 0 | 0 | 0 | 0 | 16 | K | 2 |  |  |  | ROZPOCET | 0 | 0 | 0 | 0 | 0 | 1 | 0 | 16 | -1573606403
| PP |  | Dodávka + montáž ocelový sloupek plotový D38mm délky 2500mm, vč. betonové patky C16/20 DN200, hloubky | [15 empty] | PP | 2
| P |  | Poznámka k položce: viz TZ př.č. D.1.1.06.1, situace C.2.1 až 3, v.č. D.1.1.06.2 až 10 | [15 empty] | P | 2
| VV |  | 1 |  | 1 | [13 empty] | VV | 2 | 2 | True | 1 | ROZPOCET
85 | K | 767,8-R | Demontáž stávajícího drátěného oplocení na ocelových sloupcích, vč. branky, vč. odvozu a likvidace | m | 16 |  | 0 |  |  |  | základní |  | 0 | 0 | 0 | 0 | 0 | 16 | K | 2 |  |  |  | ROZPOCET | 0 | 0 | 0 | 0 | 0 | 1 | 0 | 16 | -902490793
| PP |  | Demontáž stávajícího drátěného oplocení na ocelových sloupcích, vč. branky, vč. nákladů na uskladnění | [15 empty] | PP | 2
| P |  | Poznámka k položce: viz TZ př.č. D.1.1.06.1, situace C.2.1 až 3, v.č. D.1.1.06.2 až 10 | [15 empty] | P | 2
| VV |  | na pozemcích parc. č. 2417/3 a parc. č. 2434/7 a 2434/3 | [15 empty] | VV | 2 | 1 | True | 0 | ROZPOCET
| VV |  | 16 |  | 16 | [13 empty] | VV | 2 | 2 | True | 1 | ROZPOCET
86 | K | 767,9-R | Dodávka + montáž provizorního oplocení, vč. následného odtranění | m | 16 |  | 0 |  |  |  | základní |  | 0 | 0 | 0 | 0 | 0 | 16 | K | 2 |  |  |  | ROZPOCET | 0 | 0 | 0 | 0 | 0 | 1 | 0 | 16 | -561756001
| PP |  | Dodávka + montáž provizorního oplocení, vč. následného odtranění | [15 empty] | PP | 2
| P |  | Poznámka k položce: viz TZ př.č. D.1.1.06.1, situace C.2.1 až 3, v.č. D.1.1.06.2 až 10 | [15 empty] | P | 2
| VV |  | na pozemcích parc. č. 2417/3 a parc. č. 2434/7 a 2434/3 | [15 empty] | VV | 2 | 1 | True | 0 | ROZPOCET
| VV |  | 16 |  | 16 | [13 empty] | VV | 2 | 2 | True | 1 | ROZPOCET
87 | K | 767,10-R | Dodávka + montáž drátěného oplocení s napínacími dráty na ocelových sloupcích výšky do 2,5m se zabetonováním, vč. branky (vše přizpůsobit dle původního) | m | 16 |  | 0 |  |  |  | základní |  | 0 | 0 | 0 | 0 | 0 | 16 | K | 2 |  |  |  | ROZPOCET | 0 | 0 | 0 | 0 | 0 | 1 | 0 | 16 | -1248680759
| PP |  | Dodávka + montáž drátěného oplocení s napínacími dráty na ocelových sloupcích výšky do 2,5m se zabetonováním, vč. branky (vše přizpůsobit dle původního) | [15 empty] | PP | 2
| P |  | Poznámka k položce: viz TZ př.č. D.1.1.06.1, situace C.2.1 až 3, v.č. D.1.1.06.2 až 10 | [15 empty] | P | 2
| VV |  | nové oplocení bude vybudováno na všech soukromých pozemcích, tzn. také na pozemku 2417/3, 2434/3 a 2434/7 | [15 empty] | VV | 2 | 1 | True | 0 | ROZPOCET
| VV |  | 16 |  | 16 | [13 empty] | VV | 2 | 2 | True | 1 | ROZPOCET
88 | K | 767,11-R | Zpětná montáž vstupního ocelového křídla | ks | 1 |  | 0 |  |  |  | základní |  | 0 | 0 | 0 | 0 | 0 | 16 | K | 2 |  |  |  | ROZPOCET | 0 | 0 | 0 | 0 | 0 | 1 | 0 | 16 | 975397626
| PP |  | Zpětná montáž vstupního ocelového křídla | [15 empty] | PP | 2
| P |  | Poznámka k položce: viz TZ př.č. D.1.1.06.1, situace C.2.1 až 3, v.č. D.1.1.06.2 až 10 | [15 empty] | P | 2
| VV |  | 1 |  | 1 | [13 empty] | VV | 2 | 2 | True | 1 | ROZPOCET
89 | K | 767,12-R | Dodávka + montáž ocelového sloupku DN 100mm, délky 2,5m pro vstupní branku, vč. povrchové úpravy, se zabetonovámím C16/20 do patky DN400mm hloubky 800mm | ks | 1 |  | 0 |  |  |  | základní |  | 0 | 0 | 0 | 0 | 0 | 16 | K | 2 |  |  |  | ROZPOCET | 0 | 0 | 0 | 0 | 0 | 1 | 0 | 16 | 1391310363
| PP |  | Dodávka + montáž ocelového sloupku DN 100mm, délky 2,5m pro vstupní branku, vč. povrchové úpravy, se zabetonovámím C16/20 do patky DN400mm hloubky 800mm materiál: pozinkovaná ocel s povrchovou úpravou poplastováním v zelené barvě (RAL 6005). | [15 empty] | PP | 2
| P |  | Poznámka k položce: viz TZ př.č. D.1.1.06.1, situace C.2.1 až 3, v.č. D.1.1.06.2 až 10 | [15 empty] | P | 2
| VV |  | 1 |  | 1 | [13 empty] | VV | 2 | 2 | True | 1 | ROZPOCET

## 0003 - DSO 06.3 Dočasný s...
[9 empty] | >> skryté sloupce << | [9 empty] | {1d17863f-d5fa-4bad-a0ad-6622502c9704}
2
| KRYCÍ LIST SOUPISU PRACÍ | [8 empty] | v --- níže se nacházejí doplnkové a pomocné údaje k sestavám --- v | [8 empty] | False
Stavba:
Hráze v ústí Ropičanky a Sadového potoka, stavba č. 5753
Objekt:
01 - Hráze v ústí Ropičanky a Sadového potoka, stavba č. 5753
Soupis:
006 - SO 06 Protipovodňová zeď
Úroveň 3:
0003 - DSO 06.3 Dočasný sjezd a převedení vody
| KSO: |  |  |  |  | CC-CZ:
| Místo: |  |  |  |  | Datum: | 2022-02-01
| Zadavatel: |  |  |  |  | IČ:
|  | Povodí Odry, s.p. |  |  |  | DIČ:
| Uchazeč: |  |  |  |  | IČ: | Vyplň údaj
|  | Vyplň údaj |  |  |  | DIČ: | Vyplň údaj
| Projektant: |  |  |  |  | IČ:
|  | Sweco Hydroprojekt a.s., divize Morava |  |  |  | DIČ:
| Zpracovatel: |  |  |  |  | IČ:
DIČ:
Poznámka:
| Cena bez DPH | [5 empty] | 0
|  |  | Základ daně |  |  | Sazba daně | Výše daně
| DPH | základní | 0 |  |  | 21% | 0
|  | snížená | 0 |  |  | 15% | 0
|  | zákl. přenesená | 0 |  |  | 21% | 0
|  | sníž. přenesená | 0 |  |  | 15% | 0
|  | nulová | 0 |  |  | 0% | 0
| Cena s DPH |  |  | v | CZK |  | 0
| Projektant |  |  | Zpracovatel
| Datum a podpis: |  | Razítko | Datum a podpis: |  |  | Razítko
| Objednavatel |  |  | Uchazeč
| Datum a podpis: |  | Razítko | Datum a podpis: |  |  | Razítko
REKAPITULACE ČLENĚNÍ SOUPISU PRACÍ
Stavba:
Hráze v ústí Ropičanky a Sadového potoka, stavba č. 5753
Objekt:
01 - Hráze v ústí Ropičanky a Sadového potoka, stavba č. 5753
Soupis:
006 - SO 06 Protipovodňová zeď
Úroveň 3:
0003 - DSO 06.3 Dočasný sjezd a převedení vody
Místo: | [5 empty] | Datum: | 2022-02-01
Zadavatel: |  |  | Povodí Odry, s.p. |  |  | Projektant: | Sweco Hydroprojekt a.s., divize Morava
Uchazeč: |  |  | Vyplň údaj |  |  | Zpracovatel:
Kód dílu - Popis | [6 empty] | Cena celkem [CZK]
Náklady ze soupisu prací | [6 empty] | 0 | [12 empty] | -1
| HSV - Práce a dodávky HSV | [5 empty] | 0
| 1 - Zemní práce | [5 empty] | 0
| 5 - Komunikace pozemní | [5 empty] | 0
| 8 - Trubní vedení | [5 empty] | 0
| 9 - Ostatní konstrukce a práce, bourání | [5 empty] | 0
| 997 - Přesun sutě | [5 empty] | 0
| 998 - Přesun hmot | [5 empty] | 0
| M - Práce a dodávky M | [5 empty] | 0
| 23-M - Montáže potrubí | [5 empty] | 0
SOUPIS PRACÍ
Stavba:
Hráze v ústí Ropičanky a Sadového potoka, stavba č. 5753
Objekt:
01 - Hráze v ústí Ropičanky a Sadového potoka, stavba č. 5753
Soupis:
006 - SO 06 Protipovodňová zeď
Úroveň 3:
0003 - DSO 06.3 Dočasný sjezd a převedení vody
Místo: | [5 empty] | Datum: | 2022-02-01
Zadavatel: |  |  | Povodí Odry, s.p. |  |  | Projektant: | Sweco Hydroprojekt a.s., divize Morava
Uchazeč: |  |  | Vyplň údaj |  |  | Zpracovatel:
PČ | Typ | Kód | Popis | MJ | Množství | J.cena [CZK] | Cena celkem [CZK] | Cenová soustava |  |  | DPH | J. Nh [h] | Nh celkem [h] | J. hmotnost [t] | Hmotnost celkem [t] | J. suť [t] | Suť Celkem [t]
Náklady soupisu celkem | [6 empty] | 0 | [5 empty] | 0 |  | 496.1094 |  | 345.195 |  | D | -1 | [10 empty] | 0
| D | HSV | Práce a dodávky HSV |  |  |  | 0 | [5 empty] | 0 |  | 496.1094 |  | 345.195 | 1 | D | 0 |  |  |  | ROZPOCET | [6 empty] | 0
| D | 1 | Zemní práce |  |  |  | 0 | [5 empty] | 0 |  | 0 |  | 342.72 | 1 | D | 1 |  |  |  | ROZPOCET | [6 empty] | 0
1 | K | 113106241 | Rozebrání vozovek ze silničních dílců strojně pl přes 200 m2 | m2 | 840 |  | 0 | CS ÚRS 2021 01 |  |  | základní |  | 0 | 0 | 0 | 0.408 | 342.72 | 4 | K | 2 |  |  |  | ROZPOCET | 0 | 0 | 0 | 0 | 0 | 1 | 0 | 4 | -1794656339
| PP |  | Rozebrání dlažeb a dílců vozovek a ploch s přemístěním hmot na skládku na vzdálenost do 3 m nebo s naložením na dopravní prostředek, s jakoukoliv výplní spár strojně plochy jednotlivě přes 200 m2 ze silničních dílců jakýchkoliv rozměrů, s ložem z kameniva nebo živice | [15 empty] | PP | 2
| P |  | Poznámka k položce: viz TZ př.č. D.1.1.06.1, situace C.2.1 až 3, v.č. D.1.1.06.7 | [15 empty] | P | 2
| VV |  | dočasný sjezd, vč. ochrany vodního stupně | [15 empty] | VV | 2 | 1 | True | 0 | ROZPOCET
| VV |  | 820+20 |  | 840 | [13 empty] | VV | 2 | 2 | True | 1 | ROZPOCET
2 | K | 113311121 | Odstranění geotextilií v komunikacích | m2 | 40 |  | 0 | CS ÚRS 2021 01 |  |  | základní |  | 0 | 0 | 0 | 0 | 0 | 4 | K | 2 |  |  |  | ROZPOCET | 0 | 0 | 0 | 0 | 0 | 1 | 0 | 4 | -1009323030
| PP |  | Odstranění geosyntetik s uložením na vzdálenost do 20 m nebo naložením na dopravní prostředek geotextilie | [15 empty] | PP | 2
| P |  | Poznámka k položce: viz TZ př.č. D.1.1.06.1, situace C.2.1 až 3, v.č. D.1.1.06.7 | [15 empty] | P | 2
| VV |  | ochrana vodního stupně | [15 empty] | VV | 2 | 1 | True | 0 | ROZPOCET
| VV |  | 40 |  | 40 | [13 empty] | VV | 2 | 2 | True | 1 | ROZPOCET
3 | K | 122202200R | Odtěžení násypu a zásypu dočasné komunikace s naložením na dopravní prostředek | m3 | 1020 |  | 0 |  |  |  | základní |  | 0 | 0 | 0 | 0 | 0 | 4 | K | 2 |  |  |  | ROZPOCET | 0 | 0 | 0 | 0 | 0 | 1 | 0 | 4 | 1992850867
| PP |  | Odtěžení násypu a zásypu dočasné komunikace s naložením na dopravní prostředek | [15 empty] | PP | 2
| P |  | Poznámka k položce: viz TZ př.č. D.1.1.06.1, situace C.2.1 až 3, v.č. D.1.1.06.7 | [15 empty] | P | 2
| VV |  | objem násypu dočasné komunikace dle TZ | [15 empty] | VV | 2 | 1 | True | 0 | ROZPOCET
| VV |  | 1000 |  | 1000 | [13 empty] | VV | 2 | 2 | True | 0 | ROZPOCET
| VV |  | zemní hrázka | [15 empty] | VV | 2 | 1 | True | 0 | ROZPOCET
| VV |  | 20 |  | 20 | [13 empty] | VV | 2 | 2 | True | 0 | ROZPOCET
| VV |  | Součet |  | 1020 | [13 empty] | VV | 2 | 4 | True | 1 | ROZPOCET
4 | K | 123,1-R | Příplatek za zvýšení opatrnosti při odtěžení zeminy v blizkosti stávajícího ŽB jezu | kpl | 1 |  | 0 |  |  |  | základní |  | 0 | 0 | 0 | 0 | 0 | 4 | K | 2 |  |  |  | ROZPOCET | 0 | 0 | 0 | 0 | 0 | 1 | 0 | 4 | 1548232033
| PP |  | Při pracích v okolí stávajícího jezu je nutno dbát zvýšené opatrnosti, aby nedošlo k jeho poškození. Dle potřeby je doporučeno výkopové práce provádět v tomto úseku ručně, a to jak při přípravných pracích, tak při dokončovacích pracích na odtěžení nasypané zeminy z koryta Sadového potoku. | [15 empty] | PP | 2
| P |  | Poznámka k položce: viz TZ př.č. D.1.1.06.1, situace C.2.1 až 3, v.č. D.1.1.06.7 | [15 empty] | P | 2
| VV |  | 1 |  | 1 | [13 empty] | VV | 2 | 2 | True | 1 | ROZPOCET
5 | K | 131151203 | Hloubení jam zapažených v hornině třídy těžitelnosti I, skupiny 1 a 2 objem do 100 m3 strojně - odtěžení části stávající hráze | m3 | 40 |  | 0 | CS ÚRS 2021 01 |  |  | základní |  | 0 | 0 | 0 | 0 | 0 | 4 | K | 2 |  |  |  | ROZPOCET | 0 | 0 | 0 | 0 | 0 | 1 | 0 | 4 | 564855517
| PP |  | Hloubení zapažených jam a zářezů strojně s urovnáním dna do předepsaného profilu a spádu v hornině třídy těžitelnosti I skupiny 1 a 2 přes 50 do 100 m3 | [15 empty] | PP | 2
| P |  | Poznámka k položce: viz TZ př.č. D.1.1.06.1, situace C.2.1 až 3, v.č. D.1.1.06.7 | [15 empty] | P | 2
| VV |  | odtěžení části stávající hráze pro provedení dočasné komunikace | [15 empty] | VV | 2 | 1 | True | 0 | ROZPOCET
| VV |  | 40 |  | 40 | [13 empty] | VV | 2 | 2 | True | 1 | ROZPOCET
6 | K | 162751117,1 | Vodorovné přemístění do 10000 m výkopku/sypaniny z horniny třídy těžitelnosti I, skupiny 1 až 3 - zemina části stávající hráze na mezideponii | m3 | 40 |  | 0 |  |  |  | základní |  | 0 | 0 | 0 | 0 | 0 | 4 | K | 2 |  |  |  | ROZPOCET | 0 | 0 | 0 | 0 | 0 | 1 | 0 | 4 | 1369085014
| PP |  | Vodorovné přemístění výkopku nebo sypaniny po suchu na obvyklém dopravním prostředku, bez naložení výkopku, avšak se složením bez rozhrnutí z horniny třídy těžitelnosti I skupiny 1 až 3 na vzdálenost přes 9 000 do 10 000 m | [15 empty] | PP | 2
7 | K | 162751117,2 | Vodorovné přemístění do 10000 m výkopku/sypaniny z horniny třídy těžitelnosti I, skupiny 1 až 3 - zemina části stávající hráze zpět na stavbu | m3 | 40 |  | 0 |  |  |  | základní |  | 0 | 0 | 0 | 0 | 0 | 4 | K | 2 |  |  |  | ROZPOCET | 0 | 0 | 0 | 0 | 0 | 1 | 0 | 4 | -979261088
| PP |  | Vodorovné přemístění výkopku nebo sypaniny po suchu na obvyklém dopravním prostředku, bez naložení výkopku, avšak se složením bez rozhrnutí z horniny třídy těžitelnosti I skupiny 1 až 3 na vzdálenost přes 9 000 do 10 000 m | [15 empty] | PP | 2
8 | K | 162751117,4 | Vodorovné přemístění do 10000 m výkopku/sypaniny z horniny třídy těžitelnosti I, skupiny 1 až 3 - materiál násypu a zásypu dočasné komunikace - odvoz materiálu vč. likvidace | m3 | 1000 |  | 0 |  |  |  | základní |  | 0 | 0 | 0 | 0 | 0 | 4 | K | 2 |  |  |  | ROZPOCET | 0 | 0 | 0 | 0 | 0 | 1 | 0 | 4 | -1571526992
| PP |  | Vodorovné přemístění výkopku nebo sypaniny po suchu na obvyklém dopravním prostředku, bez naložení výkopku, avšak se složením bez rozhrnutí z horniny třídy těžitelnosti I skupiny 1 až 3 na vzdálenost přes 9 000 do 10 000 m | [15 empty] | PP | 2
9 | K | 162751117,5 | Vodorovné přemístění do 10000 m výkopku/sypaniny z horniny třídy těžitelnosti I, skupiny 1 až 3 - materiál dočasně hrázky na trvalou skládku | m3 | 20 |  | 0 |  |  |  | základní |  | 0 | 0 | 0 | 0 | 0 | 4 | K | 2 |  |  |  | ROZPOCET | 0 | 0 | 0 | 0 | 0 | 1 | 0 | 4 | -83230464
| PP |  | Vodorovné přemístění výkopku nebo sypaniny po suchu na obvyklém dopravním prostředku, bez naložení výkopku, avšak se složením bez rozhrnutí z horniny třídy těžitelnosti I skupiny 1 až 3 na vzdálenost přes 9 000 do 10 000 m | [15 empty] | PP | 2
10 | K | 162751119 | Příplatek k vodorovnému přemístění výkopku/sypaniny z horniny třídy těžitelnosti I, skupiny 1 až 3 ZKD 1000 m přes 10000 m | m3 | 200 |  | 0 | CS ÚRS 2021 01 |  |  | základní |  | 0 | 0 | 0 | 0 | 0 | 4 | K | 2 |  |  |  | ROZPOCET | 0 | 0 | 0 | 0 | 0 | 1 | 0 | 4 | 1652607926
| PP |  | Vodorovné přemístění výkopku nebo sypaniny po suchu na obvyklém dopravním prostředku, bez naložení výkopku, avšak se složením bez rozhrnutí z horniny třídy těžitelnosti I skupiny 1 až 3 na vzdálenost Příplatek k ceně za každých dalších i započatých 1 000 m | [15 empty] | PP | 2
| VV |  | 20*10 'Přepočtené koeficientem množství |  | 200 | [13 empty] | VV | 2 | 2 | False | 1 | ROZPOCET
11 | K | 167151111 | Nakládání výkopku z hornin třídy těžitelnosti I, skupiny 1 až 3 přes 100 m3 | m3 | 1040 |  | 0 | CS ÚRS 2021 01 |  |  | základní |  | 0 | 0 | 0 | 0 | 0 | 4 | K | 2 |  |  |  | ROZPOCET | 0 | 0 | 0 | 0 | 0 | 1 | 0 | 4 | -745452722
| PP |  | Nakládání, skládání a překládání neulehlého výkopku nebo sypaniny strojně nakládání, množství přes 100 m3, z hornin třídy těžitelnosti I, skupiny 1 až 3 | [15 empty] | PP | 2
12 | K | 171103201 | Uložení sypanin z horniny tř. 1 až 4 do hrází nádrží se zhutněním 100 % PS C s příměsí jílu do 20 % | m3 | 20 |  | 0 | CS ÚRS 2021 01 |  |  | základní |  | 0 | 0 | 0 | 0 | 0 | 4 | K | 2 |  |  |  | ROZPOCET | 0 | 0 | 0 | 0 | 0 | 1 | 0 | 4 | -1837001443
| PP |  | Uložení netříděných sypanin z hornin tř. 1 až 4 do zemních hrází pro jakoukoliv šířku koruny přehradních a jiných vodních nádrží se zhutněním do 100 % PS - koef. C s příměsí jílové hlíny do 20 % objemu Protipovodňová zemní hráz se provede jako homogenní sypaná z vhodného materiálu hutněného po vrstvách max. 20 cm (před zhutněním). Při provádění zemních prací a hutnění násypů je třeba respektovat pokyny ČSN 73 3050 dle jednotlivých článků. Míra zhutnění a technologie zhutňování se stanoví podle výsledku hutnícího pokusu (použít např. ON 72 1005 nebo ON 73 0095). | [15 empty] | PP | 2
| P |  | Poznámka k položce: viz TZ př.č. D.1.1.06.1, situace C.2.1 až 3, v.č. D.1.1.06.7 | [15 empty] | P | 2
| VV |  | dočasná sypaná hrázka | [15 empty] | VV | 2 | 1 | True | 0 | ROZPOCET
| VV |  | 20 |  | 20 | [13 empty] | VV | 2 | 2 | True | 1 | ROZPOCET
13 | M | 596,2R | zeminá vhodná pro provedení sypané hrázky | t | 36 |  | 0 |  |  |  | základní |  | 0 | 0 | 0 | 0 | 0 | 8 | M | 2 |  |  |  | ROZPOCET | 0 | 0 | 0 | 0 | 0 | 1 | 0 | 4 | -274353300
| PP |  | zeminá vhodná pro porovedení sypané hrázky Obecně jsou jako materiál pro těleso hráze nejvhodnější písčité jíly a hlíny s vhodnou zrnitostí a vlhkostí zaručující potřebný hydraulický odpor, bez organických příměsí. | [15 empty] | PP | 2
| VV |  | 20*1,8 'Přepočtené koeficientem množství |  | 36 | [13 empty] | VV | 2 | 2 | False | 1 | ROZPOCET
14 | K | 171,5-R | Provedení jílového těsnění v místě průchodu ocelových potrubí s přesahem 0,5m na každou stranu, vč. následného odstranění | kpl | 1 |  | 0 |  |  |  | základní |  | 0 | 0 | 0 | 0 | 0 | 4 | K | 2 |  |  |  | ROZPOCET | 0 | 0 | 0 | 0 | 0 | 1 | 0 | 4 | -1625761905
| PP |  | Provedení jílového těsnění v místě průchodu ocelových potrubí s přesahem 0,5m na každou stranu, vč. následného odstranění | [15 empty] | PP | 2
| P |  | Poznámka k položce: viz TZ př.č. D.1.1.06.1, situace C.2.1 až 3, v.č. D.1.1.06.7 | [15 empty] | P | 2
| VV |  | dočasná sypaná hrázka | [15 empty] | VV | 2 | 1 | True | 0 | ROZPOCET
| VV |  | 1 |  | 1 | [13 empty] | VV | 2 | 2 | True | 1 | ROZPOCET
15 | K | 171103212 | Uložení sypanin z horniny tř. 1 až 4 do hrází kanálů se zhutněním 100 % PS C s příměsí jílu do 50 % - zpětné dosypání stávající hráze | m3 | 40 |  | 0 | CS ÚRS 2021 01 |  |  | základní |  | 0 | 0 | 0 | 0 | 0 | 4 | K | 2 |  |  |  | ROZPOCET | 0 | 0 | 0 | 0 | 0 | 1 | 0 | 4 | 1643620901
| PP |  | Uložení netříděných sypanin z hornin tř. 1 až 4 do zemních hrází pro jakoukoliv šířku koruny přívodních kanálů inundačních nebo ochranných se zhutněním do 100 % PS - koef. C s příměsí jílové hlíny přes 20 do 50 % objemu Protipovodňová zemní hráz se provede jako homogenní sypaná z vhodného materiálu hutněného po vrstvách max. 20 cm (před zhutněním). Při provádění zemních prací a hutnění násypů je třeba respektovat pokyny ČSN 73 3050 dle jednotlivých článků. Míra zhutnění a technologie zhutňování se stanoví podle výsledku hutnícího pokusu (použít např. ON 72 1005 nebo ON 73 0095). | [15 empty] | PP | 2
| P |  | Poznámka k položce: viz TZ př.č. D.1.1.06.1, situace C.2.1 až 3, v.č. D.1.1.06.7 | [15 empty] | P | 2
| VV |  | dosyp stávající hráze po odstranění dočasné komunikace | [15 empty] | VV | 2 | 1 | True | 0 | ROZPOCET
| VV | [17 empty] | VV | 2 | 1 | True | 0 | ROZPOCET
| VV |  | 40 |  | 40 | [13 empty] | VV | 2 | 2 | True | 1 | ROZPOCET
16 | K | 171201231 | Poplatek za uložení zeminy a kamení na recyklační skládce (skládkovné) kód odpadu 17 05 04 | t | 40 |  | 0 | CS ÚRS 2021 01 |  |  | základní |  | 0 | 0 | 0 | 0 | 0 | 4 | K | 2 |  |  |  | ROZPOCET | 0 | 0 | 0 | 0 | 0 | 1 | 0 | 4 | 534137942
| PP |  | Poplatek za uložení stavebního odpadu na recyklační skládce (skládkovné) zeminy a kamení zatříděného do Katalogu odpadů pod kódem 17 05 04 | [15 empty] | PP | 2
| VV |  | hrázka | [15 empty] | VV | 2 | 1 | True | 0 | ROZPOCET
| VV |  | 20 |  | 20 | [13 empty] | VV | 2 | 2 | True | 1 | ROZPOCET
| VV | [17 empty] | VV | 2 | 1 | True | 0 | ROZPOCET
| VV |  | 20*2 'Přepočtené koeficientem množství |  | 40 | [13 empty] | VV | 2 | 2 | False | 1 | ROZPOCET
17 | K | 174101101,1 | Zásyp, obsyp, násyp jam, šachet rýh nebo kolem objektů sypaninou se zhutněním - dočasný sjezd a převedení vody | m3 | 1000 |  | 0 |  |  |  | základní |  | 0 | 0 | 0 | 0 | 0 | 4 | K | 2 |  |  |  | ROZPOCET | 0 | 0 | 0 | 0 | 0 | 1 | 0 | 4 | -1993912514
| PP |  | Zásyp sypaninou z jakékoliv horniny s uložením výkopku ve vrstvách se zhutněním jam, šachet, rýh nebo kolem objektů v těchto vykopávkách | [15 empty] | PP | 2
| P |  | Poznámka k položce: viz TZ př.č. D.1.1.06.1, situace C.2.1 až 3, v.č. D.1.1.06.7 | [15 empty] | P | 2
| VV |  | objem dle tabulky v TZ | [15 empty] | VV | 2 | 1 | True | 0 | ROZPOCET
| VV |  | 1000 |  | 1000 | [13 empty] | VV | 2 | 2 | True | 1 | ROZPOCET
18 | M | 596,3-R | vhodný materiál odpovídající parametrům únosnosti pro pojezdy težké techniky, vč. vykopávek, nakládání a dovozu | t | 2000 |  | 0 |  |  |  | základní |  | 0 | 0 | 0 | 0 | 0 | 8 | M | 2 |  |  |  | ROZPOCET | 0 | 0 | 0 | 0 | 0 | 1 | 0 | 4 | -1318071539
| PP |  | vhodný materiál odpovídající parametrům únosnosti pro pojezdy težké techniky | [15 empty] | PP | 2
| VV |  | 1000*2 'Přepočtené koeficientem množství |  | 2000 | [13 empty] | VV | 2 | 2 | False | 1 | ROZPOCET
| D | 5 | Komunikace pozemní |  |  |  | 0 | [5 empty] | 0 |  | 494.62 |  | 0 | 1 | D | 1 |  |  |  | ROZPOCET | [6 empty] | 0
19 | K | 584121112 | Osazení silničních dílců z ŽB do lože z kameniva těženého tl 40 mm plochy přes 200 m2 | m2 | 840 |  | 0 | CS ÚRS 2021 01 |  |  | základní |  | 0 | 0.0835 | 70.14 | 0 | 0 | 4 | K | 2 |  |  |  | ROZPOCET | 0 | 0 | 0 | 0 | 0 | 1 | 0 | 4 | -1340271358
| PP |  | Osazení silničních dílců ze železového betonu s podkladem z kameniva těženého do tl. 40 mm jakéhokoliv druhu a velikosti, na plochu jednotlivě přes 200 m2 | [15 empty] | PP | 2
| P |  | Poznámka k položce: viz TZ př.č. D.1.1.06.1, situace C.2.1 až 3, v.č. D.1.1.06.7 | [15 empty] | P | 2
| VV |  | dočasný sjezd, vč. ochrany vodního stupně | [15 empty] | VV | 2 | 1 | True | 0 | ROZPOCET
| VV |  | 820+20 |  | 840 | [13 empty] | VV | 2 | 2 | True | 1 | ROZPOCET
20 | M | 59381006 | panel silniční 3,00x1,00x0,215m | kus | 280 |  | 0 | CS ÚRS 2021 01 |  |  | základní |  | 0 | 1.516 | 424.48 | 0 | 0 | 8 | M | 2 |  |  |  | ROZPOCET | 0 | 0 | 0 | 0 | 0 | 1 | 0 | 4 | -2015606501
| PP |  | panel silniční 3,00x1,00x0,215m | [15 empty] | PP | 2
| D | 8 | Trubní vedení |  |  |  | 0 | [5 empty] | 0 |  | 1.4618 |  | 2.475 | 1 | D | 1 |  |  |  | ROZPOCET | [6 empty] | 0
21 | K | 820,1-R | Uvedení výusti přepadu z ČS do původního stavu | ks | 1 |  | 0 |  |  |  | základní |  | 0 | 0 | 0 | 0 | 0 | 4 | K | 2 |  |  |  | ROZPOCET | 0 | 0 | 0 | 0 | 0 | 1 | 0 | 4 | -1885123711
| PP |  | Uvedení výusti přepadu z ČS do původního stavu | [15 empty] | PP | 2
22 | K | 820,2-R | Uvedení výusti dešťové kanalizace do původního stavu | ks | 1 |  | 0 |  |  |  | základní |  | 0 | 0 | 0 | 0 | 0 | 4 | K | 2 |  |  |  | ROZPOCET | 0 | 0 | 0 | 0 | 0 | 1 | 0 | 4 | -198146055
| PP |  | Uvedení výusti dešťové kanalizace do původního stavu | [15 empty] | PP | 2
23 | K | 871360310 | Montáž kanalizačního potrubí hladkého plnostěnného SN 10 z polypropylenu DN 250 | m | 65 |  | 0 | CS ÚRS 2021 01 |  |  | základní |  | 0 | 2e-05 | 0.0013 | 0 | 0 | 4 | K | 2 |  |  |  | ROZPOCET | 0 | 0 | 0 | 0 | 0 | 1 | 0 | 4 | 1769891682
| PP |  | Montáž kanalizačního potrubí z plastů z polypropylenu PP hladkého plnostěnného SN 10 DN 250 | [15 empty] | PP | 2
| VV |  | převedení bezpečnostního přepadu z ČS - LB zeď | [15 empty] | VV | 2 | 1 | True | 0 | ROZPOCET
| VV |  | 65 |  | 65 | [13 empty] | VV | 2 | 2 | True | 1 | ROZPOCET
24 | M | 28617005 | trubka kanalizační PP plnostěnná třívrstvá DN 250x1000 mm SN 10 | m | 68.25 |  | 0 | CS ÚRS 2021 01 |  |  | základní |  | 0 | 0.0073 | 0.49823 | 0 | 0 | 8 | M | 2 |  |  |  | ROZPOCET | 0 | 0 | 0 | 0 | 0 | 1 | 0 | 4 | 720143377
| PP |  | trubka kanalizační PP plnostěnná třívrstvá DN 250x1000 mm SN 10 | [15 empty] | PP | 2
| VV |  | 65*1,05 'Přepočtené koeficientem množství |  | 68.25 | [13 empty] | VV | 2 | 2 | False | 1 | ROZPOCET
25 | K | 871365811 | Bourání stávajícího potrubí z PVC nebo PP DN přes 150 do 250 | m | 65 |  | 0 | CS ÚRS 2021 01 |  |  | základní |  | 0 | 0 | 0 | 0.015 | 0.975 | 4 | K | 2 |  |  |  | ROZPOCET | 0 | 0 | 0 | 0 | 0 | 1 | 0 | 4 | -590634093
| PP |  | Bourání stávajícího potrubí z PVC nebo polypropylenu PP v otevřeném výkopu DN přes 150 do 250 | [15 empty] | PP | 2
26 | K | 871390310 | Montáž kanalizačního potrubí hladkého plnostěnného SN 10 z polypropylenu DN 400 | m | 50 |  | 0 | CS ÚRS 2021 01 |  |  | základní |  | 0 | 3e-05 | 0.0015 | 0 | 0 | 4 | K | 2 |  |  |  | ROZPOCET | 0 | 0 | 0 | 0 | 0 | 1 | 0 | 4 | 184998581
| PP |  | Montáž kanalizačního potrubí z plastů z polypropylenu PP hladkého plnostěnného SN 10 DN 400 | [15 empty] | PP | 2
| VV |  | převedení dešťové kanalizace - PB zeď | [15 empty] | VV | 2 | 1 | True | 0 | ROZPOCET
| VV |  | 50 |  | 50 | [13 empty] | VV | 2 | 2 | True | 1 | ROZPOCET
27 | M | 28617007 | trubka kanalizační PP plnostěnná třívrstvá DN 400x1000 mm SN 10 | m | 52.5 |  | 0 | CS ÚRS 2021 01 |  |  | základní |  | 0 | 0.0183 | 0.96075 | 0 | 0 | 8 | M | 2 |  |  |  | ROZPOCET | 0 | 0 | 0 | 0 | 0 | 1 | 0 | 4 | 1018838600
| PP |  | trubka kanalizační PP plnostěnná třívrstvá DN 400x1000 mm SN 10 | [15 empty] | PP | 2
| VV |  | 50*1,05 'Přepočtené koeficientem množství |  | 52.5 | [13 empty] | VV | 2 | 2 | False | 1 | ROZPOCET
28 | K | 871395811 | Bourání stávajícího potrubí z PVC nebo PP DN přes 250 do 400 | m | 50 |  | 0 | CS ÚRS 2021 01 |  |  | základní |  | 0 | 0 | 0 | 0.03 | 1.5 | 4 | K | 2 |  |  |  | ROZPOCET | 0 | 0 | 0 | 0 | 0 | 1 | 0 | 4 | -1374907012
| PP |  | Bourání stávajícího potrubí z PVC nebo polypropylenu PP v otevřeném výkopu DN přes 250 do 400 | [15 empty] | PP | 2
| D | 9 | Ostatní konstrukce a práce, bourání |  |  |  | 0 | [5 empty] | 0 |  | 0.0276 |  | 0 | 1 | D | 1 |  |  |  | ROZPOCET | [6 empty] | 0
29 | K | 919726123 | Geotextilie pro ochranu, separaci a filtraci netkaná měrná hmotnost do 500 g/m2 | m2 | 40 |  | 0 | CS ÚRS 2021 01 |  |  | základní |  | 0 | 0.00069 | 0.0276 | 0 | 0 | 4 | K | 2 |  |  |  | ROZPOCET | 0 | 0 | 0 | 0 | 0 | 1 | 0 | 4 | 1009724999
| PP |  | Geotextilie netkaná pro ochranu, separaci nebo filtraci měrná hmotnost přes 300 do 500 g/m2 | [15 empty] | PP | 2
| P |  | Poznámka k položce: viz TZ př.č. D.1.1.06.1, situace C.2.1 až 3, v.č. D.1.1.06.7 | [15 empty] | P | 2
| VV |  | ochrana vodního stupně | [15 empty] | VV | 2 | 1 | True | 0 | ROZPOCET
| VV |  | 40 |  | 40 | [13 empty] | VV | 2 | 2 | True | 1 | ROZPOCET
| D | 997 | Přesun sutě |  |  |  | 0 | [5 empty] | 0 |  | 0 |  | 0 | 1 | D | 1 |  |  |  | ROZPOCET | [6 empty] | 0
30 | K | 997013511 | Odvoz suti a vybouraných hmot z meziskládky na skládku do 1 km s naložením a se složením | t | 345.195 |  | 0 | CS ÚRS 2021 01 |  |  | základní |  | 0 | 0 | 0 | 0 | 0 | 4 | K | 2 |  |  |  | ROZPOCET | 0 | 0 | 0 | 0 | 0 | 1 | 0 | 4 | -477986178
| PP |  | Odvoz suti a vybouraných hmot z meziskládky na skládku s naložením a se složením, na vzdálenost do 1 km | [15 empty] | PP | 2
31 | K | 997013509 | Příplatek k odvozu suti a vybouraných hmot na skládku ZKD 1 km přes 1 km | t | 6558.705 |  | 0 | CS ÚRS 2021 01 |  |  | základní |  | 0 | 0 | 0 | 0 | 0 | 4 | K | 2 |  |  |  | ROZPOCET | 0 | 0 | 0 | 0 | 0 | 1 | 0 | 4 | 1819316794
| PP |  | Odvoz suti a vybouraných hmot na skládku nebo meziskládku se složením, na vzdálenost Příplatek k ceně za každý další i započatý 1 km přes 1 km | [15 empty] | PP | 2
| VV |  | 345,195*19 'Přepočtené koeficientem množství |  | 6558.705 | [13 empty] | VV | 2 | 2 | False | 1 | ROZPOCET
32 | K | 997013861 | Poplatek za uložení stavebního odpadu na recyklační skládce (skládkovné) z prostého betonu kód odpadu 17 01 01 | t | 342.72 |  | 0 | CS ÚRS 2021 01 |  |  | základní |  | 0 | 0 | 0 | 0 | 0 | 4 | K | 2 |  |  |  | ROZPOCET | 0 | 0 | 0 | 0 | 0 | 1 | 0 | 4 | -1031101293
| PP |  | Poplatek za uložení stavebního odpadu na recyklační skládce (skládkovné) z prostého betonu zatříděného do Katalogu odpadů pod kódem 17 01 01 | [15 empty] | PP | 2
33 | K | 997013813 | Poplatek za uložení na skládce (skládkovné) stavebního odpadu z plastických hmot kód odpadu 170 203 | t | 2.475 |  | 0 | CS ÚRS 2021 01 |  |  | základní |  | 0 | 0 | 0 | 0 | 0 | 4 | K | 2 |  |  |  | ROZPOCET | 0 | 0 | 0 | 0 | 0 | 1 | 0 | 4 | 1317287930
| PP |  | Poplatek za uložení stavebního odpadu na skládce (skládkovné) z plastických hmot zatříděného do Katalogu odpadů pod kódem 170 203 | [15 empty] | PP | 2
| VV |  | 0,975+1,5 |  | 2.475 | [13 empty] | VV | 2 | 2 | True | 1 | ROZPOCET
| D | 998 | Přesun hmot |  |  |  | 0 | [5 empty] | 0 |  | 0 |  | 0 | 1 | D | 1 |  |  |  | ROZPOCET | [6 empty] | 0
34 | K | 998223011 | Přesun hmot | t | 496.109 |  | 0 | CS ÚRS 2021 01 |  |  | základní |  | 0 | 0 | 0 | 0 | 0 | 4 | K | 2 |  |  |  | ROZPOCET | 0 | 0 | 0 | 0 | 0 | 1 | 0 | 4 | 1435910224
| PP |  | Přesun hmot | [15 empty] | PP | 2
| D | M | Práce a dodávky M |  |  |  | 0 | [5 empty] | 0 |  | 0 |  | 0 | 3 | D | 0 |  |  |  | ROZPOCET | [6 empty] | 0
| D | 23-M | Montáže potrubí |  |  |  | 0 | [5 empty] | 0 |  | 0 |  | 0 | 3 | D | 1 |  |  |  | ROZPOCET | [6 empty] | 0
35 | K | M23,1-R | Dodávka + montáž sítě na potrubí DN800 proti vniknutí rybí osádky do staveniště | ks | 4 |  | 0 |  |  |  | základní |  | 0 | 0 | 0 | 0 | 0 | 64 | K | 2 |  |  |  | ROZPOCET | 0 | 0 | 0 | 0 | 0 | 1 | 0 | 64 | 1402906664
| PP |  | Dodávka + montáž sítě na potrubí DN800 proti vniknutí rybí osádky do staveniště | [15 empty] | PP | 2
| VV |  | 2+2 |  | 4 | [13 empty] | VV | 2 | 2 | True | 1 | ROZPOCET
36 | K | M23,2-R | Dočasné převedení vody potrubím DN800, vč. dodávky materiálu a následného odstranění | m | 280 |  | 0 |  |  |  | základní |  | 0 | 0 | 0 | 0 | 0 | 4 | K | 2 |  |  |  | ROZPOCET | 0 | 0 | 0 | 0 | 0 | 1 | 0 | 4 | -1998571809
| PP |  | Dodávka + montáž potrubí DN800 + jeho odstranění a odvezení po stavbě | [15 empty] | PP | 2
| VV |  | 2*140 |  | 280 | [13 empty] | VV | 2 | 2 | True | 1 | ROZPOCET
37 | K | M23,3-R | Dodávka + montáž obslužných plovoucích čerpadel Kawasaki Aquafast, vč. příslušenství a čerpacích hadic | ks | 5 |  | 0 |  |  |  | základní |  | 0 | 0 | 0 | 0 | 0 | 4 | K | 2 |  |  |  | ROZPOCET | 0 | 0 | 0 | 0 | 0 | 1 | 0 | 4 | -146431968
| PP |  | Dodávka obslužných plovoucích čerpadel Kawasaki Aquafast, vč. příslušenství a čerpacích hadic (5ks x 20 m) | [15 empty] | PP | 2
| VV |  | 5 |  | 5 | [13 empty] | VV | 2 | 2 | True | 1 | ROZPOCET

## 007 - SO 07 Zpevněná komu...
[9 empty] | >> skryté sloupce << | [9 empty] | {babcd396-d1e2-449a-98d0-f28b12678f30}
2
| KRYCÍ LIST SOUPISU PRACÍ | [8 empty] | v --- níže se nacházejí doplnkové a pomocné údaje k sestavám --- v | [8 empty] | False
Stavba:
Hráze v ústí Ropičanky a Sadového potoka, stavba č. 5753
Objekt:
01 - Hráze v ústí Ropičanky a Sadového potoka, stavba č. 5753
Soupis:
007 - SO 07 Zpevněná komunikace
| KSO: |  |  |  |  | CC-CZ:
| Místo: |  |  |  |  | Datum: | 2022-02-01
| Zadavatel: |  |  |  |  | IČ:
|  | Povodí Odry, s.p. |  |  |  | DIČ:
| Uchazeč: |  |  |  |  | IČ: | Vyplň údaj
|  | Vyplň údaj |  |  |  | DIČ: | Vyplň údaj
| Projektant: |  |  |  |  | IČ:
|  | Sweco Hydroprojekt a.s., divize Morava |  |  |  | DIČ:
| Zpracovatel: |  |  |  |  | IČ:
DIČ:
Poznámka:
| Cena bez DPH | [5 empty] | 0
|  |  | Základ daně |  |  | Sazba daně | Výše daně
| DPH | základní | 0 |  |  | 21% | 0
|  | snížená | 0 |  |  | 15% | 0
|  | zákl. přenesená | 0 |  |  | 21% | 0
|  | sníž. přenesená | 0 |  |  | 15% | 0
|  | nulová | 0 |  |  | 0% | 0
| Cena s DPH |  |  | v | CZK |  | 0
| Projektant |  |  | Zpracovatel
| Datum a podpis: |  | Razítko | Datum a podpis: |  |  | Razítko
| Objednavatel |  |  | Uchazeč
| Datum a podpis: |  | Razítko | Datum a podpis: |  |  | Razítko
REKAPITULACE ČLENĚNÍ SOUPISU PRACÍ
Stavba:
Hráze v ústí Ropičanky a Sadového potoka, stavba č. 5753
Objekt:
01 - Hráze v ústí Ropičanky a Sadového potoka, stavba č. 5753
Soupis:
007 - SO 07 Zpevněná komunikace
Místo: | [5 empty] | Datum: | 2022-02-01
Zadavatel: |  |  | Povodí Odry, s.p. |  |  | Projektant: | Sweco Hydroprojekt a.s., divize Morava
Uchazeč: |  |  | Vyplň údaj |  |  | Zpracovatel:
Kód dílu - Popis | [6 empty] | Cena celkem [CZK]
Náklady ze soupisu prací | [6 empty] | 0 | [12 empty] | -1
| HSV - Práce a dodávky HSV | [5 empty] | 0
| 1 - Zemní práce | [5 empty] | 0
| 2 - Zakládání | [5 empty] | 0
| 5 - Komunikace pozemní | [5 empty] | 0
| 9 - Ostatní konstrukce a práce, bourání | [5 empty] | 0
SOUPIS PRACÍ
Stavba:
Hráze v ústí Ropičanky a Sadového potoka, stavba č. 5753
Objekt:
01 - Hráze v ústí Ropičanky a Sadového potoka, stavba č. 5753
Soupis:
007 - SO 07 Zpevněná komunikace
Místo: | [5 empty] | Datum: | 2022-02-01
Zadavatel: |  |  | Povodí Odry, s.p. |  |  | Projektant: | Sweco Hydroprojekt a.s., divize Morava
Uchazeč: |  |  | Vyplň údaj |  |  | Zpracovatel:
PČ | Typ | Kód | Popis | MJ | Množství | J.cena [CZK] | Cena celkem [CZK] | Cenová soustava |  |  | DPH | J. Nh [h] | Nh celkem [h] | J. hmotnost [t] | Hmotnost celkem [t] | J. suť [t] | Suť Celkem [t]
Náklady soupisu celkem | [6 empty] | 0 | [5 empty] | 0 |  | 0 |  | 0 |  | D | -1 | [10 empty] | 0
| D | HSV | Práce a dodávky HSV |  |  |  | 0 | [5 empty] | 0 |  | 0 |  | 0 | 1 | D | 0 |  |  |  | ROZPOCET | [6 empty] | 0
| D | 1 | Zemní práce |  |  |  | 0 | [5 empty] | 0 |  | 0 |  | 0 | 1 | D | 1 |  |  |  | ROZPOCET | [6 empty] | 0
1 | K | 122252205 | Odkopávky a prokopávky nezapažené pro silnice a dálnice v hornině třídy těžitelnosti I objem do 1000 m3 strojně | m3 | 106.8 |  | 0 | CS ÚRS 2021 01 |  |  | základní |  | 0 | 0 | 0 | 0 | 0 | 4 | K | 2 |  |  |  | ROZPOCET | 0 | 0 | 0 | 0 | 0 | 1 | 0 | 4 | 1784471259
| PP |  | Odkopávky a prokopávky nezapažené pro silnice a dálnice strojně v hornině třídy těžitelnosti I přes 500 do 1 000 m3 | [15 empty] | PP | 2
| P |  | Poznámka k položce: viz TZ př.č. D.1.1.07.1, situace C.2.1 až 3, v.č. D.1.1.07.2 | [15 empty] | P | 2
| VV |  | 89*3*0,4 |  | 106.8 | [13 empty] | VV | 2 | 2 | True | 1 | ROZPOCET
2 | K | 162751117 | Vodorovné přemístění do 10000 m výkopku/sypaniny z horniny třídy těžitelnosti I, skupiny 1 až 3 | m3 | 106.8 |  | 0 | CS ÚRS 2021 01 |  |  | základní |  | 0 | 0 | 0 | 0 | 0 | 4 | K | 2 |  |  |  | ROZPOCET | 0 | 0 | 0 | 0 | 0 | 1 | 0 | 4 | 37167344
| PP |  | Vodorovné přemístění výkopku nebo sypaniny po suchu na obvyklém dopravním prostředku, bez naložení výkopku, avšak se složením bez rozhrnutí z horniny třídy těžitelnosti I skupiny 1 až 3 na vzdálenost přes 9 000 do 10 000 m | [15 empty] | PP | 2
3 | K | 162751119 | Příplatek k vodorovnému přemístění výkopku/sypaniny z horniny třídy těžitelnosti I, skupiny 1 až 3 ZKD 1000 m přes 10000 m | m3 | 1068 |  | 0 | CS ÚRS 2021 01 |  |  | základní |  | 0 | 0 | 0 | 0 | 0 | 4 | K | 2 |  |  |  | ROZPOCET | 0 | 0 | 0 | 0 | 0 | 1 | 0 | 4 | 306994736
| PP |  | Vodorovné přemístění výkopku nebo sypaniny po suchu na obvyklém dopravním prostředku, bez naložení výkopku, avšak se složením bez rozhrnutí z horniny třídy těžitelnosti I skupiny 1 až 3 na vzdálenost Příplatek k ceně za každých dalších i započatých 1 000 m | [15 empty] | PP | 2
| VV |  | 106,8*10 'Přepočtené koeficientem množství |  | 1068 | [13 empty] | VV | 2 | 2 | False | 1 | ROZPOCET
4 | K | 171201231 | Poplatek za uložení zeminy a kamení na recyklační skládce (skládkovné) kód odpadu 17 05 04 | t | 192.24 |  | 0 | CS ÚRS 2021 01 |  |  | základní |  | 0 | 0 | 0 | 0 | 0 | 4 | K | 2 |  |  |  | ROZPOCET | 0 | 0 | 0 | 0 | 0 | 1 | 0 | 4 | -2038395724
| PP |  | Poplatek za uložení stavebního odpadu na recyklační skládce (skládkovné) zeminy a kamení zatříděného do Katalogu odpadů pod kódem 17 05 04 | [15 empty] | PP | 2
| VV |  | 106,8*1,8 'Přepočtené koeficientem množství |  | 192.24 | [13 empty] | VV | 2 | 2 | False | 1 | ROZPOCET
| D | 2 | Zakládání |  |  |  | 0 | [5 empty] | 0 |  | 0 |  | 0 | 1 | D | 1 |  |  |  | ROZPOCET | [6 empty] | 0
5 | K | 215901101 | Zhutnění podloží z hornin soudržných do 92% PS nebo nesoudržných sypkých I(d) do 0,8 | m2 | 267 |  | 0 | CS ÚRS 2021 01 |  |  | základní |  | 0 | 0 | 0 | 0 | 0 | 4 | K | 2 |  |  |  | ROZPOCET | 0 | 0 | 0 | 0 | 0 | 1 | 0 | 4 | -1018863521
| PP |  | Zhutnění podloží pod násypy z rostlé horniny tř. 1 až 4 z hornin soudružných do 92 % PS a nesoudržných sypkých relativní ulehlosti I(d) do 0,8 | [15 empty] | PP | 2
| P |  | Poznámka k položce: viz TZ př.č. D.1.1.07.1, situace C.2.1 až 3, v.č. D.1.1.07.2 | [15 empty] | P | 2
| VV |  | 89*3 |  | 267 | [13 empty] | VV | 2 | 2 | True | 1 | ROZPOCET
| D | 5 | Komunikace pozemní |  |  |  | 0 | [5 empty] | 0 |  | 0 |  | 0 | 1 | D | 1 |  |  |  | ROZPOCET | [6 empty] | 0
6 | K | 564271111 | Podklad nebo podsyp ze štěrkopísku ŠP tl 250 mm | m2 | 267 |  | 0 | CS ÚRS 2021 01 |  |  | základní |  | 0 | 0 | 0 | 0 | 0 | 4 | K | 2 |  |  |  | ROZPOCET | 0 | 0 | 0 | 0 | 0 | 1 | 0 | 4 | -479628880
| PP |  | Podklad nebo podsyp ze štěrkopísku ŠP s rozprostřením, vlhčením a zhutněním, po zhutnění tl. 250 mm | [15 empty] | PP | 2
| P |  | Poznámka k položce: viz TZ př.č. D.1.1.07.1, situace C.2.1 až 3, v.č. D.1.1.07.2 | [15 empty] | P | 2
| VV |  | 89*3 |  | 267 | [13 empty] | VV | 2 | 2 | True | 1 | ROZPOCET
7 | K | 565176111 | Asfaltový beton vrstva podkladní ACP 22 (obalované kamenivo OKH) tl 100 mm š do 3 m | m2 | 267 |  | 0 | CS ÚRS 2021 01 |  |  | základní |  | 0 | 0 | 0 | 0 | 0 | 4 | K | 2 |  |  |  | ROZPOCET | 0 | 0 | 0 | 0 | 0 | 1 | 0 | 4 | 509344729
| PP |  | Asfaltový beton vrstva podkladní ACP 22 (obalované kamenivo hrubozrnné - OKH) s rozprostřením a zhutněním v pruhu šířky do 3 m, po zhutnění tl. 100 mm | [15 empty] | PP | 2
8 | K | 573211109 | Postřik živičný spojovací z asfaltu v množství 0,50 kg/m2 | m2 | 267 |  | 0 | CS ÚRS 2021 01 |  |  | základní |  | 0 | 0 | 0 | 0 | 0 | 4 | K | 2 |  |  |  | ROZPOCET | 0 | 0 | 0 | 0 | 0 | 1 | 0 | 4 | -544401767
| PP |  | Postřik spojovací PS bez posypu kamenivem z asfaltu silničního, v množství 0,50 kg/m2 | [15 empty] | PP | 2
9 | K | 577144131 | Asfaltový beton vrstva obrusná ACO 11 (ABS) tř. I tl 50 mm š do 3 m z modifikovaného asfaltu | m2 | 267 |  | 0 | CS ÚRS 2021 01 |  |  | základní |  | 0 | 0 | 0 | 0 | 0 | 4 | K | 2 |  |  |  | ROZPOCET | 0 | 0 | 0 | 0 | 0 | 1 | 0 | 4 | 1467063008
| PP |  | Asfaltový beton vrstva obrusná ACO 11 (ABS) s rozprostřením a se zhutněním z modifikovaného asfaltu v pruhu šířky do 3 m, po zhutnění tl. 50 mm | [15 empty] | PP | 2
| D | 9 | Ostatní konstrukce a práce, bourání |  |  |  | 0 | [5 empty] | 0 |  | 0 |  | 0 | 1 | D | 1 |  |  |  | ROZPOCET | [6 empty] | 0
10 | K | 900,1-R | Dodávka + montáž půlené chráničky AROT, vč. nutných zemních prací | m | 8.5 |  | 0 |  |  |  | základní |  | 0 | 0 | 0 | 0 | 0 | 4 | K | 2 |  |  |  | ROZPOCET | 0 | 0 | 0 | 0 | 0 | 1 | 0 | 4 | 585872490
| PP |  | Dodávka + montáž půlené chráničky AROT, vč. nutných zemních prací | [15 empty] | PP | 2
| P |  | Poznámka k položce: viz TZ př.č. D.1.1.07.1, situace C.2.1 až 3, v.č. D.1.1.07.2 | [15 empty] | P | 2
| VV |  | 8,5 |  | 8.5 | [13 empty] | VV | 2 | 2 | True | 1 | ROZPOCET
11 | K | 900,2-R | Dodávka + montáž chráničky HDE DN110, vč. nutných zemních prací | m | 8.5 |  | 0 |  |  |  | základní |  | 0 | 0 | 0 | 0 | 0 | 4 | K | 2 |  |  |  | ROZPOCET | 0 | 0 | 0 | 0 | 0 | 1 | 0 | 4 | -1344396402
| PP |  | Dodávka + montáž chráničky HDE DN110, vč. nutných zemních prací | [15 empty] | PP | 2
| P |  | Poznámka k položce: viz TZ př.č. D.1.1.07.1, situace C.2.1 až 3, v.č. D.1.1.07.2 | [15 empty] | P | 2
| VV |  | 8,5 |  | 8.5 | [13 empty] | VV | 2 | 2 | True | 1 | ROZPOCET

## 008 - Ostatní a vedlejší ...
[9 empty] | >> skryté sloupce << | [9 empty] | {28bd4dab-ae0b-4d8b-84e8-aba4879f0be0}
2
| KRYCÍ LIST SOUPISU PRACÍ | [8 empty] | v --- níže se nacházejí doplnkové a pomocné údaje k sestavám --- v | [8 empty] | False
Stavba:
Hráze v ústí Ropičanky a Sadového potoka, stavba č. 5753
Objekt:
01 - Hráze v ústí Ropičanky a Sadového potoka, stavba č. 5753
Soupis:
008 - Ostatní a vedlejší náklady
| KSO: |  |  |  |  | CC-CZ:
| Místo: |  |  |  |  | Datum: | 2022-02-01
| Zadavatel: |  |  |  |  | IČ:
|  | Povodí Odry, s.p. |  |  |  | DIČ:
| Uchazeč: |  |  |  |  | IČ: | Vyplň údaj
|  | Vyplň údaj |  |  |  | DIČ: | Vyplň údaj
| Projektant: |  |  |  |  | IČ:
|  | Sweco Hydroprojekt a.s., divize Morava |  |  |  | DIČ:
| Zpracovatel: |  |  |  |  | IČ:
DIČ:
Poznámka:
| Cena bez DPH | [5 empty] | 0
|  |  | Základ daně |  |  | Sazba daně | Výše daně
| DPH | základní | 0 |  |  | 21% | 0
|  | snížená | 0 |  |  | 15% | 0
|  | zákl. přenesená | 0 |  |  | 21% | 0
|  | sníž. přenesená | 0 |  |  | 15% | 0
|  | nulová | 0 |  |  | 0% | 0
| Cena s DPH |  |  | v | CZK |  | 0
| Projektant |  |  | Zpracovatel
| Datum a podpis: |  | Razítko | Datum a podpis: |  |  | Razítko
| Objednavatel |  |  | Uchazeč
| Datum a podpis: |  | Razítko | Datum a podpis: |  |  | Razítko
REKAPITULACE ČLENĚNÍ SOUPISU PRACÍ
Stavba:
Hráze v ústí Ropičanky a Sadového potoka, stavba č. 5753
Objekt:
01 - Hráze v ústí Ropičanky a Sadového potoka, stavba č. 5753
Soupis:
008 - Ostatní a vedlejší náklady
Místo: | [5 empty] | Datum: | 2022-02-01
Zadavatel: |  |  | Povodí Odry, s.p. |  |  | Projektant: | Sweco Hydroprojekt a.s., divize Morava
Uchazeč: |  |  | Vyplň údaj |  |  | Zpracovatel:
Kód dílu - Popis | [6 empty] | Cena celkem [CZK]
Náklady ze soupisu prací | [6 empty] | 0 | [12 empty] | -1
| VRN - Vedlejší rozpočtové náklady | [5 empty] | 0
| OST - Ostatní | [5 empty] | 0
| OST 1 - Náhradní výsadba | [5 empty] | 0
| OST 2 - Vyspravení objektů | [5 empty] | 0
SOUPIS PRACÍ
Stavba:
Hráze v ústí Ropičanky a Sadového potoka, stavba č. 5753
Objekt:
01 - Hráze v ústí Ropičanky a Sadového potoka, stavba č. 5753
Soupis:
008 - Ostatní a vedlejší náklady
Místo: | [5 empty] | Datum: | 2022-02-01
Zadavatel: |  |  | Povodí Odry, s.p. |  |  | Projektant: | Sweco Hydroprojekt a.s., divize Morava
Uchazeč: |  |  | Vyplň údaj |  |  | Zpracovatel:
PČ | Typ | Kód | Popis | MJ | Množství | J.cena [CZK] | Cena celkem [CZK] | Cenová soustava |  |  | DPH | J. Nh [h] | Nh celkem [h] | J. hmotnost [t] | Hmotnost celkem [t] | J. suť [t] | Suť Celkem [t]
Náklady soupisu celkem | [6 empty] | 0 | [5 empty] | 0 |  | 0 |  | 0 |  | D | -1 | [10 empty] | 0
| D | VRN | Vedlejší rozpočtové náklady |  |  |  | 0 | [5 empty] | 0 |  | 0 |  | 0 | 5 | D | 0 |  |  |  | ROZPOCET | [6 empty] | 0
1 | K | 030001001 | Geodetické práce | kpl | 1 |  | 0 |  |  |  | základní |  | 0 | 0 | 0 | 0 | 0 | 4 | K | 1 |  |  |  | ROZPOCET | 0 | 0 | 0 | 0 | 0 | 1 | 0 | 4 | 1644477010
| PP |  | Položka obsahuje: funkce odpovědného geodeta po dobu provádění stavby, tj. zejména geodetické vytyčení stavby včetně vypracování protokolu o vytýčení stavby před zahájením prací a v průběhu provádění stavby a dále provádění průběžných kontrolních měření stavebních objektů během provádění stavby, zajištění vytýčení obvodu staveniště, v potřebném rozsahu vytýčení hranic parcel trvalých a dočasných záborů.. | [15 empty] | PP | 1
2 | K | 030001002 | Geodetické zaměření | kpl | 1 |  | 0 |  |  |  | základní |  | 0 | 0 | 0 | 0 | 0 | 4 | K | 1 |  |  |  | ROZPOCET | 0 | 0 | 0 | 0 | 0 | 1 | 0 | 4 | 547402190
| PP |  | Položka obsahuje: geodetické zaměření skutečného provedení vybudovaného díla zpracované v tištěné a elektronické podobě odpovědným geodetem zhotovitele ve 3 vyhotoveních včetně ověření dle zákona č. 200/1994 Sb., o zeměměřictví (zaměření skutečného provedení díla bude provedeno zejména v příčných a rovněž podélných profilech podle PD). | [15 empty] | PP | 1
3 | K | 030001003 | Geometrické plány | kpl | 1 |  | 0 |  |  |  | základní |  | 0 | 0 | 0 | 0 | 0 | 4 | K | 1 |  |  |  | ROZPOCET | 0 | 0 | 0 | 0 | 0 | 1 | 0 | 4 | 1688053283
| PP |  | Položka obsahuje: k termínu předání a převzetí díla odevzdání oddělovacích geometrických plánů v počtu dle pokynů objednatele jako podkladu pro dělení pozemků a pro zápis vodního díla do KN (vypracovaných podle pokynů objednatele),potvrzených příslušným pracovištěm Katastrálního úřadu. | [15 empty] | PP | 1
4 | K | 030001004 | Inženýrské sítě | kpl | 1 |  | 0 |  |  |  | základní |  | 0 | 0 | 0 | 0 | 0 | 4 | K | 1 |  |  |  | ROZPOCET | 0 | 0 | 0 | 0 | 0 | 1 | 0 | 4 | -1130303855
| PP |  | Položka obsahuje: aktualizaci vyjádření k existenci sítí, jejich vytýčení, označení a ochrana stávajících inženýrských sítí a zařízení v obvodu staveniště. Toto vytýčení, včetně zaměření, bude před zahájením stavebních prací předáno objednateli v tištěné a digitální formě. Dále respektování ochranných pásem inženýrských sítí dle příslušných norem a vyhlášek a údajů jejich majetkových správců; provedení potřebných přeložek podzemních a nadzemních sítí, jejich ochranu a zajištění; potřebného vypínání vzdušných el. vedení při práci pod nimi, zajištění výluk a náhradního zásobování, související s realizací a propojením inženýrských sítí, úhrada poplatků za připojení elektrického vedení na základní síť apod. | [15 empty] | PP | 1
5 | K | 030001005 | Zařízení staveniště | kpl | 1 |  | 0 |  |  |  | základní |  | 0 | 0 | 0 | 0 | 0 | 4 | K | 1 |  |  |  | ROZPOCET | 0 | 0 | 0 | 0 | 0 | 1 | 0 | 4 | 2136437630
| PP |  | Položka obsahuje: zařízení staveniště a zajištění případného stavebního povolení pro zařízení staveniště včetně všech nákladů spojených s jeho zřízením a provozem; zřízení a projednání potřebných ploch pro zařízení staveniště, skládky materiálu, mezideponie, včetně úhrady poplatků, zajištění oplocení staveniště, osvětlení, napojení na média. | [15 empty] | PP | 1
6 | K | 030001006 | Přístupové komunikace | kpl | 1 |  | 0 |  |  |  | základní |  | 0 | 0 | 0 | 0 | 0 | 4 | K | 1 |  |  |  | ROZPOCET | 0 | 0 | 0 | 0 | 0 | 1 | 0 | 4 | -1233394781
| PP |  | Položka obsahuje: povolení k zásahům do komunikací včetně úhrady vyměřených poplatků; úpravu a zpevnění přístupových komunikací ke staveništi a na staveništi včetně jejich údržby po dobu stavby a oprav po dokončení stavby; zabezpečení dočasného dopravního značení dle platných právních předpisů; udržování stavbou dotčených veřejných komunikací v čistotě a jejich uvedení do původního stavu. | [15 empty] | PP | 1
7 | K | 030001007 | Dočasné zábory | kpl | 1 |  | 0 |  |  |  | základní |  | 0 | 0 | 0 | 0 | 0 | 4 | K | 1 |  |  |  | ROZPOCET | 0 | 0 | 0 | 0 | 0 | 1 | 0 | 4 | 2035469531
| PP |  | Položka obsahuje: zajištění veškerých dočasných záborů potřebných pro realizaci stavby, včetně úhrady poplatků za sjednaný dočasný zábor; povolení k zásahům do veřejných ploch a chodníků včetně úhrady vyměřených poplatků; souhlasu (rozhodnutí) ke zvláštnímu užívání veřejného prostranství a komunikací dle platných předpisů; uvedení dočasně užívaných ploch do původního stavu a jejich protokolární předání vlastníkům (potvrzení podpisem vlastníka). | [15 empty] | PP | 1
8 | K | 030001008 | Ochrana stromů, záchranný odlov, instalace bariér | kpl | 1 |  | 0 |  |  |  | základní |  | 0 | 0 | 0 | 0 | 0 | 4 | K | 1 |  |  |  | ROZPOCET | 0 | 0 | 0 | 0 | 0 | 1 | 0 | 4 | -1771556646
| PP |  | Položka obsahuje: provedení opatření k dočasné ochraně vzrostlých stromů, které by mohly být činností na stavbě ohroženy či poškozeny; instalace protimigračních bariér, které zabrání průniku živočichů na staveniště, včetně slovení ryb a transferu vodních živočichů odborně způsobilou osobou v upravované části toku, součinnost při výkonu ekologického dohledu. | [15 empty] | PP | 1
9 | K | 030001009 | Dokumentace skutečného provedení | kpl | 1 |  | 0 |  |  |  | základní |  | 0 | 0 | 0 | 0 | 0 | 4 | K | 1 |  |  |  | ROZPOCET | 0 | 0 | 0 | 0 | 0 | 1 | 0 | 4 | -561099415
| PP |  | Položka obsahuje: 4 vyhotovení dokumentace skutečného provedení stavby, čímž se rozumí barevně odlišené zákresy veškerých změn ve všech přílohách projektové dokumentace označené razítkem „Skutečné provedení“ s datem a podpisy zhotovitele; 1 vyhotovení dokumentace skutečného provedení stavby v elektronické podobě (formát DWG a PDF), čímž se rozumí barevně odlišené zákresy veškerých změn ve všech přílohách projektové dokumentace označené jako „Skutečné provedení“. Dokumentace bude vyhotovena na podkladu aktuální katastrální mapy. | [15 empty] | PP | 1
10 | K | 030001010 | Povodňový plán | kpl | 1 |  | 0 |  |  |  | základní |  | 0 | 0 | 0 | 0 | 0 | 4 | K | 1 |  |  |  | ROZPOCET | 0 | 0 | 0 | 0 | 0 | 1 | 0 | 4 | 2024612875
| PP |  | Položka obsahuje: zajištění povodňového plánu podle § 71 zákona č. 254/2001 Sb., o vodách a o změně některých zákonů (vodní zákon), ve znění pozdějších předpisů. Povodňový plán bude zajištěn před zahájením stavebních prací. | [15 empty] | PP | 1
11 | K | 030001011 | Havarijní plán | kpl | 1 |  | 0 |  |  |  | základní |  | 0 | 0 | 0 | 0 | 0 | 4 | K | 1 |  |  |  | ROZPOCET | 0 | 0 | 0 | 0 | 0 | 1 | 0 | 4 | -2095539539
| PP |  | Položka obsahuje: zajištění havarijního plánu podle § 39 odst. 2, písm. a) zákona č. 254/2001 Sb., o vodách a o změně některých zákonů (vodní zákon), ve znění pozdějších předpisů, po dobu výstavby s potvrzením příslušného úřadu, je - li příslušným úřadem vyžadován. Havarijní plán bude zajištěn před zahájením stavebních prací. | [15 empty] | PP | 1
12 | K | 030001012 | Fotodokumentace | kpl | 1 |  | 0 |  |  |  | základní |  | 0 | 0 | 0 | 0 | 0 | 4 | K | 1 |  |  |  | ROZPOCET | 0 | 0 | 0 | 0 | 0 | 1 | 0 | 4 | -2093256663
| PP |  | Položka obsahuje: fotodokumentace stavu dotčených pozemků dočasného záboru před zahájením realizace díla, fotodokumentace stavu dotčených pozemků dočasného záboru po dokončení díla, fotodokumentace postupu prací během provádění díla s lokalizací a uvedením data pořízení, pasportizace (včetně fotodokumentace) okolních komunikací a objektů, které mohou být ovlivněny stavební činností zhotovitele a průběžná pasportizace (včetně fotodokumentace) objektů zjištěných v průběhu stavby, zajištění fotodokumentace dotčeného území pomocí bezpilotního prostředku (dronu) před zahájením realizace díla, min. 2x v průběhu provádění díla a po dokončení díla. | [15 empty] | PP | 1
13 | K | 030001013 | Realizační a dílenská dokumentace | kpl | 1 |  | 0 |  |  |  | základní |  | 0 | 0 | 0 | 0 | 0 | 4 | K | 1 |  |  |  | ROZPOCET | 0 | 0 | 0 | 0 | 0 | 1 | 0 | 4 | 923885135
| PP |  | Vypracování realizační a dílenské dokumentace. Realizační a dílenská dokumentace bude vapracována 6x v tištěné verzi a 2x v digitální verzi na CD. | [15 empty] | PP | 1
14 | K | 030001014 | Zkoušky zhutnění násypů a zásypů | kpl | 1 |  | 0 |  |  |  | základní |  | 0 | 0 | 0 | 0 | 0 | 4 | K | 1 |  |  |  | ROZPOCET | 0 | 0 | 0 | 0 | 0 | 1 | 0 | 4 | -1191691037
| PP |  | Zkoušky zhutnění násypů a zásypů | [15 empty] | PP | 1
15 | K | 030001015 | Monitoring stávající přilehlé garáže | kpl | 1 |  | 0 |  |  |  | základní |  | 0 | 0 | 0 | 0 | 0 | 4 | K | 1 |  |  |  | ROZPOCET | 0 | 0 | 0 | 0 | 0 | 1 | 0 | 4 | 1869615520
| PP |  | Monitoring stávajích přilehlé garáže po dobu výstavby | [15 empty] | PP | 1
16 | K | 030001016 | Instalace a udržení norné stěny v korytě vodního toku | kpl | 1 |  | 0 |  |  |  | základní |  | 0 | 0 | 0 | 0 | 0 | 4 | K | 1 |  |  |  | ROZPOCET | 0 | 0 | 0 | 0 | 0 | 1 | 0 | 4 | 1062940780
| PP |  | Instalace a udržení norné stěny v korytě vodního toku | [15 empty] | PP | 1
17 | K | 030001017 | Informační tabule | kpl | 1 |  | 0 |  |  |  | základní |  | 0 | 0 | 0 | 0 | 0 | 4 | K | 1 |  |  |  | ROZPOCET | 0 | 0 | 0 | 0 | 0 | 1 | 0 | 4 | 1744404760
| PP |  | Položka obsahuje: dodávku a instalaci informační tabule po dobu výstavby o rozměrech 1800x900 mm (grafické podklady si zhotovitel vyžádá u objednatele). | [15 empty] | PP | 1
18 | K | 030001018 | Pamětní tabule | kpl | 1 |  | 0 |  |  |  | základní |  | 0 | 0 | 0 | 0 | 0 | 4 | K | 1 |  |  |  | ROZPOCET | 0 | 0 | 0 | 0 | 0 | 1 | 0 | 4 | 1747301183
| PP |  | Položka obsahuje: dodávku a instalaci trvalé pamětní tabule o rozměrech 1000x500 mm (grafické podklady si zhotovitel vyžádá u objednatele). | [15 empty] | PP | 1
| D | OST | Ostatní |  |  |  | 0 | [5 empty] | 0 |  | 0 |  | 0 | 4 | D | 0 |  |  |  | ROZPOCET | [6 empty] | 0
| D | OST 1 | Náhradní výsadba |  |  |  | 0 | [5 empty] | 0 |  | 0 |  | 0 | 1 | D | 1 |  |  |  | ROZPOCET | [6 empty] | 0
19 | K | OST1,1 | Výsadba stromu Dub letní, kmínek průměr 12-14cm, vč. vyhloubení jamek, s 50% výměnou půdy, podepření dřevěnými kůly s úvazkem, ohumusování a zálivky vodou, vč. dodávky materiálu | ks | 5 |  | 0 |  |  |  | základní |  | 0 | 0 | 0 | 0 | 0 | 4 | K | 2 |  |  |  | ROZPOCET | 0 | 0 | 0 | 0 | 0 | 1 | 0 | 4 | 77662788
| PP |  | Výsadba stromu Dub letní, kmínek průměr 12-14cm, vč. vyhloubení jamek, s 50% výměnou půdy, podepření dřevěnými kůly s úvazkem, ohumusování a zálivky vodou, vč. dodávky materiálu | [15 empty] | PP | 2
| P |  | Poznámka k položce: viz TZ př.č. B | [15 empty] | P | 2
20 | K | OST1,2 | Výsadba stromu Jedle bělokorá, výška sazenic 26-40cm, vč. vyhloubení jamek, s 50% výměnou půdy, podepření dřevěnými kůly s úvazkem, ohumusování a zálivky vodou, ochranou proti okusu, vč. dodávky materiálu | ks | 3 |  | 0 |  |  |  | základní |  | 0 | 0 | 0 | 0 | 0 | 4 | K | 2 |  |  |  | ROZPOCET | 0 | 0 | 0 | 0 | 0 | 1 | 0 | 4 | -133698249
| PP |  | Výsadba stromu Jedle bělokorá, výška sazenic 26-40cm, vč. vyhloubení jamek, s 50% výměnou půdy, podepření dřevěnými kůly s úvazkem, ohumusování a zálivky vodou, ochranou proti okusu, vč. dodávky materiálu | [15 empty] | PP | 2
| P |  | Poznámka k položce: viz TZ př.č. B | [15 empty] | P | 2
21 | K | OST1,3 | Výsadba stromu Dub letní, polodrostky nebo odrostky výšky min. 110 cm, vč. vyhloubení jamek, s 50% výměnou půdy, podepření dřevěnými kůly s úvazkem, ohumusování a zálivky vodou, ochranou proti okusu, vč. dodávky materiálu | ks | 20 |  | 0 |  |  |  | základní |  | 0 | 0 | 0 | 0 | 0 | 4 | K | 2 |  |  |  | ROZPOCET | 0 | 0 | 0 | 0 | 0 | 1 | 0 | 4 | 443290093
| PP |  | Výsadba stromu Dub letní, polodrostky nebo odrostky výšky min. 110 cm, vč. vyhloubení jamek, s 50% výměnou půdy, podepření dřevěnými kůly s úvazkem, ohumusování a zálivky vodou, ochranou proti okusu, vč. dodávky materiálu | [15 empty] | PP | 2
| P |  | Poznámka k položce: viz TZ př.č. B | [15 empty] | P | 2
22 | K | OST1,4 | Výsadba stromu Olše lepkavá, polodrostky nebo odrostky výšky min. 110 cm, vč. vyhloubení jamek, s 50% výměnou půdy, podepření dřevěnými kůly s úvazkem, ohumusování a zálivky vodou, ochranou proti okusu, vč. dodávky materiálu | ks | 5 |  | 0 |  |  |  | základní |  | 0 | 0 | 0 | 0 | 0 | 4 | K | 2 |  |  |  | ROZPOCET | 0 | 0 | 0 | 0 | 0 | 1 | 0 | 4 | 1619168623
| PP |  | Výsadba stromu Olše lepkavá, polodrostky nebo odrostky výšky min. 110 cm, vč. vyhloubení jamek, s 50% výměnou půdy, podepření dřevěnými kůly s úvazkem, ohumusování a zálivky vodou, ochranou proti okusu, vč. dodávky materiálu | [15 empty] | PP | 2
| P |  | Poznámka k položce: viz TZ př.č. B | [15 empty] | P | 2
23 | K | OST1,5 | Výsadba keře Hloch obecný, výška sazenic min. 40cm, vč. vyhloubení jamek, s 50% výměnou půdy, vč. dodávky materiálu | ks | 5 |  | 0 |  |  |  | základní |  | 0 | 0 | 0 | 0 | 0 | 4 | K | 2 |  |  |  | ROZPOCET | 0 | 0 | 0 | 0 | 0 | 1 | 0 | 4 | 1130592501
| PP |  | Výsadba keře Hloch obecný, výška sazenic min. 40cm, vč. vyhloubení jamek, s 50% výměnou půdy, vč. dodávky materiálu | [15 empty] | PP | 2
| P |  | Poznámka k položce: viz TZ př.č. B | [15 empty] | P | 2
24 | K | OST1,6 | Výsadba keře Růže šípková, výška sazenic min. 40cm, vč. vyhloubení jamek, s 50% výměnou půdy, vč. dodávky materiálu | ks | 5 |  | 0 |  |  |  | základní |  | 0 | 0 | 0 | 0 | 0 | 4 | K | 2 |  |  |  | ROZPOCET | 0 | 0 | 0 | 0 | 0 | 1 | 0 | 4 | -1425576610
| PP |  | Výsadba keře Růže šípková, výška sazenic min. 40cm, vč. vyhloubení jamek, s 50% výměnou půdy, vč. dodávky materiálu | [15 empty] | PP | 2
| P |  | Poznámka k položce: viz TZ př.č. B | [15 empty] | P | 2
25 | K | OST1,7 | Výsadba keře Ptačí zob, výška sazenic min. 40cm, vč. vyhloubení jamek, s 50% výměnou půdy, vč. dodávky materiálu | ks | 5 |  | 0 |  |  |  | základní |  | 0 | 0 | 0 | 0 | 0 | 4 | K | 2 |  |  |  | ROZPOCET | 0 | 0 | 0 | 0 | 0 | 1 | 0 | 4 | -776263437
| PP |  | Výsadba keře Ptačí zob, výška sazenic min. 40cm, vč. vyhloubení jamek, s 50% výměnou půdy, vč. dodávky materiálu | [15 empty] | PP | 2
| P |  | Poznámka k položce: viz TZ př.č. B | [15 empty] | P | 2
| D | OST 2 | Vyspravení objektů |  |  |  | 0 | [5 empty] | 0 |  | 0 |  | 0 | 1 | D | 1 |  |  |  | ROZPOCET | [6 empty] | 0
26 | K | OST2,1 | Uvedení konstrukce ŽB jezu do původního stavu v případě jeho poškození při stavebních prací | kpl | 1 |  | 0 |  |  |  | základní |  | 0 | 0 | 0 | 0 | 0 | 4 | K | 2 |  |  |  | ROZPOCET | 0 | 0 | 0 | 0 | 0 | 1 | 0 | 4 | 1052352753
| PP |  | V případě poškození ŽB konstrukce stávajícího jezu v průběhu stavebních prací, je nutno toto poškození v plném rozsahu opravit a konstrukci uvést do původního stavu | [15 empty] | PP | 2
| P |  | Poznámka k položce: viz TZ př.č. D.1.6.1 | [15 empty] | P | 2
| VV |  | 1 |  | 1 | [13 empty] | VV | 2 | 2 | True | 1 | ROZPOCET