## Pokyny pro vyplnění
Pokyny pro vyplnění
Ve všech listech tohoto souboru můžete měnit pouze buňky s modrým pozadím. Jedná se o tyto údaje : - údaje o firmě - jednotkové ceny položek zadané na maximálně dvě desetinná místa

## Stavba
#RTSROZP# | Soupis stavebních prací, dodávek a služeb
| Stavba: |  | 11086 | PS Blansko - areál Povodí Moravy s.p.
| Zadavatel |  | Povodí Moravy, s.p. |  |  |  | IČO: | 70890013
|  |  | Dřevařská 932/1 |  |  |  | DIČ:
|  |  | 60222 | Brno
| Projektant: | [5 empty] | IČO:
DIČ:
| Zhotovitel: | [5 empty] | IČO:
DIČ:
Vypracoval:
| Rozpis ceny | [6 empty] | Celkem
HSV | VRN | [6 empty] | 0
PSV | ASŘ | [6 empty] | 0
MON | ZTI | [6 empty] | 0
VN | UT | [6 empty] | 0
ON | ELI | [6 empty] | 0
| SLP | [6 empty] | 0
| VZT | [6 empty] | 0
| Celkem | [6 empty] | 0
Rekapitulace daní
| Základ pro sníženou DPH |  |  | 15 | % |  |  |  | CZK
| Snížená DPH |  |  | #NAME? | % | 0 |  |  | #NAME?
| Základ pro základní DPH |  |  | 21 | % | 0 |  |  | CZK
| Základní DPH |  |  | 21 | % | 4286817.51 |  |  | #NAME?
#NAME? | Zaokrouhlení | [7 empty] | CZK
#NAME? | Cena celkem bez DPH |  |  |  |  | 0 |  |  | CZK
| Cena celkem s DPH |  |  |  |  | #NAME? |  |  | CZK
|  | v |  |  | dne
|  |  | Za zhotovitele |  |  |  | Za objednatele
Note on D11: Název
Note on D12: Ulice
Note on D13: PSČ
Note on E13: Místo
Note on I11: IČO
Note on I12: DIČ

## VzorPolozky (hidden)
Položkový rozpočet
S:
O:
R:

## 02 1 Pol
Položkový soupis prací a dodávek | [26 empty] | #TypZaznamu#
S: | 11086 | PS Blansko - areál Povodí Moravy s.p. | [24 empty] | STA
O: | 02 | SO 02 Provozní budova | [21 empty] | STA |  |  | OBJ
R: | 1 | VRN | [24 empty] | ROZ
P.č. | Číslo položky | Název položky | MJ | Množství | Cena / MJ | Celkem | Dodávka | Dodávka celk. | Montáž | Montáž celk. | DPH | Cena s DPH | Hmotnost / MJ | Hmotnost celk.(t) | Dem. hmotnost / MJ | Dem. hmotnost celk.(t) | Ceník | Cen. soustava / platnost | Cenová úroveň | Nhod / MJ | Nhod celk. | Dodavatel | Typ položky
Díl: | 00 | Vedlejší a ostatní náklady |  |  |  | 0 |  | 0 |  | 0 |  | 0 |  | 0 |  | 0 |  |  |  |  | 0 | [5 empty] | DIL
1 | 012103000 | Geodetické práce před výstavbou | soubor | 1 |  | 0 |  | 0 |  | 0 | 21 | 0 | 0 | 0 | 0 | 0 |  | Vlastní | Indiv | 0 | 0 |  | Práce |  |  |  | POL1_1
|  | - včetně vytýčení stávajících inženýrských sítí | [24 empty] | POP
SPU
2 | 012303000 | Geodetické práce po výstavbě | soubor | 1 |  | 0 |  | 0 |  | 0 | 21 | 0 | 0 | 0 | 0 | 0 |  | Vlastní | Indiv | 0 | 0 |  | Práce |  |  |  | POL1_1
SPU
3 | 012403000 | Geometrické zaměření , geometrický plán včetně ověření na KÚ | soubor | 1 |  | 0 |  | 0 |  | 0 | 21 | 0 | 0 | 0 | 0 | 0 |  | Vlastní | Indiv | 0 | 0 |  | Práce |  |  |  | POL1_1
SPU
4 | 013194000 | Ostatní záměry a studie | soubor | 1 |  | 0 |  | 0 |  | 0 | 21 | 0 | 0 | 0 | 0 | 0 |  | Vlastní | Indiv | 0 | 0 |  | Práce |  |  |  | POL1_1
|  | - zpracování technologického postupu bouracích prací, podchycení a vymezení ohroženého prostoru včetně odsouhlaseného navrženého řešení | [24 empty] | POP | - zpracování technologického postupu bouracích prací, podchycení a vymezení ohroženého prostoru včetně odsouhlaseného navrženého řešení
SPU
5 | 013254000 | Dokumentace skutečného provedení stavby | soubor | 1 |  | 0 |  | 0 |  | 0 | 21 | 0 | 0 | 0 | 0 | 0 |  | Vlastní | Indiv | 0 | 0 |  | Práce |  |  |  | POL1_1
SPU
6 | 013274000 | Pasportizace objektu před započetím prací | soubor | 1 |  | 0 |  | 0 |  | 0 | 21 | 0 | 0 | 0 | 0 | 0 |  | Vlastní | Indiv | 0 | 0 |  | Práce |  |  |  | POL1_1
|  | - pasportizace řešeného objektu, jeho okolí a sousedních objektů (stavby, pozemky, komunikace apod.) | [24 empty] | POP
SPU
7 | 013284000 | Pasportizace objektu po provedení prací | soubor | 1 |  | 0 |  | 0 |  | 0 | 21 | 0 | 0 | 0 | 0 | 0 |  | Vlastní | Indiv | 0 | 0 |  | Práce |  |  |  | POL1_1
|  | - pasportizace řešeného objektu, jeho okolí a sousedních objektů (stavby, pozemky, komunikace apod.) pro případ uplatnění škod ze stavební činnosti | [24 empty] | POP | - pasportizace řešeného objektu, jeho okolí a sousedních objektů (stavby, pozemky, komunikace apod.) pro případ uplatnění škod ze stavební činnosti
SPU
8 | 013294000 | Ostatní dokumentace | soubor | 1 |  | 0 |  | 0 |  | 0 | 21 | 0 | 0 | 0 | 0 | 0 |  | Vlastní | Indiv | 0 | 0 |  | Práce |  |  |  | POL1_1
|  | dokumentace dle požadavků PD. Zejména souhrnné technické zprávy | [24 empty] | POP
SPU
9 | 032903000 | Náklady na provoz a údržbu vybavení staveniště | soubor | 1 |  | 0 |  | 0 |  | 0 | 21 | 0 | 0 | 0 | 0 | 0 |  | Vlastní | Indiv | 0 | 0 |  | Práce |  |  |  | POL1_1
SPU
10 | 034002000 | Zabezpečení staveniště | soubor | 1 |  | 0 |  | 0 |  | 0 | 21 | 0 | 0 | 0 | 0 | 0 |  | Vlastní | Indiv | 0 | 0 |  | Práce |  |  |  | POL1_1
SPU
11 | 034103000 | Oplocení staveniště | soubor | 1 |  | 0 |  | 0 |  | 0 | 21 | 0 | 0 | 0 | 0 | 0 |  | Vlastní | Indiv | 0 | 0 |  | Práce |  |  |  | POL1_1
SPU
12 | 034203000 | Opatření na ochranu pozemků sousedních se staveništěm | soubor | 1 |  | 0 |  | 0 |  | 0 | 21 | 0 | 0 | 0 | 0 | 0 |  | Vlastní | Indiv | 0 | 0 |  | Práce |  |  |  | POL1_1
SPU
13 | 034303000 | Dopravní značení na staveništi | soubor | 1 |  | 0 |  | 0 |  | 0 | 21 | 0 | 0 | 0 | 0 | 0 |  | Vlastní | Indiv | 0 | 0 |  | Práce |  |  |  | POL1_1
SPU
14 | 034503000 | Informační tabule na staveništi | soubor | 1 |  | 0 |  | 0 |  | 0 | 21 | 0 | 0 | 0 | 0 | 0 |  | Vlastní | Indiv | 0 | 0 |  | Práce |  |  |  | POL1_1
|  | - reklamní banner 2500 x 1750 mm | [24 empty] | POP
SPU
15 | 039002000 | Zrušení zařízení staveniště | soubor | 1 |  | 0 |  | 0 |  | 0 | 21 | 0 | 0 | 0 | 0 | 0 |  | Vlastní | Indiv | 0 | 0 |  | Práce |  |  |  | POL1_1
SPU
16 | 042503000 | Plán BOZP na staveništi | soubor | 1 |  | 0 |  | 0 |  | 0 | 21 | 0 | 0 | 0 | 0 | 0 |  | Vlastní | Indiv | 0 | 0 |  | Práce |  |  |  | POL1_1
SPU
17 | 045203000 | Kompletační činnost | soubor | 1 |  | 0 |  | 0 |  | 0 | 21 | 0 | 0 | 0 | 0 | 0 |  | Vlastní | Indiv | 0 | 0 |  | Práce |  |  |  | POL1_1
|  | práce souvisejících se subdodávkami, dodávkou stavebních výrobků a materiálů, lešení, bednění, montážních strojů a zařízení. | [24 empty] | POP | práce souvisejících se subdodávkami, dodávkou stavebních výrobků a materiálů, lešení, bednění, montážních strojů a zařízení.
SPU
18 | 049103000 | Náklady vzniklé v souvislosti s realizací stavby | soubor | 1 |  | 0 |  | 0 |  | 0 | 21 | 0 | 0 | 0 | 0 | 0 |  | Vlastní | Indiv | 0 | 0 |  | Práce |  |  |  | POL1_1
|  | vymezení transportních tras materiálu včetně opatření proti vstupu nepovolaných osob | [24 empty] | POP
SPU
19 | 049303000 | Náklady vzniklé v souvislosti s předáním stavby | soubor | 1 |  | 0 |  | 0 |  | 0 | 21 | 0 | 0 | 0 | 0 | 0 |  | Vlastní | Indiv | 0 | 0 |  | Práce |  |  |  | POL1_1
|  | inženýrská činnost pro uvedení díla do užívání (zajištění kolaudačních souhlasů, pravomocných rozhodnutí a jiných dokladů nutných pro uvedení díla do užívání) | [24 empty] | POP | inženýrská činnost pro uvedení díla do užívání (zajištění kolaudačních souhlasů, pravomocných rozhodnutí a jiných dokladů nutných pro uvedení díla do užívání)
SPU
20 | 049304000 | Zpracování harmonogramu stavebních prací | kus | 1 |  | 0 |  | 0 |  | 0 | 21 | 0 | 0 | 0 | 0 | 0 |  | Vlastní | Indiv | 0 | 0 |  | Práce |  |  |  | POL1_1
|  | včetně průběžné aktualizace a odsouhlasení navrženého řešení objednatelem | [24 empty] | POP
SPU
21 | 071103000 | Provoz investora | soubor | 1 |  | 0 |  | 0 |  | 0 | 21 | 0 | 0 | 0 | 0 | 0 |  | Vlastní | Indiv | 0 | 0 |  | Práce |  |  |  | POL1_1
|  | provozní opatření po dobu výstavby (zhotovitel je povinnen respektovat provoz investora) | [24 empty] | POP
SPU
22 | 032802500 | základní kámen + měděná tabulka s popisem (bude upřesněno dle požadavku investora) | soubor | 1 |  | 0 |  | 0 |  | 0 | 21 | 0 | 0 | 0 | 0 | 0 |  | Vlastní | Indiv | 0 | 0 |  | Specifikace |  |  |  | POL3_0
SPU
23 | 005121 R | Zařízení staveniště | soubor | 1 |  | 0 |  | 0 |  | 0 | 21 | 0 | 0 | 0 | 0 | 0 |  | RTS 21/ II | Indiv | 0 | 0 |  | VRN |  |  |  | POL99_
SPU
24 | 005124010R | Koordinační činnost | soubor | 1 |  | 0 |  | 0 |  | 0 | 21 | 0 | 0 | 0 | 0 | 0 |  | RTS 21/ II | Indiv | 0 | 0 |  | VRN |  |  |  | POL99_
|  | včetně koordinační činnosti se subdodavateli | [24 empty] | POP
SPU
[25 empty] | 15 | 21 | DPH
| Celkem |  |  |  |  | 0 | [18 empty] | 0 | 0 | SUM
END
Note on S6: Jedná se o informaci, zda se jedná o položku, která je do rozpočtu zadána z cenové soustavy RTS, nebo vlastní.
Note on T6: Jedná se o název CÚ, která je zadána u položky rozpočtu

## 02 2 Pol
Položkový soupis prací a dodávek | [26 empty] | #TypZaznamu#
S: | 11086 | PS Blansko - areál Povodí Moravy s.p. | [24 empty] | STA
O: | 02 | SO 02 Provozní budova | [21 empty] | STA |  |  | OBJ
R: | 2 | ASŘ | [24 empty] | ROZ
P.č. | Číslo položky | Název položky | MJ | Množství | Cena / MJ | Celkem | Dodávka | Dodávka celk. | Montáž | Montáž celk. | DPH | Cena s DPH | Hmotnost / MJ | Hmotnost celk.(t) | Dem. hmotnost / MJ | Dem. hmotnost celk.(t) | Ceník | Cen. soustava / platnost | Cenová úroveň | Nhod / MJ | Nhod celk. | Dodavatel | Typ položky
Díl: | 1 | Zemní práce |  |  |  | 0 |  | 0 |  | 0 |  | 0 |  | 0 |  | 0 |  |  |  |  | 230.47 | [5 empty] | DIL
1 | 113107630R00 | Odstranění podkladů nebo krytů z kameniva hrubého drceného, v ploše jednotlivě nad 50 m2, tloušťka vrstvy 300 mm | m2 | 608 |  | 0 |  | 0 |  | 0 | 21 | 0 | 0 | 0 | 0 | 0 | 822-1 | RTS 21/ II | RTS 21/ II | 0.119 | 72.35 |  | Práce |  |  |  | POL1_1
SPU
2 | 121101103R00 | Sejmutí ornice s přemístěním na vzdálenost přes 100 do 250 m | m3 | 150 |  | 0 |  | 0 |  | 0 | 21 | 0 | 0 | 0 | 0 | 0 | 800-1 | RTS 21/ II | RTS 21/ II | 0.0134 | 2.01 |  | Práce |  |  |  | POL1_1
|  | nebo lesní půdy, s vodorovným přemístěním na hromady v místě upotřebení nebo na dočasné či trvalé skládky se složením | [24 empty] | SPI |  | nebo lesní půdy, s vodorovným přemístěním na hromady v místě upotřebení nebo na dočasné či trvalé skládky se složením
|  | 25*15*0,4 : | [24 empty] | VV | 0
|  | 150 |  | 150 | [22 empty] | VV | 0
SPU
3 | 132201211R00 | Hloubení rýh šířky přes 60 do 200 cm do 100 m3, v hornině 3, hloubení strojně | m3 | 68.496 |  | 0 |  | 0 |  | 0 | 21 | 0 | 0 | 0 | 0 | 0 | 800-1 | RTS 21/ II | RTS 21/ II | 0.2 | 13.7 |  | Práce |  |  |  | POL1_1
|  | zapažených i nezapažených, s urovnáním dna do předepsaného profilu a spádu, s případně nutným přehozením výkopku na vzdálenost do 3 m ve výkopišti, s přehozením výkopku na přilehlém terénu na vzdálenost do 5 m od podélné osy rýhy nebo s naložením výkopku na dopravní prostředek. | [24 empty] | SPI |  | zapažených i nezapažených, s urovnáním dna do předepsaného profilu a spádu, s případně nutným přehozením výkopku na vzdálenost do 3 m ve výkopišti, s přehozením výkopku na přilehlém terénu na vzdálenost do 5 m od podélné osy rýhy nebo s naložením výkopku na dopravní prostředek.
|  | (12,1+15,7)*2*1,2*0,8 : | [24 empty] | VV | 0
|  | (2,85*2+2,7*2+3,8)*1*0,8+1*1*0,8*4 : | [24 empty] | VV | 0
|  | 68,496 |  | 68.5 | [22 empty] | VV | 0
SPU
4 | 162701105R00 | Vodorovné přemístění výkopku z horniny 1 až 4, na vzdálenost přes 9 000 do 10 000 m | m3 | 39.144 |  | 0 |  | 0 |  | 0 | 21 | 0 | 0 | 0 | 0 | 0 | 800-1 | RTS 21/ II | RTS 21/ II | 0.011 | 0.43 |  | Práce |  |  |  | POL1_1
|  | po suchu, bez naložení výkopku, avšak se složením bez rozhrnutí, zpáteční cesta vozidla. | [24 empty] | SPI
|  | 68,496-29,352 : | [24 empty] | VV | 0
|  | 39,144 |  | 39.14 | [22 empty] | VV | 0
SPU
5 | 171201201R00 | Uložení sypaniny na dočasnou skládku tak, že na 1 m2 plochy připadá přes 2 m3 výkopku nebo ornice | m3 | 39.144 |  | 0 |  | 0 |  | 0 | 21 | 0 | 0 | 0 | 0 | 0 | 800-1 | RTS 21/ II | RTS 21/ II | 0.009 | 0.35 |  | Práce |  |  |  | POL1_1
SPU
6 | 174101101R00 | Zásyp sypaninou se zhutněním jam, šachet, rýh nebo kolem objektů v těchto vykopávkách | m3 | 29.352 |  | 0 |  | 0 |  | 0 | 21 | 0 | 0 | 0 | 0 | 0 | 800-1 | RTS 21/ II | RTS 21/ II | 0.202 | 5.93 |  | Práce |  |  |  | POL1_1
|  | z jakékoliv horniny s uložením výkopku po vrstvách, | [24 empty] | SPI
|  | (12,1*2+15,7*2+2,85*2+2,7*2+3,8)*0,5*0,8 : | [24 empty] | VV | 0
|  | 1*1*0,8*4-0,8*0,8*0,8*4 : | [24 empty] | VV | 0
|  | 29,352 |  | 29.35 | [22 empty] | VV | 0
SPU
7 | 199000002R00 | Poplatky za skládku horniny 1- 4, skupina 17 05 04 z Katalogu odpadů | m3 | 39.144 |  | 0 |  | 0 |  | 0 | 21 | 0 | 0 | 0 | 0 | 0 | 800-1 | RTS 21/ II | RTS 21/ II | 0 | 0 |  | Práce |  |  |  | POL1_1
SPU
8 | 979081111R00 | Odvoz suti a vybouraných hmot na skládku do 1 km | t | 273.6 |  | 0 |  | 0 |  | 0 | 21 | 0 | 0 | 0 | 0 | 0 | 801-3 | RTS 21/ II | RTS 21/ II | 0.49 | 134.06 |  | Práce |  |  |  | POL1_1
SPU
9 | 979081121R00 | Odvoz suti a vybouraných hmot na skládku příplatek za každý další 1 km | t | 273.6 |  | 0 |  | 0 |  | 0 | 21 | 0 | 0 | 0 | 0 | 0 | 801-3 | RTS 21/ II | RTS 21/ II | 0 | 0 |  | Práce |  |  |  | POL1_1
SPU
10 | 979093111R00 | Uložení suti na skládku bez zhutnění | t | 273.6 |  | 0 |  | 0 |  | 0 | 21 | 0 | 0 | 0 | 0 | 0 | 800-6 | RTS 21/ II | RTS 21/ II | 0.006 | 1.64 |  | Práce |  |  |  | POL1_1
|  | s hrubým urovnáním, | [24 empty] | SPI
SPU
Díl: | 2 | Základy a zvláštní zakládání |  |  |  | 0 |  | 0 |  | 0 |  | 0 |  | 0 |  | 0 |  |  |  |  | 1367.91 | [5 empty] | DIL
11 | 273321411R00 | Beton základových desek železový třídy C 25/30 | m3 | 31.0365 |  | 0 |  | 0 |  | 0 | 21 | 0 | 0 | 0 | 0 | 0 | 801-1 | RTS 21/ II | RTS 21/ II | 0.48 | 14.9 |  | Práce |  |  |  | POL1_1
|  | bez dodávky a uložení výztuže | [24 empty] | SPI
|  | 12,1*17,1*0,15 : | [24 empty] | VV | 0
|  | 31,0365 |  | 31.04 | [22 empty] | VV | 0
SPU
12 | 273351215R00 | Bednění stěn základových desek zřízení | m2 | 11.68 |  | 0 |  | 0 |  | 0 | 21 | 0 | 0 | 0 | 0 | 0 | 801-1 | RTS 21/ II | RTS 21/ II | 1.6 | 18.69 |  | Práce |  |  |  | POL1_1
|  | svislé nebo šikmé (odkloněné) , půdorysně přímé nebo zalomené, stěn základových desek ve volných nebo zapažených jámách, rýhách, šachtách, včetně případných vzpěr, | [24 empty] | SPI |  | svislé nebo šikmé (odkloněné) , půdorysně přímé nebo zalomené, stěn základových desek ve volných nebo zapažených jámách, rýhách, šachtách, včetně případných vzpěr,
|  | (12,1+17,1)*2*0,2 : | [24 empty] | VV | 0
|  | 11,68 |  | 11.68 | [22 empty] | VV | 0
SPU
13 | 273351216R00 | Bednění stěn základových desek odstranění | m2 | 11.68 |  | 0 |  | 0 |  | 0 | 21 | 0 | 0 | 0 | 0 | 0 | 801-1 | RTS 21/ II | RTS 21/ II | 0.32 | 3.74 |  | Práce |  |  |  | POL1_1
|  | svislé nebo šikmé (odkloněné) , půdorysně přímé nebo zalomené, stěn základových desek ve volných nebo zapažených jámách, rýhách, šachtách, včetně případných vzpěr, | [24 empty] | SPI |  | svislé nebo šikmé (odkloněné) , půdorysně přímé nebo zalomené, stěn základových desek ve volných nebo zapažených jámách, rýhách, šachtách, včetně případných vzpěr,
SPU
14 | 273361921R00 | Výztuž základových desek ze svařovaných sítí | t | 2.8695 |  | 0 |  | 0 |  | 0 | 21 | 0 | 0 | 0 | 0 | 0 | 801-1 | RTS 21/ II | RTS 21/ II | 15.231 | 43.71 |  | Práce |  |  |  | POL1_1
|  | včetně distančních prvků | [24 empty] | SPI
SPU
15 | 274272140RT5 | Zdivo základové z bednicích tvárnic tloušťky 300 mm, výplň betonem C 25/30 | m2 | 75.45 |  | 0 |  | 0 |  | 0 | 21 | 0 | 0 | 0 | 0 | 0 | 801-1 | RTS 21/ II | RTS 21/ II | 1.1 | 83 |  | Práce |  |  |  | POL1_1
|  | s výplní betonem, bez výztuže, | [24 empty] | SPI
|  | (15,7+2,56+3,3*2+4,7+3,74+2,8+3,6)*0,5 : | [24 empty] | VV | 0
|  | (12,1+15,7)*2*1 : | [24 empty] | VV | 0
|  | 75,45 |  | 75.45 | [22 empty] | VV | 0
SPU
16 | 274321411R00 | Beton základových pasů železový třídy C 25/30 | m3 | 53.361 |  | 0 |  | 0 |  | 0 | 21 | 0 | 0 | 0 | 0 | 0 | 801-1 | RTS 21/ II | RTS 21/ II | 0.48 | 25.61 |  | Práce |  |  |  | POL1_1
|  | včetně dodávky a uložení betonu, bez výztuže | [24 empty] | SPI
|  | (15,7+2,56+3,3*2+4,+3,74+2,8+3,6)*0,7*0,7 : | [24 empty] | VV | 0
|  | (12,1+15,7)*2*0,7*0,7+(2,85*2+2,7*2+3,8)*0,5*0,7+0,8*0,8*0,7*4 : | [24 empty] | VV | 0
|  | 53,361 |  | 53.36 | [22 empty] | VV | 0
SPU
17 | 274351215R00 | Bednění stěn základových pasů zřízení | m2 | 162.54 |  | 0 |  | 0 |  | 0 | 21 | 0 | 0 | 0 | 0 | 0 | 801-1 | RTS 21/ II | RTS 21/ II | 1.05 | 170.67 |  | Práce |  |  |  | POL1_1
|  | svislé nebo šikmé (odkloněné), půdorysně přímé nebo zalomené, stěn základových pasů ve volných nebo zapažených jámách, rýhách, šachtách, včetně případných vzpěr, | [24 empty] | SPI |  | svislé nebo šikmé (odkloněné), půdorysně přímé nebo zalomené, stěn základových pasů ve volných nebo zapažených jámách, rýhách, šachtách, včetně případných vzpěr,
|  | (15,7+2,56+3,3*2+4,2+3,74+2,8+3,6)*0,7*2 : | [24 empty] | VV | 0
|  | (12,1+15,7)*2*0,7*2+(2,85*2+2,7*2+3,8)*0,7*2+0,8*4*0,7*4 : | [24 empty] | VV | 0
|  | 162,54 |  | 162.54 | [22 empty] | VV | 0
SPU
18 | 274351216R00 | Bednění stěn základových pasů odstranění | m2 | 162.54 |  | 0 |  | 0 |  | 0 | 21 | 0 | 0 | 0 | 0 | 0 | 801-1 | RTS 21/ II | RTS 21/ II | 0.32 | 52.01 |  | Práce |  |  |  | POL1_1
|  | svislé nebo šikmé (odkloněné), půdorysně přímé nebo zalomené, stěn základových pasů ve volných nebo zapažených jámách, rýhách, šachtách, včetně případných vzpěr, | [24 empty] | SPI |  | svislé nebo šikmé (odkloněné), půdorysně přímé nebo zalomené, stěn základových pasů ve volných nebo zapažených jámách, rýhách, šachtách, včetně případných vzpěr,
SPU
19 | 274361821R00 | Výztuž základových pasů z betonářské oceli 10 505 (R) | t | 10.6532 |  | 0 |  | 0 |  | 0 | 21 | 0 | 0 | 0 | 0 | 0 | 801-1 | RTS 21/ II | RTS 21/ II | 23.531 | 250.68 |  | Práce |  |  |  | POL1_1
SPU
20 | 631313511R00 | Mazanina z betonu prostého tl. přes 80 do 120 mm třídy C 12/15, | m3 | 19.5365 |  | 0 |  | 0 |  | 0 | 21 | 0 | 0 | 0 | 0 | 0 | 801-1 | RTS 21/ II | RTS 21/ II | 2.58 | 50.4 |  | Práce |  |  |  | POL1_1
|  | (z kameniva) hlazená dřevěným hladítkem | [24 empty] | SPI
|  | (15,7+2,56+3,3*2+4,2+3,74+2,8+3,6)*0,7*0,1 : | [24 empty] | VV | 0
|  | (12,1+15,7)*2*0,9*0,1+(2,85*2+2,7*2+3,8)*0,7*0,1+1*1*0,1*4 : | [24 empty] | VV | 0
|  | 12,1*17,1*0,05 : | [24 empty] | VV | 0
|  | 19,5365 |  | 19.54 | [22 empty] | VV | 0
SPU
21 | 631581000R00 | Násyp pod podlahy z recyklátu a škváry z recyklátu | m3 | 196.5645 |  | 0 |  | 0 |  | 0 | 21 | 0 | 0 | 0 | 0 | 0 | 801-1 | RTS 21/ II | RTS 21/ II | 1.836 | 360.89 |  | Práce |  |  |  | POL1_1
|  | pod mazaniny a dlažby, popř. na plochých střechách, vodorovný nebo ve spádu, s udusáním a urovnáním povrchu | [24 empty] | SPI |  | pod mazaniny a dlažby, popř. na plochých střechách, vodorovný nebo ve spádu, s udusáním a urovnáním povrchu
|  | 12,1*17,1*0,95 : | [24 empty] | VV | 0
|  | 196,5645 |  | 196.56 | [22 empty] | VV | 0
SPU
22 | 224321010RA0 | Piloty vrtané vytažení výpažnice, výplň ŽB, D 630 mm | m | 175.5 |  | 0 |  | 0 |  | 0 | 21 | 0 | 0 | 0 | 0 | 0 | AP-HSV | RTS 21/ II | RTS 21/ II | 0 | 0 |  | Agregovaná položka |  |  |  | POL2_1
|  | Vrty pro piloty zapažené svislé, výztuž pilot betonových do země, zřízení výplně pilot ze ŽB s vytažením pažnic, výplň pilot z vodostavebního betonu. | [24 empty] | SPI |  | Vrty pro piloty zapažené svislé, výztuž pilot betonových do země, zřízení výplně pilot ze ŽB s vytažením pažnic, výplň pilot z vodostavebního betonu.
|  | 6,5*27 | [24 empty] | VV | 0
|  | 175.5 |  | 175.5 | [22 empty] | VV | 0
SPU
23 | 271570010RAE | Podklad pod základy polštář hutněný ze štěrkopísku, tloušťky 300 mm | m2 | 608 |  | 0 |  | 0 |  | 0 | 21 | 0 | 0 | 0 | 0 | 0 | AP-HSV | RTS 21/ II | RTS 21/ II | 0.48291 | 293.61 |  | Agregovaná položka |  |  |  | POL2_1
|  | zhutněné ze štěrkopísku. | [24 empty] | SPI
SPU
Díl: | 3 | Svislé a kompletní konstrukce |  |  |  | 0 |  | 0 |  | 0 |  | 0 |  | 0 |  | 0 |  |  |  |  | 783.38 | [5 empty] | DIL
24 | 311238144R00 | Zdivo nosné z cihel a tvarovek pálených tloušťky 300 mm, , charakteristická pevnost v tlaku fk = 3,88 MPa, součinitel prostupu tepla U=0,55 W/m2.K, hodnota pro zdivo bez omítky při vlhkosti 0,5%, | m2 | 349.8453 |  | 0 |  | 0 |  | 0 | 21 | 0 | 0 | 0 | 0 | 0 | 801-1 | RTS 21/ II | RTS 21/ II | 0.74 | 258.89 |  | Práce |  |  |  | POL1_1
|  | (16,7+11,1)*2*2,75+(16,1+6,8+12,3+0,5*2)*2,75 : | [24 empty] | VV | 0
|  | -(1,5*1,65*5+6*1,65+2,5*2,75+7,06*0,7+1*2,02*5+1,6*,02*3) : | [24 empty] | VV | 0
|  | (21,7+13,1)*2*2,75 : | [24 empty] | VV | 0
|  | -(7,8*1,65+4,26+1,65+3,14*0,45*0,45*2+8,2*1,65+6,22*0,7+5,64*1,65+1,5*1,65) : | [24 empty] | VV | 0
|  | 349,8453 |  | 349.85 | [22 empty] | VV | 0
SPU
25 | 311271515R00 | Zdivo z tvárnic suchého zdění příplatky za zásyp dutin tvárnic TSZ polystyrénem | m2 | 16.68 |  | 0 |  | 0 |  | 0 | 21 | 0 | 0 | 0 | 0 | 0 | 801-1 | RTS 12/ I | RTS 12/ I | 0.71 | 11.84 |  | Práce |  |  |  | POL1_1
|  | (16,7+11,1)*2*0,3 : | [24 empty] | VV | 0
|  | 16,68 |  | 16.68 | [22 empty] | VV | 0
SPU
26 | 317168122R00 | Překlady keramické montáž a dodávka nenosné, délky 1250 mm, šířky 145 mm, výšky 71 mm | kus | 20 |  | 0 |  | 0 |  | 0 | 21 | 0 | 0 | 0 | 0 | 0 | 801-1 | RTS 21/ II | RTS 21/ II | 0.3175 | 6.35 |  | Práce |  |  |  | POL1_1
SPU
27 | 317168131R00 | Překlady keramické montáž a dodávka nosné, délky 1250 mm, šířky 70 mm, výšky 238 mm | kus | 24 |  | 0 |  | 0 |  | 0 | 21 | 0 | 0 | 0 | 0 | 0 | 801-1 | RTS 21/ II | RTS 21/ II | 0.2525 | 6.06 |  | Práce |  |  |  | POL1_1
SPU
28 | 317168133R00 | Překlady keramické montáž a dodávka nosné, délky 1750 mm, šířky 70 mm, výšky 238 mm | kus | 3 |  | 0 |  | 0 |  | 0 | 21 | 0 | 0 | 0 | 0 | 0 | 801-1 | RTS 21/ II | RTS 21/ II | 0.2675 | 0.8 |  | Práce |  |  |  | POL1_1
SPU
29 | 317168134R00 | Překlady keramické montáž a dodávka nosné, délky 2000 mm, šířky 70 mm, výšky 238 mm | kus | 12 |  | 0 |  | 0 |  | 0 | 21 | 0 | 0 | 0 | 0 | 0 | 801-1 | RTS 21/ II | RTS 21/ II | 0.3 | 3.6 |  | Práce |  |  |  | POL1_1
SPU
30 | 330321411R00 | Beton sloupů a pilířů železový třídy C 30/37 | m3 | 3.64 |  | 0 |  | 0 |  | 0 | 21 | 0 | 0 | 0 | 0 | 0 | 801-1 | RTS 21/ II | RTS 21/ II | 2.304 | 8.39 |  | Práce |  |  |  | POL1_1
|  | táhel, rámových stojek, vzpěr (bez výztuže), s pomocným lešením o výšce podlahy do 1,90 m a pro zatížení do 1,5 kPa, | [24 empty] | SPI |  | táhel, rámových stojek, vzpěr (bez výztuže), s pomocným lešením o výšce podlahy do 1,90 m a pro zatížení do 1,5 kPa,
|  | 0,3*0,3*3*4 : | [24 empty] | VV | 0
|  | 0,4*0,4*4*4 : | [24 empty] | VV | 0
|  | 3,64 |  | 3.64 | [22 empty] | VV | 0
SPU
31 | 331351101R00 | Bednění hranatých sloupů průřezu pravoúhlého čtyřúhelníka zřízení | m2 | 40 |  | 0 |  | 0 |  | 0 | 21 | 0 | 0 | 0 | 0 | 0 | 801-1 | RTS 21/ II | RTS 21/ II | 0.7 | 28 |  | Práce |  |  |  | POL1_1
|  | (pilířů), rámových stojek, táhel nebo vzpěr svislých nebo šikmých (odkloněných) o výšce do 4 m včetně vzepření | [24 empty] | SPI |  | (pilířů), rámových stojek, táhel nebo vzpěr svislých nebo šikmých (odkloněných) o výšce do 4 m včetně vzepření
|  | 0,3*4*3*4 : | [24 empty] | VV | 0
|  | 0,4*4*4*4 : | [24 empty] | VV | 0
|  | 40 |  | 40 | [22 empty] | VV | 0
SPU
32 | 331351102R00 | Bednění hranatých sloupů průřezu pravoúhlého čtyřúhelníka odstranění | m2 | 40 |  | 0 |  | 0 |  | 0 | 21 | 0 | 0 | 0 | 0 | 0 | 801-1 | RTS 21/ II | RTS 21/ II | 0.3 | 12 |  | Práce |  |  |  | POL1_1
|  | (pilířů), rámových stojek, táhel nebo vzpěr svislých nebo šikmých (odkloněných) o výšce do 4 m včetně vzepření | [24 empty] | SPI |  | (pilířů), rámových stojek, táhel nebo vzpěr svislých nebo šikmých (odkloněných) o výšce do 4 m včetně vzepření
SPU
33 | 332361821R00 | Výztuž oblých sloupů z betonářské oceli 10 505(R) | t | 0.546 |  | 0 |  | 0 |  | 0 | 21 | 0 | 0 | 0 | 0 | 0 | 801-1 | RTS 21/ II | RTS 21/ II | 29.568 | 16.14 |  | Práce |  |  |  | POL1_1
|  | pilířů, rámových stojek, vzpěr, věšáků nebo táhel svislých nebo šikmých. Včetně distančních prvků. | [24 empty] | SPI
|  | 3,64*0,15 : | [24 empty] | VV | 0
|  | 0,546 |  | 0.55 | [22 empty] | VV | 0
SPU
34 | 342248144R00 | Příčky z tvárnic pálených Příčky z tvárnic pálených tloušťky 140 mm, z děrovaných příčkovek, P 10, zděných na tenkovrstvou maltu | m2 | 320.1225 |  | 0 |  | 0 |  | 0 | 21 | 0 | 0 | 0 | 0 | 0 | 801-1 | RTS 21/ II | RTS 21/ II | 0.55675 | 178.23 |  | Práce |  |  |  | POL1_1
|  | jednoduché nebo příčky zděné do svislé dřevěné, cihelné, betonové nebo ocelové konstrukce na jakoukoliv maltu vápenocementovou (MVC) nebo cementovou (MC), | [24 empty] | SPI |  | jednoduché nebo příčky zděné do svislé dřevěné, cihelné, betonové nebo ocelové konstrukce na jakoukoliv maltu vápenocementovou (MVC) nebo cementovou (MC),
|  | (4*2+3,5*4+1,59+1)*2,75-1,6-1,4*3 : | [24 empty] | VV | 0
|  | (13,1*2+13,02+3,8+4+3,86*2+4,8*2+4,0+2*2+5,3+4,22+2,34*2+2,68+1,89+2,09+1,1)*3-1,6*8-1,4*5-1,6*3 : | [24 empty] | VV | 0
|  | 320,1225 |  | 320.12 | [22 empty] | VV | 0
SPU
35 | 342255020R00 | Příčky z cihel a tvárnic nepálených příčky z příčkovek pórobetonových tloušťky 50 mm | m2 | 3 |  | 0 |  | 0 |  | 0 | 21 | 0 | 0 | 0 | 0 | 0 | 801-1 | RTS 21/ II | RTS 21/ II | 0.51745 | 1.55 |  | Práce |  |  |  | POL1_1
|  | včetně pomocného lešení | [24 empty] | SPI
|  | 1*3 : | [24 empty] | VV | 0
|  | 3 |  | 3 | [22 empty] | VV | 0
SPU
36 | 342264051RT2 | Podhledy na kovové konstrukci opláštěné deskami sádrokartonovými nosná konstrukce z profilů CD s přímým uchycením 1x deska, tloušťky 12,5 mm, protipožární, bez izolace | m2 | 230.2 |  | 0 |  | 0 |  | 0 | 21 | 0 | 0 | 0 | 0 | 0 | 801-1 | RTS 21/ II | RTS 21/ II | 1.011 | 232.73 |  | Práce |  |  |  | POL1_1
|  | 53,8+25,9+25,9+16,7+16,2*2+20+29,2+18,7+1+6,6 : | [24 empty] | VV | 0
|  | 230,2 |  | 230.2 | [22 empty] | VV | 0
SPU
37 | 342264051RT4 | Podhledy na kovové konstrukci opláštěné deskami sádrokartonovými nosná konstrukce z profilů CD s přímým uchycením 1x deska, tloušťky 12,5 mm, protipožární impregnovaná, bez izolace | m2 | 18.6 |  | 0 |  | 0 |  | 0 | 21 | 0 | 0 | 0 | 0 | 0 | 801-1 | RTS 21/ II | RTS 21/ II | 1.011 | 18.8 |  | Práce |  |  |  | POL1_1
|  | 2,4+2,3+1,4+1,4+,8+10,3 : | [24 empty] | VV | 0
|  | 18,6 |  | 18.6 | [22 empty] | VV | 0
SPU
38 | 30003 | Příplatek za pohledový beton | m2 | 25.6 |  | 0 |  | 0 |  | 0 | 21 | 0 | 0 | 0 | 0 | 0 |  | Vlastní | Indiv | 0 | 0 |  | Práce |  |  |  | POL1_1
|  | 0,4*4*4*4 : | [24 empty] | VV | 0
|  | 25,6 |  | 25.6 | [22 empty] | VV | 0
SPU
39 | 30004 | Komín | soub | 1 |  | 0 |  | 0 |  | 0 | 21 | 0 | 0 | 0 | 0 | 0 |  | Vlastní | Indiv | 0 | 0 |  | Práce |  |  |  | POL1_1
SPU
40 | 30001 | Kazetový podhled | m2 | 51.7 |  | 0 |  | 0 |  | 0 | 21 | 0 | 0 | 0 | 0 | 0 |  | Vlastní | Indiv | 0 | 0 |  | Specifikace |  |  |  | POL3_0
|  | 35,1+8+1,5+3,8+1,3+2 : | [24 empty] | VV | 0
|  | 51,7 |  | 51.7 | [22 empty] | VV | 0
SPU
41 | 30002 | Obezdění/obložení podomítkového modulu | ks | 5 |  | 0 |  | 0 |  | 0 | 21 | 0 | 0 | 0 | 0 | 0 |  | Vlastní | Indiv | 0 | 0 |  | Specifikace |  |  |  | POL3_0
SPU
Díl: | 4 | Vodorovné konstrukce |  |  |  | 0 |  | 0 |  | 0 |  | 0 |  | 0 |  | 0 |  |  |  |  | 1617.47 | [5 empty] | DIL
42 | 411321515R00 | Beton stropů železový stropů deskových, desek plochých střech, desek balkónových, desek hřibových stropů včetně hlavic hřibových sloupů, železový (bez výztuže) třídy C 30/37 | m3 | 89.187 |  | 0 |  | 0 |  | 0 | 21 | 0 | 0 | 0 | 0 | 0 | 801-1 | RTS 21/ II | RTS 21/ II | 0.987 | 88.03 |  | Práce |  |  |  | POL1_1
|  | 21,7*13,7*0,3 : | [24 empty] | VV | 0
|  | 89,187 |  | 89.19 | [22 empty] | VV | 0
SPU
43 | 411351101R00 | Bednění stropů deskových, balkonových nebo plošných konzol plné, rovné, popř. s náběhy systémové, včetně podepření, tloušťka stropu 120 mm, - zřízení | m2 | 297.29 |  | 0 |  | 0 |  | 0 | 21 | 0 | 0 | 0 | 0 | 0 | 801-1 | RTS 21/ II | RTS 21/ II | 0.65 | 193.24 |  | Práce |  |  |  | POL1_1
|  | s pomocným lešením | [24 empty] | SPI
|  | 21,7*13,7 : | [24 empty] | VV | 0
|  | 297,29 |  | 297.29 | [22 empty] | VV | 0
SPU
44 | 411351102R00 | Bednění stropů deskových, balkonových nebo plošných konzol plné, rovné, popř. s náběhy , - odstranění | m2 | 297.29 |  | 0 |  | 0 |  | 0 | 21 | 0 | 0 | 0 | 0 | 0 | 801-1 | RTS 21/ II | RTS 21/ II | 0.173 | 51.43 |  | Práce |  |  |  | POL1_1
|  | s pomocným lešením | [24 empty] | SPI
SPU
45 | 411354171R00 | Podpěrná konstrukce bednění stropů do 5 kPa, - zřízení | m2 | 297.29 |  | 0 |  | 0 |  | 0 | 21 | 0 | 0 | 0 | 0 | 0 | 801-1 | RTS 21/ II | RTS 21/ II | 0.386 | 114.75 |  | Práce |  |  |  | POL1_1
|  | výšky do 4 m se zesílením dna bednění podle hodnoty zatížení betonovou směsí a výztuží. Bez pomocného lešení. | [24 empty] | SPI |  | výšky do 4 m se zesílením dna bednění podle hodnoty zatížení betonovou směsí a výztuží. Bez pomocného lešení.
SPU
46 | 411354172R00 | Podpěrná konstrukce bednění stropů do 5 kPa, - odstranění | m2 | 297.29 |  | 0 |  | 0 |  | 0 | 21 | 0 | 0 | 0 | 0 | 0 | 801-1 | RTS 21/ II | RTS 21/ II | 0.13 | 38.65 |  | Práce |  |  |  | POL1_1
|  | výšky do 4 m se zesílením dna bednění podle hodnoty zatížení betonovou směsí a výztuží. Bez pomocného lešení. | [24 empty] | SPI |  | výšky do 4 m se zesílením dna bednění podle hodnoty zatížení betonovou směsí a výztuží. Bez pomocného lešení.
SPU
47 | 411361821R00 | Výztuž stropů z betonářské oceli 10 505(R) | t | 13.696 |  | 0 |  | 0 |  | 0 | 21 | 0 | 0 | 0 | 0 | 0 | 801-1 | RTS 21/ II | RTS 21/ II | 26.616 | 364.53 |  | Práce |  |  |  | POL1_1
|  | prostě uložených, vetknutých i spojitých, deskových, trámových (žebrových, kazetových), s keramickými a jinými vložkami, konzolových nebo balkónových, hřibových včetně hlavic hřibových sloupů, plochých střech a pro zavěšení železobetonových podhledů. Včetně distančních prvků. | [24 empty] | SPI |  | prostě uložených, vetknutých i spojitých, deskových, trámových (žebrových, kazetových), s keramickými a jinými vložkami, konzolových nebo balkónových, hřibových včetně hlavic hřibových sloupů, plochých střech a pro zavěšení železobetonových podhledů. Včetně distančních prvků.
SPU
48 | 417321415R00 | Železobeton ztužujících pásů a věnců třídy C 30/37 | m3 | 21.2228 |  | 0 |  | 0 |  | 0 | 21 | 0 | 0 | 0 | 0 | 0 | 801-1 | RTS 21/ II | RTS 21/ II | 1.448 | 30.73 |  | Práce |  |  |  | POL1_1
|  | (16,7*2+11,1*2+16,1+6,8+12,3+0,5*2)*0,3*0,25 : | [24 empty] | VV | 0
|  | (21,7+13,1)*2*0,3*0,5 : | [24 empty] | VV | 0
|  | (4*2+3,5*4+1,59+1)*0,14*0,25 : | [24 empty] | VV | 0
|  | (13,1*2+13,02+3,8+4+3,86*2+4,8*2+4,02+2*2+5,3+4,22+2,34*2+2,68+1,89+2,09+1,1)*0,14*0,23 : | [24 empty] | VV | 0
|  | 21,2228 |  | 21.22 | [22 empty] | VV | 0
SPU
49 | 417351115R00 | Bednění bočnic ztužujících pásů a věnců včetně vzpěr zřízení | m2 | 171.0718 |  | 0 |  | 0 |  | 0 | 21 | 0 | 0 | 0 | 0 | 0 | 801-1 | RTS 21/ II | RTS 21/ II | 0.79 | 135.15 |  | Práce |  |  |  | POL1_1
|  | (16,7*2+11,1*2+16,1+6,8+12,3+0,5*2)*0,25*2 : | [24 empty] | VV | 0
|  | (21,7+13,1)*2*0,5*2 : | [24 empty] | VV | 0
|  | (4*2+3,5*4+1,59+1)*0,25*2 : | [24 empty] | VV | 0
|  | (13,1*2+13,0+3,8+4+3,86*2+4,8*2+4,02+2*2+5,3+4,+2,34*2+2,68+1,89+2,09+1,1)*0,23*2 : | [24 empty] | VV | 0
|  | 171,0718 |  | 171.07 | [22 empty] | VV | 0
SPU
50 | 417351116R00 | Bednění bočnic ztužujících pásů a věnců včetně vzpěr odstranění | m2 | 171.0718 |  | 0 |  | 0 |  | 0 | 21 | 0 | 0 | 0 | 0 | 0 | 801-1 | RTS 21/ II | RTS 21/ II | 0.24 | 41.06 |  | Práce |  |  |  | POL1_1
SPU
51 | 417361821R00 | Výztuž ztužujících pásů a věnců z betonářské oceli 10 505(R) | t | 3.1834 |  | 0 |  | 0 |  | 0 | 21 | 0 | 0 | 0 | 0 | 0 | 801-1 | RTS 21/ II | RTS 21/ II | 27.673 | 88.09 |  | Práce |  |  |  | POL1_1
|  | Včetně distančních prvků. | [24 empty] | SPI
|  | 21,2228*0,15 : | [24 empty] | VV | 0
|  | 3,1834 |  | 3.18 | [22 empty] | VV | 0
SPU
52 | 40001 | Příplatek za pohledový beton | m2 | 297.29 |  | 0 |  | 0 |  | 0 | 21 | 0 | 0 | 0 | 0 | 0 |  | Vlastní | Indiv | 0 | 0 |  | Práce |  |  |  | POL1_1
SPU
53 | 430320040RA0 | Schodiště ze železobetonu přímočaré, z betonu C 25/30, výztuž 90 kg/m3 | m3 | 12 |  | 0 |  | 0 |  | 0 | 21 | 0 | 0 | 0 | 0 | 0 | AP-HSV | RTS 21/ II | RTS 21/ II | 39.3177 | 471.81 |  | Agregovaná položka |  |  |  | POL2_1
|  | Beton, výztuž, bednění schodnic a podest, podepření bednění. | [24 empty] | SPI
|  | 2+10 : | [24 empty] | VV | 0
|  | 12 |  | 12 | [22 empty] | VV | 0
SPU
Díl: | 6 | Úpravy povrchu,podlahy |  |  |  | 0 |  | 0 |  | 0 |  | 0 |  | 0 |  | 0 |  |  |  |  | 1434.91 | [5 empty] | DIL
54 | 612421626R00 | Omítky vnitřní stěn vápenné nebo vápenocementové v podlaží i ve schodišti hladké | m2 | 127.966 |  | 0 |  | 0 |  | 0 | 21 | 0 | 0 | 0 | 0 | 0 | 801-1 | RTS 21/ II | RTS 21/ II | 0.6 | 76.78 |  | Práce |  |  |  | POL1_1
SPU
55 | 612421637R00 | Omítky vnitřní stěn vápenné nebo vápenocementové v podlaží i ve schodišti štukové | m2 | 980.5555 |  | 0 |  | 0 |  | 0 | 21 | 0 | 0 | 0 | 0 | 0 | 801-1 | RTS 21/ II | RTS 21/ II | 0.84 | 823.67 |  | Práce |  |  |  | POL1_1
|  | (12,75+3)*2*3-1,5*2*3-2*5-2,5*3 : | [24 empty] | VV | 0
|  | (8,2+4)*2*3-1,5*-1,6-6*1,65-1,5*1,65 : | [24 empty] | VV | 0
|  | (2+4)*2*3-1,6*2-1,5*1,65 : | [24 empty] | VV | 0
|  | (5,62+4)*2*3-1,5*2-1,5*1,65 : | [24 empty] | VV | 0
|  | (5,64+6,8)*2*3-1,5*2-1,5*1,65 : | [24 empty] | VV | 0
|  | (2+4)*2*3-1,6-2*0,7 : | [24 empty] | VV | 0
|  | (2,05+3,5)*2*3-1,6-2,05*0,7 : | [24 empty] | VV | 0
|  | (1,59+0,95)*2*3-1,4 : | [24 empty] | VV | 0
|  | (1,59+2,41)*2*3-1,4*3-1,6 : | [24 empty] | VV | 0
|  | (1+1,36)*2*3-1,4 : | [24 empty] | VV | 0
|  | (1+2)*2*3-1,4 : | [24 empty] | VV | 0
|  | (2,95+4)*2*3-1,6-1,5*1,65 : | [24 empty] | VV | 0
|  | (13,02+9,1)*2*3-1,6*8-1,4*2-1,4-1,555*1,65 : | [24 empty] | VV | 0
|  | (4+6,48)*2*3-1,4*2*2-4,1*1,65-3,14*0,45*0,45 : | [24 empty] | VV | 0
|  | (4+6,48)*2*3-1,4*2-4,1*1,65-3,14*0,45*0,45 : | [24 empty] | VV | 0
|  | (4,34+3,86)*2*3-1,6-2,76*1,65 : | [24 empty] | VV | 0
|  | (4,2+3,86)*2*3-1,6-1,43*1,65 : | [24 empty] | VV | 0
|  | (4,2+3,86)*2*3-1,6-4,34*1,65 : | [24 empty] | VV | 0
|  | (3,8+5,28)*2*3-1,6-1,82*1,65 : | [24 empty] | VV | 0
|  | (3,8+7,68)*2*3-1,6-1,5*1,65 : | [24 empty] | VV | 0
|  | (4,02+4,66)*2*3-1,6-4,09*1,65 : | [24 empty] | VV | 0
|  | (2+1,2)*2*3-1,4 : | [24 empty] | VV | 0
|  | (2+3,32)*2*3-1,6 : | [24 empty] | VV | 0
|  | (2,34+1)*2*3-1,4 : | [24 empty] | VV | 0
|  | ((1,1+1,27)*2*3-1,4)*2 : | [24 empty] | VV | 0
|  | (2,34+1,2)*2*3-1,4 : | [24 empty] | VV | 0
|  | (1,6+1,25+5,16+0,75*2)*2*3-1,4*4-1,6 : | [24 empty] | VV | 0
|  | -127,966 : | [24 empty] | VV | 0
|  | 980,5555 |  | 980.56 | [22 empty] | VV | 0
SPU
56 | 612425931R00 | Omítka vápenná vnitřního ostění omítkou štukovou | m2 | 26.5167 |  | 0 |  | 0 |  | 0 | 21 | 0 | 0 | 0 | 0 | 0 | 801-4 | RTS 21/ II | RTS 21/ II | 1.1772 | 31.21 |  | Práce |  |  |  | POL1_1
|  | okenního nebo dveřního, z pomocného pracovního lešení o výšce podlahy do 1900 mm a pro zatížení do 1,5 kPa, | [24 empty] | SPI |  | okenního nebo dveřního, z pomocného pracovního lešení o výšce podlahy do 1900 mm a pro zatížení do 1,5 kPa,
|  | (6+1,65*2+1,5*6+1,65*2*6+2+0,7*2+2,05+0,7*2)*0,25 : | [24 empty] | VV | 0
|  | (1,555+1,65*2+4,1+1,65*2+2*3,14*0,45*2+4,1+1,65*2+2,76+1,65*2+1,43+1,65*2+1,57+1,65*2+4,34+1,65*2+1,82+1,65*2+4,09+1,65*2)*0,25 : | [24 empty] | VV | 0
|  | 26,5167 |  | 26.52 | [22 empty] | VV | 0
SPU
57 | 612473186R00 | Omítky vnitřní zdiva ze suchých směsí příplatek za zabudované rohovníky | m | 106.0668 |  | 0 |  | 0 |  | 0 | 21 | 0 | 0 | 0 | 0 | 0 | 801-1 | RTS 21/ II | RTS 21/ II | 0 | 0 |  | Práce |  |  |  | POL1_1
|  | omítka vápenocementová, strojně nebo ručně nanášená v podlaží i ve schodišti na jakýkoliv druh podkladu, kompletní souvrství | [24 empty] | SPI |  | omítka vápenocementová, strojně nebo ručně nanášená v podlaží i ve schodišti na jakýkoliv druh podkladu, kompletní souvrství
|  | 26,5167/0,25 : | [24 empty] | VV | 0
|  | 106,0668 |  | 106.07 | [22 empty] | VV | 0
SPU
58 | 622311522RU1 | Zateplení soklu extrudovaným polystyrénem, tloušťky 100 mm, kontaktní nátěr a mozaiková omítka | m2 | 35.04 |  | 0 |  | 0 |  | 0 | 21 | 0 | 0 | 0 | 0 | 0 | 801-1 | RTS 21/ II | RTS 21/ II | 1.2558 | 44 |  | Práce |  |  |  | POL1_1
|  | nanesení lepicího tmelu na izolační desky, nalepení desek, zajištění talířovými hmoždinkami (6 ks/m2), přebroušení desek, natažení stěrky, vtlačení výztužné tkaniny, přehlazení stěrky. Další vrstvy podle popisu položky. Včetně rohových lišt na hranách budov. | [24 empty] | SPI |  | nanesení lepicího tmelu na izolační desky, nalepení desek, zajištění talířovými hmoždinkami (6 ks/m2), přebroušení desek, natažení stěrky, vtlačení výztužné tkaniny, přehlazení stěrky. Další vrstvy podle popisu položky. Včetně rohových lišt na hranách budov.
|  | (12,1+17,1)*2*0,6 : | [24 empty] | VV | 0
|  | 35,04 |  | 35.04 | [22 empty] | VV | 0
SPU
59 | 622311732R00 | Zateplení fasády , minerálními deskami s kolmým vláknem, tloušťky 100 mm, kontaktní nátěr a silikonová omítka, škrábaná, zrnitost 2 mm | m2 | 104 |  | 0 |  | 0 |  | 0 | 21 | 0 | 0 | 0 | 0 | 0 | 801-1 | RTS 21/ II | RTS 21/ II | 1.4158 | 147.24 |  | Práce |  |  |  | POL1_1
|  | nanesení lepicího tmelu na izolační desky, nalepení desek, zajištění talířovými hmoždinkami (6 ks/m2), přebroušení desek EPS, nebo kašírování u minerálních desek, natažení stěrky, vtlačení výztužné tkaniny, přehlazení stěrky. Další vrstvy podle popisu položky. | [24 empty] | SPI |  | nanesení lepicího tmelu na izolační desky, nalepení desek, zajištění talířovými hmoždinkami (6 ks/m2), přebroušení desek EPS, nebo kašírování u minerálních desek, natažení stěrky, vtlačení výztužné tkaniny, přehlazení stěrky. Další vrstvy podle popisu položky.
|  | Včetně rohových lišt na hranách budov. | [24 empty] | SPI
|  | 22*14-17*12 : | [24 empty] | VV | 0
|  | 104 |  | 104 | [22 empty] | VV | 0
SPU
60 | 622311735R00 | Zateplení fasády , minerálními deskami s kolmým vláknem, tloušťky 160 mm, kontaktní nátěr a silikonová omítka, škrábaná, zrnitost 2 mm | m2 | 168.335 |  | 0 |  | 0 |  | 0 | 21 | 0 | 0 | 0 | 0 | 0 | 801-1 | RTS 21/ II | RTS 21/ II | 1.4158 | 238.33 |  | Práce |  |  |  | POL1_1
|  | nanesení lepicího tmelu na izolační desky, nalepení desek, zajištění talířovými hmoždinkami (6 ks/m2), přebroušení desek EPS, nebo kašírování u minerálních desek, natažení stěrky, vtlačení výztužné tkaniny, přehlazení stěrky. Další vrstvy podle popisu položky. | [24 empty] | SPI |  | nanesení lepicího tmelu na izolační desky, nalepení desek, zajištění talířovými hmoždinkami (6 ks/m2), přebroušení desek EPS, nebo kašírování u minerálních desek, natažení stěrky, vtlačení výztužné tkaniny, přehlazení stěrky. Další vrstvy podle popisu položky.
|  | Včetně rohových lišt na hranách budov. | [24 empty] | SPI
|  | (17+12)*2*3,5 : | [24 empty] | VV | 0
|  | -(1,5*1,65*5+6*1,65+2,66*2,8+7,06*0,7) : | [24 empty] | VV | 0
|  | 168,335 |  | 168.34 | [22 empty] | VV | 0
SPU
61 | 622311753R00 | Zateplení ostění , minerálními deskami s kolmým vláknem, tloušťky 30 mm, kontaktní nátěr a silikonová omítka | m2 | 15.5598 |  | 0 |  | 0 |  | 0 | 21 | 0 | 0 | 0 | 0 | 0 | 801-1 | RTS 21/ II | RTS 21/ II | 3.042 | 47.33 |  | Práce |  |  |  | POL1_1
|  | nanesení lepicího tmelu na izolační desky, nalepení desek, osazení okenních rohových lišt, natažení stěrky, vtlačení výztužné tkaniny, přehlazení stěrky. Další vrstvy podle popisu položky. Položky pro zateplení minerální deskou obsahují před armovací vrstvou kašírování desek. Včetně rohových lišt, zakončovacích lišt s okapničkou, napojovacích lišt a výztužné tkaniny. | [24 empty] | SPI |  | nanesení lepicího tmelu na izolační desky, nalepení desek, osazení okenních rohových lišt, natažení stěrky, vtlačení výztužné tkaniny, přehlazení stěrky. Další vrstvy podle popisu položky. Položky pro zateplení minerální deskou obsahují před armovací vrstvou kašírování desek. Včetně rohových lišt, zakončovacích lišt s okapničkou, napojovacích lišt a výztužné tkaniny.
|  | (1,5*6+1,65*6*2+6+1,65*2+7,06+0,7*2+7,8+1,65*2+4,26+1,65*2+2*3,14*0,45*2)*0,15 : | [24 empty] | VV | 0
|  | (8,2+1,65*2+6,22+0,7*2+5,64+1,65*2+1,5+1,65*2)*0,15 : | [24 empty] | VV | 0
|  | 15,5598 |  | 15.56 | [22 empty] | VV | 0
SPU
62 | 622473187RT2 | Příplatek za okenní začišťovací lištu včetně dodávky | m | 103.732 |  | 0 |  | 0 |  | 0 | 21 | 0 | 0 | 0 | 0 | 0 | 801-1 | RTS 21/ II | RTS 21/ II | 0.05 | 5.19 |  | Práce |  |  |  | POL1_1
|  | 15,5598/0,15 : | [24 empty] | VV | 0
|  | 103,732 |  | 103.73 | [22 empty] | VV | 0
SPU
63 | 639571215R00 | Kačírek pro okapový chodník tl. 150 mm | m2 | 28 |  | 0 |  | 0 |  | 0 | 21 | 0 | 0 | 0 | 0 | 0 | 801-1 | RTS 21/ II | RTS 21/ II | 0.27 | 7.56 |  | Práce |  |  |  | POL1_1
SPU
64 | 917862111R00 | Osazení silničního nebo chodníkového betonového obrubníku stojatého, s boční opěrou z betonu prostého, do lože z betonu prostého C 12/15 | m | 50 |  | 0 |  | 0 |  | 0 | 21 | 0 | 0 | 0 | 0 | 0 | 822-1 | RTS 21/ II | RTS 21/ II | 0.272 | 13.6 |  | Práce |  |  |  | POL1_1
|  | S dodáním hmot pro lože tl. 80-100 mm. | [24 empty] | SPI
SPU
65 | 59217330R | obrubník zahradní materiál beton; l = 1000,0 mm; š = 50,0 mm; h = 250,0 mm; barva šedá | kus | 50 |  | 0 |  | 0 |  | 0 | 21 | 0 | 0 | 0 | 0 | 0 | SPCM | RTS 18/ II | RTS 17/ I | 0 | 0 |  | Specifikace |  |  |  | POL3_0
SPU
66 | 62001 | Fasáda 2np - konzoly, MV tl.150mm, Al rošt 2x dif.fólie, cementovlákniké deskyvč.povrch.úpravy | m2 | 211.9643 |  | 0 |  | 0 |  | 0 | 21 | 0 | 0 | 0 | 0 | 0 |  | Vlastní | Indiv | 0 | 0 |  | Specifikace |  |  |  | POL3_0
|  | (22+14)*2*3,65 : | [24 empty] | VV | 0
|  | -(7,8*1,65+4,26*1,65+3,14*0,45*0,45*2+8,2*1,65+6,22*0,7+5,64*1,65+1,5*1,65) : | [24 empty] | VV | 0
|  | 211,9643 |  | 211.96 | [22 empty] | VV | 0
SPU
67 | 63001 | Samonivelační potěr - anhydrit tl.40-50 mm vč.obv.pásků | m2 | 408 |  | 0 |  | 0 |  | 0 | 21 | 0 | 0 | 0 | 0 | 0 |  | Vlastní | Indiv | 0 | 0 |  | Specifikace |  |  |  | POL3_0
|  | sp1+sp3 : 142,5+190,1 : | [24 empty] | VV | 0
|  | sp2+sp4 : 23,7+51,7 : | [24 empty] | VV | 0
|  | 408 |  | 408 | [22 empty] | VV | 0
SPU
68 | 63102 | Epoxidová podlaha - nátěr, stěrka, povrch.úprava tl.2mm | m2 | 332.6 |  | 0 |  | 0 |  | 0 | 21 | 0 | 0 | 0 | 0 | 0 |  | Vlastní | Indiv | 0 | 0 |  | Specifikace |  |  |  | POL3_0
|  | sp1 : 35,1+32,8+8+22,5+32,3+11,8 : | [24 empty] | VV | 0
|  | sp3 : 53,8+25,9+25,9+16,7+16,2+16,2+18,7+12+2,4+2,3 : | [24 empty] | VV | 0
|  | 332,6 |  | 332.6 | [22 empty] | VV | 0
SPU
Díl: | 9 | Ostatní konstrukce, bourání |  |  |  | 0 |  | 0 |  | 0 |  | 0 |  | 0 |  | 0 |  |  |  |  | 183 | [5 empty] | DIL
69 | 941941051R00 | Montáž lešení lehkého pracovního řadového s podlahami šířky od 1,20 do 1,50 m, výšky do 10 m | m2 | 600 |  | 0 |  | 0 |  | 0 | 21 | 0 | 0 | 0 | 0 | 0 | 800-3 | RTS 21/ II | RTS 21/ II | 0.155 | 93 |  | Práce |  |  |  | POL1_1
|  | včetně kotvení | [24 empty] | SPI
SPU
70 | 941941391R00 | Montáž lešení lehkého pracovního řadového s podlahami příplatek za každý další i započatý měsíc použití lešení šířky od 1,20 do 1,50 m a výšky do 10 m | m2 | 1200 |  | 0 |  | 0 |  | 0 | 21 | 0 | 0 | 0 | 0 | 0 | 800-3 | RTS 21/ II | RTS 21/ II | 0.007 | 8.4 |  | Práce |  |  |  | POL1_1
|  | včetně kotvení | [24 empty] | SPI
SPU
71 | 941941851R00 | Demontáž lešení lehkého řadového s podlahami šířky přes 1,2 do 1,5 m, výšky do 10 m | m2 | 600 |  | 0 |  | 0 |  | 0 | 21 | 0 | 0 | 0 | 0 | 0 | 800-3 | RTS 21/ II | RTS 21/ II | 0.136 | 81.6 |  | Práce |  |  |  | POL1_1
SPU
72 | 90003 | požární ucpávky EI30 | m2 | 12 |  | 0 |  | 0 |  | 0 | 21 | 0 | 0 | 0 | 0 | 0 |  | Vlastní | Indiv | 0 | 0 |  | Práce |  |  |  | POL1_1
SPU
73 | 90004 | přenosné hasící přístroje - práškový, hasicí schopnost 21A | ks | 5 |  | 0 |  | 0 |  | 0 | 21 | 0 | 0 | 0 | 0 | 0 |  | Vlastní | Indiv | 0 | 0 |  | Specifikace |  |  |  | POL3_0
SPU
74 | 90005 | výstražné značky PBŘ | ks | 12 |  | 0 |  | 0 |  | 0 | 21 | 0 | 0 | 0 | 0 | 0 |  | Vlastní | Indiv | 0 | 0 |  | Specifikace |  |  |  | POL3_0
SPU
Díl: | 99 | Staveništní přesun hmot |  |  |  | 0 |  | 0 |  | 0 |  | 0 |  | 0 |  | 0 |  |  |  |  | 1181.31 | [5 empty] | DIL
75 | 998011001R00 | Přesun hmot pro budovy s nosnou konstrukcí zděnou výšky do 6 m | t | 1386.5188 |  | 0 |  | 0 |  | 0 | 21 | 0 | 0 | 0 | 0 | 0 | 801-1 | RTS 21/ II | RTS 21/ II | 0.852 | 1181.31 |  | Práce |  |  |  | POL1_1
|  | přesun hmot pro budovy občanské výstavby (JKSO 801), budovy pro bydlení (JKSO 803) budovy pro výrobu a služby (JKSO 812) s nosnou svislou konstrukcí zděnou z cihel nebo tvárnic nebo kovovou | [24 empty] | SPI |  | přesun hmot pro budovy občanské výstavby (JKSO 801), budovy pro bydlení (JKSO 803) budovy pro výrobu a služby (JKSO 812) s nosnou svislou konstrukcí zděnou z cihel nebo tvárnic nebo kovovou
SPU
Díl: | 711 | Izolace proti vodě |  |  |  | 0 |  | 0 |  | 0 |  | 0 |  | 0 |  | 0 |  |  |  |  | 226.6 | [5 empty] | DIL
76 | 711132311R00 | Provedení izolace proti zemní vlhkosti pásy na sucho svislá, , nopovou fólií včetně uchycovacích prvků | m2 | 17.52 |  | 0 |  | 0 |  | 0 | 21 | 0 | 0 | 0 | 0 | 0 | 800-711 | RTS 21/ II | RTS 21/ II | 0.34 | 5.96 |  | Práce |  |  |  | POL1_7
|  | (12,1+17,1)*2*0,3 : | [24 empty] | VV | 0
|  | 17,52 |  | 17.52 | [22 empty] | VV | 0
SPU
77 | 711471051RZ5 | Provedení izolace proti tlakové vodě fóliemi z plastů vodorovná, včetně dodávky fólie | m2 | 227.601 |  | 0 |  | 0 |  | 0 | 21 | 0 | 0 | 0 | 0 | 0 | 800-711 | RTS 21/ II | RTS 21/ II | 0.36 | 81.94 |  | Práce |  |  |  | POL1_7
|  | 12,1*17,1*1,1 : | [24 empty] | VV | 0
|  | 227,601 |  | 227.6 | [22 empty] | VV | 0
SPU
78 | 711491171RZ2 | Provedení izolace proti tlakové vodě ostatní práce vodorovná, podkladní textílie, včetně dodávky materiálu | m2 | 227.601 |  | 0 |  | 0 |  | 0 | 21 | 0 | 0 | 0 | 0 | 0 | 800-711 | RTS 21/ II | RTS 21/ II | 0.09 | 20.48 |  | Práce |  |  |  | POL1_7
SPU
79 | 711491172RZ2 | Provedení izolace proti tlakové vodě ostatní práce vodorovná, ochranná textílie, včetně dodávky materiálu | m2 | 227.601 |  | 0 |  | 0 |  | 0 | 21 | 0 | 0 | 0 | 0 | 0 | 800-711 | RTS 21/ II | RTS 21/ II | 0.112 | 25.49 |  | Práce |  |  |  | POL1_7
SPU
80 | 998711101R00 | Přesun hmot pro izolace proti vodě svisle do 6 m | t | 0.63343 |  | 0 |  | 0 |  | 0 | 21 | 0 | 0 | 0 | 0 | 0 | 800-711 | RTS 21/ II | RTS 21/ II | 1.567 | 0.99 |  | Práce |  |  |  | POL1_7
|  | 50 m vodorovně měřeno od těžiště půdorysné plochy skládky do těžiště půdorysné plochy objektu | [24 empty] | SPI
SPU
81 | 711150026RA0 | Izolace proti vodě asfalt. pásy přitavením svislá 2 x penetrace izolačním asfaltovým lakem, 2 x pás izolační z modifikovaného asfaltu natavitelný s minerálním posypem tl.5 mm vložka polyesterové rouno, 1 x asfalt oxidovaný stavebně izolační | m2 | 58.4 |  | 0 |  | 0 |  | 0 | 21 | 0 | 0 | 0 | 0 | 0 | AP-PSV | RTS 21/ II | RTS 21/ II | 0.72044 | 42.07 |  | Agregovaná položka |  |  |  | POL2_7
|  | (12,1+17,1)*2*1 : | [24 empty] | VV | 0
|  | 58,4 |  | 58.4 | [22 empty] | VV | 0
SPU
82 | 711210020RA0 | Izolace stěrkové hydroizolační těsnicí hmotou , dvousložkovou pružnou izolací, proti vlhkosti, včetně těsnicího pásu do spoje podlaha-stěna | m2 | 117.138 |  | 0 |  | 0 |  | 0 | 21 | 0 | 0 | 0 | 0 | 0 | AP-PSV | RTS 21/ II | RTS 21/ II | 0.42403 | 49.67 |  | Agregovaná položka |  |  |  | POL2_7
|  | sp2+4 : 23,7+51,7 : | [24 empty] | VV | 0
|  | (1,59+0,95+1,59+2,41+1+1,36+1+2+2+1,2+2,34+1+1,1*2+1,27*2+2,34+1,2+1,6+1,25+5,16+0,75*2)*2*0,3 : | [24 empty] | VV | 0
|  | 20 : | [24 empty] | VV | 0
|  | 117,138 |  | 117.14 | [22 empty] | VV | 0
SPU
83 | 28323110R | fólie izolační zemní drenážní; tloušťka 0,60 mm; výška nopů 8,0 mm; plošná hmotnost 450 g/m2; HDPE; kašírování PES rohož | m2 | 19.272 |  | 0 |  | 0 |  | 0 | 21 | 0 | 0 | 0 | 0 | 0 | SPCM | RTS 21/ II | RTS 21/ II | 0 | 0 |  | Specifikace |  |  |  | POL3_0
|  | 17,52*1,1 : | [24 empty] | VV | 0
|  | 19,272 |  | 19.27 | [22 empty] | VV | 0
SPU
Díl: | 713 | Izolace tepelné |  |  |  | 0 |  | 0 |  | 0 |  | 0 |  | 0 |  | 0 |  |  |  |  | 160.69 | [5 empty] | DIL
84 | 713111211RK6 | Montáž tepelné izolace stropů parotěsná zábrana krovů spodem s přelepením spojů, včetně dodávky fólie | m2 | 308 |  | 0 |  | 0 |  | 0 | 21 | 0 | 0 | 0 | 0 | 0 | 800-713 | RTS 21/ II | RTS 21/ II | 0.18 | 55.44 |  | Práce |  |  |  | POL1_7
|  | 22*14 : | [24 empty] | VV | 0
|  | 308 |  | 308 | [22 empty] | VV | 0
SPU
85 | 713121121R00 | Montáž tepelné izolace podlah dvouvrstvá, bez dodávky materiálu | m2 | 408 |  | 0 |  | 0 |  | 0 | 21 | 0 | 0 | 0 | 0 | 0 | 800-713 | RTS 21/ II | RTS 21/ II | 0.15 | 61.2 |  | Práce |  |  |  | POL1_7
|  | sp1+sp2 : 142,5+23,7 : | [24 empty] | VV | 0
|  | sp3+sp4 : 190,1+51,7 : | [24 empty] | VV | 0
|  | 408 |  | 408 | [22 empty] | VV | 0
SPU
86 | 713131131R00 | Montáž tepelné izolace stěn lepením | m2 | 17.52 |  | 0 |  | 0 |  | 0 | 21 | 0 | 0 | 0 | 0 | 0 | 800-713 | RTS 21/ II | RTS 21/ II | 0.28 | 4.91 |  | Práce |  |  |  | POL1_7
|  | (12,1+17,1)*2*0,3 : | [24 empty] | VV | 0
|  | 17,52 |  | 17.52 | [22 empty] | VV | 0
SPU
87 | 713191100RT9 | Izolace tepelné běžných konstrukcí - doplňky položení separační fólie, včetně dodávky PE fólie | m2 | 408 |  | 0 |  | 0 |  | 0 | 21 | 0 | 0 | 0 | 0 | 0 | 800-713 | RTS 21/ II | RTS 21/ II | 0.07 | 28.56 |  | Práce |  |  |  | POL1_7
|  | sp1-4 : 142,5+23,7+190,1+51,7 : | [24 empty] | VV | 0
|  | 408 |  | 408 | [22 empty] | VV | 0
SPU
88 | 998713101R00 | Přesun hmot pro izolace tepelné v objektech výšky do 6 m | t | 6.0827 |  | 0 |  | 0 |  | 0 | 21 | 0 | 0 | 0 | 0 | 0 | 800-713 | RTS 21/ II | RTS 21/ II | 1.74 | 10.58 |  | Práce |  |  |  | POL1_7
|  | 50 m vodorovně | [24 empty] | SPI
SPU
89 | 283754601R | deska izolační tepelně izol.; extrudovaný polystyren; povrch strukturovaný; rovná hrana; součinitel tepelné vodivosti 0,035 W/mK; obj. hmotnost 35,00 kg/m3 | m3 | 1.9272 |  | 0 |  | 0 |  | 0 | 21 | 0 | 0 | 0 | 0 | 0 | SPCM | RTS 21/ II | RTS 21/ II | 0 | 0 |  | Specifikace |  |  |  | POL3_0
|  | 17,52*0,1*1,1 : | [24 empty] | VV | 0
|  | 1,9272 |  | 1.93 | [22 empty] | VV | 0
SPU
90 | 28375766.AR | deska izolační EPS 100; pěnový polystyren; povrch hladký; součinitel tepelné vodivosti 0,037 W/mK; obj. hmotnost 20,00 kg/m3 | m3 | 27.423 |  | 0 |  | 0 |  | 0 | 21 | 0 | 0 | 0 | 0 | 0 | SPCM | RTS 21/ II | RTS 21/ II | 0 | 0 |  | Specifikace |  |  |  | POL3_0
|  | 166,2*0,15*1,1 : | [24 empty] | VV | 0
|  | 27,423 |  | 27.42 | [22 empty] | VV | 0
SPU
91 | 63151437R | deska izolační minerální vlákno; tl. 50,0 mm; součinitel tepelné vodivosti 0,036 W/mK; R = 1,450 m2K/W; obj. hmotnost 100,00 kg/m3; hydrofobizováno | m2 | 531.96 |  | 0 |  | 0 |  | 0 | 21 | 0 | 0 | 0 | 0 | 0 | SPCM | RTS 21/ II | RTS 21/ II | 0 | 0 |  | Specifikace |  |  |  | POL3_0
|  | 241,8*2*1,1 : | [24 empty] | VV | 0
|  | 531,96 |  | 531.96 | [22 empty] | VV | 0
SPU
92 | 71301 | Foukaná celulóza tl.200, D+M | m2 | 616 |  | 0 |  | 0 |  | 0 | 21 | 0 | 0 | 0 | 0 | 0 |  | Vlastní | Indiv | 0 | 0 |  | Specifikace |  |  |  | POL3_0
|  | 22*14*2 : | [24 empty] | VV | 0
|  | 616 |  | 616 | [22 empty] | VV | 0
SPU
Díl: | 762 | Konstrukce tesařské |  |  |  | 0 |  | 0 |  | 0 |  | 0 |  | 0 |  | 0 |  |  |  |  | 656.44 | [5 empty] | DIL
93 | 762811210RT3 | Záklop stropů s dodávkou materiálu z hrubých prken, tloušťky 24 mm, vrchního na sraz, spáry zakryty lepenkovými pásy nebo lištami | m2 | 360 |  | 0 |  | 0 |  | 0 | 21 | 0 | 0 | 0 | 0 | 0 | 800-762 | RTS 21/ II | RTS 21/ II | 0.162 | 58.32 |  | Práce |  |  |  | POL1_7
|  | 360 : | [24 empty] | VV | 0
|  | 360 |  | 360 | [22 empty] | VV | 0
SPU
94 | 998762202R00 | Přesun hmot pro konstrukce tesařské v objektech výšky do 12 m | % | 680.4 |  | 0 |  | 0 |  | 0 | 21 | 0 | 0 | 0 | 0 | 0 | 800-762 | RTS 21/ II | RTS 21/ II | 0 | 0 |  | Práce |  |  |  | POL1_7
|  | 50 m vodorovně | [24 empty] | SPI
SPU
95 | 762100010RA0 | Kompletní konstrukce krovů dřevěná, laťování dvojité, bednění přesahu střechy, , | m2 | 356.49 |  | 0 |  | 0 |  | 0 | 21 | 0 | 0 | 0 | 0 | 0 | AP-PSV | RTS 21/ II | RTS 21/ II | 1.6778 | 598.12 |  | Agregovaná položka |  |  |  | POL2_7
|  | 23,3*15,3 : | [24 empty] | VV | 0
|  | 356,49 |  | 356.49 | [22 empty] | VV | 0
SPU
Díl: | 764 | Konstrukce klempířské |  |  |  | 0 |  | 0 |  | 0 |  | 0 |  | 0 |  | 0 |  |  |  |  | 702.01 | [5 empty] | DIL
96 | 764352203R00 | Žlaby z pozinkovaného plechu výroba a montáž žlabů včetně háků, čel, rohů, rovných hrdel a dilatací podokapních půlkulatých, rš 330 mm | m | 77.2 |  | 0 |  | 0 |  | 0 | 21 | 0 | 0 | 0 | 0 | 0 | 800-764 | RTS 21/ II | RTS 21/ II | 0.575 | 44.39 |  | Práce |  |  |  | POL1_7
SPU
97 | 764359211R00 | Žlaby z pozinkovaného plechu výroba a montáž doplňků žlabů - kotlík kónický pro trouby do D 100 mm | kus | 4 |  | 0 |  | 0 |  | 0 | 21 | 0 | 0 | 0 | 0 | 0 | 800-764 | RTS 21/ II | RTS 21/ II | 1.0649 | 4.26 |  | Práce |  |  |  | POL1_7
SPU
98 | 764410240R00 | Oplechování parapetů z pozinkovaného plechu výroba a montáž rš 250 mm | m | 59.78 |  | 0 |  | 0 |  | 0 | 21 | 0 | 0 | 0 | 0 | 0 | 800-764 | RTS 21/ II | RTS 21/ II | 0.8019 | 47.94 |  | Práce |  |  |  | POL1_7
|  | včetně rohů | [24 empty] | SPI
|  | 6+1,5*6+7,06+5,64+6,22+8,2+4,26+7,8+1,4*4 : | [24 empty] | VV | 0
|  | 59,78 |  | 59.78 | [22 empty] | VV | 0
SPU
99 | 764454202R00 | Odpadní trouby z pozinkovaného plechu výroba a montáž odpadní trouby z Pz plechu, kruhové včetně zděří, manžet, odboček, kolen, odskoků, výpustí vody a přechodových kusů průměru 100 mm | m | 16.5 |  | 0 |  | 0 |  | 0 | 21 | 0 | 0 | 0 | 0 | 0 | 800-764 | RTS 21/ II | RTS 21/ II | 0.54305 | 8.96 |  | Práce |  |  |  | POL1_7
|  | 16,5 : | [24 empty] | VV | 0
|  | 16,5 |  | 16.5 | [22 empty] | VV | 0
SPU
100 | 764211401R00 | Krytiny z titanzinkového plechu výroba a montáž hladké střešní krytiny s úpravou krytiny u okapů, prostupů a výčnělků z tabulí velikosti 2000 x 1000 mm, sklon do 30° | m2 | 360 |  | 0 |  | 0 |  | 0 | 21 | 0 | 0 | 0 | 0 | 0 | 800-764 | RTS 21/ II | RTS 21/ II | 1.5668 | 564.03 |  | Práce |  |  |  | POL1_7
|  | 15,3*7,29/2*2 : | [24 empty] | VV | 0
|  | (23,3+8,1)/2*7,8*2 : | [24 empty] | VV | 0
|  | 3,543 : | [24 empty] | VV | 0
|  | 360 |  | 360 | [22 empty] | VV | 0
SPU
101 | 998764101R00 | Přesun hmot pro konstrukce klempířské v objektech výšky do 6 m | t | 6.8469 |  | 0 |  | 0 |  | 0 | 21 | 0 | 0 | 0 | 0 | 0 | 800-764 | RTS 21/ II | RTS 21/ II | 4.737 | 32.43 |  | Práce |  |  |  | POL1_7
|  | 50 m vodorovně | [24 empty] | SPI
SPU
102 | 76401 | Rohož pod plechvou krytinu | m2 | 360 |  | 0 |  | 0 |  | 0 | 21 | 0 | 0 | 0 | 0 | 0 |  | Vlastní | Indiv | 0 | 0 |  | Specifikace |  |  |  | POL3_0
SPU
Díl: | 766 | Konstrukce truhlářské |  |  |  | 0 |  | 0 |  | 4160 |  | 0 |  | 0 |  | 0 |  |  |  |  | 0 | [5 empty] | DIL
103 | 76602 | Vnitřní dveře, zárubeň, kování D002, popis viz výpis výrobků | ks | 1 |  | 0 |  | 0 |  | 0 | 21 | 0 | 0 | 0 | 0 | 0 |  | Vlastní | Indiv | 0 | 0 |  | Práce |  |  |  | POL1_7
SPU
104 | 76603 | Vnitřní dveře, zárubeň, kování D003, popis viz výpis výrobků | ks | 1 |  | 0 |  | 0 |  | 0 | 21 | 0 | 0 | 0 | 0 | 0 |  | Vlastní | Indiv | 0 | 0 |  | Práce |  |  |  | POL1_7
SPU
105 | 76604 | Vnitřní dveře, zárubeň, kování D004, popis viz výpis výrobků | ks | 1 |  | 0 |  | 0 |  | 0 | 21 | 0 | 0 | 0 | 0 | 0 |  | Vlastní | Indiv | 0 | 0 |  | Práce |  |  |  | POL1_7
SPU
106 | 76605 | Vnitřní dveře, zárubeň, kování D005, popis viz výpis výrobků | ks | 1 |  | 0 |  | 0 |  | 0 | 21 | 0 | 0 | 0 | 0 | 0 |  | Vlastní | Indiv | 0 | 0 |  | Práce |  |  |  | POL1_7
SPU
107 | 76606 | Vnitřní dveře, zárubeň, kování PO D006, popis viz výpis výrobků | ks | 1 |  | 0 |  | 0 |  | 0 | 21 | 0 | 0 | 0 | 0 | 0 |  | Vlastní | Indiv | 0 | 0 |  | Práce |  |  |  | POL1_7
SPU
108 | 76607 | Vnitřní dveře, zárubeň, kování D007, popis viz výpis výrobků | ks | 1 |  | 0 |  | 0 |  | 0 | 21 | 0 | 0 | 0 | 0 | 0 |  | Vlastní | Indiv | 0 | 0 |  | Práce |  |  |  | POL1_7
SPU
109 | 76608 | Vnitřní dveře, zárubeň, kování D008, popis viz výpis výrobků | ks | 1 |  | 0 |  | 0 |  | 0 | 21 | 0 | 0 | 0 | 0 | 0 |  | Vlastní | Indiv | 0 | 0 |  | Práce |  |  |  | POL1_7
SPU
110 | 76609 | Vnitřní dveře, zárubeň, kování D009, popis viz výpis výrobků | ks | 1 |  | 0 |  | 0 |  | 0 | 21 | 0 | 0 | 0 | 0 | 0 |  | Vlastní | Indiv | 0 | 0 |  | Práce |  |  |  | POL1_7
SPU
111 | 76610 | Vnitřní dveře, zárubeň, kování D010, popis viz výpis výrobků | ks | 1 |  | 0 |  | 0 |  | 0 | 21 | 0 | 0 | 0 | 0 | 0 |  | Vlastní | Indiv | 0 | 0 |  | Práce |  |  |  | POL1_7
SPU
112 | 76613 | Vnitřní dveře, zárubeň, kování D013, popis viz výpis výrobků | ks | 1 |  | 0 |  | 0 |  | 0 | 21 | 0 | 0 | 0 | 0 | 0 |  | Vlastní | Indiv | 0 | 0 |  | Práce |  |  |  | POL1_7
SPU
113 | 76614 | Vnitřní dveře, zárubeň, kování PO D014, popis viz výpis výrobků | ks | 1 |  | 0 |  | 0 |  | 0 | 21 | 0 | 0 | 0 | 0 | 0 |  | Vlastní | Indiv | 0 | 0 |  | Práce |  |  |  | POL1_7
SPU
114 | 76615 | Vnitřní dveře, zárubeň, kování PO D015, popis viz výpis výrobků | ks | 1 |  | 0 |  | 0 |  | 0 | 21 | 0 | 0 | 0 | 0 | 0 |  | Vlastní | Indiv | 0 | 0 |  | Práce |  |  |  | POL1_7
SPU
115 | 76616 | Vnitřní dveře, zárubeň, kování D016, popis viz výpis výrobků | ks | 1 |  | 0 |  | 0 |  | 0 | 21 | 0 | 0 | 0 | 0 | 0 |  | Vlastní | Indiv | 0 | 0 |  | Práce |  |  |  | POL1_7
SPU
116 | 76617 | Vnitřní dveře, zárubeň, kování D017, popis viz výpis výrobků | ks | 1 |  | 0 |  | 0 |  | 0 | 21 | 0 | 0 | 0 | 0 | 0 |  | Vlastní | Indiv | 0 | 0 |  | Práce |  |  |  | POL1_7
SPU
117 | 76618 | Vnitřní dveře, zárubeň, kování D018, popis viz výpis výrobků | ks | 1 |  | 0 |  | 0 |  | 0 | 21 | 0 | 0 | 0 | 0 | 0 |  | Vlastní | Indiv | 0 | 0 |  | Práce |  |  |  | POL1_7
SPU
118 | 76619 | Vnitřní dveře, zárubeň, kování D019, popis viz výpis výrobků | ks | 1 |  | 0 |  | 0 |  | 0 | 21 | 0 | 0 | 0 | 0 | 0 |  | Vlastní | Indiv | 0 | 0 |  | Práce |  |  |  | POL1_7
SPU
119 | 76620 | Vnitřní dveře, zárubeň, kování D020, popis viz výpis výrobků | ks | 1 |  | 0 |  | 0 |  | 0 | 21 | 0 | 0 | 0 | 0 | 0 |  | Vlastní | Indiv | 0 | 0 |  | Práce |  |  |  | POL1_7
SPU
120 | 76621 | Vnitřní dveře, zárubeň, kování D021, popis viz výpis výrobků | ks | 1 |  | 0 |  | 0 |  | 0 | 21 | 0 | 0 | 0 | 0 | 0 |  | Vlastní | Indiv | 0 | 0 |  | Práce |  |  |  | POL1_7
SPU
121 | 76622 | Vnitřní dveře, zárubeň, kování D022, popis viz výpis výrobků | ks | 1 |  | 0 |  | 0 |  | 0 | 21 | 0 | 0 | 0 | 0 | 0 |  | Vlastní | Indiv | 0 | 0 |  | Práce |  |  |  | POL1_7
SPU
122 | 76623 | Vnitřní dveře, zárubeň, kování D023, popis viz výpis výrobků | ks | 1 |  | 0 |  | 0 |  | 0 | 21 | 0 | 0 | 0 | 0 | 0 |  | Vlastní | Indiv | 0 | 0 |  | Práce |  |  |  | POL1_7
SPU
123 | 76624 | Vnitřní dveře, zárubeň, kování D024, popis viz výpis výrobků | ks | 1 |  | 0 |  | 0 |  | 0 | 21 | 0 | 0 | 0 | 0 | 0 |  | Vlastní | Indiv | 0 | 0 |  | Práce |  |  |  | POL1_7
SPU
124 | 76625 | Vnitřní dveře, zárubeň, kování D025, popis viz výpis výrobků | ks | 1 |  | 0 |  | 0 |  | 0 | 21 | 0 | 0 | 0 | 0 | 0 |  | Vlastní | Indiv | 0 | 0 |  | Práce |  |  |  | POL1_7
SPU
125 | 76626 | Vnitřní dveře, zárubeň, kování D026, popis viz výpis výrobků | ks | 1 |  | 0 |  | 0 |  | 0 | 21 | 0 | 0 | 0 | 0 | 0 |  | Vlastní | Indiv | 0 | 0 |  | Práce |  |  |  | POL1_7
SPU
126 | 76627 | Vnitřní dveře, zárubeň, kování D027, popis viz výpis výrobků | ks | 1 |  | 0 |  | 0 |  | 0 | 21 | 0 | 0 | 0 | 0 | 0 |  | Vlastní | Indiv | 0 | 0 |  | Práce |  |  |  | POL1_7
SPU
127 | 76628 | Vnitřní dveře, zárubeň, kování D028, popis viz výpis výrobků | ks | 1 |  | 0 |  | 0 |  | 0 | 21 | 0 | 0 | 0 | 0 | 0 |  | Vlastní | Indiv | 0 | 0 |  | Práce |  |  |  | POL1_7
SPU
128 | 76629 | Vnitřní dveře, zárubeň, kování D029, popis viz výpis výrobků | ks | 1 |  | 0 |  | 0 |  | 0 | 21 | 0 | 0 | 0 | 0 | 0 |  | Vlastní | Indiv | 0 | 0 |  | Práce |  |  |  | POL1_7
SPU
129 | 76611 | Vnitřní dveře, zárubeň, kování D011, popis viz výpis výrobků | ks | 1 |  | 0 | 0 | 0 | 2080 | 2080 | 21 | 0 | 0 | 0 | 0 | 0 |  | RTS 21/ II | EXP 21 | 0 | 0 |  | Agregovaná položka |  |  |  | POL2_
SPU
130 | 76612 | Vnitřní dveře, zárubeň, kování D012, popis viz výpis výrobků | ks | 1 |  | 0 | 0 | 0 | 2080 | 2080 | 21 | 0 | 0 | 0 | 0 | 0 |  | RTS 21/ II | EXP 21 | 0 | 0 |  | Agregovaná položka |  |  |  | POL2_
SPU
Díl: | 767 | Konstrukce zámečnické |  |  |  | 0 |  | 0 |  | 0 |  | 0 |  | 0 |  | 0 |  |  |  |  | 0 | [5 empty] | DIL
131 | 76701 | Vnitřní zábradlí schodiště Z001, popis viz výpis výrobků | m | 21 |  | 0 |  | 0 |  | 0 | 21 | 0 | 0 | 0 | 0 | 0 |  | Vlastní | Indiv | 0 | 0 |  | Práce |  |  |  | POL1_7
SPU
132 | 76702 | Madlo vnitřního schodiště Z002, popis viz výpis výrobků | m | 6.15 |  | 0 |  | 0 |  | 0 | 21 | 0 | 0 | 0 | 0 | 0 |  | Vlastní | Indiv | 0 | 0 |  | Specifikace |  |  |  | POL3_0
SPU
133 | 76703 | Ocel.sloupek 100x100, dl.3m Z003, popis viz výpis výrobků | ks | 1 |  | 0 |  | 0 |  | 0 | 21 | 0 | 0 | 0 | 0 | 0 |  | Vlastní | Indiv | 0 | 0 |  | Specifikace |  |  |  | POL3_0
SPU
134 | 76704 | Ocel.sloupek 140x140, dl.3m Z004, popis viz výpis výrobků | ks | 1 |  | 0 |  | 0 |  | 0 | 21 | 0 | 0 | 0 | 0 | 0 |  | Vlastní | Indiv | 0 | 0 |  | Specifikace |  |  |  | POL3_0
SPU
135 | 76705 | Venkovní zábradlí schodiště Z005, popis viz výpis výrobků | m | 1.96 |  | 0 |  | 0 |  | 0 | 21 | 0 | 0 | 0 | 0 | 0 |  | Vlastní | Indiv | 0 | 0 |  | Specifikace |  |  |  | POL3_0
SPU
136 | 76706 | Madlo vnějšího schodiště Z006, popis viz výpis výrobků | m | 2.1 |  | 0 |  | 0 |  | 0 | 21 | 0 | 0 | 0 | 0 | 0 |  | Vlastní | Indiv | 0 | 0 |  | Specifikace |  |  |  | POL3_0
SPU
137 | 76711 | Al dveře 1900/2700 D001, popis viz výpis výrobků | ks | 1 |  | 0 |  | 0 |  | 0 | 21 | 0 | 0 | 0 | 0 | 0 |  | Vlastní | Indiv | 0 | 0 |  | Specifikace |  |  |  | POL3_0
SPU
138 | 76901 | Plast okna a dveře, vč.vnitřního parapetu O001-14, popis viz výpis výrobků | m2 | 78.0527 |  | 0 |  | 0 |  | 0 | 21 | 0 | 0 | 0 | 0 | 0 |  | Vlastní | Indiv | 0 | 0 |  | Specifikace |  |  |  | POL3_0
|  | 1,5*1,65+7,06*0,7+1,5*1,65+1,5*1,65+1,5*1,65 : | [24 empty] | VV | 0
|  | 6*1,65+1,5*1,65+8,2*1,65+6,22*0,7 : | [24 empty] | VV | 0
|  | 5,64*1,65+1,5*1,65+7,8*1,65+4,26*1,65 : | [24 empty] | VV | 0
|  | 3,14*0,45*0,45*2 : | [24 empty] | VV | 0
|  | 78,0527 |  | 78.05 | [22 empty] | VV | 0
SPU
Díl: | 771 | Podlahy z dlaždic a obklady |  |  |  | 0 |  | 0 |  | 0 |  | 0 |  | 0 |  | 0 |  |  |  |  | 105.3 | [5 empty] | DIL
139 | 771101210R00 | Příprava podkladu pod dlažby penetrace podkladu pod dlažby | m2 | 75.4 |  | 0 |  | 0 |  | 0 | 21 | 0 | 0 | 0 | 0 | 0 | 800-771 | RTS 21/ II | RTS 21/ II | 0.05 | 3.77 |  | Práce |  |  |  | POL1_7
SPU
140 | 771575118R00 | Montáž podlah z dlaždic keramických 600 x 600 mm, režných nebo glazovaných, hladkých, kladených do flexibilního tmele | m2 | 75.4 |  | 0 |  | 0 |  | 0 | 21 | 0 | 0 | 0 | 0 | 0 | 800-771 | RTS 21/ II | RTS 21/ II | 1.3466 | 101.53 |  | Práce |  |  |  | POL1_7
|  | sp2 : 8+7,1+1,5+3,8+1,3+2 : | [24 empty] | VV | 0
|  | sp4 : 20+9,2+6,6+1,4+1,4+2,8+10,3 : | [24 empty] | VV | 0
|  | 75,4 |  | 75.4 | [22 empty] | VV | 0
SPU
141 | 998771201R00 | Přesun hmot pro podlahy z dlaždic v objektech výšky do 6 m | % | 1223.5218 |  | 0 |  | 0 |  | 0 | 21 | 0 | 0 | 0 | 0 | 0 | 800-771 | RTS 21/ II | RTS 21/ II | 0 | 0 |  | Práce |  |  |  | POL1_7
|  | 50 m vodorovně | [24 empty] | SPI
SPU
142 | 5970001 | Dodávka dlažby | m2 | 100 |  | 0 |  | 0 |  | 0 | 21 | 0 | 0 | 0 | 0 | 0 |  | Vlastní | Indiv | 0 | 0 |  | Specifikace |  |  |  | POL3_0
SPU
Díl: | 781 | Obklady keramické |  |  |  | 0 |  | 0 |  | 0 |  | 0 |  | 0 |  | 0 |  |  |  |  | 191.69 | [5 empty] | DIL
143 | 781101210R00 | Příprava podkladu pod obklady penetrace podkladu pod obklady | m2 | 127.966 |  | 0 |  | 0 |  | 0 | 21 | 0 | 0 | 0 | 0 | 0 | 800-771 | RTS 21/ II | RTS 21/ II | 0.05 | 6.4 |  | Práce |  |  |  | POL1_7
SPU
144 | 781475124R00 | Montáž obkladů vnitřních z dlaždic keramických kladených do tmele 600 x 600 mm, , kladených do flexibilního tmele | m2 | 127.966 |  | 0 |  | 0 |  | 0 | 21 | 0 | 0 | 0 | 0 | 0 | 800-771 | RTS 21/ II | RTS 21/ II | 1.448 | 185.29 |  | Práce |  |  |  | POL1_7
|  | (1,59+0,95)*2*2,1-1,4 : | [24 empty] | VV | 0
|  | (1,59+2,41)*2*2,1-1,4*3-1,6 : | [24 empty] | VV | 0
|  | (1+1,36)*2*2,1-1,4 : | [24 empty] | VV | 0
|  | (1+2)*2*2,1-1,4 : | [24 empty] | VV | 0
|  | (2+1,2)*2*2,1-1,4 : | [24 empty] | VV | 0
|  | (2,34+1)*2*2,1-1,4 : | [24 empty] | VV | 0
|  | ((1,1+1,27)*2*2,1-1,4)*2 : | [24 empty] | VV | 0
|  | (2,34+1,2)*2*2,1-1,4 : | [24 empty] | VV | 0
|  | (1,6+1,25+5,16+0,75*2)*2*2,1-1,4*4-1,6 : | [24 empty] | VV | 0
|  | 127,966 |  | 127.97 | [22 empty] | VV | 0
SPU
145 | 998781201R00 | Přesun hmot pro obklady keramické v objektech výšky do 6 m | % | 1940.5392 |  | 0 |  | 0 |  | 0 | 21 | 0 | 0 | 0 | 0 | 0 | 800-771 | RTS 21/ II | RTS 21/ II | 0 | 0 |  | Práce |  |  |  | POL1_7
SPU
146 | 78101 | Dodávka obklad | m2 | 150 |  | 0 |  | 0 |  | 0 | 21 | 0 | 0 | 0 | 0 | 0 |  | Vlastní | Indiv | 0 | 0 |  | Specifikace |  |  |  | POL3_0
SPU
Díl: | 784 | Malby |  |  |  | 0 |  | 0 |  | 0 |  | 0 |  | 0 |  | 0 |  |  |  |  | 143.42 | [5 empty] | DIL
147 | 784191101R00 | Příprava povrchu Penetrace (napouštění) podkladu disperzní, jednonásobná | m2 | 1255.8722 |  | 0 |  | 0 |  | 0 | 21 | 0 | 0 | 0 | 0 | 0 | 800-784 | RTS 21/ II | RTS 21/ II | 0.03248 | 40.79 |  | Práce |  |  |  | POL1_7
|  | 1007,0722+248,8 : | [24 empty] | VV | 0
|  | 1255,8722 |  | 1255.87 | [22 empty] | VV | 0
SPU
148 | 784195212R00 | Malby z malířských směsí otěruvzdorných, , bělost 82 %, dvojnásobné | m2 | 1007.0722 |  | 0 |  | 0 |  | 0 | 21 | 0 | 0 | 0 | 0 | 0 | 800-784 | RTS 21/ II | RTS 21/ II | 0.10191 | 102.63 |  | Práce |  |  |  | POL1_7
|  | 980,5555+26,5167 : | [24 empty] | VV | 0
|  | 1007,0722 |  | 1007.07 | [22 empty] | VV | 0
SPU
149 | 784452213R00 | Malba sádrokartonových konstrukcí | m2 | 248.8 |  | 0 |  | 0 |  | 0 | 21 | 0 | 0 | 0 | 0 | 0 |  | Vlastní | Indiv | 0 | 0 |  | Práce |  |  |  | POL1_7
|  | 18,6+230,2 : | [24 empty] | VV | 0
|  | 248,8 |  | 248.8 | [22 empty] | VV | 0
SPU
[25 empty] | 15 | 21 | DPH
| Celkem |  |  |  |  | 0 | [18 empty] | 0 | 0 | SUM
END
Note on S6: Jedná se o informaci, zda se jedná o položku, která je do rozpočtu zadána z cenové soustavy RTS, nebo vlastní.
Note on T6: Jedná se o název CÚ, která je zadána u položky rozpočtu

## 02 3 Pol
Položkový soupis prací a dodávek | [26 empty] | #TypZaznamu#
S: | 11086 | PS Blansko - areál Povodí Moravy s.p. | [24 empty] | STA
O: | 02 | SO 02 Provozní budova | [21 empty] | STA |  |  | OBJ
R: | 3 | ZTI | [24 empty] | ROZ
P.č. | Číslo položky | Název položky | MJ | Množství | Cena / MJ | Celkem | Dodávka | Dodávka celk. | Montáž | Montáž celk. | DPH | Cena s DPH | Hmotnost / MJ | Hmotnost celk.(t) | Dem. hmotnost / MJ | Dem. hmotnost celk.(t) | Ceník | Cen. soustava / platnost | Cenová úroveň | Nhod / MJ | Nhod celk. | Dodavatel | Typ položky
Díl: | _27 | Venkovní objekty |  |  |  | 0 |  | 0 |  | 0 |  | 0 |  | 0 |  | 0 |  |  |  |  | 0 | [5 empty] | DIL
1 | 3694 | propoj jímací nádrž - provozní budova. PE 40, vč. Zemních prací, uložení, materiálu, pomocných, konstrukcí | m | 62 |  | 0 |  | 0 |  | 0 | 21 | 0 | 0 | 0 | 0 | 0 |  | Vlastní | Indiv | 0 | 0 |  | Práce |  |  |  | POL1_1
SPU
2 | 3697 | zaslepení kanalizačního potrubí. Vč. Výkopu do 2,5m, zásypu. Viz situace C.3 | ks | 1 |  | 0 |  | 0 |  | 0 | 21 | 0 | 0 | 0 | 0 | 0 |  | Vlastní | Indiv | 0 | 0 |  | Práce |  |  |  | POL1_1
SPU
3 | 3691 | přípojka kanalizace, vč. Zemních prací, uložení, materiálu, pomocných konstrukcí | m | 36 |  | 0 |  | 0 |  | 0 | 21 | 0 | 0 | 0 | 0 | 0 |  | Vlastní | Indiv | 0 | 0 |  | Specifikace |  |  |  | POL3_0
SPU
4 | 3692 | přípojka vody, vč. Zemních prací, uložení, materiálu, pomocných konstrukcí | m | 29 |  | 0 |  | 0 |  | 0 | 21 | 0 | 0 | 0 | 0 | 0 |  | Vlastní | Indiv | 0 | 0 |  | Specifikace |  |  |  | POL3_0
SPU
5 | 3693 | Jímací nádrž 8 m3, komplet dodávka, vč. Zemních prací, uložení, materiálu, pomocných konstrukcí | ks | 1 |  | 0 |  | 0 |  | 0 | 21 | 0 | 0 | 0 | 0 | 0 |  | Vlastní | Indiv | 0 | 0 |  | Specifikace |  |  |  | POL3_0
SPU
6 | 3695 | revizní šachta kanalizace 600, hl. 2,5 m, vč. Zemních prací, uložení, materiálu, pomocných, konstrukcí | ks | 2 |  | 0 |  | 0 |  | 0 | 21 | 0 | 0 | 0 | 0 | 0 |  | Vlastní | Indiv | 0 | 0 |  | Specifikace |  |  |  | POL3_0
SPU
7 | 3696 | venkovní rozvody dešťové vody - KG 250, vč. Zemních prací, uložení, materiálu, pomocných konstrukcí | m | 198 |  | 0 |  | 0 |  | 0 | 21 | 0 | 0 | 0 | 0 | 0 |  | Vlastní | Indiv | 0 | 0 |  | Specifikace |  |  |  | POL3_0
SPU
7.1 | 3697 | venkovní areálový rozvod plynu, ochr. Trubka PE 53x3,0, SDR11 PE 32x3,0, signalizační vodič, vč. Zemních prací, uložení, materiálu, pomocných konstrukcí. Vč. podružného plynoměru a skříně HUP | m | 41 |  | 0 | 1460 | 59860 | 0 | 0 | 21 | 0 | 0 | 0 | 0 | 0 |  | Vlastní | Indiv
Díl: | 61 | Upravy povrchů vnitřní |  |  |  | 0 |  | 0 |  | 0 |  | 0 |  | 0 |  | 0 |  |  |  |  | 36.56 | [5 empty] | DIL
8 | 346244371RT2 | Zazdívka rýh, potrubí, nik (výklenků) nebo kapes tloušťka 140 mm | m2 | 3.6 |  | 0 |  | 0 |  | 0 | 21 | 0 | 0 | 0 | 0 | 0 | 801-1 | RTS 21/ II | RTS 21/ II | 1.153 | 4.15 |  | Práce |  |  |  | POL1_1
|  | z jakéhokoliv druhu pálených cihel, s pomocným lešením výšky do 1,9 m a pro zatížení do 1,5 kPa. | [24 empty] | SPI
SPU
9 | 612403382R00 | Hrubá výplň rýh ve stěnách, jakoukoliv maltou maltou ze suchých směsí 50 x 50 mm | m | 119 |  | 0 |  | 0 |  | 0 | 21 | 0 | 0 | 0 | 0 | 0 | 801-4 | RTS 21/ II | RTS 21/ II | 0.152 | 18.09 |  | Práce |  |  |  | POL1_1
|  | jakékoliv šířky rýhy, | [24 empty] | SPI
SPU
10 | 612421637R00 | Omítky vnitřní stěn vápenné nebo vápenocementové v podlaží i ve schodišti štukové | m2 | 17.05 |  | 0 |  | 0 |  | 0 | 21 | 0 | 0 | 0 | 0 | 0 | 801-1 | RTS 21/ II | RTS 21/ II | 0.84 | 14.32 |  | Práce |  |  |  | POL1_1
SPU
Díl: | 97 | Prorážení otvorů |  |  |  | 0 |  | 0 |  | 0 |  | 0 |  | 14.33 |  | 0 |  |  |  |  | 82.73 | [5 empty] | DIL
11 | 974031153R00 | Vysekání rýh v jakémkoliv zdivu cihelném v ploše do hloubky 100 mm, šířky do 100 mm | m | 119 |  | 0 |  | 0 |  | 0 | 21 | 0 | 0 | 0 | 0 | 0 | 801-3 | RTS 21/ II | RTS 21/ II | 0.342 | 40.7 |  | Práce |  |  |  | POL1_1
SPU
12 | 974031387R00 | Vysekání rýh v jakémkoliv zdivu cihelném pro komínové nebo ventilační průduchy do hloubky 300 mm, šířky do 300 mm | m | 12 |  | 0 |  | 0 |  | 0 | 21 | 0 | 0 | 0 | 0 | 0 | 801-3 | RTS 21/ II | RTS 21/ II | 1.595 | 19.14 |  | Práce |  |  |  | POL1_1
SPU
13 | 979094111R00 | Nakládání nebo překládání vybouraných hmot | t | 5.675 |  | 0 |  | 0 |  | 0 | 21 | 0 | 2.525 | 14.33 | 0 | 0 |  | RTS 21/ II | RTS 21/ II | 2.612 | 14.82 |  | Práce |  |  |  | POL1_1
SPU
14 | 979011111R00 | Svislá doprava suti a vybouraných hmot za prvé podlaží nad nebo pod základním podlažím | t | 5.675 |  | 0 |  | 0 |  | 0 | 21 | 0 | 0 | 0 | 0 | 0 | 801-3 | RTS 21/ II | RTS 21/ II | 0.933 | 5.29 |  | Práce |  |  |  | POL1_1
SPU
15 | 979081111R00 | Odvoz suti a vybouraných hmot na skládku do 1 km | t | 5.675 |  | 0 |  | 0 |  | 0 | 21 | 0 | 0 | 0 | 0 | 0 | 801-3 | RTS 21/ II | RTS 21/ II | 0.49 | 2.78 |  | Práce |  |  |  | POL1_1
SPU
16 | 979081121R00 | Odvoz suti a vybouraných hmot na skládku příplatek za každý další 1 km | t | 170.25 |  | 0 |  | 0 |  | 0 | 21 | 0 | 0 | 0 | 0 | 0 | 801-3 | RTS 21/ II | RTS 21/ II | 0 | 0 |  | Práce |  |  |  | POL1_1
SPU
Díl: | 99 | Staveništní přesun hmot |  |  |  | 0 |  | 0 |  | 0 |  | 0 |  | 0 |  | 0 |  |  |  |  | 4.12 | [5 empty] | DIL
17 | 999281111R00 | Přesun hmot pro opravy a údržbu objektů pro opravy a údržbu dosavadních objektů včetně vnějších plášťů výšky do 25 m, | t | 1.5986 |  | 0 |  | 0 |  | 0 | 21 | 0 | 0 | 0 | 0 | 0 | 801-4 | RTS 21/ II | RTS 21/ II | 2.577 | 4.12 |  | Práce |  |  |  | POL1_1
|  | oborů 801, 803, 811 a 812 | [24 empty] | SPI
SPU
Díl: | 721 | Vnitřní kanalizace |  |  |  | 0 |  | 0 |  | 0 |  | 0 |  | 7.4 |  | 0 |  |  |  |  | 37.83 | [5 empty] | DIL
18 | 721176103R00 | Potrubí HT připojovací vnější průměr D 50 mm, tloušťka stěny 1,8 mm, DN 50 | m | 19 |  | 0 |  | 0 |  | 0 | 21 | 0 | 0 | 0 | 0 | 0 | 800-721 | RTS 21/ II | RTS 21/ II | 0.359 | 6.82 |  | Práce |  |  |  | POL1_7
|  | včetně tvarovek, objímek. Bez zednických výpomocí. | [24 empty] | SPI
SPU
19 | 721176105R00 | Potrubí HT připojovací vnější průměr D 110 mm, tloušťka stěny 2,7 mm, DN 100 | m | 12 |  | 0 |  | 0 |  | 0 | 21 | 0 | 0 | 0 | 0 | 0 | 800-721 | RTS 21/ II | RTS 21/ II | 1.173 | 14.08 |  | Práce |  |  |  | POL1_7
|  | včetně tvarovek, objímek. Bez zednických výpomocí. | [24 empty] | SPI
SPU
20 | 721176115R00 | Potrubí HT odpadní svislé vnější průměr D 110 mm, tloušťka stěny 2,7 mm, DN 100 | m | 18 |  | 0 |  | 0 |  | 0 | 21 | 0 | 0 | 0 | 0 | 0 | 800-721 | RTS 21/ II | RTS 21/ II | 0.797 | 14.35 |  | Práce |  |  |  | POL1_7
|  | včetně tvarovek, objímek. Bez zednických výpomocí. | [24 empty] | SPI
SPU
21 | 721194105R00 | Zřízení přípojek na potrubí D 50 mm, materiál ve specifikaci | kus | 7 |  | 0 |  | 0 |  | 0 | 21 | 0 | 1.0533 | 7.37 | 0 | 0 | 800-721 | RTS 21/ II | RTS 21/ II | 0.174 | 1.22 |  | Práce |  |  |  | POL1_7
|  | vyvedení a upevnění odpadních výpustek, | [24 empty] | SPI
SPU
22 | 721194109R00 | Zřízení přípojek na potrubí D 110 mm, materiál ve specifikaci | kus | 5 |  | 0 |  | 0 |  | 0 | 21 | 0 | 0 | 0 | 0 | 0 | 800-721 | RTS 21/ II | RTS 21/ II | 0.259 | 1.3 |  | Práce |  |  |  | POL1_7
|  | vyvedení a upevnění odpadních výpustek, | [24 empty] | SPI
SPU
23 | 998721103R00 | Přesun hmot pro vnitřní kanalizaci v objektech výšky do 24 m | t | 0.03523 |  | 0 |  | 0 |  | 0 | 21 | 0 | 0.74 | 0.03 | 0 | 0 | 800-721 | RTS 21/ II | RTS 21/ II | 1.575 | 0.06 |  | Práce |  |  |  | POL1_7
|  | 50 m vodorovně, měřeno od těžiště půdorysné plochy skládky do těžiště půdorysné plochy objektu | [24 empty] | SPI
SPU
Díl: | 722 | Vnitřní vodovod |  |  |  | 0 |  | 0 |  | 0 |  | 0 |  | 159.96 |  | 0 |  |  |  |  | 57.55 | [5 empty] | DIL
24 | 722172731R00 | Potrubí z plastických hmot polypropylenové potrubí PP-R, D 20 mm, s 3,4 mm, PN 20, polyfúzně svařované, bez zednických výpomocí | m | 40 |  | 0 |  | 0 |  | 0 | 21 | 0 | 0 | 0 | 0 | 0 | 800-721 | RTS 21/ II | RTS 21/ II | 0.258 | 10.32 |  | Práce |  |  |  | POL1_7
|  | včetně tvarovek, bez zednických výpomocí | [24 empty] | SPI
SPU
25 | 722172732R00 | Potrubí z plastických hmot polypropylenové potrubí PP-R, D 25 mm, s 4,2 mm, PN 20, polyfúzně svařované, bez zednických výpomocí | m | 60 |  | 0 |  | 0 |  | 0 | 21 | 0 | 2.525 | 151.5 | 0 | 0 | 800-721 | RTS 21/ II | RTS 21/ II | 0.2789 | 16.73 |  | Práce |  |  |  | POL1_7
|  | včetně tvarovek, bez zednických výpomocí | [24 empty] | SPI
SPU
26 | 722172733R00 | Potrubí z plastických hmot polypropylenové potrubí PP-R, D 32 mm, s 5,4 mm, PN 20, polyfúzně svařované, bez zednických výpomocí | m | 12 |  | 0 |  | 0 |  | 0 | 21 | 0 | 0 | 0 | 0 | 0 | 800-721 | RTS 21/ II | RTS 21/ II | 0.3328 | 3.99 |  | Práce |  |  |  | POL1_7
|  | včetně tvarovek, bez zednických výpomocí | [24 empty] | SPI
SPU
27 | 722181213RT7 | Izolace vodovodního potrubí návleková z trubic z pěnového polyetylenu, tloušťka stěny 13 mm, d 22 mm | m | 40 |  | 0 |  | 0 |  | 0 | 21 | 0 | 0 | 0 | 0 | 0 | 800-721 | RTS 21/ II | RTS 21/ II | 0.129 | 5.16 |  | Práce |  |  |  | POL1_7
SPU
28 | 722181213RT9 | Izolace vodovodního potrubí návleková z trubic z pěnového polyetylenu, tloušťka stěny 13 mm, d 28 mm | m | 60 |  | 0 |  | 0 |  | 0 | 21 | 0 | 0.03916 | 2.35 | 0 | 0 | 800-721 | RTS 21/ II | RTS 21/ II | 0.129 | 7.74 |  | Práce |  |  |  | POL1_7
SPU
29 | 722181213RU2 | Izolace vodovodního potrubí návleková z trubic z pěnového polyetylenu, tloušťka stěny 13 mm, d 35 mm | m | 12 |  | 0 |  | 0 |  | 0 | 21 | 0 | 0 | 0 | 0 | 0 | 800-721 | RTS 21/ II | RTS 21/ II | 0.142 | 1.7 |  | Práce |  |  |  | POL1_7
SPU
30 | 722190401R00 | Vyvedení a upevnění výpustek DN 15 | kus | 18 |  | 0 |  | 0 |  | 0 | 21 | 0 | 0 | 0 | 0 | 0 | 800-721 | RTS 21/ II | RTS 21/ II | 0.425 | 7.65 |  | Práce |  |  |  | POL1_7
SPU
31 | 722190901R00 | Uzavření nebo otevření vodovodního potrubí při opravě | kus | 1 |  | 0 |  | 0 |  | 0 | 21 | 0 | 0 | 0 | 0 | 0 | 800-721 | RTS 21/ II | RTS 21/ II | 0.165 | 0.17 |  | Práce |  |  |  | POL1_7
|  | včetně vypuštění a napuštění, | [24 empty] | SPI
SPU
32 | 722237122R00 | Kohout kulový, mosazný, vnitřní-vnitřní závit, DN 20, PN 42, včetně dodávky materiálu | kus | 2 |  | 0 |  | 0 |  | 0 | 21 | 0 | 2.525 | 5.05 | 0 | 0 | 800-721 | RTS 21/ II | RTS 21/ II | 0.207 | 0.41 |  | Práce |  |  |  | POL1_7
SPU
33 | 722237131R00 | Kohout kulový s vypouštěním, mosazný, vnitřní-vnitřní závit, DN 15, PN 42, včetně dodávky materiálu | kus | 1 |  | 0 |  | 0 |  | 0 | 21 | 0 | 1.0212 | 1.02 | 0 | 0 | 800-721 | RTS 21/ II | RTS 21/ II | 0.165 | 0.17 |  | Práce |  |  |  | POL1_7
SPU
34 | 722237662R00 | Klapka vodovodní, zpětná, vodorovná, mosazná, vnitřní-vnitřní závit, DN 20, PN 16, včetně dodávky materiálu | kus | 1 |  | 0 |  | 0 |  | 0 | 21 | 0 | 0 | 0 | 0 | 0 | 800-721 | RTS 21/ II | RTS 21/ II | 0.207 | 0.21 |  | Práce |  |  |  | POL1_7
SPU
35 | 722269111R00 | Montáž vodoměru závitového jdnovtokového suchoběžného , G 1/2" | kus | 1 |  | 0 |  | 0 |  | 0 | 21 | 0 | 0.0392 | 0.04 | 0 | 0 | 800-721 | RTS 21/ II | RTS 21/ II | 0.372 | 0.37 |  | Práce |  |  |  | POL1_7
SPU
36 | 722280106R00 | Tlakové zkoušky vodovodního potrubí do DN 32 | m | 100 |  | 0 |  | 0 |  | 0 | 21 | 0 | 0 | 0 | 0 | 0 | 800-721 | RTS 21/ II | RTS 21/ II | 0.029 | 2.9 |  | Práce |  |  |  | POL1_7
SPU
37 | 998722103R00 | Přesun hmot pro vnitřní vodovod v objektech výšky do 24 m | t | 0.02178 |  | 0 |  | 0 |  | 0 | 21 | 0 | 0 | 0 | 0 | 0 | 800-721 | RTS 21/ II | RTS 21/ II | 1.421 | 0.03 |  | Práce |  |  |  | POL1_7
|  | vodorovně do 50 m | [24 empty] | SPI
SPU
Díl: | 723 | Vnitřní plynovod |  |  |  | 0 |  | 0 |  | 0 |  | 0 |  | 0 |  | 0 |  |  |  |  | 30.11 | [5 empty] | DIL
38 | 733163104R00 | Potrubí z měděných trubek měděné potrubí, D 22 mm, s 1,0 mm, pájení pomocí kapilárních pájecích tvarovek | m | 89 |  | 0 |  | 0 |  | 0 | 21 | 0 | 0 | 0 | 0 | 0 | 800-731 | RTS 21/ II | RTS 21/ II | 0.31738 | 28.25 |  | Práce |  |  |  | POL1_7
|  | včetně tvarovek, bez zednických výpomocí | [24 empty] | SPI
SPU
39 | 733190106R00 | Tlakové zkoušky potrubí ocelových závitových, plastových, měděných do DN 32 | m | 89 |  | 0 |  | 0 |  | 0 | 21 | 0 | 0 | 0 | 0 | 0 | 800-731 | RTS 21/ II | RTS 21/ II | 0.018 | 1.6 |  | Práce |  |  |  | POL1_7
SPU
40 | 998733103R00 | Přesun hmot pro rozvody potrubí v objektech výšky do 24 m | t | 0.081 |  | 0 |  | 0 |  | 0 | 21 | 0 | 0 | 0 | 0 | 0 | 800-731 | RTS 21/ II | RTS 21/ II | 3.246 | 0.26 |  | Práce |  |  |  | POL1_7
SPU
Díl: | 725 | Zařizovací předměty |  |  |  | 0 |  | 0 |  | 0 |  | 0 |  | 19.37 |  | 0 |  |  |  |  | 29.27 | [5 empty] | DIL
41 | 725119306R00 | Klozetové mísy montáž závěsné | ks | 5 |  | 0 |  | 0 |  | 0 | 21 | 0 | 1.837 | 9.19 | 0 | 0 | 800-721 | RTS 21/ II | RTS 21/ II | 1.12 | 5.6 |  | Práce |  |  |  | POL1_7
SPU
42 | 725219401R00 | Umyvadlo montáž na šrouby do zdiva | ks | 4 |  | 0 |  | 0 |  | 0 | 21 | 0 | 0 | 0 | 0 | 0 | 800-721 | RTS 21/ II | RTS 21/ II | 1.575 | 6.3 |  | Práce |  |  |  | POL1_7
SPU
43 | 725249102R00 | Montáž sprchové mísy a vaničky sprchových mís a vaniček | ks | 2 |  | 0 |  | 0 |  | 0 | 21 | 0 | 2.123 | 4.25 | 0 | 0 | 800-721 | RTS 21/ II | RTS 21/ II | 2.6 | 5.2 |  | Práce |  |  |  | POL1_7
SPU
44 | 725249103R00 | Montáž sprchového koutu | ks | 2 |  | 0 |  | 0 |  | 0 | 21 | 0 | 0 | 0 | 0 | 0 | 800-721 | RTS 21/ II | RTS 21/ II | 2.9 | 5.8 |  | Práce |  |  |  | POL1_7
SPU
45 | 725814101R00 | Ventil rohový, mosazný, s filtrem, bez matky, DN 15 x DN 10, včetně dodávky materiálu | ks | 17 |  | 0 |  | 0 |  | 0 | 21 | 0 | 0 | 0 | 0 | 0 | 800-721 | RTS 21/ II | RTS 21/ II | 0.124 | 2.11 |  | Práce |  |  |  | POL1_7
SPU
46 | 725829301R00 | Montáž baterií umyvadlových a dřezových umyvadlové a dřezové stojánkové | ks | 4 |  | 0 |  | 0 |  | 0 | 21 | 0 | 0 | 0 | 0 | 0 | 800-721 | RTS 21/ II | RTS 21/ II | 0.445 | 1.78 |  | Práce |  |  |  | POL1_7
SPU
47 | 725849200R00 | Montáž baterie sprchové nastavitelná výška | ks | 2 |  | 0 |  | 0 |  | 0 | 21 | 0 | 0.77123 | 1.54 | 0 | 0 | 800-721 | RTS 21/ II | RTS 21/ II | 0.655 | 1.31 |  | Práce |  |  |  | POL1_7
SPU
48 | 725849302R00 | Montáž baterie sprchové držáku sprchy | ks | 2 |  | 0 |  | 0 |  | 0 | 21 | 0 | 0 | 0 | 0 | 0 | 800-721 | RTS 21/ II | RTS 21/ II | 0.168 | 0.34 |  | Práce |  |  |  | POL1_7
SPU
49 | 725860180RT1 | Zápachová uzávěrka (sifon) pro zařizovací předměty D 40/50 mm; podomítková, pro pračky/myčky; PE; příslušenství přip. koleno, krycí deska nerez, montážní kryt, včetně dodávky materiálu | ks | 1 |  | 0 |  | 0 |  | 0 | 21 | 0 | 0 | 0 | 0 | 0 | 800-721 | RTS 21/ II | RTS 21/ II | 0.246 | 0.25 |  | Práce |  |  |  | POL1_7
SPU
50 | 725980122R00 | Dvířka z plastu, 200 x 300 mm, včetně dodávky materiálu | ks | 1 |  | 0 |  | 0 |  | 0 | 21 | 0 | 0.26336 | 0.26 | 0 | 0 | 800-721 | RTS 21/ II | RTS 21/ II | 0.37 | 0.37 |  | Práce |  |  |  | POL1_7
SPU
51 | 998725103R00 | Přesun hmot pro zařizovací předměty v objektech výšky do 24 m | t | 0.1275 |  | 0 |  | 0 |  | 0 | 21 | 0 | 0.04529 | 0.01 | 0 | 0 | 800-721 | RTS 21/ II | RTS 21/ II | 1.629 | 0.21 |  | Práce |  |  |  | POL1_7
|  | vodorovně do 50 m | [24 empty] | SPI
SPU
52 | 55145001R | baterie umyvadlová směšovací; stojánková; ovládání pákové; povrch chrom; v. výtoku 53 mm | ks | 4 |  | 0 |  | 0 |  | 0 | 21 | 0 | 0 | 0 | 0 | 0 | SPCM | RTS 21/ II | RTS 21/ II | 0 | 0 |  | Specifikace |  |  |  | POL3_0
SPU
53 | 55145009R | baterie sprchová nástěnná; rozteč 150 mm; ovládání pákové; povrch chrom; příslušenství sprchová tyč | ks | 2 |  | 0 |  | 0 |  | 0 | 21 | 0 | 0 | 0 | 0 | 0 | SPCM | RTS 21/ II | RTS 21/ II | 0 | 0 |  | Specifikace |  |  |  | POL3_0
SPU
54 | 55145352R | kombinace sprchová držák pevný; ruční sprcha d 68 mm; hadice 150 cm; povrch chrom | ks | 2 |  | 0 |  | 0 |  | 0 | 21 | 0 | 0 | 0 | 0 | 0 | SPCM | RTS 21/ II | RTS 21/ II | 0 | 0 |  | Specifikace |  |  |  | POL3_0
SPU
55 | 551674068R | Výlevka stojící, kompletní, ze slinutého keramického střepu, D+M | ks | 1 |  | 0 |  | 0 |  | 0 | 21 | 0 | 1.9535 | 1.95 | 0 | 0 | SPCM | RTS 21/ II | RTS 21/ II | 0 | 0 |  | Specifikace |  |  |  | POL3_
SPU
56 | 55428020R | kout sprchový v = 2 050 mm; instalační rozměr 775 až 800 mm; čtvercový; vstup rohový; š. vstupu 420 mm; výplň bezpečnostní sklo; transparentní čirá; profily stříbro | ks | 2 |  | 0 |  | 0 |  | 0 | 21 | 0 | 0 | 0 | 0 | 0 | SPCM | RTS 21/ II | RTS 21/ II | 0 | 0 |  | Specifikace |  |  |  | POL3_0
SPU
57 | 642153261R | umyvadlo š = 500 mm; hl. 410 mm; diturvit; s otvorem pro baterii; uprostřed; bílé | ks | 4 |  | 0 |  | 0 |  | 0 | 21 | 0 | 0 | 0 | 0 | 0 | SPCM | RTS 21/ II | RTS 21/ II | 0 | 0 |  | Specifikace |  |  |  | POL3_0
SPU
58 | 64240062R | mísa klozetová diturvit závěsná; h = 360 mm; š = 360 mm; hl. 530 mm; splach. hluboké; sedátko s poklopem; bílá | ks | 5 |  | 0 |  | 0 |  | 0 | 21 | 0 | 0.02575 | 0.13 | 0 | 0 | SPCM | RTS 21/ II | RTS 21/ II | 0 | 0 |  | Specifikace |  |  |  | POL3_
SPU
59 | 642938001R | vanička sprchová čtvercová; l = 800,0 mm; š = 800 mm; hl = 60 mm; průměr odpadu 90 mm; diturvit; bílá; umístění při stěně, v rohu | ks | 2 |  | 0 |  | 0 |  | 0 | 21 | 0 | 1.0203 | 2.04 | 0 | 0 | SPCM | RTS 21/ II | RTS 21/ II | 0 | 0 |  | Specifikace |  |  |  | POL3_
SPU
Díl: | 726 | Instalační prefabrikáty |  |  |  | 0 |  | 0 |  | 0 |  | 0 |  | 9.99 |  | 0 |  |  |  |  | 8.91 | [5 empty] | DIL
60 | 726211123R00 | Klozet montážní prvek pro zavěšené WC s nádržkou, pro instalaci s mokrými procesy do masivních zděných konstrukcí nebo pro předstěnovou instalaci s předezděním, bez soupravy na tlumení hluku, bez ovladacího tlačitka, ovládání zepředu, stavební výška 108 cm, včetně dodávky materiálu | ks | 5 |  | 0 |  | 0 |  | 0 | 21 | 0 | 0.06314 | 0.32 | 0 | 0 | 800-721 | RTS 21/ II | RTS 21/ II | 1.77 | 8.85 |  | Práce |  |  |  | POL1_7
SPU
61 | 998726123R00 | Přesun hmot pro předstěnové systémy v objektech výšky do 24 m | t | 0.035 |  | 0 |  | 0 |  | 0 | 21 | 0 | 0 | 0 | 0 | 0 | 800-721 | RTS 21/ II | RTS 21/ II | 1.779 | 0.06 |  | Práce |  |  |  | POL1_7
|  | vodorovně do 50 m | [24 empty] | SPI
SPU
62 | 551070101R | tlačítko ovládací plastové; ovládací síla do 20,0 N; dvoučinné mechanické splachování 3 l/6 l; 247x165x17,5 mm; barva bílá | ks | 5 |  | 0 |  | 0 |  | 0 | 21 | 0 | 1.9332 | 9.67 | 0 | 0 | SPCM | RTS 21/ II | RTS 21/ II | 0 | 0 |  | Specifikace |  |  |  | POL3_
SPU
Díl: | 734 | Armatury |  |  |  | 0 |  | 0 |  | 0 |  | 0 |  | 1.1 |  | 0 |  |  |  |  | 0.17 | [5 empty] | DIL
63 | 734255115R00 | Ventil pojistný závitový 6,0 bar, mosazný, DN 15, vnitřní-vnitřní závit, včetně dodávky materiálu | ks | 1 |  | 0 |  | 0 |  | 0 | 21 | 0 | 0 | 0 | 0 | 0 | 800-731 | RTS 21/ II | RTS 21/ II | 0.165 | 0.17 |  | Práce |  |  |  | POL1_7
SPU
64 | 5512100041R | regulátor tlaku vody PN 16; DN 20; rozsah teplot 0 až 40 °C; 1,0 až 6,0 bar | ks | 1 |  | 0 |  | 0 |  | 0 | 21 | 0 | 1.0995 | 1.1 | 0 | 0 | SPCM | RTS 21/ II | RTS 21/ II | 0 | 0 |  | Specifikace |  |  |  | POL3_
SPU
65 | 5516 | Schéma zapojení - uzavírací ventil, filtr pitné vody, redukční ventil, vypouštění, zpětný ventil,, připojení manometru, uzavírací ventil, pojistný ventil | ks | 1 |  | 0 |  | 0 |  | 0 | 21 | 0 | 0 | 0 | 0 | 0 |  | Vlastní | Indiv | 0 | 0 |  | Specifikace |  |  |  | POL3_0
SPU
66 | 5517 | Vodoměrná sestava - Podružný vodoměr DN 3/4, 2x kulový uzávěr 3/4'', filtr 3/4'', zpětný ventil, 3/4'' | ks | 1 |  | 0 |  | 0 |  | 0 | 21 | 0 | 0 | 0 | 0 | 0 |  | Vlastní | Indiv | 0 | 0 |  | Specifikace |  |  |  | POL3_0
SPU
67 | 5518 | cirkulační čerpadlo s časovým spínačem pro cirkulaci | ks | 1 |  | 0 |  | 0 |  | 0 | 21 | 0 | 0 | 0 | 0 | 0 |  | Vlastní | Indiv | 0 | 0 |  | Specifikace |  |  |  | POL3_0
SPU
[25 empty] | 15 | 21 | DPH
| Celkem |  |  |  |  | 0 | [18 empty] | 0 | 0 | SUM
END
Note on S6: Jedná se o informaci, zda se jedná o položku, která je do rozpočtu zadána z cenové soustavy RTS, nebo vlastní.
Note on T6: Jedná se o název CÚ, která je zadána u položky rozpočtu

## 02 4 Pol
Položkový soupis prací a dodávek | [26 empty] | #TypZaznamu#
S: | 11086 | PS Blansko - areál Povodí Moravy s.p. | [24 empty] | STA
O: | 02 | SO 02 Provozní budova | [21 empty] | STA |  |  | OBJ
R: | 4 | UT | [24 empty] | ROZ
P.č. | Číslo položky | Název položky | MJ | Množství | Cena / MJ | Celkem | Dodávka | Dodávka celk. | Montáž | Montáž celk. | DPH | Cena s DPH | Hmotnost / MJ | Hmotnost celk.(t) | Dem. hmotnost / MJ | Dem. hmotnost celk.(t) | Ceník | Cen. soustava / platnost | Cenová úroveň | Nhod / MJ | Nhod celk. | Dodavatel | Typ položky
Díl: | 61 | Upravy povrchů vnitřní |  |  |  | 0 |  | 0 |  | 0 |  | 0 |  | 0 |  | 0 |  |  |  |  | 86.2 | [5 empty] | DIL
1 | 612403385R00 | Hrubá výplň rýh ve stěnách, jakoukoliv maltou maltou ze suchých směsí 100 x 50 mm | m | 276.296 |  | 0 |  | 0 |  | 0 | 21 | 0 | 0 | 0 | 0 | 0 | 801-4 | RTS 21/ II | RTS 21/ II | 0.186 | 51.39 |  | Práce |  |  |  | POL1_1
|  | jakékoliv šířky rýhy, | [24 empty] | SPI
SPU
2 | 612421637R00 | Omítky vnitřní stěn vápenné nebo vápenocementové v podlaží i ve schodišti štukové | m2 | 41.4444 |  | 0 |  | 0 |  | 0 | 21 | 0 | 0 | 0 | 0 | 0 | 801-1 | RTS 21/ II | RTS 21/ II | 0.84 | 34.81 |  | Práce |  |  |  | POL1_1
SPU
Díl: | 90 | Přípočty |  |  |  | 0 |  | 0 |  | 0 |  | 0 |  | 0 |  | 0 |  |  |  |  | 24 | [5 empty] | DIL
3 | 904 R02 | Hzs-zkousky v ramci montaz.praci, Topná zkouška | h | 24 |  | 0 |  | 0 |  | 0 | 21 | 0 | 0 | 0 | 0 | 0 | Prav.M | RTS 21/ II | RTS 21/ II | 1 | 24 |  | HZS |  |  |  | POL10_
SPU
Díl: | 97 | Prorážení otvorů |  |  |  | 0 |  | 0 |  | 0 |  | 0 |  | 36.11 |  | 0 |  |  |  |  | 132 | [5 empty] | DIL
4 | 971033341R00 | Vybourání otvorů ve zdivu cihelném z jakýchkoliv cihel pálených na jakoukoliv maltu vápenou nebo vápenocementovou, plochy do 0,09 m2, tloušťky do 300 mm | kus | 48 |  | 0 |  | 0 |  | 0 | 21 | 0 | 0 | 0 | 0 | 0 | 801-3 | RTS 21/ II | RTS 21/ II | 0.381 | 18.29 |  | Práce |  |  |  | POL1_1
|  | základovém nebo nadzákladovém, | [24 empty] | SPI
SPU
5 | 974031121R00 | Vysekání rýh v jakémkoliv zdivu cihelném v ploše do hloubky 30 mm, šířky do 30 mm | m | 9 |  | 0 |  | 0 |  | 0 | 21 | 0 | 0.38625 | 3.48 | 0 | 0 | 801-3 | RTS 21/ II | RTS 21/ II | 0.176 | 1.58 |  | Práce |  |  |  | POL1_1
SPU
6 | 974031143R00 | Vysekání rýh v jakémkoliv zdivu cihelném v ploše do hloubky 70 mm, šířky do 100 mm | m | 275 |  | 0 |  | 0 |  | 0 | 21 | 0 | 0 | 0 | 0 | 0 | 801-3 | RTS 21/ II | RTS 21/ II | 0.301 | 82.78 |  | Práce |  |  |  | POL1_1
SPU
7 | 979094111R00 | Nakládání nebo překládání vybouraných hmot | t | 5.7435 |  | 0 |  | 0 |  | 0 | 21 | 0 | 0.30651 | 1.76 | 0 | 0 |  | RTS 21/ II | RTS 21/ II | 2.612 | 15 |  | Práce |  |  |  | POL1_1
SPU
8 | 979011211R00 | Svislá doprava suti a vybouraných hmot nošením za prvé podlaží nad základním podlažím | t | 5.7435 |  | 0 |  | 0 |  | 0 | 21 | 0 | 0.30994 | 1.78 | 0 | 0 | 801-3 | RTS 21/ II | RTS 21/ II | 2.009 | 11.54 |  | Práce |  |  |  | POL1_1
SPU
9 | 979081111R00 | Odvoz suti a vybouraných hmot na skládku do 1 km | t | 5.7435 |  | 0 |  | 0 |  | 0 | 21 | 0 | 0.31628 | 1.82 | 0 | 0 | 801-3 | RTS 21/ II | RTS 21/ II | 0.49 | 2.81 |  | Práce |  |  |  | POL1_1
SPU
10 | 979081121R00 | Odvoz suti a vybouraných hmot na skládku příplatek za každý další 1 km | t | 172.305 |  | 0 |  | 0 |  | 0 | 21 | 0 | 0.15826 | 27.27 | 0 | 0 | 801-3 | RTS 21/ II | RTS 21/ II | 0 | 0 |  | Práce |  |  |  | POL1_1
SPU
Díl: | 99 | Staveništní přesun hmot |  |  |  | 0 |  | 0 |  | 0 |  | 0 |  | 0 |  | 0 |  |  |  |  | 18.24 | [5 empty] | DIL
11 | 999281151R00 | Přesun hmot pro opravy a údržbu objektů pro opravy a údržbu dosavadních objektů včetně vnějších plášťů výšky do 25 m, nošením | t | 3.3155 |  | 0 |  | 0 |  | 0 | 21 | 0 | 0.0005 | 0 | 0 | 0 | 801-4 | RTS 21/ II | RTS 21/ II | 5.5 | 18.24 |  | Práce |  |  |  | POL1_1
|  | oborů 801, 803, 811 a 812 | [24 empty] | SPI
SPU
Díl: | 713 | Izolace tepelné |  |  |  | 0 |  | 0 |  | 0 |  | 0 |  | 317.52 |  | 0 |  |  |  |  | 30.58 | [5 empty] | DIL
12 | 722182011RT1 | Montáž tepelné izolace potrubí lepicí páska, sponky, do DN 25 | m | 291 |  | 0 |  | 0 |  | 0 | 21 | 0 | 0 | 0 | 0 | 0 | 800-721 | RTS 21/ II | RTS 21/ II | 0.105 | 30.56 |  | Práce |  |  |  | POL1_7
SPU
13 | 998713103R00 | Přesun hmot pro izolace tepelné v objektech výšky do 24 m | t | 0.00873 |  | 0 |  | 0 |  | 0 | 21 | 0 | 0 | 0 | 0.00248 | 0 | 800-713 | RTS 21/ II | RTS 21/ II | 1.966 | 0.02 |  | Práce |  |  |  | POL1_7
|  | 50 m vodorovně | [24 empty] | SPI
SPU
14 | 283771007R | pouzdro potrubní tvarovatelné; pěnový polyetylén; vnitřní průměr 15,0 mm; tl. izolace 13,0 mm; provozní teplota -65 až 90 °C; tepelná vodivost (10°C) 0,0380 W/mK | m | 150 |  | 0 |  | 0 |  | 0 | 21 | 0 | 0.167 | 25.05 | 0 | 0 | SPCM | RTS 21/ II | RTS 21/ II | 0 | 0 |  | Specifikace |  |  |  | POL3_
SPU
15 | 283771020R | pouzdro potrubní tvarovatelné; pěnový polyetylén; vnitřní průměr 18,0 mm; tl. izolace 13,0 mm; provozní teplota -65 až 90 °C; tepelná vodivost (10°C) 0,0380 W/mK | m | 125 |  | 0 |  | 0 |  | 0 | 21 | 0 | 0.14874 | 18.59 | 0 | 0 | SPCM | RTS 21/ II | RTS 21/ II | 0 | 0 |  | Specifikace |  |  |  | POL3_
SPU
16 | 283771032R | pouzdro potrubní tvarovatelné; pěnový polyetylén; vnitřní průměr 22,0 mm; tl. izolace 20,0 mm; provozní teplota -65 až 90 °C; tepelná vodivost (10°C) 0,0380 W/mK | m | 16 |  | 0 |  | 0 |  | 0 | 21 | 0 | 5.2596 | 84.15 | 0 | 0 | SPCM | RTS 21/ II | RTS 21/ II | 0 | 0 |  | Specifikace |  |  |  | POL3_
SPU
17 | 28377130R | spona na potrubní pouzdro; plastová; tl = 1,00 mm; š = 4,9 mm; l = 32 mm; šedá | kus | 1455 |  | 0 |  | 0 |  | 0 | 21 | 0 | 0.1296 | 188.57 | 0 | 0 | SPCM | RTS 21/ II | RTS 21/ II | 0 | 0 |  | Specifikace |  |  |  | POL3_0
SPU
18 | 28377135R | páska spojovací PVC; samolepicí; jednostranně; tl. 0,19 mm; š = 38,0 mm; l = 20 m | kus | 14.55 |  | 0 |  | 0 |  | 0 | 21 | 0 | 0.08 | 1.16 | 0 | 0 | SPCM | RTS 21/ II | RTS 21/ II | 0 | 0 |  | Specifikace |  |  |  | POL3_0
SPU
Díl: | 731 | Kotelny |  |  |  | 0 |  | 0 |  | 0 |  | 0 |  | 0 |  | 0 |  |  |  |  | 0 | [5 empty] | DIL
19 | RT50 731 | Plynový kondenzační kotel, specifikace dle PD | ks | 1 |  | 0 |  | 0 |  | 0 | 21 | 0 | 0 | 0 | 0 | 0 |  | RTS 21/ II | Indiv | 0 | 0 |  | Práce |  |  |  | POL1_7
SPU
20 | 7315 | zásobník TUV, pro plynový kotel, 300 l | ks | 1 |  | 0 |  | 0 |  | 0 | 21 | 0 | 0 | 0 | 0 | 0 |  | Vlastní | Indiv | 0 | 0 |  | Specifikace |  |  |  | POL3_0
SPU
Díl: | 733 | Rozvod potrubí |  |  |  | 0 |  | 0 |  | 0 |  | 0 |  | 0 |  | 0 |  |  |  |  | 94.2 | [5 empty] | DIL
21 | 733163102R00 | Potrubí z měděných trubek měděné potrubí, D 15 mm, s 1,0 mm, pájení pomocí kapilárních pájecích tvarovek | m | 150 |  | 0 |  | 0 |  | 0 | 21 | 0 | 0 | 0 | 0 | 0 | 800-731 | RTS 21/ II | RTS 21/ II | 0.29738 | 44.61 |  | Práce |  |  |  | POL1_7
|  | včetně tvarovek, bez zednických výpomocí | [24 empty] | SPI
SPU
22 | 733163103R00 | Potrubí z měděných trubek měděné potrubí, D 18 mm, s 1,0 mm, pájení pomocí kapilárních pájecích tvarovek | m | 125 |  | 0 |  | 0 |  | 0 | 21 | 0 | 0 | 0 | 0 | 0 | 800-731 | RTS 21/ II | RTS 21/ II | 0.30738 | 38.42 |  | Práce |  |  |  | POL1_7
|  | včetně tvarovek, bez zednických výpomocí | [24 empty] | SPI
SPU
23 | 733163104R00 | Potrubí z měděných trubek měděné potrubí, D 22 mm, s 1,0 mm, pájení pomocí kapilárních pájecích tvarovek | m | 16 |  | 0 |  | 0 |  | 0 | 21 | 0 | 0 | 0 | 0 | 0 | 800-731 | RTS 21/ II | RTS 21/ II | 0.31738 | 5.08 |  | Práce |  |  |  | POL1_7
|  | včetně tvarovek, bez zednických výpomocí | [24 empty] | SPI
SPU
24 | 733190106R00 | Tlakové zkoušky potrubí ocelových závitových, plastových, měděných do DN 32 | m | 291 |  | 0 |  | 0 |  | 0 | 21 | 0 | 0 | 0 | 0 | 0 | 800-731 | RTS 21/ II | RTS 21/ II | 0.018 | 5.24 |  | Práce |  |  |  | POL1_7
SPU
25 | 998733103R00 | Přesun hmot pro rozvody potrubí v objektech výšky do 24 m | t | 0.2619 |  | 0 |  | 0 |  | 0 | 21 | 0 | 0 | 0 | 0 | 0 | 800-731 | RTS 21/ II | RTS 21/ II | 3.246 | 0.85 |  | Práce |  |  |  | POL1_7
SPU
Díl: | 734 | Armatury |  |  |  | 0 |  | 0 |  | 0 |  | 0 |  | 0 |  | 0 |  |  |  |  | 9.52 | [5 empty] | DIL
26 | 734245423R00 | Klapka zpětná, mosazná, DN 25, PN 16, vnitřní-vnitřní závit, včetně dodávky materiálu | kus | 1 |  | 0 |  | 0 |  | 0 | 21 | 0 | 0 | 0 | 0 | 0 | 800-731 | RTS 21/ II | RTS 21/ II | 0.227 | 0.23 |  | Práce |  |  |  | POL1_7
SPU
27 | 734266426R00 | Šroubení pro radiátory typu VK dvoutrubkový systém s vypouštěním, rohové, bronzové, DN EK 20x15, PN 10, včetně dodávky materiálu | kus | 29 |  | 0 |  | 0 |  | 0 | 21 | 0 | 0 | 0 | 0 | 0 | 800-731 | RTS 21/ II | RTS 21/ II | 0.164 | 4.76 |  | Práce |  |  |  | POL1_7
SPU
28 | 734266772R00 | Šroubení svěrné pro měděné potrubí, mosazné, D 16 x EK, PN 10, včetně dodávky materiálu | kus | 58 |  | 0 |  | 0 |  | 0 | 21 | 0 | 0 | 0 | 0 | 0 | 800-731 | RTS 21/ II | RTS 21/ II | 0.065 | 3.77 |  | Práce |  |  |  | POL1_7
SPU
29 | 734291113R00 | Kohout kulový, napouštěcí a vypouštěcí, mosazný, DN 15, PN 10, včetně dodávky materiálu | kus | 4 |  | 0 |  | 0 |  | 0 | 21 | 0 | 0 | 0 | 0 | 0 | 800-731 | RTS 21/ II | RTS 21/ II | 0.082 | 0.33 |  | Práce |  |  |  | POL1_7
SPU
30 | 734295213R00 | Filtr mosazný, DN 25, PN 20, vnitřní-vnitřní závit, včetně dodávky materiálu | kus | 1 |  | 0 |  | 0 |  | 0 | 21 | 0 | 0 | 0 | 0 | 0 | 800-731 | RTS 21/ II | RTS 21/ II | 0.227 | 0.23 |  | Práce |  |  |  | POL1_7
SPU
31 | 734439101R00 | Montáž termostatu rtuťového spínače prostorového 0 - 40°, bez dodávky materiálu | kus | 1 |  | 0 |  | 0 |  | 0 | 21 | 0 | 0 | 0 | 0 | 0 | 800-731 | RTS 21/ II | RTS 21/ II | 0.165 | 0.17 |  | Práce |  |  |  | POL1_7
SPU
32 | 998734103R00 | Přesun hmot pro armatury v objektech výšky do 4 m | t | 0.0123 |  | 0 |  | 0 |  | 0 | 21 | 0 | 0 | 0 | 0 | 0 | 800-731 | RTS 21/ II | RTS 21/ II | 2.351 | 0.03 |  | Práce |  |  |  | POL1_7
SPU
33 | 55137306.AR | hlavice termostatická teplota prostoru 6 až 28 °C; ovládání ruční; provedení kapalinová | ks | 29 |  | 0 |  | 0 |  | 0 | 21 | 0 | 0 | 0 | 0 | 0 | SPCM | RTS 21/ II | RTS 21/ II | 0 | 0 |  | Specifikace |  |  |  | POL3_0
SPU
Díl: | 735 | Otopná tělesa |  |  |  | 0 |  | 0 |  | 0 |  | 0 |  | 0 |  | 0 |  |  |  |  | 39.96 | [5 empty] | DIL
34 | 735000912R00 | Regulace otopného systému při opravách vyregulování dvojregulačních ventilů a kohoutů s termostatickým ovládáním | kus | 29 |  | 0 |  | 0 |  | 0 | 21 | 0 | 0 | 0 | 0 | 0 | 800-731 | RTS 21/ II | RTS 21/ II | 0.268 | 7.77 |  | Práce |  |  |  | POL1_
SPU
35 | 735156930R00 | Otopná tělesa panelová doplňkové práce tlakové zkoušky , těles třířadých | kus | 5 |  | 0 |  | 0 |  | 0 | 21 | 0 | 0 | 0 | 0 | 0 | 800-731 | RTS 21/ II | RTS 21/ II | 0.929 | 4.65 |  | Práce |  |  |  | POL1_7
SPU
36 | 735159111R00 | Otopná tělesa panelová montáž bez ohledu na počet desek, délky do 1600 mm, bez dodávky materiálu | kus | 29 |  | 0 |  | 0 |  | 0 | 21 | 0 | 0 | 0 | 0 | 0 | 800-731 | RTS 21/ II | RTS 21/ II | 0.868 | 25.17 |  | Práce |  |  |  | POL1_7
SPU
37 | 998735103R00 | Přesun hmot pro otopná tělesa v objektech výšky do 24 m | t | 0.87 |  | 0 |  | 0 |  | 0 | 21 | 0 | 0 | 0 | 0 | 0 | 800-731 | RTS 21/ II | RTS 21/ II | 2.72 | 2.37 |  | Práce |  |  |  | POL1_7
SPU
38 | R36 | vypuštění a napuštění soustavy | ks | 1 |  | 0 |  | 0 |  | 0 | 21 | 0 | 0 | 0 | 0 | 0 |  | Vlastní | Indiv | 0 | 0 |  | Práce |  |  |  | POL1_7
SPU
39 | 48457334R | těleso otopné deskové ocelové; čelní deska profilovaná; v = 600 mm; l = 800 mm; hloubka tělesa 155 mm; způsob připojení boční levé nebo pravé; počet desek 3; počet přídavných přestupných ploch 3; připojovací rozteč 546 mm; tepel.výkon 1 925 W | kus | 13 |  | 0 |  | 0 |  | 0 | 21 | 0 | 0 | 0 | 0 | 0 | SPCM | RTS 21/ II | RTS 21/ II | 0 | 0 |  | Specifikace |  |  |  | POL3_0
SPU
40 | 48457336R | těleso otopné deskové ocelové; čelní deska profilovaná; v = 600 mm; l = 1 000 mm; hloubka tělesa 155 mm; způsob připojení boční levé nebo pravé; počet desek 3; počet přídavných přestupných ploch 3; připojovací rozteč 546 mm; tepel.výkon 2 406 W | kus | 3 |  | 0 |  | 0 |  | 0 | 21 | 0 | 0 | 0 | 0 | 0 | SPCM | RTS 21/ II | RTS 21/ II | 0 | 0 |  | Specifikace |  |  |  | POL3_0
SPU
41 | 484573370R | těleso otopné deskové ocelové; čelní deska profilovaná; v = 600 mm; l = 1 100 mm; hloubka tělesa 155 mm; způsob připojení boční levé nebo pravé; počet desek 3; počet přídavných přestupných ploch 3; připojovací rozteč 546 mm; tepel.výkon 2 647 W | kus | 2 |  | 0 |  | 0 |  | 0 | 21 | 0 | 0 | 0 | 0 | 0 | SPCM | RTS 21/ II | RTS 21/ II | 0 | 0 |  | Specifikace |  |  |  | POL3_0
SPU
42 | 48457337R | těleso otopné deskové ocelové; čelní deska profilovaná; v = 600 mm; l = 1 200 mm; hloubka tělesa 155 mm; způsob připojení boční levé nebo pravé; počet desek 3; počet přídavných přestupných ploch 3; připojovací rozteč 546 mm; tepel.výkon 2 887 W | kus | 6 |  | 0 |  | 0 |  | 0 | 21 | 0 | 0 | 0 | 0 | 0 | SPCM | RTS 21/ II | RTS 21/ II | 0 | 0 |  | Specifikace |  |  |  | POL3_0
SPU
43 | 48457340R | těleso otopné deskové ocelové; čelní deska profilovaná; v = 600 mm; l = 1 800 mm; hloubka tělesa 155 mm; způsob připojení boční levé nebo pravé; počet desek 3; počet přídavných přestupných ploch 3; připojovací rozteč 546 mm; tepel.výkon 4 331 W | kus | 6 |  | 0 |  | 0 |  | 0 | 21 | 0 | 0 | 0 | 0 | 0 | SPCM | RTS 21/ II | RTS 21/ II | 0 | 0 |  | Specifikace |  |  |  | POL3_0
SPU
Díl: | M21 | Elektromontáže |  |  |  | 0 |  | 0 |  | 0 |  | 0 |  | 0 |  | 0 |  |  |  |  | 0.81 | [5 empty] | DIL
44 | 210802333RT1 | Montáž šňůry CYSY, 2 x 1,50 mm2, pevně uložené, včetně dodávky šňůry | m | 9 |  | 0 |  | 0 |  | 0 | 21 | 0 | 0 | 0 | 0 | 0 | M21 | RTS 21/ II | RTS 21/ II | 0.0905 | 0.81 |  | Práce |  |  |  | POL1_9
SPU
45 | 360410019R00 | Mtz snimace teploty jedn. 112 12 | ks | 1 |  | 0 |  | 0 |  | 0 | 21 | 0 | 0 | 0 | 0 | 0 |  | Vlastní | Indiv | 0 | 0 |  | Práce |  |  |  | POL1_9
SPU
46 | 34195R | materiál pro elektroinstalaci | sada | 1 |  | 0 |  | 0 |  | 0 | 21 | 0 | 0 | 0 | 0 | 0 | SPCM | RTS 21/ II | RTS 21/ II | 0 | 0 |  | Specifikace |  |  |  | POL3_0
SPU
47 | RSET | Sestava regulátoru a kabelového venkovního čidla | ks | 1 |  | 0 |  | 0 |  | 0 | 21 | 0 | 0 | 0 | 0 | 0 |  | Vlastní | Indiv | 0 | 0 |  | Specifikace |  |  |  | POL3_0
SPU
[25 empty] | 15 | 21 | DPH
| Celkem |  |  |  |  | 0 | [18 empty] | 0 | 0 | SUM
END
Note on S6: Jedná se o informaci, zda se jedná o položku, která je do rozpočtu zadána z cenové soustavy RTS, nebo vlastní.
Note on T6: Jedná se o název CÚ, která je zadána u položky rozpočtu

## 02 5 Pol
Položkový soupis prací a dodávek | [26 empty] | #TypZaznamu#
S: | 11086 | PS Blansko - areál Povodí Moravy s.p. | [24 empty] | STA
O: | 02 | SO 02 Provozní budova | [21 empty] | STA |  |  | OBJ
R: | 5 | ELI | [24 empty] | ROZ
P.č. | Číslo položky | Název položky | MJ | Množství | Cena / MJ | Celkem | Dodávka | Dodávka celk. | Montáž | Montáž celk. | DPH | Cena s DPH | Hmotnost / MJ | Hmotnost celk.(t) | Dem. hmotnost / MJ | Dem. hmotnost celk.(t) | Ceník | Cen. soustava / platnost | Cenová úroveň | Nhod / MJ | Nhod celk. | Dodavatel | Typ položky
Díl: | _44 | Bleskosvod |  |  |  | 0 |  | 0 |  | 0 |  | 0 |  | 3.09 |  | 0 |  |  |  |  | 0 | [5 empty] | DIL
1 | 01.100 | Svorky hromosvodné SP1-pro kovové části | ks | 11 |  | 0 |  | 0 |  | 0 | 21 | 0 | 0.01772 | 0.19 | 0 | 0 |  | RTS 21/ II | Indiv | 0 | 0 |  | Práce |  |  |  | POL1_1
SPU
2 | 01.102 | Svorky hromosvodné ST | ks | 25 |  | 0 |  | 0 |  | 0 | 21 | 0 | 0 | 0 | 0 | 0 |  | RTS 21/ II | Indiv | 0 | 0 |  | Práce |  |  |  | POL1_1
SPU
3 | 01.92 | Zemnící drát FeZn průměr 10 vč. upevnění | m | 60 |  | 0 |  | 0 |  | 0 | 21 | 0 | 0.01452 | 0.87 | 0 | 0 |  | RTS 21/ II | Indiv | 0 | 0 |  | Práce |  |  |  | POL1_1
SPU
4 | 01.95 | Dilatační propojení | ks | 40 |  | 0 |  | 0 |  | 0 | 21 | 0 | 0 | 0 | 0 | 0 |  | RTS 21/ II | Indiv | 0 | 0 |  | Práce |  |  |  | POL1_1
SPU
5 | 01.96 | Zemnící drát AlMgSi průměr 8 vč. upevnění | m | 160 |  | 0 |  | 0 |  | 0 | 21 | 0 | 0 | 0 | 0 | 0 |  | Vlastní | Indiv | 0 | 0 |  | Práce |  |  |  | POL1_1
SPU
6 | 01.101 | Svorky hromosvodné SZ | ks | 19 |  | 0 |  | 0 |  | 0 | 21 | 0 | 0 | 0 | 0 | 0 |  | Vlastní | Indiv | 0 | 0 |  | Specifikace |  |  |  | POL3_0
SPU
7 | 01.103 | Svorky hromosvodné Sua | ks | 15 |  | 0 |  | 0 |  | 0 | 21 | 0 | 0 | 0 | 0 | 0 |  | Vlastní | Indiv | 0 | 0 |  | Specifikace |  |  |  | POL3_0
SPU
8 | 01.104 | Označovací štítek | ks | 12 |  | 0 |  | 0 |  | 0 | 21 | 0 | 0 | 0 | 0 | 0 |  | Vlastní | Indiv | 0 | 0 |  | Specifikace |  |  |  | POL3_0
SPU
9 | 01.105 | Revizní zpráva hromosvodů | ks | 1 |  | 0 |  | 0 |  | 0 | 21 | 0 | 0 | 0 | 0 | 0 |  | Vlastní | Indiv | 0 | 0 |  | Specifikace |  |  |  | POL3_0
SPU
10 | 01.91 | Zemnící pásek FeZn 30/4mm vč. upevnění | m | 135 |  | 0 |  | 0 |  | 0 | 21 | 0 | 0 | 0 | 0 | 0 |  | Vlastní | Indiv | 0 | 0 |  | Specifikace |  |  |  | POL3_0
SPU
11 | 01.93 | Zalévací hmota | kg | 80 |  | 0 |  | 0 |  | 0 | 21 | 0 | 0.02357 | 1.89 | 0 | 0 | SPCM | RTS 21/ II | Indiv | 0 | 0 |  | Specifikace |  |  |  | POL3_0
SPU
12 | 01.94 | Sváření pásku/svorky | ks | 55 |  | 0 |  | 0 |  | 0 | 21 | 0 | 0 | 0 | 0 | 0 |  | Vlastní | Indiv | 0 | 0 |  | Specifikace |  |  |  | POL3_0
SPU
13 | 01.97 | Jímací tyč 1,5m vč. navaření na stožár | ks | 12 |  | 0 |  | 0 |  | 0 | 21 | 0 | 0.0113 | 0.14 | 0 | 0 | SPCM | RTS 21/ II | Indiv | 0 | 0 |  | Specifikace |  |  |  | POL3_0
SPU
14 | 01.98 | Svorky hromosvodné SK-křížová | ks | 10 |  | 0 |  | 0 |  | 0 | 21 | 0 | 0 | 0 | 0 | 0 |  | Vlastní | Indiv | 0 | 0 |  | Specifikace |  |  |  | POL3_0
SPU
15 | 01.99 | Svorky hromosvodné SS-spojovací | ks | 15 |  | 0 |  | 0 |  | 0 | 21 | 0 | 0 | 0 | 0 | 0 |  | Vlastní | Indiv | 0 | 0 |  | Specifikace |  |  |  | POL3_0
SPU
Díl: | 61 | Upravy povrchů vnitřní |  |  |  | 0 |  | 0 |  | 0 |  | 0 |  | 0 |  | 0 |  |  |  |  | 173.47 | [5 empty] | DIL
16 | 611403380R00 | Hrubé zaplnění rýh ve stropech maltou ze suchých směsí 30 x 30 mm | m | 127.4 |  | 0 |  | 0 |  | 0 | 21 | 0 | 0 | 0 | 0 | 0 | 801-4 | RTS 21/ II | RTS 21/ II | 0.21 | 26.75 |  | Práce |  |  |  | POL1_1
SPU
17 | 611421133R00 | Omítky vnitřní stropů vápenné, vápenocementové omítky vnitřní vápenné, vápenocementové stropů rovných štukové | m2 | 4.5864 |  | 0 |  | 0 |  | 0 | 21 | 0 | 0 | 0 | 0 | 0 | 801-1 | RTS 21/ II | RTS 21/ II | 0.908 | 4.16 |  | Práce |  |  |  | POL1_
|  | s pomocným lešením o výšce podlahy do 1900 mm a pro zatížení do 1,5 kPa, | [24 empty] | SPI
SPU
18 | 612403380R00 | Hrubá výplň rýh ve stěnách, jakoukoliv maltou maltou ze suchých směsí 30 x 30 mm | m | 637 |  | 0 |  | 0 |  | 0 | 21 | 0 | 0 | 0 | 0 | 0 | 801-4 | RTS 21/ II | RTS 21/ II | 0.12 | 76.44 |  | Práce |  |  |  | POL1_1
|  | jakékoliv šířky rýhy, | [24 empty] | SPI
SPU
19 | 612403381R00 | Hrubá výplň rýh ve stěnách, jakoukoliv maltou maltou ze suchých směsí 50 x 30 mm | m | 254.8 |  | 0 |  | 0 |  | 0 | 21 | 0 | 0 | 0 | 0 | 0 | 801-4 | RTS 21/ II | RTS 21/ II | 0.1335 | 34.02 |  | Práce |  |  |  | POL1_1
|  | jakékoliv šířky rýhy, | [24 empty] | SPI
SPU
20 | 612421637R00 | Omítky vnitřní stěn vápenné nebo vápenocementové v podlaží i ve schodišti štukové | m2 | 38.22 |  | 0 |  | 0 |  | 0 | 21 | 0 | 0 | 0 | 0 | 0 | 801-1 | RTS 21/ II | RTS 21/ II | 0.84 | 32.1 |  | Práce |  |  |  | POL1_1
SPU
Díl: | 90 | Přípočty |  |  |  | 0 |  | 0 |  | 0 |  | 0 |  | 0 |  | 0 |  |  |  |  | 1 | [5 empty] | DIL
21 | 905 R02 | Hzs-revize provoz.souboru a st.obj., Uprava stavajiciho rozvadece | ks | 1 |  | 0 |  | 0 |  | 0 | 21 | 0 | 0 | 0 | 0 | 0 | Prav.M | RTS 21/ II | RTS 21/ II | 1 | 1 |  | HZS |  |  |  | POL10_
SPU
Díl: | 97 | Prorážení otvorů |  |  |  | 0 |  | 0 |  | 0 |  | 0 |  | 255.56 |  | 0 |  |  |  |  | 135.64 | [5 empty] | DIL
22 | 971033141R00 | Vybourání otvorů ve zdivu cihelném z jakýchkoliv cihel pálených na jakoukoliv maltu vápenou nebo vápenocementovou, průměr profilu do 60 mm, tloušťky do 300 mm | kus | 40 |  | 0 |  | 0 |  | 0 | 21 | 0 | 2.525 | 101 | 0 | 0 | 801-3 | RTS 21/ II | RTS 21/ II | 0.183 | 7.32 |  | Práce |  |  |  | POL1_1
|  | základovém nebo nadzákladovém, | [24 empty] | SPI
SPU
23 | 973031345R00 | Vysekání v cihelném zdivu výklenků a kapes kapes na jakoukoliv maltu vápennou nebo vápenocementovou, plochy do 0,25 m2, hloubky do 300 mm | kus | 1 |  | 0 |  | 0 |  | 0 | 21 | 0 | 0 | 0 | 0 | 0 | 801-3 | RTS 21/ II | RTS 21/ II | 1.182 | 1.18 |  | Práce |  |  |  | POL1_1
SPU
24 | 973031616R00 | Vysekání v cihelném zdivu výklenků a kapes kapes pro špalíky a krabice na jakoukoliv maltu vápennou nebo vápenocementovou, velilkosti do 100x100x50 mm | kus | 150 |  | 0 |  | 0 |  | 0 | 21 | 0 | 0 | 0 | 0 | 0 | 801-3 | RTS 21/ II | RTS 21/ II | 0.152 | 22.8 |  | Práce |  |  |  | POL1_1
SPU
25 | 974082112R00 | Vysekání rýh pro vodiče v omítce stěn z jakékoliv malty vápenné nebo vápenocementové, šířky do 30 mm | m | 637 |  | 0 |  | 0 |  | 0 | 21 | 0 | 0.167 | 106.38 | 0 | 0 | 801-3 | RTS 21/ II | RTS 21/ II | 0.078 | 49.69 |  | Práce |  |  |  | POL1_1
|  | včetně pomocného lešení o výšce podlahy do 1900 mm a pro zatížení do 1,5 kPa (150 kg/m2), | [24 empty] | SPI
SPU
26 | 974082172R00 | Vysekání rýh pro vodiče v omítce stropů z jakékoliv malty vápenné nebo vápenocementové, šířky do 30 mm | m | 127.4 |  | 0 |  | 0 |  | 0 | 21 | 0 | 0 | 0 | 0 | 0 | 801-3 | RTS 21/ II | RTS 21/ II | 0.137 | 17.45 |  | Práce |  |  |  | POL1_1
|  | včetně pomocného lešení o výšce podlahy do 1900 mm a pro zatížení do 1,5 kPa (150 kg/m2), | [24 empty] | SPI
SPU
27 | 974082173R00 | Vysekání rýh pro vodiče v omítce stropů z jakékoliv malty vápenné nebo vápenocementové, šířky do 50 mm | m | 254.8 |  | 0 |  | 0 |  | 0 | 21 | 0 | 0.18907 | 48.18 | 0 | 0 | 801-3 | RTS 21/ II | RTS 21/ II | 0.146 | 37.2 |  | Práce |  |  |  | POL1_1
|  | včetně pomocného lešení o výšce podlahy do 1900 mm a pro zatížení do 1,5 kPa (150 kg/m2), | [24 empty] | SPI
SPU
Díl: | 99 | Staveništní přesun hmot |  |  |  | 0 |  | 0 |  | 0 |  | 0 |  | 0 |  | 0 |  |  |  |  | 10.22 | [5 empty] | DIL
28 | 999281111R00 | Přesun hmot pro opravy a údržbu objektů pro opravy a údržbu dosavadních objektů včetně vnějších plášťů výšky do 25 m, | t | 3.9651 |  | 0 |  | 0 |  | 0 | 21 | 0 | 0 | 0 | 0 | 0 | 801-4 | RTS 21/ II | RTS 21/ II | 2.577 | 10.22 |  | Práce |  |  |  | POL1_1
|  | oborů 801, 803, 811 a 812 | [24 empty] | SPI
SPU
Díl: | M21 | Elektromontáže |  |  |  | 0 |  | 0 |  | 0 |  | 0 |  | 7.2 |  | 0 |  |  |  |  | 208.92 | [5 empty] | DIL
29 | 210010321R00 | Montáž krabice plastové univerzální, kruhové, , , , do zdiva, se zapojením, | kus | 150 |  | 0 |  | 0 |  | 0 | 21 | 0 | 0 | 0 | 0 | 0 | M21 | RTS 21/ II | RTS 21/ II | 0.39017 | 58.53 |  | Práce |  |  |  | POL1_9
SPU
30 | 210110041RT6 | Montáž spínače zapuštěného a polozapuštěného včetně zapojení, dodávky spínače, krytu a rámečku, jednopólového, , řazení 1 | kus | 28 |  | 0 |  | 0 |  | 0 | 21 | 0 | 0 | 0 | 0 | 0 | M21 | RTS 21/ II | RTS 21/ II | 0.13 | 3.64 |  | Práce |  |  |  | POL1_9
SPU
31 | 210110045RT6 | Montáž spínače zapuštěného a polozapuštěného včetně zapojení, dodávky spínače, krytu a rámečku, střídavého, , řazení 6 | kus | 3 |  | 0 |  | 0 |  | 0 | 21 | 0 | 0 | 0 | 0 | 0 | M21 | RTS 21/ II | RTS 21/ II | 0.1562 | 0.47 |  | Práce |  |  |  | POL1_9
SPU
32 | 210111014RT6 | Montáž zásuvky domovní zapuštěné včetně zapojení, včetně dodávky zásuvky dvojnásobné s ochrannými kolíky 16A/250VAC a rámečku, , provedení 2x (2P+PE), | kus | 64 |  | 0 |  | 0 |  | 0 | 21 | 0 | 0 | 0 | 0 | 0 | M21 | RTS 21/ II | RTS 21/ II | 0.249 | 15.94 |  | Práce |  |  |  | POL1_9
SPU
33 | 210800546RT1 | Montáž vodiče H07V-U (CY), 4 mm2, uloženého pevně, včetně dodávky vodiče | m | 20 |  | 0 |  | 0 |  | 0 | 21 | 0 | 0 | 0 | 0 | 0 | M21 | RTS 21/ II | RTS 21/ II | 0.0905 | 1.81 |  | Práce |  |  |  | POL1_9
SPU
34 | 210810045RT1 | Montáž kabelu CYKY 750 V, 3 x 1,5 mm2, pevně uloženého, včetně dodávky kabelu | m | 384 |  | 0 |  | 0 |  | 0 | 21 | 0 | 0 | 0 | 0 | 0 | M21 | RTS 21/ II | RTS 21/ II | 0.09955 | 38.23 |  | Práce |  |  |  | POL1_9
SPU
35 | 210810046RT3 | Montáž kabelu CYKY 750 V, 3 x 2,5 mm2, pevně uloženého, včetně dodávky kabelu | m | 530 |  | 0 |  | 0 |  | 0 | 21 | 0 | 0 | 0 | 0 | 0 | M21 | RTS 21/ II | RTS 21/ II | 0.09955 | 52.76 |  | Práce |  |  |  | POL1_9
SPU
36 | 210810055RT1 | Montáž kabelu CYKY 750 V, 5 x 1,5 mm2, pevně uloženého, včetně dodávky kabelu | m | 360 |  | 0 |  | 0 |  | 0 | 21 | 0 | 0.02 | 7.2 | 0 | 0 | M21 | RTS 21/ II | RTS 21/ II | 0.09955 | 35.84 |  | Práce |  |  |  | POL1_9
SPU
37 | 220111761R00 | Svorka uzemňovací | kus | 8 |  | 0 |  | 0 |  | 0 | 21 | 0 | 0 | 0 | 0 | 0 |  | RTS 21/ II | RTS 21/ II | 0.213 | 1.7 |  | Práce |  |  |  | POL1_9
SPU
38 | 2201 | příprava pro čerpadlo v jímací nádrži. Kabel z rozvaděče do jímky, cyky 5x4 uložený v zemi, vč., Zemních prací | m | 26 |  | 0 |  | 0 |  | 0 | 21 | 0 | 0 | 0 | 0 | 0 |  | Vlastní | Indiv | 0 | 0 |  | Práce |  |  |  | POL1_9
SPU
39 | 210-010 | rozvaděč RB, kompletní dodávka vč. výzbroje, proudový chránič, jističe, D+M | ks | 1 |  | 0 |  | 0 |  | 0 | 21 | 0 | 0 | 0 | 0 | 0 |  | Vlastní | Indiv | 0 | 0 |  | Specifikace |  |  |  | POL3_0
SPU
40 | 2202 | pohybové číslo | ks | 17 |  | 0 |  | 0 |  | 0 | 21 | 0 | 0 | 0 | 0 | 0 |  | Vlastní | Indiv | 0 | 0 |  | Specifikace |  |  |  | POL3_0
SPU
41 | 2204 | chránička - kf 09110, pod podlahou pro hlavní přívod do rozvaděče | m | 25 |  | 0 |  | 0 |  | 0 | 21 | 0 | 0 | 0 | 0 | 0 |  | Vlastní | Indiv | 0 | 0 |  | Specifikace |  |  |  | POL3_0
SPU
42 | 34195R | materiál pro elektroinstalaci | sada | 1 |  | 0 |  | 0 |  | 0 | 21 | 0 | 0.00016 | 0 | 0 | 0 | SPCM | RTS 21/ II | RTS 21/ II | 0 | 0 |  | Specifikace |  |  |  | POL3_
SPU
43 | 2205 | venkovní areálová přípojka NN,kabel 4x10, výstražná fólie, vč. Zemních prací, uložení, materiálu, pomocných konstrukcí. Vč. elektroměrové skříně a jejího vybavení | m | 45 |  | 0 | 1455 | 65475 | 0 | 0 | 21 | 0 | 0.00016 | 0.01 | 0 | 0 |  | Vlastní | Indiv
Díl: | M22 | Montáž sdělovací a zabezp. techniky |  |  |  | 0 |  | 0 |  | 0 |  | 0 |  | 0 |  | 0 |  |  |  |  | 0 | [5 empty] | DIL
44 | 223 | LED panel, přisazený, 600x600, 5300 Lm | ks | 55 |  | 0 |  | 0 |  | 0 | 21 | 0 | 0 | 0 | 0 | 0 |  | Vlastní | Indiv | 0 | 0 |  | Specifikace |  |  |  | POL3_0
SPU
45 | 224 | LED panel, přisazený, 300x300, 1100 Lm | ks | 12 |  | 0 |  | 0 |  | 0 | 21 | 0 | 0 | 0 | 0 | 0 |  | Vlastní | Indiv | 0 | 0 |  | Specifikace |  |  |  | POL3_0
SPU
46 | 225 | přeložka Cetin, viz. situace C.3 | ks | 1 |  | 0 |  | 0 |  | 0 | 21 | 0 | 0 | 0 | 0 | 0 |  | Vlastní | Indiv | 0 | 0 |  | Specifikace |  |  |  | POL3_0
SPU
[25 empty] | 15 | 21 | DPH
| Celkem |  |  |  |  | 0 | [18 empty] | 0 | 0 | SUM
END
Note on S6: Jedná se o informaci, zda se jedná o položku, která je do rozpočtu zadána z cenové soustavy RTS, nebo vlastní.
Note on T6: Jedná se o název CÚ, která je zadána u položky rozpočtu

## 02 7 Pol
Položkový soupis prací a dodávek | [26 empty] | #TypZaznamu#
S: | 11086 | PS Blansko - areál Povodí Moravy s.p. | [24 empty] | STA
O: | 02 | SO 02 Provozní budova | [21 empty] | STA |  |  | OBJ
R: | 7 | SLP | [24 empty] | ROZ
P.č. | Číslo položky | Název položky | MJ | Množství | Cena / MJ | Celkem | Dodávka | Dodávka celk. | Montáž | Montáž celk. | DPH | Cena s DPH | Hmotnost / MJ | Hmotnost celk.(t) | Dem. hmotnost / MJ | Dem. hmotnost celk.(t) | Ceník | Cen. soustava / platnost | Cenová úroveň | Nhod / MJ | Nhod celk. | Dodavatel | Typ položky
Díl: | 1 | Strukturovaná kabeláž |  |  |  | 0 |  | 0 |  | 0 |  | 0 |  | 0 |  | 0 |  |  |  |  | 0 | [5 empty] | DIL
1 | 102 | MONT DVOJZÁSUVKY UTP, FTP 2xRJ | ks | 70 |  | 0 |  | 0 |  | 0 | 21 | 0 | 0 | 0 | 0 | 0 |  | Vlastní | Indiv | 0 | 0 |  | Práce |  |  |  | POL1_1
SPU
2 | 103 | UKONČENÍ - FORMA NA KABELU U-FTP KAT5 | ks | 280 |  | 0 |  | 0 |  | 0 | 21 | 0 | 0 | 0 | 0 | 0 |  | Vlastní | Indiv | 0 | 0 |  | Práce |  |  |  | POL1_1
SPU
3 | 104 | MĚŘENÍ 1 KABELU K5, VYHOT. PROTOKOLU | ks | 140 |  | 0 |  | 0 |  | 0 | 21 | 0 | 0 | 0 | 0 | 0 |  | Vlastní | Indiv | 0 | 0 |  | Práce |  |  |  | POL1_1
SPU
4 | 109 | MONTAZ PANELU | ks | 14 |  | 0 |  | 0 |  | 0 | 21 | 0 | 0 | 0 | 0 | 0 |  | Vlastní | Indiv | 0 | 0 |  | Práce |  |  |  | POL1_1
SPU
5 | 116 | Vodič v trubkovodu AY 2,5 | m | 600 |  | 0 |  | 0 |  | 0 | 21 | 0 | 0 | 0 | 0 | 0 |  | Vlastní | Indiv | 0 | 0 |  | Práce |  |  |  | POL1_1
SPU
6 | 119 | Zřízení přívodu 230V pro rack | kpl | 1 |  | 0 |  | 0 |  | 0 | 21 | 0 | 0 | 0 | 0 | 0 |  | Vlastní | Indiv | 0 | 0 |  | Práce |  |  |  | POL1_1
SPU
7 | 101 | Dvojzásuvka 2xRJ45 UTP KAT 5e design, společné rámečky se silnoproudem | ks | 70 |  | 0 |  | 0 |  | 0 | 21 | 0 | 0 | 0 | 0 | 0 |  | Vlastní | Indiv | 0 | 0 |  | Specifikace |  |  |  | POL3_0
SPU
8 | 105 | Rozvaděč rack, 19inch, 800x800, v=42U | kpl | 1 |  | 0 |  | 0 |  | 0 | 21 | 0 | 0 | 0 | 0 | 0 |  | Vlastní | Indiv | 0 | 0 |  | Specifikace |  |  |  | POL3_0
SPU
9 | 106 | Panel černý, 24 port U-FTP | ks | 6 |  | 0 |  | 0 |  | 0 | 21 | 0 | 0 | 0 | 0 | 0 |  | Vlastní | Indiv | 0 | 0 |  | Specifikace |  |  |  | POL3_0
SPU
10 | 107 | Panel pomocný - organizér | ks | 6 |  | 0 |  | 0 |  | 0 | 21 | 0 | 0 | 0 | 0 | 0 |  | Vlastní | Indiv | 0 | 0 |  | Specifikace |  |  |  | POL3_0
SPU
11 | 108 | Panel 230V s přepěťovými ochranami | ks | 2 |  | 0 |  | 0 |  | 0 | 21 | 0 | 0 | 0 | 0 | 0 |  | Vlastní | Indiv | 0 | 0 |  | Specifikace |  |  |  | POL3_0
SPU
12 | 111 | ZATAŽ KAB UTP, FTP DO LIŠT, TRUBEK | m | 7500 |  | 0 |  | 0 |  | 0 | 21 | 0 | 0 | 0 | 0 | 0 |  | Vlastní | Indiv | 0 | 0 |  | Specifikace |  |  |  | POL3_0
SPU
13 | 112 | PATCH CORD - 2m | ks | 30 |  | 0 |  | 0 |  | 0 | 21 | 0 | 0 | 0 | 0 | 0 |  | Vlastní | Indiv | 0 | 0 |  | Specifikace |  |  |  | POL3_0
SPU
14 | 113 | PATCH CORD - 3m | ks | 30 |  | 0 |  | 0 |  | 0 | 21 | 0 | 0 | 0 | 0 | 0 |  | Vlastní | Indiv | 0 | 0 |  | Specifikace |  |  |  | POL3_0
SPU
15 | 114 | Krabice KO 68 pod omítku vč. vysekání lůžka | ks | 210 |  | 0 |  | 0 |  | 0 | 21 | 0 | 0 | 0 | 0 | 0 |  | Vlastní | Indiv | 0 | 0 |  | Specifikace |  |  |  | POL3_0
SPU
16 | 115 | Trubka Monoflex,PVC pod omítkou, do podlahy16-36 mm | m | 600 |  | 0 |  | 0 |  | 0 | 21 | 0 | 0 | 0 | 0 | 0 |  | Vlastní | Indiv | 0 | 0 |  | Specifikace |  |  |  | POL3_0
SPU
17 | 117 | AY 2,5 B | m | 600 |  | 0 |  | 0 |  | 0 | 21 | 0 | 0 | 0 | 0 | 0 |  | Vlastní | Indiv | 0 | 0 |  | Specifikace |  |  |  | POL3_0
SPU
18 | 118 | Přípojková skříň pro zakončení optiky pod omítku, D+M | ks | 1 |  | 0 |  | 0 |  | 0 | 21 | 0 | 0 | 0 | 0 | 0 |  | Vlastní | Indiv | 0 | 0 |  | Specifikace |  |  |  | POL3_0
SPU
19 | 121 | Aktivní prvek - 48pt 1000BaseT, bez PoE | ks | 1 |  | 0 |  | 0 |  | 0 | 21 | 0 | 0 | 0 | 0 | 0 |  | Vlastní | Indiv | 0 | 0 |  | Specifikace |  |  |  | POL3_0
SPU
20 | 122 | UPS zdroj pro rack, kompletní včetně baterií, RM, 3500VA | ks | 1 |  | 0 |  | 0 |  | 0 | 21 | 0 | 0 | 0 | 0 | 0 |  | Vlastní | Indiv | 0 | 0 |  | Specifikace |  |  |  | POL3_0
SPU
21 | 123 | Telefonní ústředna s podporou VoIP telefonie. Základní jednotka je osazena pro 4x vnitřní linku, analogovou pro běžné telefony, 4x digitální systémový telefon). V základní konfiguraci. D+M | kpl | 1 |  | 0 |  | 0 |  | 0 | 21 | 0 | 0 | 0 | 0 | 0 |  | Vlastní | Indiv | 0 | 0 |  | Specifikace |  |  |  | POL3_0
SPU
22 | 124 | Telefonní přístroj klasický | ks | 4 |  | 0 |  | 0 |  | 0 | 21 | 0 | 0 | 0 | 0 | 0 |  | Vlastní | Indiv | 0 | 0 |  | Specifikace |  |  |  | POL3_0
SPU
23 | 125 | Telefonní přístroj systémový | ks | 4 |  | 0 |  | 0 |  | 0 | 21 | 0 | 0 | 0 | 0 | 0 |  | Vlastní | Indiv | 0 | 0 |  | Specifikace |  |  |  | POL3_0
SPU
24 | 126 | Telefonní přístroj IP pro komunikaci se vchodem, s monitorem 5 inch | ks | 4 |  | 0 |  | 0 |  | 0 | 21 | 0 | 0 | 0 | 0 | 0 |  | Vlastní | Indiv | 0 | 0 |  | Specifikace |  |  |  | POL3_0
SPU
25 | 127 | IP dveřní interkom, 10 tlačítek, napájeno po PoE, s integrovanou čtečkou karet a bluetooth | ks | 1 |  | 0 |  | 0 |  | 0 | 21 | 0 | 0 | 0 | 0 | 0 |  | Vlastní | Indiv | 0 | 0 |  | Specifikace |  |  |  | POL3_0
SPU
26 | 128 | Elektromechanický samozamykací zámek s panikovou funkcí, napájeno přes PoE, včetně protiplechu a, kabelu, zadlabávací přívod | ks | 1 |  | 0 |  | 0 |  | 0 | 21 | 0 | 0 | 0 | 0 | 0 |  | Vlastní | Indiv | 0 | 0 |  | Specifikace |  |  |  | POL3_0
SPU
27 | 129 | Drobný nespecifikovaný montážní materiál | kpl | 1 |  | 0 |  | 0 |  | 0 | 21 | 0 | 0 | 0 | 0 | 0 |  | Vlastní | Indiv | 0 | 0 |  | Specifikace |  |  |  | POL3_0
SPU
28 | 110 R00 | Mimostaveništní doprava individual. | ks | 7500 |  | 0 |  | 0 |  | 0 | 21 | 0 | 0 | 0 | 0 | 0 |  | RTS 21/ II | Indiv | 0 | 0 |  | Montážní přirážka |  |  |  | POL9_
SPU
29 | 120 R00 | Přesun do zóny individuální | ks | 1 |  | 0 |  | 0 |  | 0 | 21 | 0 | 0 | 0 | 0 | 0 |  | RTS 21/ II | Indiv | 0 | 0 |  | Montážní přirážka |  |  |  | POL9_
SPU
Díl: | 2 | Elektrická zabezpečovací signalizace EZS, detekce požáru |  |  |  | 0 |  | 0 |  | 0 |  | 0 |  | 0 |  | 0 |  |  |  |  | 1.53 | [5 empty] | DIL
30 | 211 | Montáž systému (ústředny) | kpl | 1 |  | 0 |  | 0 |  | 0 | 21 | 0 | 0 | 0 | 0 | 0 |  | Vlastní | Indiv | 0 | 0 |  | Práce |  |  |  | POL1_1
SPU
31 | 212 | Oživení komunikace se smartphonem, včetně potřebné licence, zaškolení obsluhy | hod | 8 |  | 0 |  | 0 |  | 0 | 21 | 0 | 0 | 0 | 0 | 0 |  | Vlastní | Indiv | 0 | 0 |  | Práce |  |  |  | POL1_1
SPU
32 | 213 | Montáž bus kabelu do trubky | m | 835 |  | 0 |  | 0 |  | 0 | 21 | 0 | 0 | 0 | 0 | 0 |  | Vlastní | Indiv | 0 | 0 |  | Práce |  |  |  | POL1_1
SPU
33 | 217 | Vodič v trubkovodu AY 2,5 protahovací | m | 380 |  | 0 |  | 0 |  | 0 | 21 | 0 | 0 | 0 | 0 | 0 |  | Vlastní | Indiv | 0 | 0 |  | Práce |  |  |  | POL1_1
SPU
34 | 210 | Ústředna JA10xIP kompletní, včetně skříně a baterií | kpl | 1 |  | 0 |  | 0 |  | 0 | 21 | 0 | 0 | 0 | 0 | 0 |  | Vlastní | Indiv | 0 | 0 |  | Specifikace |  |  |  | POL3_0
SPU
35 | 214 | Bus kabel pro EZS | m | 835 |  | 0 |  | 0 |  | 0 | 21 | 0 | 0 | 0 | 0 | 0 |  | Vlastní | Indiv | 0 | 0 |  | Specifikace |  |  |  | POL3_0
SPU
36 | 215 | Krabice KO 68 pod omítku vč. vysekání lůžka | ks | 140 |  | 0 |  | 0 |  | 0 | 21 | 0 | 0 | 0 | 0 | 0 |  | Vlastní | Indiv | 0 | 0 |  | Specifikace |  |  |  | POL3_0
SPU
37 | 216 | Trubka Monoflex,PVC pod omítkou, do podlahy podled 16 mm | m | 380 |  | 0 |  | 0 |  | 0 | 21 | 0 | 0 | 0 | 0 | 0 |  | Vlastní | Indiv | 0 | 0 |  | Specifikace |  |  |  | POL3_0
SPU
38 | 218 | AY 2,5 B | m | 380 |  | 0 |  | 0 |  | 0 | 21 | 0 | 0 | 0 | 0 | 0 |  | Vlastní | Indiv | 0 | 0 |  | Specifikace |  |  |  | POL3_0
SPU
39 | 219 | Drobný nespecifikovaný montážní materiál | kpl | 1 |  | 0 |  | 0 |  | 0 | 21 | 0 | 0 | 0 | 0 | 0 |  | Vlastní | Indiv | 0 | 0 |  | Specifikace |  |  |  | POL3_0
SPU
40 | 201 R00 | Podíl přidružených výkonů | ks | 21 |  | 0 |  | 0 |  | 0 | 21 | 0 | 0 | 0 | 0 | 0 |  | RTS 21/ II | Indiv | 0.0028 | 0.06 |  | Montážní přirážka |  |  |  | POL9_
SPU
41 | 202 R00 | Zednické výpomoci HSV | ks | 10 |  | 0 |  | 0 |  | 0 | 21 | 0 | 0 | 0 | 0 | 0 |  | RTS 21/ II | Indiv | 0.0048 | 0.05 |  | Montážní přirážka |  |  |  | POL9_
SPU
42 | 203 R00 | Zednické výpomoci M 21 podle čl.13-5a | ks | 25 |  | 0 |  | 0 |  | 0 | 21 | 0 | 0 | 0 | 0 | 0 |  | RTS 21/ II | Indiv | 0.0029 | 0.07 |  | Montážní přirážka |  |  |  | POL9_
SPU
43 | 204 R00 | Zednické výpomoci M 21 podle čl.13-5b | ks | 56 |  | 0 |  | 0 |  | 0 | 21 | 0 | 0 | 0 | 0 | 0 |  | RTS 21/ II | Indiv | 0.0058 | 0.32 |  | Montážní přirážka |  |  |  | POL9_
SPU
44 | 205 R00 | Zednické výpomoci M 21 podle čl.13-5c | ks | 1 |  | 0 |  | 0 |  | 0 | 21 | 0 | 0 | 0 | 0 | 0 |  | RTS 21/ II | Indiv | 0.017 | 0.02 |  | Montážní přirážka |  |  |  | POL9_
SPU
45 | 206 R00 | Přidružené výkony M 22 podle čl.13-5a | ks | 1 |  | 0 |  | 0 |  | 0 | 21 | 0 | 0 | 0 | 0 | 0 |  | RTS 21/ II | Indiv | 0.003 | 0 |  | Montážní přirážka |  |  |  | POL9_
SPU
46 | 207 R00 | Přidružené výkony M 22 podle čl.13-5c | ks | 56 |  | 0 |  | 0 |  | 0 | 21 | 0 | 0 | 0 | 0 | 0 |  | RTS 21/ II | Indiv | 0.017 | 0.95 |  | Montážní přirážka |  |  |  | POL9_
SPU
47 | 208 R00 | Práce malého rozsahu čl.14-1a | ks | 1 |  | 0 |  | 0 |  | 0 | 21 | 0 | 0 | 0 | 0 | 0 |  | RTS 21/ II | Indiv | 0.009 | 0.01 |  | Montážní přirážka |  |  |  | POL9_
SPU
48 | 209 R00 | Práce malého rozsahu čl.14-1b | ks | 1 |  | 0 |  | 0 |  | 0 | 21 | 0 | 0 | 0 | 0 | 0 |  | RTS 21/ II | Indiv | 0.0464 | 0.05 |  | Montážní přirážka |  |  |  | POL9_
SPU
Díl: | 3 | CCTV kamerový systém |  |  |  | 0 |  | 0 |  | 0 |  | 0 |  | 0 |  | 0 |  |  |  |  | 0 | [5 empty] | DIL
49 | 304 | Oživení, nastavení, zaučení obsluhy | hod | 16 |  | 0 |  | 0 |  | 0 | 21 | 0 | 0 | 0 | 0 | 0 |  | Vlastní | Indiv | 0 | 0 |  | Práce |  |  |  | POL1_1
SPU
50 | 301 | Venkovní IP kamera, 4 Mpix, IR 30m, IP67, kryt ball, D+M , napájeno přes PoE, D+M | ks | 5 |  | 0 |  | 0 |  | 0 | 21 | 0 | 0 | 0 | 0 | 0 |  | Vlastní | Indiv | 0 | 0 |  | Specifikace |  |  |  | POL3_0
SPU
51 | 302 | Videorekordér (NVR) pro záznam až 24 IP kamer. Záznamová rychlost až 160Mbps s podporou kamer s, rozlišením až 12MP. Rekordér má integrovaný switch a je vybaven 24x PoE vstupy pro IP kamery. K NVR | ks | 1 |  | 0 |  | 0 |  | 0 | 21 | 0 | 0 | 0 | 0 | 0 |  | Vlastní | Indiv | 0 | 0 |  | Specifikace |  |  |  | POL3_0
|  | lze připojit monitor přes VGA nebo HDMI výstup s podporou 4K rozlišení. Do NVR lze nainstalovat 4x HDD s kapacitou až 4x 4TB. Otevřená platforma s podporou kamer i jiných výrobců. Včetně 1 disku 2TB. | [24 empty] | POP | lze připojit monitor přes VGA nebo HDMI výstup s podporou 4K rozlišení. Do NVR lze nainstalovat 4x HDD s kapacitou až 4x 4TB. Otevřená platforma s podporou kamer i jiných výrobců. Včetně 1 disku 2TB.
SPU
52 | 303 | PC pro správu a management obrazu, aktuální WIN, monitor 24palců | ks | 1 |  | 0 |  | 0 |  | 0 | 21 | 0 | 0 | 0 | 0 | 0 |  | Vlastní | Indiv | 0 | 0 |  | Specifikace |  |  |  | POL3_0
SPU
Díl: | 4 | Trubkování pro AV techniku, HDMI |  |  |  | 0 |  | 0 |  | 0 |  | 0 |  | 0 |  | 0 |  |  |  |  | 0 | [5 empty] | DIL
|  | Rozvody | [24 empty] | POP
53 | 407 | Vodič v trubkovodu AY 2,5 | m | 35 |  | 0 |  | 0 |  | 0 | 21 | 0 | 0 | 0 | 0 | 0 |  | Vlastní | Indiv | 0 | 0 |  | Práce |  |  |  | POL1_1
SPU
54 | 401 | HDMI kabel. 10m, zlacené kontakty, D+M | ks | 1 |  | 0 |  | 0 |  | 0 | 21 | 0 | 0 | 0 | 0 | 0 |  | Vlastní | Indiv | 0 | 0 |  | Specifikace |  |  |  | POL3_0
SPU
55 | 402 | VGA kabel z podlahové krabice k projektoru, 10m, D+M | ks | 1 |  | 0 |  | 0 |  | 0 | 21 | 0 | 0 | 0 | 0 | 0 |  | Vlastní | Indiv | 0 | 0 |  | Specifikace |  |  |  | POL3_0
SPU
56 | 403 | Podlahová krabice pro SLP i pro silno, 12 modulů | ks | 1 |  | 0 |  | 0 |  | 0 | 21 | 0 | 0 | 0 | 0 | 0 |  | Vlastní | Indiv | 0 | 0 |  | Specifikace |  |  |  | POL3_0
SPU
57 | 404 | Krabice instalační pod omítku vč. vysekání lůžka | ks | 6 |  | 0 |  | 0 |  | 0 | 21 | 0 | 0 | 0 | 0 | 0 |  | Vlastní | Indiv | 0 | 0 |  | Specifikace |  |  |  | POL3_0
SPU
58 | 405 | Trubka pevná PVC pod omítkou, v podlaze 23-50 mm, včetně vysekání a zapravení drážky | m | 35 |  | 0 |  | 0 |  | 0 | 21 | 0 | 0 | 0 | 0 | 0 |  | Vlastní | Indiv | 0 | 0 |  | Specifikace |  |  |  | POL3_0
SPU
59 | 406 | AY 2,5 B | m | 35 |  | 0 |  | 0 |  | 0 | 21 | 0 | 0 | 0 | 0 | 0 |  | Vlastní | Indiv | 0 | 0 |  | Specifikace |  |  |  | POL3_0
SPU
60 | 408 | Drobný nespecifikovaný montážní materiál | kpl | 1 |  | 0 |  | 0 |  | 0 | 21 | 0 | 0 | 0 | 0 | 0 |  | Vlastní | Indiv | 0 | 0 |  | Specifikace |  |  |  | POL3_0
SPU
[25 empty] | 15 | 21 | DPH
| Celkem |  |  |  |  | 0 | [18 empty] | 0 | 0 | SUM
END
Note on S6: Jedná se o informaci, zda se jedná o položku, která je do rozpočtu zadána z cenové soustavy RTS, nebo vlastní.
Note on T6: Jedná se o název CÚ, která je zadána u položky rozpočtu

## 02 8 Pol
Položkový soupis prací a dodávek
S: | 11086 | PS Blansko - areál Povodí Moravy s.p.
O: | 02 | SO 02 Provozní budova
R: | 8 | VZT
P.č. | Číslo položky | Název položky | MJ | Množství | Cena / MJ | Celkem | Dodávka | Dodávka celk. | Montáž | Montáž celk. | DPH | Cena s DPH | Hmotnost / MJ | Hmotnost celk.(t) | Dem. hmotnost / MJ | Dem. hmotnost celk.(t) | Ceník | Cen. soustava / platnost | Cenová úroveň
Díl: | 1 | Větrání kanceláří |  |  |  | 0 |  | 0 |  | 0 |  | 0 |  | 0 |  | 0
1 | 101 | Větrací jednotka DV1000 TOP s desk. rekuperací, průtok vzd. V=630m3/h 400Pa, obtok, el. klapka na vstupu a výstupu, teplovodní ohřívač Qt=4,3kW, včetně digitálního ŘS, ovládací LCD panel, el. příkon Pe=570W/230V | ks | 1 |  | 0 | [11 empty] | Vlastní | Indiv
2 | 102 | Směšovací uzel teplovodního ohřívače | ks | 1 |  | 0 | [11 empty] | Vlastní | Indiv
3 | 103 | Pružná manžeta Ø200 | ks | 4 |  | 0 | [11 empty] | Vlastní | Indiv
4 | 104 | Zprovoznění větr. jednotky s garancí výrobce | ks | 1 |  | 0 | [11 empty] | Vlastní | Indiv
5 | 105 | Kruh. spiro potrubí do Ø200, 30% tvarovek, pozink. | bm | 75 |  | 0 | [11 empty] | Vlastní | Indiv
6 | 106 | Kruh. spiro potrubí do Ø125, 30% tvarovek, pozink. | bm | 28 |  | 0 | [11 empty] | Vlastní | Indiv
7 | 107 | Ohebná sono hadice do Ø200 s izolací | bm | 8 |  | 0 | [11 empty] | Vlastní | Indiv
8 | 108 | Ohebná sono hadice do Ø125 s izolací | bm | 18 |  | 0 | [11 empty] | Vlastní | Indiv
9 | 109 | Tepelná izolace potrubí, kaučuk | m2 | 20 |  | 0 | [11 empty] | Vlastní | Indiv
10 | 110 | Tlumič hluku kruh. Ø200-dl.600 | ks | 4 |  | 0 | [11 empty] | Vlastní | Indiv
11 | 111 | Požární klapka kruhová PKI-R/EI60-Ø200, mechanické provedení s pružinou a tepelnou pojistkou | ks | 2 |  | 0 | [11 empty] | Vlastní | Indiv
12 | 112 | Regulační klapka kruhová Ø180 | ks | 1 |  | 0 | [11 empty] | Vlastní | Indiv
13 | 113 | Regulační klapka kruhová Ø160 | ks | 4 |  | 0 | [11 empty] | Vlastní | Indiv
14 | 114 | Plastový anemostat BDOP Ø100 | ks | 9 |  | 0 | [11 empty] | Vlastní | Indiv
15 | 115 | Plastový anemostat BDOP Ø125 | ks | 3 |  | 0 | [11 empty] | Vlastní | Indiv
16 | 116 | Plastový talířový ventil IT Ø100 | ks | 2 |  | 0 | [11 empty] | Vlastní | Indiv
17 | 117 | Plastový talířový ventil IT Ø150 | ks | 5 |  | 0 | [11 empty] | Vlastní | Indiv
18 | 118 | Stěnová větrací mřížka 300x100, hliník | ks | 8 |  | 0 | [11 empty] | Vlastní | Indiv
19 | 119 | Stěnová větrací mřížka 400x150, hliník | ks | 2 |  | 0 | [11 empty] | Vlastní | Indiv
20 | 120 | Protidešťová žaluzie 355x355 pozink, síto | ks | 2 |  | 0 | [11 empty] | Vlastní | Indiv
|  | Větrání soc. zázemí |  |  |  | 0
21 | 201 | Diagonál. ventilátor do potrubí TD150, průtok vzd. V=260m3/h 100Pa, el. příkon Pe=60W/230V | ks | 1 |  | 0 | [11 empty] | Vlastní | Indiv
22 | 202 | Diagonál. ventilátor do potrubí TD150, průtok vzd. V=280m3/h 100Pa, el. příkon Pe=60W/230V | ks | 1 |  | 0 | [11 empty] | Vlastní | Indiv
23 | 203 | Doběhový spínač | ks | 2 |  | 0 | [11 empty] | Vlastní | Indiv
24 | 204 | Spojovací manžeta s tlumící gumou | ks | 4 |  | 0 | [11 empty] | Vlastní | Indiv
25 | 205 | Kruh. spiro potrubí do Ø150, 30% tvarovek, pozink. | bm | 20 |  | 0 | [11 empty] | Vlastní | Indiv
26 | 206 | Zpětná klapka do potrubí Ø150 | ks | 2 |  | 0 | [11 empty] | Vlastní | Indiv
27 | 207 | Plastový talířový ventil IT Ø100 | ks | 8 |  | 0 | [11 empty] | Vlastní | Indiv
28 | 208 | Plastový talířový ventil IT Ø150 | ks | 1 |  | 0 | [11 empty] | Vlastní | Indiv
29 | 209 | Stěnová větrací mřížka 400x150, hliník | ks | 4 |  | 0 | [11 empty] | Vlastní | Indiv
30 | 210 | Protidešťová kruhová žaluzie Ø150 hliník, síto | ks | 1 |  | 0 | [11 empty] | Vlastní | Indiv
31 | 211 | Koncový střešní kus Ø150 se sítem | ks | 1 |  | 0 | [11 empty] | Vlastní | Indiv
|  | Větrání šatny |  |  |  | 0
32 | 301 | Malý axiální ventilátor SILENT 300, průtok vzd. V=200m3/h 40Pa, el. příkon Pe=29W/230V | ks | 1 |  | 0 | [11 empty] | Vlastní | Indiv
33 | 302 | Doběhový spínač | ks | 1 |  | 0 | [11 empty] | Vlastní | Indiv
34 | 303 | Stěnová větrací mřížka 400x150, hliník | ks | 2 |  | 0 | [11 empty] | Vlastní | Indiv
35 | 304 | Protidešťová kruhová žaluzie Ø150 hliník, síto | ks | 1 |  | 0 | [11 empty] | Vlastní | Indiv
| Celkem |  |  |  |  | 0 |  | #REF!
Note on S6: Jedná se o informaci, zda se jedná o položku, která je do rozpočtu zadána z cenové soustavy RTS, nebo vlastní.
Note on T6: Jedná se o název CÚ, která je zadána u položky rozpočtu