## vykaz
Název | Mj | Počet | Materiál | Materiál celkem | DM | Montáž | Montáž celkem | Cena | Cena celkem
Specifikace doplnění rozvaděče NN v TRF
PNA000 50A gG Pojistková vložka | Ks | 3
Elektroměr Elektroměr A9MEM3100 iEM3000 | ks | 1
HODINOVE ZUCTOVACI SAZBY
Uprava stavajiciho rozvadece | hod | 6
Podružný materiál | ks | 1
Specifikace dodávky celkem |  | 1
Dodávky
Dodavatelská dokumentace | ks | 1
Specifikace doplnění rozvaděče NN v TRF | ks | 1
Dodávky - celkem
Montazni material a prace
MONTÁŽ ROZVODNIC
Do 20 kg | ks | 0
Do 50 kg | ks | 0
TRUBKA PANCEROVÁ OCELOVÁ
6036 D 36 mm | m | 3
OCEL.NOSNÉ KONSTR.PRO PŘÍSTR.
Do 20kg | ks | 3
KABEL SILOVÝ,IZOLACE PVC
CYKY 4x16 mm2, pevně | m | 20
CYKY 3x1.5 mm2, pevně | m | 20
CHRÁNIČKY KORUGOVANÉ DVOUPLÁŠŤ
KF 09090 TRUBKA KOPOFLEX 90 | m | 20
KF 09050 TRUBKA KOPOFLEX 50 | m | 0
KABELOVÝ PROSTUP Z PVC TRUBKY
Světlost do 15 cm | m | 5
KABEL.PROSTUP Z BETON. TRUBKY
s obetonováním do d-15 cm | m | 5
ZINKOVANÉ PROVEDENÍ
OCELOVÝ DRÁT POZINKOVANÝ
Drát 10 drát o 10mm(0,62kg/m), pevně | m | 10
OCELOVÝ PÁSEK POZINKOVANÝ
FeZn30x4 (1.0 kg/m) kruh 20m, pevně | m | 20
SVORKA HROMOSVODNÍ, UZEMŇOVACÍ
SR3b spoj pásek-drát | ks | 2
SVORKA HROMOSVODNÍ,UZEMŇOVACÍ
SK křížová | ks | 5
SP1 připojovací | ks | 5
SS spojovací | ks | 5
UKONČENÍ VODIČŮ NA SVORKOVNICI
Do 16 mm2 | ks | 8
UKONČENÍ KABELU SMRŠŤOVACÍ
ZÁKLOPKOU
do 4x25 mm2 | ks | 2
do 4x50 mm2 | ks | 0
VYTÝČENÍ TRATI
Kabelové vedení v zastaveném prostoru | m | 20
HLOUBENÍ KABELOVÉ RÝHY
Zemina třídy 3, šíře 350mm,hloubka 800mm | m | 20
ZÁHOZ KABELOVÉ RÝHY
Zemina třídy 3, šíře 350mm,hloubka 800mm | m | 20
ZŘÍZENÍ KABELOVÉHO LOŽE
Z prosáté zeminy, bez zakrytí, šíře do 65cm,tloušťka 5cm | m | 20
ŘÍZENÝ PROTLAK
O PRŮMĚRU 160MM | m | 0
KŘIŽOVATKA SE SILOVÝM KABELEM
Položení bet.žlabu vč.zakrytí | ks | 2
FOLIE VÝSTRAŽNÁ Z PVC
Do šířky 20cm | m | 20
ÚPRAVA POVRCHU
Provizorní úprava terénu v zemina třídy 3 | m2 | 10
HODINOVÉ ZŮČTOVACÍ SAZBY
Montáž uzemnění a pospojování | hod | 10
Napojeni na stavajici zarizeni | hod | 10
Zabezpeceni pracoviste | hod | 5
Vytýčení sítí | hod | 10
Priprava ke komplexni zkousce | hod | 5
PROVEDENÍ REVIZNÍCH ZKOUŠEK
DLE CSN 331500
Revizní technik | hod | 1
Podružný materiál | ks | 1
Montaze celkem