## vykaz
Název | Mj | Počet | Materiál | Materiál celkem | DM | Montáž | Montáž celkem | Cena | Cena celkem
Specifikace doplnění rozvaděče RACK u hrázného
LR2110-8ET-120 ( PoE) - SWITCH , 8 portů | Ks | 1
51762 PATCH KABEL FTP 1M CAT.6 | ks | 3
Konektor RJ-45 stínený Cat.5e | ks | 4
HODINOVE ZUCTOVACI SAZBY
Uprava stavajiciho rozvadece | hod | 5
Podružný materiál | ks | 1
Specifikace dodávky celkem |  | 1
Dodávky
Dodavatelská dokumentace | ks | 1
Venkovní IP kamera
5MPx - IPC-HFW5541E-ZE | Ks | 2
Montažní konzola (krabice) PFA130-E | ks | 2
Specifikace doplnění rozvaděče RACK u hrázného | ks | 1
Dodávky - celkem
Montazni material a prace
TRUBKA PANCEROVÁ PVC
4020 TRUBKA TUHÁ 750 N PVC | m | 8
5320 PŘÍCHYTKY TRUBEK 4020 | ks | 8
OCEL.NOSNÉ KONSTR.PRO PŘÍSTR.
Do 20kg | ks | 2
CHRÁNIČKY KORUGOVANÉ DVOUPLÁŠŤ
KF 09050 TRUBKA KOPOFLEX 50 | m | 45
KABELOVÝ PROSTUP Z PVC TRUBKY
Světlost do 15 cm | m | 5
FTP venkovní kabel
VENKOVNÍ KABEL FTP Pro Net CAT5 PVC 4P - 24AWG FTP SOLID PVC+PE | m | 300
Montáž kabelu v zemi | m | 50
Montáž kabelu v kolektoru | m | 250
VYTÝČENÍ TRATI
Kabelové vedení v zastaveném prostoru | m | 45
HLOUBENÍ KABELOVÉ RÝHY
Zemina třídy 3, šíře 350mm,hloubka 800mm | m | 45
ZÁHOZ KABELOVÉ RÝHY
Zemina třídy 3, šíře 350mm,hloubka 800mm | m | 45
ZŘÍZENÍ KABELOVÉHO LOŽE
Z prosáté zeminy, bez zakrytí, šíře do 65cm,tloušťka 5cm | m | 45
ŘÍZENÝ PROTLAK
O PRŮMĚRU 160MM | m | 0
KŘIŽOVATKA SE SILOVÝM KABELEM
Položení bet.žlabu vč.zakrytí | ks | 2
FOLIE VÝSTRAŽNÁ Z PVC
Do šířky 20cm | m | 45
ÚPRAVA POVRCHU
Provizorní úprava terénu v zemina třídy 3 | m2 | 15
HODINOVÉ ZŮČTOVACÍ SAZBY
Napojeni na stavajici zarizeni | hod | 8
Zabezpeceni pracoviste | hod | 5
Vytýčení sítí | hod | 10
Priprava ke komplexni zkousce | hod | 5
Oživení, zprovoznění nastavení | hod | 10
Zaučení obsluhy | hod | 8
PROVEDENÍ REVIZNÍCH ZKOUŠEK
DLE CSN 331500
Revizní technik | hod | 1
Podružný materiál | ks | 1
Montaze celkem