## Rekapitulace
Název | Hodnota A | Hodnota B
Základní náklady
Dodávka | 36032
Doprava 3,60%, Přesun 1,00% | 1297 | 360
Montáž - materiál |  | 38650
Montáž - práce |  | 46094
Mezisoučet 1 | 37329 | 85104
PPV 6,00% z montáže: materiál + práce |  | 5085
Nátěry |  | 0
Zemní práce |  | 0
PPV 0,00% z nátěrů a zemních prací |  | 0
Mezisoučet 2 | 37329 | 90189
Dodav. dokumentace 0,00% z mezisoučtu 2 |  | 0
Rizika a pojištění 0,00% z mezisoučtu 2 |  | 0
Opravy v záruce 0,00% z mezisoučtu 1 |  | 0
Základní náklady celkem |  | 127518
Vedlejší náklady
GZS 0,00% z pravé strany mezisoučtu 2 |  | 0
Provozní vlivy 0,00% z pravé strany mezisoučtu 2 |  | 0
Vedlejší náklady celkem |  | 0
Kompletační činnost |  | 0
Náklady celkem |  | 127518

## Rozpočet
Název | Mj | Počet | Materiál | Materiál celkem | DM | Montáž | Montáž celkem | Cena | Cena celkem
Specifikace doplnění rozvaděče RACK u hrázného
LR2110-8ET-120 ( PoE) - SWITCH , 8 portů | Ks | 1 | 8000 | 8000 |  | 500 | 500 | 8500 | 8500
51762 PATCH KABEL FTP 1M CAT.6 | ks | 3 | 119.99 | 359.97 |  | 0 | 0 | 119.99 | 359.97
Konektor RJ-45 stínený Cat.5e | ks | 4 | 45.5 | 182 |  | 60 | 240 | 105.5 | 422
HODINOVE ZUCTOVACI SAZBY
Uprava stavajiciho rozvadece | hod | 5 | 0 | 0 |  | 350 | 1750 | 350 | 1750
Podružný materiál | ks | 1 | 1000 | 1000 |  | 0 | 0 | 1000 | 1000
Specifikace dodávky celkem |  | 1 |  | 9541.97 |  |  | 2490 |  | 12031.97
Dodávky
Dodavatelská dokumentace | ks | 1 | 0 | 0 |  | 12000 | 12000 | 12000 | 12000
Venkovní IP kamera
5MPx - IPC-HFW5541E-ZE | Ks | 2 | 11500 | 23000 |  | 500 | 1000 | 12000 | 24000
Montažní konzola (krabice) PFA130-E | ks | 2 | 500 | 1000 |  | 150 | 300 | 650 | 1300
Specifikace doplnění rozvaděče RACK u hrázného | ks | 1 | 12031.97 | 12031.97 |  | 0 | 0 | 12031.97 | 12031.97
Dodávky - celkem |  |  |  | 36031.97 |  |  | 13300 |  | 49331.97
Montazni material a prace
TRUBKA PANCEROVÁ PVC
4020 TRUBKA TUHÁ 750 N PVC | m | 8 | 18.55 | 148.41 |  | 30 | 240 | 48.55 | 388.4
5320 PŘÍCHYTKY TRUBEK 4020 | ks | 8 | 2.93 | 23.4 |  | 0 | 0 | 2.93 | 23.4
OCEL.NOSNÉ KONSTR.PRO PŘÍSTR.
Do 20kg | ks | 2 | 468.72 | 937.44 |  | 206.03 | 412.07 | 674.75 | 1349.51
CHRÁNIČKY KORUGOVANÉ DVOUPLÁŠŤ
KF 09050 TRUBKA KOPOFLEX 50 | m | 45 | 15 | 675 |  | 29.83 | 1342.35 | 44.83 | 2017.35
KABELOVÝ PROSTUP Z PVC TRUBKY
Světlost do 15 cm | m | 5 | 298 | 1490 |  | 0 | 0 | 298 | 1490
FTP venkovní kabel
VENKOVNÍ KABEL FTP Pro Net CAT5 PVC 4P - 24AWG FTP SOLID PVC+PE | m | 300 | 12 | 3600 |  | 0 | 0 | 12 | 3600
Montáž kabelu v zemi | m | 50 | 0 | 0 |  | 30 | 1500 | 30 | 1500
Montáž kabelu v kolektoru | m | 250 | 0 | 0 |  | 30 | 7500 | 30 | 7500
VYTÝČENÍ TRATI
Kabelové vedení v zastaveném prostoru | m | 45 | 100 | 4500 |  | 0 | 0 | 100 | 4500
HLOUBENÍ KABELOVÉ RÝHY
Zemina třídy 3, šíře 350mm,hloubka 800mm | m | 45 | 300 | 13500 |  | 0 | 0 | 300 | 13500
ZÁHOZ KABELOVÉ RÝHY
Zemina třídy 3, šíře 350mm,hloubka 800mm | m | 45 | 200 | 9000 |  | 0 | 0 | 200 | 9000
ZŘÍZENÍ KABELOVÉHO LOŽE
Z prosáté zeminy, bez zakrytí, šíře do 65cm,tloušťka 5cm | m | 45 | 19.2 | 864 |  | 0 | 0 | 19.2 | 864
ŘÍZENÝ PROTLAK
O PRŮMĚRU 160MM | m | 0 | 1400 | 0 |  | 0 | 0 | 1400 | 0
KŘIŽOVATKA SE SILOVÝM KABELEM
Položení bet.žlabu vč.zakrytí | ks | 2 | 550.8 | 1101.6 |  | 0 | 0 | 550.8 | 1101.6
FOLIE VÝSTRAŽNÁ Z PVC
Do šířky 20cm | m | 45 | 9.96 | 448.2 |  | 0 | 0 | 9.96 | 448.2
ÚPRAVA POVRCHU
Provizorní úprava terénu v zemina třídy 3 | m2 | 15 | 32.4 | 486 |  | 0 | 0 | 32.4 | 486
HODINOVÉ ZŮČTOVACÍ SAZBY
Napojeni na stavajici zarizeni | hod | 8 | 0 | 0 |  | 300 | 2400 | 300 | 2400
Zabezpeceni pracoviste | hod | 5 | 0 | 0 |  | 300 | 1500 | 300 | 1500
Vytýčení sítí | hod | 10 | 0 | 0 |  | 500 | 5000 | 500 | 5000
Priprava ke komplexni zkousce | hod | 5 | 0 | 0 |  | 300 | 1500 | 300 | 1500
Oživení, zprovoznění nastavení | hod | 10 | 0 | 0 |  | 400 | 4000 | 400 | 4000
Zaučení obsluhy | hod | 8 | 0 | 0 |  | 300 | 2400 | 300 | 2400
PROVEDENÍ REVIZNÍCH ZKOUŠEK
DLE CSN 331500
Revizní technik | hod | 1 | 0 | 0 |  | 5000 | 5000 | 5000 | 5000
Podružný materiál | ks | 1 | 0 | 1876.42 |  | 0 | 0 | 0 | 1876.42
Montaze celkem |  |  |  | 38650.47 |  |  | 32794.42 |  | 71444.88