## vykaz
Název | Mj | Počet | Materiál | Materiál celkem | DM | Montáž | Montáž celkem | Cena | Cena celkem
Montazni material a prace
OCELOVÝ DRÁT POZINKOVANÝ
FeZn-D10 (0,62kg/m), pevně | m | 10
FeZn-D8 (0,4kg/m), pevně | m | 10
NEREZOVÉ PROVEDENÍ
DRÁT
Drát 8 AlMgSi T/4 drát o 8mm AlMgSi T/4 (0,135kg/m) měkký | m | 30
OCELOVY PASEK POZINKOVANY
FeZn30x4 (1.0 kg/m) kruh 20 pevně | m | 35
PODPĚRA VEDENÍ
PV21c na ploché střechy, plast se štěrkovou výplní o 144mm | ks | 15
PODPĚRA VEDENÍ
PV23 na plechovou střechu | ks | 0
PODPĚRA VEDENÍ
PV1h do zdiva | ks | 0
PV1s na stěnu, L 60mm | ks | 16
SVORKA HROMOSVODNI,UZEMNOVACI
SS spojovaci | ks | 15
SK křížová | ks | 4
SO okapová | ks | 2
SZ zkušební | ks | 2
SP připojovací | ks | 8
OCHRANNY UHELNIK A DRZAK
OU uhelnik,l=1700mm | ks | 2
DOUa-20 drzak uhel.do zdi | ks | 0
DUS držák ochranného úhelníku na stěnu, L 60mm | ks | 4
SVORKA HROMOSVODNÍ,UZEMŇOVACÍ
SR03 spoj.kruh.a pásk.vod. | ks | 2
SR02 pro pásek 30x4mm | ks | 5
PODSTAVEC BETONOVÝ
BP9 pro jímací tyč do 2M | ks | 2
JÍMACÍ TYČ A OCHRANNÁ TRUBKA
JR 2,0 N s rovným koncem nerez, L 2000mm | ks | 2
SVORKA HROMOSVODNÍ,UZEMŇOVACÍ
SJ 1 k jímací tyči,D=18 | ks | 2
MONTÁŽNÍ PRÁCE
Štítek pro označení svodu | ks | 2
Tvarování mont.dílu | ks | 6
Měření zemních odporů, zemniče
prvního nebo samostatného | ks | 2
HODINOVÉ ZŮČTOVACÍ SAZBY
Zabezpeceni pracoviste | hod | 6
HLOUBENÍ A ZÁHOZ KABELOVÉ RÝHY
Zemina třídy 3, šíře 350mm,hloubka 600mm | m | 35
PROVEDENÍ REVIZNÍCH ZKOUŠEK
DLE CSN 331500
Revizní technik | hod | 1
Podružný materiál | ks | 1
Montaze celkem