## Rekapitulace
8

## Položky
Položkový rozpočet
Stavba : |  | Modletice, Herink, Dobřejovice SCN6 |  |  |  |  | 0 | Příloha č.4 d
Objekt : |  | SCN6 - Polní cesta SCN6 Herink
P.č. | Číslo položky | Název položky | MJ | množství | cena / MJ | celkem (Kč) | hmotnost / MJ | hmotnost celk.(t)
Díl: | 1 | Zemní práce
1 | 100 00-4220.R00 | Hutnění sypaniny vrstvy tl. do 30 cm, 1 pojezd hutnění lom. výsivky tl. 4 cm pojezdem válce - 2x | m3 | 7.2824 | 0 | 0 | 0 | 0 | 1 | 0 | 0 | 0 | 0 | 0
|  | 91,03*0,04*2 |  | 7.2824
0
2 | 121 10-1103.R00 | Sejmutí ornice s přemístěním přes 100 do 250 m v tl. 0,4 m | m3 | 42 | 0 | 0 | 0 | 0 | 1 | 0 | 0 | 0 | 0 | 0
3 | 122 10-1401.R00 | Vykopávky v MZD v hor. 2 do 100 m3 - humus pro ohumusování | m3 | 1.77 | 0 | 0 | 0 | 0 | 1 | 0 | 0 | 0 | 0 | 0
|  | 17,7*0,1 |  | 1.77
4 | 122 10-1401.R00 | Vykopávky v MZD v hor. 2 do 100 m3 - zemina pro násyp s naložením | m3 | 3 | 0 | 0 | 0 | 0 | 1 | 0 | 0 | 0 | 0 | 0
5 | 122 10-2201.R00 | Odkopávky pro silnice v hor. 1-2 do 100 m3 | m3 | 3 | 0 | 0 | 0 | 0 | 1 | 0 | 0 | 0 | 0 | 0
6 | 122 20-1401.R00 | Vykopávky v zemníku v hor. 3 do 100 m3 - natěžení zeminy pro násyp, DK a obsyp propustu | m3 | 70.965 | 0 | 0 | 0 | 0 | 1 | 0 | 0 | 0 | 0 | 0
|  | ;násyp: 36,8-3,0 |  | 33.8
|  | ;dosypávka krajnic: 1,14 |  | 1.14
|  | ;obsyp propustu: 36,025 |  | 36.025
7 | 122 20-1409.R00 | Příplatek za lepivost - výkop v zemníku v hor. 3 - 30% | m3 | 21.2895 | 0 | 0 | 0 | 0 | 1 | 0 | 0 | 0 | 0 | 0
|  | 70,965*0,3 |  | 21.2895
8 | 132 20-1101.R00 | Hloubení rýh šířky do 60 cm v hor.3 do 100 m3 s naložením - rýhy pro bet.prahy pod čely propustu | m3 | 0.96 | 0 | 0 | 0 | 0 | 1 | 0 | 0 | 0 | 0 | 0
|  | 0,6*0,4*2,0*2 |  | 0.96
9 | 132 20-1109.R00 | Příplatek za lepivost - hloubení rýh 60 cm v hor.3 30% | m3 | 0.288 | 0 | 0 | 0 | 0 | 1 | 0 | 0 | 0 | 0 | 0
|  | 0,96*0,3 |  | 0.288
10 | 132 20-1201.R00 | Hloubení rýh šířky do 200 cm v hor.3 do 100 m3 s naložením - rýha pro lože propustu | m3 | 3.6465 | 0 | 0 | 0 | 0 | 1 | 0 | 0 | 0 | 0 | 0
|  | 0,25*1,87*7,8 |  | 3.6465
11 | 132 20-1209.R00 | Příplatek za lepivost - hloubení rýh 200cm v hor.3 30% | m3 | 1.094 | 0 | 0 | 0 | 0 | 1 | 0 | 0 | 0 | 0 | 0
|  | 3,6465*0,3 |  | 1.094
12 | 162 20-1101.R00 | Vodorovné přemístění výkopku z hor.1-4 do 20 m - humus pro ohumusování na MZD a z MZD | m3 | 3.54 | 0 | 0 | 0 | 0 | 1 | 0 | 0 | 0 | 0 | 0
|  | 2*1,77 |  | 3.54
13 | 162 20-1101.R00 | Vodorovné přemístění výkopku z hor.1-4 do 20 m zemina z výkopu na MZD a z MZD | m3 | 6 | 0 | 0 | 0 | 0 | 1 | 0 | 0 | 0 | 0 | 0
|  | 3,0*2 |  | 6
14 | 162 60-1102.R00 | Vodorovné přemístění výkopku z hor.1-4 do 5000 m - odvoz přebytku humusu (nabídnuto k zeměd.účelům) | m3 | 40.23 | 0 | 0 | 0 | 0 | 1 | 0 | 0 | 0 | 0 | 0
|  | 42,0-1,77 |  | 40.23
15 | 162 70-1105.R00 | Vodorovné přemístění výkopku z hor.1-4 do 10000 m - dovoz nedost.zeminy pro násyp, DK,obsyp propustu | m3 | 70.965 | 0 | 0 | 0 | 0 | 1 | 0 | 0 | 0 | 0 | 0
16 | 162 70-1105.R00 | Vodorovné přemístění výkopku z hor.1-4 do 10000 m odvoz nevhodné zeminy z rýh na skládku | m3 | 4.6065 | 0 | 0 | 0 | 0 | 1 | 0 | 0 | 0 | 0 | 0
|  | 0,96+3,6465 |  | 4.6065
17 | 162 70-1109.R00 | Příplatek k vod. přemístění hor.1-4 za další 1 km - dovoz potřebné zeminy ze zemníku (15 km) | m3 | 354.825 | 0 | 0 | 0 | 0 | 1 | 0 | 0 | 0 | 0 | 0
|  | 70,965*5 |  | 354.825
18 | 162 70-1109.R00 | Příplatek k vod. přemístění hor.1-4 za další 1 km odvoz nevhodné zemimy z rýh na skládku (15km) | m3 | 23.0325 | 0 | 0 | 0 | 0 | 1 | 0 | 0 | 0 | 0 | 0
|  | 4,6065*5 |  | 23.0325
19 | 167 10-1101.R00 | Nakládání výkopku z hor.1-4 v množství do 100 m3 - sejmutá ornice | m3 | 42 | 0 | 0 | 0 | 0 | 1 | 0 | 0 | 0 | 0 | 0
20 | 171 10-1102.R00 | Uložení sypaniny do násypů zhutněných na 96% PS | m3 | 36.8 | 0 | 0 | 0 | 0 | 1 | 0 | 0 | 0 | 0 | 0
21 | 171 20-1101.R00 | Uložení sypaniny do násypů nezhutněných - ornice pro ohumusování na MZD | m3 | 1.77 | 0 | 0 | 0 | 0 | 1 | 0 | 0 | 0 | 0 | 0
22 | 171 20-1101.R00 | Uložení sypaniny do násypů nezhutněných zemina z výkopu na MZD | m3 | 3 | 0 | 0 | 0 | 0 | 1 | 0 | 0 | 0 | 0 | 0
23 | 171 20-1201.R00 | Uložení sypaniny na skládku nevhodný výkop z rýh | m3 | 4.6065 | 0 | 0 | 0 | 0 | 1 | 0 | 0 | 0 | 0 | 0
24 | 171 20-1211 | Poplatek za uložení odpadu ze sypaniny na skládce - nevhodný výkop z rýh | m3 | 4.6065 | 0 | 0 | 0 | 0 | 1 | 0 | 0 | 0 | 0 | 0
25 | 175 10-1101.R00 | Obsyp potrubí bez prohození sypaniny obsyp propustu vhodnou zeminou | m3 | 36.025 | 0 | 0 | 0 | 0 | 1 | 0 | 0 | 0 | 0 | 0
26 | 175 10-1109.R00 | Příplatek za prohození sypaniny pro obsyp potrubí | m3 | 36.025 | 0 | 0 | 0 | 0 | 1 | 0 | 0 | 0 | 0 | 0
27 | 181 10-1102.R00 | Úprava pláně v zářezech v hor. 1-4, se zhutněním - vozovka | m2 | 92.1 | 0 | 0 | 0 | 0 | 1 | 0 | 0 | 0 | 0 | 0
28 | 181 20-1102.R00 | Úprava pláně v násypech v hor. 1-4, se zhutněním - krajnice | m2 | 8.405 | 0 | 0 | 0 | 0 | 1 | 0 | 0 | 0 | 0 | 0
|  | 16,81*0,25*2 |  | 8.405
29 | 182 20-1101.R00 | Svahování násypů | m2 | 17.7 | 0 | 0 | 0 | 0
30 | 182 30-1121.R00 | Rozprostření ornice, svah, tl. do 10 cm, do 500 m2 | m2 | 17.7 | 0 | 0 | 0 | 0
31 | 111 20-1101.R00 | Odstranění křovin i s kořeny na ploše do 2000 m2 průměr do 20 cm stížené podmínky | m2 | 93
32 | 162 30-1501.R00 | Vodorovné přemístění křovin do 5000 m včetně likvidace | m2 | 186
[9 empty] | 1 | 0 | 0 | 0 | 0 | 0
[9 empty] | 1 | 0 | 0 | 0 | 0 | 0
[10 empty] | 0 | 0 | 0 | 0 | 0
| Celkem za | 1 Zemní práce |  |  |  | 0 |  | 0 | 1 | 0 | 0 | 0 | 0 | 0
Díl: | 2 | Základy,zvláštní zakládání | [7 empty] | 0 | 0 | 0 | 0 | 0
33 | 215 90-1101.R00 | Zhutnění podloží z hornin nesoudržných do 92% PS - pod násypem | m2 | 75.5 | 0 | 0 | 0 | 0
| Celkem za | 2 Základy,zvláštní zakládání |  |  |  | 0 |  | 0 | 1 | 0 | 0 | 0 | 0 | 0
Díl: | 4 | Vodorovné konstrukce
34 | 452 31-8510.R00 | Zajišťovací práh z betonu vodostavebného bez patek pod čely propustu z PB C25/30-XC2 s bedn.a odbedn. | m3 | 0.96 | 0 | 0 | 2.5007 | 2.4007 |  | 0 | 0 | 0 | 0 | 0
|  | 0,6*0,4*2,0*2 |  | 0.96
| Celkem za | 4 Vodorovné konstrukce |  |  |  | 0 |  | 2.4007 | 1 | 0 | 0 | 0 | 0 | 0
Díl: | 5 | Komunikace | [6 empty] | 1 | 0 | 0 | 0 | 0 | 0
35 | 564 85-1115.R00 | Podklad ze štěrkodrti po zhutnění tloušťky 19 cm - ložná vrstva ze ŠD 16/32 Ge | m2 | 87.24 | 0 | 0 | 0.35263 | 30.7634
36 | 564 86-1111.R00 | Podklad ze štěrkodrti po zhutnění min. tl. 20 cm - podsyp ze ŠD 0/63 Ge (celkem 18,23 m3) | m2 | 91.15 | 0 | 0 | 0.3708 | 33.7984
|  | ;celkem 18,23 m3 : 18,23/0,2 |  | 91.15 |  |  |  |  | 1 | 0 | 0 | 0 | 0 | 0
0
37 | 569 83-1111.R00 | Zpevnění krajnic štěrkodrtí tloušťky 10 cm | m2 | 8.405 | 0 | 0 | 0.18776 | 1.5781 | 1 | 0 | 0 | 0 | 0 | 0
|  | 16,81*0,25*2 |  | 8.405 |  |  |  |  | 1 | 0 | 0 | 0 | 0 | 0
38 | 569 90-3311.R00 | Zřízení zemních krajnic se zhutněním | m3 | 1.14 | 0 | 0 | 0 | 0
39 | 571 90-7211.R00 | Posyp krytu lomovými výsivkami do 35 kg/m2 - 2x - celkem 70 kg/m2 | m2 | 182.06 | 0 | 0 | 0.03694 | 6.7253 |  | 0 | 0 | 0 | 0 | 0
|  | ;vč. klínů: 91,03*2 |  | 182.06
| Celkem za | 5 Komunikace |  |  |  | 0 |  | 72.8653 | 1 | 0 | 0 | 0 | 0 | 0
Díl: | 91 | Doplňující práce na komunikaci
40 | 919 44-1211.R00 | Čelo šikmé propustku z lom. kamene z trub DN 50 cm lom.kam.tl. 0,20 m do bet.lože C8/10-X0 tl. 0,10 m | kus | 2 | 0 | 0 | 7.0167 | 14.0335
|  | Obklad svahu dlažbou z lomového kamene tl. 0,25 m do lože z betonu C 8/10-X0 tl. 0,10 m opřenou o betonový práh (práh viz položka 274 31-1117). | [6 empty] | 1 | 0 | 0 | 0 | 0 | 0
|  | ;na vtoku a na výtoku: 2 |  | 2 |  |  |  |  | 1 | 0 | 0 | 0 | 0 | 0
41 | 919 51-3111.R00 | Zřízení propustku z trub betonových/ŽB DN 50 cm vč. lože z PB C12/15 tl. 0,25m, š. 0,87m | m | 7.8 | 0 | 0 | 0.80092 | 6.2472 | 1 | 0 | 0 | 0 | 0 | 0
42 | 592-23714 | Trouba beton TBH-Q 500/2500/Z 500x2500x85 mm | kus | 4 | 0 | 0 | 1.03 | 4.12 |  | 0 | 0 | 0 | 0 | 0
43 | 919 53-5556 | Obetonování trub propustku bet vodostavebným C25/30-XC2 tl. 0,1m vč. bednění a odbednění | m3 | 7.845 | 0 | 0 | 2.5273 | 19.8267
| Celkem za | 91 Doplňující práce na komunikaci |  |  |  | 0 |  | 44.2273 | 1 | 0 | 0 | 0 | 0 | 0
Díl: | 99 | Staveništní přesun hmot
44 | 998 22-2011.R00 | Přesun hmot, pozemní komunikace, kryt z kameniva | t | 119.4933 | 0 | 0 | 0 | 0 |  | 0 | 0 | 0 | 0 | 0
|  | 2,4007+72,8653+44,2273 |  | 119.4933
| Celkem za | 99 Staveništní přesun hmot |  |  |  | 0 |  | 0
45 |  | Výškopisné a polohopisné vytyčení stavby včetně ověření inženýrských sítí | komp. | 1
| Celkem za polní cestu |  |  |  |  | 0