## Pokyny pro vyplnění
Pokyny pro vyplnění
Ve všech listech tohoto souboru můžete měnit pouze buňky s modrým pozadím. Jedná se o tyto údaje : - údaje o firmě - jednotkové ceny položek zadané na maximálně dvě desetinná místa

## Stavba
#RTSROZP# | Položkový rozpočet
| Zakázka: |  | Jez Kroměříž, domek jezného, rekonstrukce vytápění
| Misto |  | Postoupky 128, 767 01 Kroměříž
Rozpočet:
| Objednatel: |  | Povodí Moravy, s.p. |  |  |  | IČ: | 70890013
|  |  | Dřevařská 932/11 |  |  |  | DIČ: | CZ70890013
|  | 60200 | Brno-Veveří
| Projektant: | [5 empty] | IČ:
DIČ:
| Zhotovitel: |  | Technika TZB s.r.o. |  |  |  | IČ: | 07644108
|  |  | nám. T. G. Masaryka 1281 |  |  |  | DIČ: | CZ07644108
|  | 76001 | Zlín
| Vypracoval: |  | Ing. Ladislav Mařák
| Rozpis ceny | [6 empty] | Celkem
HSV | HSV | [6 empty] | 0
PSV | PSV | [6 empty] | 0
MON | MON | [6 empty] | 0
VN | Vedlejší náklady | [6 empty] | 0
ON | Ostatní náklady | [6 empty] | 0
| Celkem | [6 empty] | 0
Rekapitulace daní
| Základ pro sníženou DPH |  |  | 15 | % | 0 |  |  | CZK
| Snížená DPH |  |  | 15 | % | 0 |  |  | CZK
| Základ pro základní DPH |  |  | 21 | % | 0 |  |  | CZK
| Základní DPH |  |  | 21 | % | 0 |  |  | CZK
| Zaokrouhlení |  |  |  |  | 0 |  |  | CZK
| Cena celkem bez DPH |  |  |  |  | 0 |  |  | CZK
| Cena celkem s DPH |  |  |  |  | 0 |  |  | CZK
|  | v |  |  | dne |  | 2021-08-26
|  |  | Za zhotovitele |  |  |  | Za objednatele
Rekapitulace dílčích částí
#CASTI>> | Číslo | Název |  |  | Základ pro sníženou DPH | Základ pro základní DPH | DPH celkem | Cena celkem | %
1 | Rozpočet | Jez Kroměříž, domek jezného, rekonstrukce vytápění |  |  | 0 | 0 | 0 | 0
| Celkem za stavbu |  |  |  | 0 | 0 | 0 | 0 | 0
Rekapitulace dílů
| Číslo | Název |  |  | Typ dílu |  |  | Celkem
| 61 | Upravy povrchů vnitřní |  |  | HSV |  |  | 0
| 90 | Přípočty |  |  | HSV |  |  | 0
| 713 | Izolace tepelné |  |  | PSV |  |  | 0
| 722 | Vnitřní vodovod |  |  | PSV |  |  | 0
| 731 | Kotelny |  |  | PSV |  |  | 0
| 732 | Strojovny |  |  | PSV |  |  | 0
| 733 | Rozvod potrubí |  |  | PSV |  |  | 0
| 734 | Armatury |  |  | PSV |  |  | 0
| 767 | Konstrukce zámečnické |  |  | PSV |  |  | 0
| M65 | Elektroinstalace |  |  | MON |  |  | 0
| VN | Vedlejší náklady |  |  | VN |  |  | 0
| Cena celkem | [6 empty] | 0
Note on D11: Název
Note on I11: IČO
Note on D12: Ulice
Note on I12: DIČ
Note on C13: PSČ
Note on D13: Ulice

## VzorPolozky (hidden)
Položkový rozpočet
Z:
O:
R:

## Rozpočet Pol
Položkový rozpočet | [22 empty] | #TypZaznamu#
S: |  | Jez Kroměříž, domek jezného, rekonstrukce vytápění | [20 empty] | STA
O: |  | Postoupky 128, 767 01 Kroměříž | [20 empty] | OBJ
R: | [22 empty] | ROZ
C: | [22 empty] | CAS_STR
P.č. | Číslo položky | Název položky | MJ | množství | cena / MJ | Celkem | Dodávka | Dodávka celk. | Montáž | Montáž celk. | DPH | cena s DPH | hmotnost / MJ | hmotnost celk.(t) | dem. hmotnost / MJ | dem. hmotnost celk.(t) | Ceník | Cen. soustava | Nhod / MJ | Nhod celk.
Díl: | 61 | Upravy povrchů vnitřní |  |  |  | 0 |  | 0 |  | 0 |  | 0 |  | 0.64319 |  | 0.403 |  |  |  | 26.76 |  |  | DIL
1 | vlastní | Úprava sopouchu - vysekání zdiva kolem napojení, kouřovodu (V=0,3m3) | soubor | 1 |  | 0 |  | 0 |  | 0 | 21 | 0 | 0 | 0 | 0 | 0 |  |  | 0 | 0 |  |  | POL1_0
2 | vlastní | zapravení komínového zdiva po novém napojení, kouřovodu | soubor | 1 |  | 0 |  | 0 |  | 0 | 21 | 0 | 0 | 0 | 0 | 0 |  |  | 0 | 0 |  |  | POL1_0
3 | vlastní | zhotovení průrazu fasádou - přisávání čerstvého, vzduchu d350mm vč. zapravení | soubor | 1 |  | 0 |  | 0 |  | 0 | 21 | 0 | 0 | 0 | 0 | 0 |  |  | 0 | 0 |  |  | POL1_0
4 | vlastní | osazení přisávacího potrubí spiro d250mm s TI 30mm, 1m, sací mřížka na fas. (VR250) a vnitř. krycí mř. | soubor | 1 |  | 0 |  | 0 |  | 0 | 21 | 0 | 0 | 0 | 0 | 0 |  |  | 0 | 0 |  |  | POL1_0
5 | vlastní | zapravení prostupu, fasádou | soubor | 1 |  | 0 |  | 0 |  | 0 | 21 | 0 | 0 | 0 | 0 | 0 |  |  | 0 | 0 |  |  | POL1_0
6 | vlastní | zhotovení betonového základu pod kotlem, (700x800x50mm tj. V=0,03m3) | soubor | 1 |  | 0 |  | 0 |  | 0 | 21 | 0 | 0 | 0 | 0 | 0 |  |  | 0 | 0 |  |  | POL1_0
7 | vlastní | zhotovení prostupů zdmi d15, L-600mm , (vrtání) | soubor | 1 |  | 0 |  | 0 |  | 0 | 21 | 0 | 0 | 0 | 0 | 0 |  |  | 0 | 0 |  |  | POL1_0
8 | vlastní | zhotovení prostupů zdmi d60, L-300-450mm , (sekání) | soubor | 1 |  | 0 |  | 0 |  | 0 | 21 | 0 | 0 | 0 | 0 | 0 |  |  | 0 | 0 |  |  | POL1_0
9 | vlastní | zhotovení prostupů zdmi d120, L-300-450mm , (sekání) | soubor | 2 |  | 0 |  | 0 |  | 0 | 21 | 0 | 0 | 0 | 0 | 0 |  |  | 0 | 0 |  |  | POL1_0
10 | vlastní | zapravení vnitřních, prostupů | soubor | 3 |  | 0 |  | 0 |  | 0 | 21 | 0 | 0 | 0 | 0 | 0 |  |  | 0 | 0 |  |  | POL1_0
11 | 612100032RAA | Oprava omítek stěn vnitřních vápenocem. štukových, oprava ze 30 %, malba | m2 | 40.3 |  | 0 |  | 0 |  | 0 | 21 | 0 | 0.01596 | 0.64319 | 0.01 | 0.403 |  |  | 0.61817 | 24.91 |  |  | POL2_0
12 | 979100011RA0 | Odvoz suti a vyb.hmot do 10 km, vnitrost. 15 m | t | 0.75 |  | 0 |  | 0 |  | 0 | 21 | 0 | 0 | 0 | 0 | 0 |  |  | 2.47 | 1.85 |  |  | POL2_0
Díl: | 90 | Přípočty |  |  |  | 0 |  | 0 |  | 0 |  | 0 |  | 0 |  | 0 |  |  |  | 24 |  |  | DIL
13 | 904 R02 | Hzs-zkousky v ramci montaz.praci, Topná zkouška | h | 24 |  | 0 |  | 0 |  | 0 | 21 | 0 | 0 | 0 | 0 | 0 |  |  | 1 | 24 |  |  | POL1_0
14 | vlastní | revize kotle a komínu | soubor | 1 |  | 0 |  | 0 |  | 0 | 21 | 0 | 0 | 0 | 0 | 0 |  |  | 0 | 0 |  |  | POL1_0
15 | vlastní | Zkouška komínového tahu + měření, Tlaková zkouška N1, N2 | soubor | 1 |  | 0 |  | 0 |  | 0 | 21 | 0 | 0 | 0 | 0 | 0 |  |  | 0 | 0 |  |  | POL1_0
16 | 005 23-1020.R | Individuální a komplexní vyzkoušení, (6hod) | Soubor | 1 |  | 0 |  | 0 |  | 0 | 21 | 0 | 0 | 0 | 0 | 0 |  |  | 0 | 0 |  |  | POL99_0
17 | vlastní | proplach systému ( cirkulace vody v systému, čištění filtrů) | hod | 10 |  | 0 |  | 0 |  | 0 | 21 | 0 | 0 | 0 | 0 | 0 |  |  | 0 | 0 |  |  | POL99_0
18 | vlastní | Napuštění systému a odvzdušnění systému | hod | 3 |  | 0 |  | 0 |  | 0 | 21 | 0 | 0 | 0 | 0 | 0 |  |  | 0 | 0 |  |  | POL99_0
19 | vlastní | Zaškolení obsluhy | hod | 3 |  | 0 |  | 0 |  | 0 | 21 | 0 | 0 | 0 | 0 | 0 |  |  | 0 | 0 |  |  | POL99_0
Díl: | 713 | Izolace tepelné |  |  |  | 0 |  | 0 |  | 0 |  | 0 |  | 0.02631 |  | 0 |  |  |  | 25.51 |  |  | DIL
20 | vlastní | POTRUBNÍ IZOLAČNÍ POUZDRO Z ČEDIČOVÉ VLNY, S POVRCHOVOU ÚPRAVOU AL FÓLIÍ tl. 20 mm | m | 10.2 |  | 0 |  | 0 |  | 0 | 21 | 0 | 0.00051 | 0.0052 | 0 | 0 |  |  | 0.267 | 2.72 |  |  | POL3_0
|  | D18 | [20 empty] | POP | D18
21 | vlastní | POTRUBNÍ IZOLAČNÍ POUZDRO Z ČEDIČOVÉ VLNY, S POVRCHOVOU ÚPRAVOU AL FÓLIÍ tl. 30 mm | m | 11.1 |  | 0 |  | 0 |  | 0 | 21 | 0 | 0.00051 | 0.00566 | 0 | 0 |  |  | 0.267 | 2.96 |  |  | POL3_0
|  | D28 | [20 empty] | POP | D28
22 | vlastní | POTRUBNÍ IZOLAČNÍ POUZDRO Z ČEDIČOVÉ VLNY, S POVRCHOVOU ÚPRAVOU AL FÓLIÍ tl. 40 mm | m | 30.3 |  | 0 |  | 0 |  | 0 | 21 | 0 | 0.00051 | 0.01545 | 0 | 0 |  |  | 0.267 | 8.09 |  |  | POL3_0
|  | D42 | [20 empty] | POP | D42
23 | 722182024R00 | Montáž izol.skruží na potrubí přímé DN 40, lepidlo | m | 51.6 |  | 0 |  | 0 |  | 0 | 21 | 0 | 0 | 0 | 0 | 0 |  |  | 0.175 | 9.03 |  |  | POL1_0
24 | vlastní | Příplatek za montáž izolace tvarovek, a oblouků (30%) | m | 15.48 |  | 0 |  | 0 |  | 0 | 21 | 0 | 0 | 0 | 0 | 0 |  |  | 0.175 | 2.71 |  |  | POL1_0
25 | 998713201R00 | Přesun hmot pro izolace tepelné, výšky do 6 m | % | 23.09 |  | 0 |  | 0 |  | 0 | 21 | 0 | 0 | 0 | 0 | 0 |  |  | 0 | 0 |  |  | POL1_0
Díl: | 722 | Vnitřní vodovod |  |  |  | 0 |  | 0 |  | 0 |  | 0 |  | 0.09542 |  | 0 |  |  |  | 21.61 |  |  | DIL
26 | vlastní | Pojistný ventil pro teplou vodu - 1/2"Fx3/4"F, Pot=6bar | kus | 1 |  | 0 |  | 0 |  | 0 | 21 | 0 | 0.0015 | 0.0015 | 0 | 0 |  |  | 0.165 | 0.17 |  |  | POL1_0
27 | 734209103R00 | Montáž armatur závitových,s 1závitem, G 1/2 | kus | 1 |  | 0 |  | 0 |  | 0 | 21 | 0 | 0 | 0 | 0 | 0 |  |  | 0.051 | 0.05 |  |  | POL1_0
28 | vlastní | cirkulační oběhové čerpadlo 1/2" | ks | 1 |  | 0 |  | 0 |  | 0 | 21 | 0 | 0 | 0 | 0 | 0 |  |  | 0 | 0 |  |  | POL1_0
29 | vlastní | montáž oběhového čerpadla | ks | 1 |  | 0 |  | 0 |  | 0 | 21 | 0 | 0 | 0 | 0 | 0 |  |  | 0 | 0 |  |  | POL1_0
30 | vlastní | expanzní nádoba Refix DD + Flowjet, DD25/10, 3/4" | ks | 1 |  | 0 |  | 0 |  | 0 | 21 | 0 | 0 | 0 | 0 | 0 |  |  | 1 | 1 |  |  | POL1_0
31 | 732339102R00 | Montáž nádoby expanzní tlakové 25 l. | soubor | 1 |  | 0 |  | 0 |  | 0 | 21 | 0 | 0.00053 | 0.00053 | 0 | 0 |  |  | 0.25 | 0.25 |  |  | POL1_0
32 | vlastní | uchycení expanzních nádob WG75, konzola s páskou | ks | 1 |  | 0 |  | 0 |  | 0 | 21 | 0 | 0 | 0 | 0 | 0 |  |  | 1 | 1 |  |  | POL1_0
33 | 5511356973R | Kohout kulový vypouštěcí R608/2 3/8" Giacomini | kus | 2 |  | 0 |  | 0 |  | 0 | 21 | 0 | 0.00016 | 0.00032 | 0 | 0 |  |  | 0 | 0 |  |  | POL3_0
34 | 722229101R00 | Montáž vodovodních armatur,1závit, G 1/2 | kus | 2 |  | 0 |  | 0 |  | 0 | 21 | 0 | 4e-05 | 8e-05 | 0 | 0 |  |  | 0.145 | 0.29 |  |  | POL1_0
35 | 722172312R00 | Potrubí z PPR, D 25x3,5 mm, PN 16, vč.zed.výpom. | m | 15 |  | 0 |  | 0 |  | 0 | 21 | 0 | 0.00518 | 0.0777 | 0 | 0 |  |  | 0.6343 | 9.51 |  |  | POL1_0
36 | 722202412R00 | Kohout kulový nerozebíratelný PP-R INSTAPLAST D 20 | kus | 2 |  | 0 |  | 0 |  | 0 | 21 | 0 | 0.00012 | 0.00024 | 0 | 0 |  |  | 0.18555 | 0.37 |  |  | POL1_0
37 | 734243122R00 | Ventil zpětný EURA-SPRINT, IVAR.CIM 30 VA DN 20 | kus | 1 |  | 0 |  | 0 |  | 0 | 21 | 0 | 0.00024 | 0.00024 | 0 | 0 |  |  | 0.207 | 0.21 |  |  | POL1_0
38 | 722231282R00 | Ventil redukční membránový PN1,6, G 3/4 (DN 20) | kus | 1 |  | 0 |  | 0 |  | 0 | 21 | 0 | 0.0022 | 0.0022 | 0 | 0 |  |  | 0.393 | 0.39 |  |  | POL1_0
39 | 722239102R00 | Montáž vodovodních armatur 2závity, G 3/4 | kus | 4 |  | 0 |  | 0 |  | 0 | 21 | 0 | 0 | 0 | 0 | 0 |  |  | 0.207 | 0.83 |  |  | POL1_0
40 | vlastní | Termostatický směšovací ventil 38-65C, 3/4" | ks | 1 |  | 0 |  | 0 |  | 0 | 21 | 0 | 0 | 0 | 0 | 0 |  |  | 0 | 0 |  |  | POL3_0
41 | 734209124R00 | Montáž armatur závitových,se 3závity, G 3/4 | kus | 1 |  | 0 |  | 0 |  | 0 | 21 | 0 | 0 | 0 | 0 | 0 |  |  | 0.258 | 0.26 |  |  | POL1_0
42 | 722280106R00 | Tlaková zkouška vodovodního potrubí DN 32 | m | 25 |  | 0 |  | 0 |  | 0 | 21 | 0 | 0 | 0 | 0 | 0 |  |  | 0.029 | 0.73 |  |  | POL1_0
43 | 722290234R00 | Proplach a dezinfekce vodovod.potrubí DN 80 | m | 25 |  | 0 |  | 0 |  | 0 | 21 | 0 | 1e-05 | 0.00025 | 0 | 0 |  |  | 0.062 | 1.55 |  |  | POL1_0
44 | 283771027R | Izolace potrubí Mirelon PRO 20x13 mm šedočerná | m | 15 |  | 0 |  | 0 |  | 0 | 21 | 0 | 3e-05 | 0.00045 | 0 | 0 |  |  | 0 | 0 |  |  | POL3_0
45 | 722182001RT1 | Montáž izol.skruží na potrubí přímé DN 25,sam.spoj, samolepicí spoj nebo rychlouzávěr | m | 15 |  | 0 |  | 0 |  | 0 | 21 | 0 | 0 | 0 | 0 | 0 |  |  | 0.082 | 1.23 |  |  | POL1_0
46 | 767883112RT4 | Objímka jednošroubová, kombivrut+hmoždinka, kluzná, pro potrubí průměru 25 - 30 mm | ks | 10 |  | 0 |  | 0 |  | 0 | 21 | 0 | 0.0003 | 0.003 | 0 | 0 |  |  | 0.207 | 2.07 |  |  | POL1_0
47 | 722100010RAA | Přerušení ocelového potrubí, vsazení odbočky, přírubové, napojení na potrubí | kus | 1 |  | 0 |  | 0 |  | 0 | 21 | 0 | 0.00891 | 0.00891 | 0 | 0 |  |  | 1.6992 | 1.7 |  |  | POL2_0
48 | 998722201R00 | Přesun hmot pro vnitřní vodovod, výšky do 6 m | % | 143.44 |  | 0 |  | 0 |  | 0 | 21 | 0 | 0 | 0 | 0 | 0 |  |  | 0 | 0 |  |  | POL1_0
Díl: | 731 | Kotelny |  |  |  | 0 |  | 0 |  | 0 |  | 0 |  | 0.8877 |  | 0.602 |  |  |  | 12.06 |  |  | DIL
49 | vlastní | vypuštění stávajícího topného systému | hod | 2 |  | 0 |  | 0 |  | 0 | 21 | 0 | 0 | 0 | 0 | 0 |  |  | 0 | 0 |  |  | POL1_0
50 | 722160815R00 | Demontáž potrubí z měděných trubek do D 56 | m | 6 |  | 0 |  | 0 |  | 0 | 21 | 0 | 0 | 0 | 0.004 | 0.024 |  |  | 0.3 | 1.8 |  |  | POL1_0
51 | vlastní | Demontáž stávajícího kouřovodu, d160 | m | 0.5 |  | 0 |  | 0 |  | 0 | 21 | 0 | 0 | 0 | 0 | 0 |  |  | 0 | 0 |  |  | POL1_0
52 | 731100802R00 | Demontáž kotle litinového Viadrus, Herkules U26-4ND | kus | 1 |  | 0 |  | 0 |  | 0 | 21 | 0 | 0.258 | 0.258 | 0.258 | 0.258 |  |  | 3.986 | 3.99 |  |  | POL1_0
53 | 48438697R | Demontáž ohřívače zásobníkový kombi , OKCV 200 litrů ležatý | kus | 1 |  | 0 |  | 0 |  | 0 | 21 | 0 | 0.09 | 0.09 | 0.32 | 0.32 |  |  | 0 | 0 |  |  | POL3_0
54 | vlastní | Demontáž expanzní nádoby 50l | kus | 1 |  | 0 |  | 0 |  | 0 | 21 | 0 | 0.09 | 0.09 | 0 | 0 |  |  | 0 | 0 |  |  | POL3_0
55 | vlastní | ZPLYŇOVACÍ KOTEL NA BIOMASU ( POUZE KUSOVÉ, DŘEVO ) např. ATMOS DC25GS a ACD 04 | kus | 1 |  | 0 |  | 0 |  | 0 | 21 | 0 | 0.431 | 0.431 | 0 | 0 |  |  | 0 | 0 |  |  | POL3_0
|  | zplynovací kotel s odtahovým ventilátorem a chladicí smyčkou | [20 empty] | POP | zplynovací kotel s odtahovým ventilátorem a chladicí smyčkou
|  | dodávka se zabudovanou inteligentní dotykovou regulací vč. regululátoru tahu a popelníku | [20 empty] | POP | dodávka se zabudovanou inteligentní dotykovou regulací vč. regululátoru tahu a popelníku
|  | 959x678x1280mm, 431kg | [20 empty] | POP | 959x678x1280mm, 431kg
56 | vlastní | Montáž kotle ocel.teplov.,na tuhá paliva do 29 kW | soubor | 1 |  | 0 |  | 0 |  | 0 | 21 | 0 | 0.00919 | 0.00919 | 0 | 0 |  |  | 5.675 | 5.68 |  |  | POL1_0
57 | vlastní | Směšovací armatura - třícestný směšovací ventil se, servopohonem (230V), 3/4", kvs 6,3 | ks | 1 |  | 0 |  | 0 |  | 0 | 21 | 0 | 0.005 | 0.005 | 0 | 0 |  |  | 0 | 0 |  |  | POL3_0
58 | vlastní | Čerpadlo oběhové, např. alpha2 25-60, kotlové čerpadlo | ks | 1 |  | 0 |  | 0 |  | 0 | 21 | 0 | 0.00201 | 0.00201 | 0 | 0 |  |  | 0.593 | 0.59 |  |  | POL1_0
59 | vlastní | Kulový kohout s magnetickým filtrem, např. filterball 5/4" | ks | 1 |  | 0 |  | 0 |  | 0 | 21 | 0 | 0.0015 | 0.0015 | 0 | 0 |  |  | 0 | 0 |  |  | POL3_0
60 | vlastní | Plovoucí zpětná klapka do vodorovné polohy, 5/4" | ks | 1 |  | 0 |  | 0 |  | 0 | 21 | 0 | 0.001 | 0.001 | 0 | 0 |  |  | 0 | 0 |  |  | POL3_0
61 | vlastní | Sada ekvitermní regulace ke kotli s ruč. , přikládáním a s čidlem spalin, např. ACD 04 | ks | 1 |  | 0 |  | 0 |  | 0 | 21 | 0 | 0 | 0 | 0 | 0 |  |  | 0 | 0 |  |  | POL1_0
|  | Obsahuje: ekvitermní regulátor s dotykovým displejem a reléovým modulem, sadu konektorů, čidlo venkovní teploty, čidlo teploty kotle, příložné čidlo topného systému (3x), čidlo TUV a akumulační nádrže (3x), čidlo spalin pro ovládání provozu kotle) | [20 empty] | POP | Obsahuje: ekvitermní regulátor s dotykovým displejem a reléovým modulem, sadu konektorů, čidlo venkovní teploty, čidlo teploty kotle, příložné čidlo topného systému (3x), čidlo TUV a akumulační nádrže (3x), čidlo spalin pro ovládání provozu kotle)
62 | vlastní | Pokojová jednotka s dotykovým displejem - drátové , připojení, např. ARU 30 | ks | 1 |  | 0 |  | 0 |  | 0 | 21 | 0 | 0 | 0 | 0 | 0 |  |  | 0 | 0 |  |  | POL1_0
|  | regulace topné vody, vzdálený dohled na provoz kotle | [20 empty] | POP | regulace topné vody, vzdálený dohled na provoz kotle
63 | vlastní | ODKOUŘENÍ - kouřovod D 152 mm, l=580 mm s čistícím, víkem a nátrubkem pro teploměr | ks | 1 |  | 0 |  | 0 |  | 0 | 21 | 0 | 0 | 0 | 0 | 0 |  |  | 0 | 0 |  |  | POL3_0
64 | vlastní | ODKOUŘENÍ - Koleno 0-90° nastavitelné s čistícím, otvorem - o150 | ks | 1 |  | 0 |  | 0 |  | 0 | 21 | 0 | 0 | 0 | 0 | 0 |  |  | 0 | 0 |  |  | POL3_0
65 | vlastní | ODKOUŘENÍ - Regulátor komínového tahu 110-200mm s , páskou, min 15Pa | ks | 1 |  | 0 |  | 0 |  | 0 | 21 | 0 | 0 | 0 | 0 | 0 |  |  | 0 | 0 |  |  | POL3_0
66 | vlastní | ODKOUŘENÍ - montáž d152mm, vč. těsnícího provazce | soubor | 1 |  | 0 |  | 0 |  | 0 | 21 | 0 | 0 | 0 | 0 | 0 |  |  | 0 | 0 |  |  | POL1_0
67 | vlastní | ZÁLOŽNÍ ZDROJ 230V/350W S VENTILÁTOREM CHLAZENÍ,, INTELIGENTNÍ NABÍJEČKOU A OCHRANOU AKUMULÁTORU | ks | 1 |  | 0 |  | 0 |  | 0 | 21 | 0 | 0 | 0 | 0 | 0 |  |  | 0 | 0 |  |  | POL3_0
|  | ochrana podvybití. autodiagnostika, rozměr 300x195x80 mm | [20 empty] | POP | ochrana podvybití. autodiagnostika, rozměr 300x195x80 mm
68 | vlastní | PŘÍSLUŠENSTVÍ K UPS, SVORKY PRO KONTAKTY AUTOBATERIE, KONZOLY | ks | 1 |  | 0 |  | 0 |  | 0 | 21 | 0 | 0 | 0 | 0 | 0 |  |  | 0 | 0 |  |  | POL3_0
69 | vlastní | OLOVĚNÁ BATERIE 12V/45Ah, životnost 10let | ks | 1 |  | 0 |  | 0 |  | 0 | 21 | 0 | 0 | 0 | 0 | 0 |  |  | 0 | 0 |  |  | POL3_0
70 | vlastní | MONTÁŽ ZÁLOŽNÍCH ZDROJŮ | soubor | 1 |  | 0 |  | 0 |  | 0 | 21 | 0 | 0 | 0 | 0 | 0 |  |  | 0 | 0 |  |  | POL1_0
71 | vlastní | UVEDENÍ KOTLE DO PROVOZU | soubor | 1 |  | 0 |  | 0 |  | 0 | 21 | 0 | 0 | 0 | 0 | 0 |  |  | 0 | 0 |  |  | POL1_0
72 | 998731201R00 | Přesun hmot pro kotelny, výšky do 6 m | % | 1065 |  | 0 |  | 0 |  | 0 | 21 | 0 | 0 | 0 | 0 | 0 |  |  | 0 | 0 |  |  | POL1_0
Díl: | 732 | Strojovny |  |  |  | 0 |  | 0 |  | 0 |  | 0 |  | 0.97754 |  | 0.0045 |  |  |  | 43.75 |  |  | DIL
73 | 732420811R00 | Demontáž čerpadel oběhových spirálních DN 25 | ks | 1 |  | 0 |  | 0 |  | 0 | 21 | 0 | 7e-05 | 7e-05 | 0.0045 | 0.0045 |  |  | 0.42 | 0.42 |  |  | POL1_0
74 | vlastní | Ohřívač vody zásob.nepřímotopný OKC 200 NTR/BP, V=0,20m3, d584mm/H1370mm,M=90kg | ks | 1 |  | 0 |  | 0 |  | 0 | 21 | 0 | 0.09 | 0.09 | 0 | 0 |  |  | 0 | 0 |  |  | POL3_0
75 | vlastní | Elektrická topná jednotka TJ 6/4" - 2,5kW | ks | 1 |  | 0 |  | 0 |  | 0 | 21 | 0 | 0.005 | 0.005 | 0 | 0 |  |  | 0 | 0 |  |  | POL3_0
76 | 732219301R00 | Montáž ohříváků vody stojat.kombinovaných do 200 l | soubor | 1 |  | 0 |  | 0 |  | 0 | 21 | 0 | 0.00519 | 0.00519 | 0 | 0 |  |  | 3.072 | 3.07 |  |  | POL1_0
77 | vlastní | Montáž topné jednotky TJ 6/4" | soubor | 1 |  | 0 |  | 0 |  | 0 | 21 | 0 | 0.00519 | 0.00519 | 0 | 0 |  |  | 3.072 | 3.07 |  |  | POL1_0
78 | vlastní | Akumulační nádoba 800l, d790mm/H1825mm vč. 100mm izolace | ks | 3 |  | 0 |  | 0 |  | 0 | 21 | 0 | 0.121 | 0.363 | 0 | 0 |  |  | 0 | 0 |  |  | POL3_0
79 | vlastní | Montáž akumulační nádoby 800l | ks | 3 |  | 0 |  | 0 |  | 0 | 21 | 0 | 0.012 | 0.036 | 0 | 0 |  |  | 3.072 | 9.22 |  |  | POL1_0
80 | 732219315R00 | Montáž ohříváků vody stojat.PN 0,6-0,6,do 1000 l | soubor | 3 |  | 0 |  | 0 |  | 0 | 21 | 0 | 0.00932 | 0.02796 | 0 | 0 |  |  | 5.724 | 17.17 |  |  | POL1_0
81 | vlastní | ČERPADLOVÁ SKUPINA ČS.1 ( např. HS25/6), S OBĚH. ČERPADLEM WILO PARA25/130 S MM100 | ks | 1 |  | 0 |  | 0 |  | 0 | 21 | 0 | 0.121 | 0.121 | 0 | 0 |  |  | 0 | 0 |  |  | POL3_0
|  | Q=1,0m3/h; 40kPa; 230V; 50Hz, 0,02kW | [20 empty] | POP | Q=1,0m3/h; 40kPa; 230V; 50Hz, 0,02kW
82 | vlastní | ČERPADLOVÁ SKUPINA SE SMĚŠOV. ČS.2( např. HSM20/6), S OBĚH. ČERPADLEM WILO PARA25/130 S MM100 | ks | 1 |  | 0 |  | 0 |  | 0 | 21 | 0 | 0.121 | 0.121 | 0 | 0 |  |  | 0 | 0 |  |  | POL3_0
|  | Q=0,52m3/h; 14kPa; 230V; 50Hz, 0,01kW | [20 empty] | POP | Q=0,52m3/h; 14kPa; 230V; 50Hz, 0,01kW
83 | vlastní | Montáž čerpadlových skupin, do DN25 | ks | 2 |  | 0 |  | 0 |  | 0 | 21 | 0 | 0.012 | 0.024 | 0 | 0 |  |  | 3.072 | 6.14 |  |  | POL1_0
84 | vlastní | kombinovaný rozdělovač a sběrač s izolačním, pouzdrem (např. HKV2/25/25) | ks | 1 |  | 0 |  | 0 |  | 0 | 21 | 0 | 0.018 | 0.018 | 0 | 0 |  |  | 0 | 0 |  |  | POL3_0
|  | Q=0,52m3/h; 14kPa; 230V; 50Hz, 0,01kW | [20 empty] | POP | Q=0,52m3/h; 14kPa; 230V; 50Hz, 0,01kW
85 | vlastní | Příslušenství rozdělovače | ks | 1 |  | 0 |  | 0 |  | 0 | 21 | 0 | 0.018 | 0.018 | 0 | 0 |  |  | 0 | 0 |  |  | POL3_0
|  | - konzole na stěnu se šrouby a hmoždinkami | [20 empty] | POP | - konzole na stěnu se šrouby a hmoždinkami
|  | - připojovací set pro napojení čerpadlových skupin | [20 empty] | POP | - připojovací set pro napojení čerpadlových skupin
|  | - připojovací T-kus pro jímku čidla - 1" IG x 1"AG x 1/2" AG | [20 empty] | POP | - připojovací T-kus pro jímku čidla - 1" IG x 1"AG x 1/2" AG
|  | - šroubení se svěrným kroužkrm pro měď 1" x 28 mm | [20 empty] | POP | - šroubení se svěrným kroužkrm pro měď 1" x 28 mm
86 | 732119191R00 | M. rozdělovačů a sběračů DN 100 (90x90mm) dl 1m | kus | 1 |  | 0 |  | 0 |  | 0 | 21 | 0 | 0.06613 | 0.06613 | 0 | 0 |  |  | 0.86 | 0.86 |  |  | POL1_0
87 | vlastní | EXPANZNÍ NÁDOBA PRO VYTÁPĚNÍ, NAPŘ. STATICO - SU 400.3 | ks | 1 |  | 0 |  | 0 |  | 0 | 21 | 0 | 0.056 | 0.056 | 0 | 0 |  |  | 0 | 0 |  |  | POL1_0
|  | objem 400 l, s manometrem v plynovém prostoru | [20 empty] | POP | objem 400 l, s manometrem v plynovém prostoru
88 | 724319113R00 | Montáž nádrže tlakové stojaté 500 litrů | kus | 1 |  | 0 |  | 0 |  | 0 | 21 | 0 | 0.0089 | 0.0089 | 0 | 0 |  |  | 2.453 | 2.45 |  |  | POL1_0
89 | vlastní | PŘÍSLUŠENSTVÍ EXPANZNÍ NÁDRŽE | KS | 1 |  | 0 |  | 0 |  | 0 | 21 | 0 | 0.0008 | 0.0008 | 0 | 0 |  |  | 0 | 0 |  |  | POL1_0
|  | bezpečnostní uzávěr s vypouštěním a měřením tlaku 3/4" např. DLV A | [20 empty] | POP | bezpečnostní uzávěr s vypouštěním a měřením tlaku 3/4" např. DLV A
90 | 734209114R00 | Montáž armatur závitových,se 2závity, G 3/4 | kus | 1 |  | 0 |  | 0 |  | 0 | 21 | 0 | 0 | 0 | 0 | 0 |  |  | 0.206 | 0.21 |  |  | POL1_0
91 | 732199100RM1 | Montáž orientačního štítku, včetně dodávky štítku | soubor | 10 |  | 0 |  | 0 |  | 0 | 21 | 0 | 0.00113 | 0.0113 | 0 | 0 |  |  | 0.114 | 1.14 |  |  | POL1_0
92 | 998732201R00 | Přesun hmot pro strojovny, výšky do 6 m | % | 1351 |  | 0 |  | 0 |  | 0 | 21 | 0 | 0 | 0 | 0 | 0 |  |  | 0 | 0 |  |  | POL1_0
Díl: | 733 | Rozvod potrubí |  |  |  | 0 |  | 0 |  | 0 |  | 0 |  | 0.08613 |  | 0 |  |  |  | 18.61 |  |  | DIL
93 | 733163103R00 | Potrubí z měděných trubek vytápění D 18 x 1,0 mm | m | 10.2 |  | 0 |  | 0 |  | 0 | 21 | 0 | 0.00088 | 0.00898 | 0 | 0 |  |  | 0.30738 | 3.14 |  |  | POL1_0
94 | 733163105R00 | Potrubí z měděných trubek vytápění D 28 x 1,5 mm | m | 11.1 |  | 0 |  | 0 |  | 0 | 21 | 0 | 0.0016 | 0.01776 | 0 | 0 |  |  | 0.33332 | 3.7 |  |  | POL1_0
95 | 733163106R00 | Potrubí z měděných trubek vytápění D 35 x 1,5 mm | m | 30.3 |  | 0 |  | 0 |  | 0 | 21 | 0 | 0.00196 | 0.05939 | 0 | 0 |  |  | 0.3579 | 10.84 |  |  | POL1_0
96 | 733190106R00 | Tlaková zkouška potrubí DN 32 | m | 51.6 |  | 0 |  | 0 |  | 0 | 21 | 0 | 0 | 0 | 0 | 0 |  |  | 0.018 | 0.93 |  |  | POL1_0
97 | 998733201R00 | Přesun hmot pro rozvody potrubí, výšky do 6 m | % | 284.1 |  | 0 |  | 0 |  | 0 | 21 | 0 | 0 | 0 | 0 | 0 |  |  | 0 | 0 |  |  | POL1_0
Díl: | 734 | Armatury |  |  |  | 0 |  | 0 |  | 0 |  | 0 |  | 0.03352 |  | 0.02218 |  |  |  | 30 |  |  | DIL
98 | 734200823R00 | Demontáž armatur se 2závity do G 6/4 | kus | 8 |  | 0 |  | 0 |  | 0 | 21 | 0 | 0.00017 | 0.00136 | 0.0022 | 0.0176 |  |  | 0.312 | 2.5 |  |  | POL1_0
99 | 734290814R00 | Demontáž armatur směšovacích.3cest. Mix A, DN 40 | kus | 1 |  | 0 |  | 0 |  | 0 | 21 | 0 | 0 | 0 | 0.00338 | 0.00338 |  |  | 0.738 | 0.74 |  |  | POL1_0
100 | 734410811R00 | Demontáž teploměrů přímých a rohových | kus | 2 |  | 0 |  | 0 |  | 0 | 21 | 0 | 1e-05 | 2e-05 | 0.0004 | 0.0008 |  |  | 0.146 | 0.29 |  |  | POL1_0
101 | 734410851R00 | Demontáž teploměrů - jímky | kus | 2 |  | 0 |  | 0 |  | 0 | 21 | 0 | 1e-05 | 2e-05 | 0.0002 | 0.0004 |  |  | 0.114 | 0.23 |  |  | POL1_0
102 | vlastní | Pojistná armatura Honeywell TS131-3/4A - , dochlazovací smyčka vč. čidla | kus | 1 |  | 0 |  | 0 |  | 0 | 21 | 0 | 0.00082 | 0.00082 | 0 | 0 |  |  | 0.269 | 0.27 |  |  | POL1_0
103 | 734209105R00 | Montáž armatur závitových,s 1závitem, G 1 | kus | 2 |  | 0 |  | 0 |  | 0 | 21 | 0 | 0 | 0 | 0 | 0 |  |  | 0.062 | 0.12 |  |  | POL1_0
104 | vlastní | Expanzní nádoba 8l/10bar | ks | 1 |  | 0 |  | 0 |  | 0 | 21 | 0 | 0.0018 | 0.0018 | 0 | 0 |  |  | 0 | 0 |  |  | POL3_0
105 | vlastní | uchycení expanzní nádoby | ks | 1 |  | 0 |  | 0 |  | 0 | 21 | 0 | 0 | 0 | 0 | 0 |  |  | 0 | 0 |  |  | POL1_0
106 | 732339101R00 | Montáž nádoby expanzní tlakové 12 l | soubor | 1 |  | 0 |  | 0 |  | 0 | 21 | 0 | 0.00053 | 0.00053 | 0 | 0 |  |  | 0.239 | 0.24 |  |  | POL1_0
107 | vlastní | servisní ventil se zajištěním 3/4" | ks | 1 |  | 0 |  | 0 |  | 0 | 21 | 0 | 0 | 0 | 0 | 0 |  |  | 0 | 0 |  |  | POL1_0
108 | 734209114R00 | Montáž armatur závitových,se 2závity, G 3/4 | kus | 1 |  | 0 |  | 0 |  | 0 | 21 | 0 | 0 | 0 | 0 | 0 |  |  | 0.206 | 0.21 |  |  | POL1_0
109 | vlastní | ocelová akumulační nádrž 10l s přepadem, (kontrola pojistné armatury) | ks | 1 |  | 0 |  | 0 |  | 0 | 21 | 0 | 0 | 0 | 0 | 0 |  |  | 0 | 0 |  |  | POL1_0
|  | umístěna na konzolách, 300mm nad podlahou | [20 empty] | POP | umístěna na konzolách, 300mm nad podlahou
|  | Dále opatřena světelnou signalizací (osvětlení do krabičky) s plovákovým spínačem (230V) vnitřního zaplavení. | [20 empty] | POP | Dále opatřena světelnou signalizací (osvětlení do krabičky) s plovákovým spínačem (230V) vnitřního zaplavení.
|  | Napojeno na kanalizaci DN50. | [20 empty] | POP | Napojeno na kanalizaci DN50.
110 | 734213111R00 | Ventil automatický odvzdušňovací, IVAR VARIA DN 10 | ks | 8 |  | 0 |  | 0 |  | 0 | 21 | 0 | 0.0005 | 0.004 | 0 | 0 |  |  | 0.062 | 0.5 |  |  | POL1_0
111 | 5511356973R | Kohout kulový vypouštěcí R608/2 3/8" Giacomini | ks | 8 |  | 0 |  | 0 |  | 0 | 21 | 0 | 0.00016 | 0.00128 | 0 | 0 |  |  | 0 | 0 |  |  | POL3_0
112 | vlastní | Bezpečnostní pojistná skupina vč. pojist. ventilu, 2,5bar, autom. odvzd. ventilu a manomentru(0-4bar) | ks | 1 |  | 0 |  | 0 |  | 0 | 21 | 0 | 0 | 0 | 0 | 0 |  |  | 0 | 0 |  |  | POL3_0
113 | 734413122R00 | Teploměr IVAR.TP 120 A, D 63 / dl.jímky 50 mm | kus | 11 |  | 0 |  | 0 |  | 0 | 21 | 0 | 0.00053 | 0.00583 | 0 | 0 |  |  | 0.381 | 4.19 |  |  | POL1_0
114 | vlastní | TLAKOMĚR AXIÁLNÍ S PEVNÝM STONKEM D 63 mm, ZADNÍ PŘIPOJENÍ , měřící rozsah 0 - 4 bar | ks | 6 |  | 0 |  | 0 |  | 0 | 21 | 0 | 0 | 0 | 0 | 0 |  |  | 0 | 0 |  |  | POL3_0
|  | G 1/4", vč. kohoutu manometrového G 1/2" a montáže | [20 empty] | POP | G 1/4", vč. kohoutu manometrového G 1/2" a montáže
115 | 734494212R00 | Návarky s trubkovým závitem G 3/8 | kus | 16 |  | 0 |  | 0 |  | 0 | 21 | 0 | 0.00021 | 0.00336 | 0 | 0 |  |  | 0.278 | 4.45 |  |  | POL1_0
116 | 734494213R00 | Návarky s trubkovým závitem G 1/2 | kus | 15 |  | 0 |  | 0 |  | 0 | 21 | 0 | 0.00024 | 0.0036 | 0 | 0 |  |  | 0.278 | 4.17 |  |  | POL1_0
117 | 734494215R00 | Návarky s trubkovým závitem G 1 | kus | 1 |  | 0 |  | 0 |  | 0 | 21 | 0 | 0.00037 | 0.00037 | 0 | 0 |  |  | 0.319 | 0.32 |  |  | POL1_0
118 | 734209102R00 | Montáž armatur závitových,s 1závitem, G 3/8 | kus | 16 |  | 0 |  | 0 |  | 0 | 21 | 0 | 0 | 0 | 0 | 0 |  |  | 0.051 | 0.82 |  |  | POL1_0
119 | 734209103R00 | Montáž armatur závitových,s 1závitem, G 1/2 | kus | 17 |  | 0 |  | 0 |  | 0 | 21 | 0 | 0 | 0 | 0 | 0 |  |  | 0.051 | 0.87 |  |  | POL1_0
120 | 734209105R00 | Montáž armatur závitových,s 1závitem, G 1 | kus | 1 |  | 0 |  | 0 |  | 0 | 21 | 0 | 0 | 0 | 0 | 0 |  |  | 0.062 | 0.06 |  |  | POL1_0
121 | 734294212R00 | Filtr,velikost oka 0,4mm,vnitřní závity HERZ DN 20 | kus | 1 |  | 0 |  | 0 |  | 0 | 21 | 0 | 0.0004 | 0.0004 | 0 | 0 |  |  | 0.207 | 0.21 |  |  | POL1_0
122 | 734294213R00 | Filtr,velikost oka 0,4mm,vnitřní závity HERZ DN 25 | kus | 1 |  | 0 |  | 0 |  | 0 | 21 | 0 | 0.00054 | 0.00054 | 0 | 0 |  |  | 0.227 | 0.23 |  |  | POL1_0
123 | 734294214R00 | Filtr,velikost oka 0,4mm,vnitřní závity HERZ DN 32 | kus | 1 |  | 0 |  | 0 |  | 0 | 21 | 0 | 0.0007 | 0.0007 | 0 | 0 |  |  | 0.269 | 0.27 |  |  | POL1_0
124 | 734235121R00 | Kohout kulový,2xvnitřní záv. GIACOMINI R250D DN 15 | kus | 1 |  | 0 |  | 0 |  | 0 | 21 | 0 | 0.00018 | 0.00018 | 0 | 0 |  |  | 0.165 | 0.17 |  |  | POL1_0
125 | 734235124R00 | Kohout kulový,2xvnitřní záv. GIACOMINI R250D DN 32 | kus | 7 |  | 0 |  | 0 |  | 0 | 21 | 0 | 0.00068 | 0.00476 | 0 | 0 |  |  | 0.269 | 1.88 |  |  | POL1_0
126 | vlastní | Kulový kohout s magnetickým filtrem, např. filterball 5/4" | ks | 1 |  | 0 |  | 0 |  | 0 | 21 | 0 | 0.0015 | 0.0015 | 0 | 0 |  |  | 0 | 0 |  |  | POL3_0
127 | 734245121R00 | Ventil zpětný,2xvnitřní závit GIACOMINI R60 DN 15 | kus | 1 |  | 0 |  | 0 |  | 0 | 21 | 0 | 0.00011 | 0.00011 | 0 | 0 |  |  | 0.165 | 0.17 |  |  | POL1_0
128 | 734209113R00 | Montáž armatur závitových,se 2závity, G 1/2 | kus | 2 |  | 0 |  | 0 |  | 0 | 21 | 0 | 0 | 0 | 0 | 0 |  |  | 0.165 | 0.33 |  |  | POL1_0
129 | 734209114R00 | Montáž armatur závitových,se 2závity, G 3/4 | kus | 2 |  | 0 |  | 0 |  | 0 | 21 | 0 | 0 | 0 | 0 | 0 |  |  | 0.206 | 0.41 |  |  | POL1_0
130 | 734209115R00 | Montáž armatur závitových,se 2závity, G 1 | kus | 1 |  | 0 |  | 0 |  | 0 | 21 | 0 | 0 | 0 | 0 | 0 |  |  | 0.227 | 0.23 |  |  | POL1_0
131 | 734209116R00 | Montáž armatur závitových,se 2závity, G 5/4 | kus | 9 |  | 0 |  | 0 |  | 0 | 21 | 0 | 0 | 0 | 0 | 0 |  |  | 0.268 | 2.41 |  |  | POL1_0
132 | vlastní | Termostatická hlavice (M28x1,5) | ks | 9 |  | 0 |  | 0 |  | 0 | 21 | 0 | 0.00026 | 0.00234 | 0 | 0 |  |  | 0 | 0 |  |  | POL3_0
133 | 734291951R00 | Zpětná montáž hlavic ručního/termostat.ovládání | kus | 9 |  | 0 |  | 0 |  | 0 | 21 | 0 | 0 | 0 | 0 | 0 |  |  | 0.144 | 1.3 |  |  | POL1_0
134 | 735000912R00 | Oprava-vyregulování ventilů s termost.ovládáním | kus | 9 |  | 0 |  | 0 |  | 0 | 21 | 0 | 0 | 0 | 0 | 0 |  |  | 0.268 | 2.41 |  |  | POL1_0
135 | 998734201R00 | Přesun hmot pro armatury, výšky do 6 m | % | 330.86 |  | 0 |  | 0 |  | 0 | 21 | 0 | 0 | 0 | 0 | 0 |  |  | 0 | 0 |  |  | POL1_0
Díl: | 767 | Konstrukce zámečnické |  |  |  | 0 |  | 0 |  | 0 |  | 0 |  | 0.00846 |  | 0 |  |  |  | 4.83 |  |  | DIL
136 | 767883112RT2 | Objímka jednošroubová, kombivrut+hmoždinka, kluzná, pro potrubí průměru 17 - 19 mm | ks | 6 |  | 0 |  | 0 |  | 0 | 21 | 0 | 0.0003 | 0.0018 | 0 | 0 |  |  | 0.207 | 1.24 |  |  | POL1_0
137 | 767883112RT4 | Objímka jednošroubová, kombivrut+hmoždinka, kluzná, pro potrubí průměru 25 - 30 mm | ks | 5 |  | 0 |  | 0 |  | 0 | 21 | 0 | 0.0003 | 0.0015 | 0 | 0 |  |  | 0.207 | 1.04 |  |  | POL1_0
138 | 767883112RT5 | Objímka jednošroubová, kombivrut+hmoždinka, kluzná, pro potrubí průměru 31 - 38 mm | ks | 10 |  | 0 |  | 0 |  | 0 | 21 | 0 | 0.0003 | 0.003 | 0 | 0 |  |  | 0.207 | 2.07 |  |  | POL1_0
139 | 31179125R | Tyč závitová M8, DIN 975, poz. | m | 6 |  | 0 |  | 0 |  | 0 | 21 | 0 | 0.00032 | 0.00192 | 0 | 0 |  |  | 0 | 0 |  |  | POL3_0
140 | 767884221RT2 | Konzola,2 upevňovací body,hmoždinka+vrut,ALK 27/18, délka 300 mm | ks | 2 |  | 0 |  | 0 |  | 0 | 21 | 0 | 0.00012 | 0.00024 | 0 | 0 |  |  | 0.24 | 0.48 |  |  | POL1_0
141 | 998767201R00 | Přesun hmot pro zámečnické konstr., výšky do 6 m | % | 31.165 |  | 0 |  | 0 |  | 0 | 21 | 0 | 0 | 0 | 0 | 0 |  |  | 0 | 0 |  |  | POL1_0
Díl: | M65 | Elektroinstalace |  |  |  | 0 |  | 0 |  | 0 |  | 0 |  | 0.00384 |  | 0 |  |  |  | 8.89 |  |  | DIL
142 | 650711611R00 | Demontáž elektroinstalační krabice lištové | kus | 3 |  | 0 |  | 0 |  | 0 | 21 | 0 | 0 | 0 | 0 | 0 |  |  | 0.06 | 0.18 |  |  | POL1_0
143 | 650710111R00 | Demontáž elektroinstalační lišty š. do 120 mm | m | 5 |  | 0 |  | 0 |  | 0 | 21 | 0 | 0 | 0 | 0 | 0 |  |  | 0.095 | 0.48 |  |  | POL1_0
144 | 34571092R | Trubka elektroinstalační tuhá z PVC 1525 | m | 20 |  | 0 |  | 0 |  | 0 | 21 | 0 | 0.00011 | 0.0022 | 0 | 0 |  |  | 0 | 0 |  |  | POL3_0
145 | 650010111R00 | Montáž elektroinstalační lišty šířky do 40 mm | m | 20 |  | 0 |  | 0 |  | 0 | 21 | 0 | 0 | 0 | 0 | 0 |  |  | 0.17 | 3.4 |  |  | POL1_0
146 | vlastní | silové zapojení všech vyznačených zařízení. | soubor | 1 |  | 0 |  | 0 |  | 0 | 21 | 0 | 0 | 0 | 0 | 0 |  |  | 0 | 0 |  |  | POL1_0
|  | Jedná se především o zplynovací kotel, čerpadla, elektrické topné těleso, záložní zdroj napětí (systém UPS), součástí napájení bude také jeho samostatné jištění. | [20 empty] | POP | Jedná se především o zplynovací kotel, čerpadla, elektrické topné těleso, záložní zdroj napětí (systém UPS), součástí napájení bude také jeho samostatné jištění.
147 | 220111756R00 | Uzemnění kabelu na stávající uzemnění | kus | 1 |  | 0 |  | 0 |  | 0 | 21 | 0 | 0.00164 | 0.00164 | 0 | 0 |  |  | 0.575 | 0.58 |  |  | POL1_0
148 | vlastní | prokabelování ekvitermního čidla a ovladače | soubor | 1 |  | 0 |  | 0 |  | 0 | 21 | 0 | 0 | 0 | 0 | 0 |  |  | 0 | 0 |  |  | POL1_0
149 | vlastní | prokabelování ovládací prvků a čerpadel | soubor | 1 |  | 0 |  | 0 |  | 0 | 21 | 0 | 0 | 0 | 0 | 0 |  |  | 0 | 0 |  |  | POL1_0
150 | 650516819R00 | Revize elektro kotle 1F - 3F v domácnosti | kus | 5 |  | 0 |  | 0 |  | 0 | 21 | 0 | 0 | 0 | 0 | 0 |  |  | 0.85 | 4.25 |  |  | POL1_0
Díl: | VN | Vedlejší náklady |  |  |  | 0 |  | 0 |  | 0 |  | 0 |  | 0 |  | 0 |  |  |  | 0 |  |  | DIL
151 | vlastní | Provozní řád | soubor | 1 |  | 0 |  | 0 |  | 0 | 21 | 0 | 0 | 0 | 0 | 0 |  |  | 0 | 0 |  |  | POL99_0
152 | vlastní | Nepředvídané práce | hod | 8 |  | 0 |  | 0 |  | 0 | 21 | 0 | 0 | 0 | 0 | 0 |  |  | 0 | 0 |  |  | POL99_0
[21 empty] | 15 | 21
| 26 |  |  |  |  | 0 | [14 empty] | 0 | 0 | SUM
33
POPUZIV
END