## Rekapitulace
8

## Položky
Položkový rozpočet
Stavba : |  | Modletice, Herink, Dobřejovice - VCS 3 |  |  |  |  | 0 | Příloha č.4 e
Objekt : |  | VCS 3 - Polní cesta VCS3 Herink
P.č. | Číslo položky | Název položky | MJ | množství | cena / MJ | celkem (Kč) | hmotnost / MJ | hmotnost celk.(t)
Díl: | 1 | Zemní práce | [6 empty] | 1
1 | 119 00-1204 | Úprava zemin vápnem in situ, tl. vrstvy 50 cm - zlepšení nestab.podloží zafrézováním hydr.pojiva | m3 | 606.6 | 0 | 0 | 0 | 0 |  | 1 | 0 | 0 | 0 | 0 | 0
|  | 1213,2*0,5 |  | 606.6
2 | 585-340000 | Vápno pro stav.účely (k pol.119 00-1204) 53,1 kg/m3 + 5% ztratné | t | 33.821 | 0 | 0 | 0.001 | 0.033821 |  | 1 | 0 | 0 | 0 | 0 | 0
|  | (606,6*53,1*1,05)/1000 |  | 33.821
3 | 121 10-1103.R00 | Sejmutí ornice s přemístěním přes 100 do 250 m - v tl. 0,4 m | m3 | 603.8 | 0 | 0 | 0 | 0 |  | 1 | 0 | 0 | 0 | 0 | 0
4 | 122 10-1401.R00 | Vykopávky v MZD v hor. 2 do 100 m3 - humus pro ohumusování s naložením | m3 | 16.58 | 0 | 0 | 0 | 0 |  | 1 | 0 | 0 | 0 | 0 | 0
5 | 122 10-1401.R00 | Vykopávky v MZD v hor. 2 do 100 m3 - zemina pro násyp s naložením | m3 | 20.9 | 0 | 0 | 0 | 0 |  | 1 | 0 | 0 | 0 | 0 | 0
6 | 122 10-2201.R00 | Odkopávky pro silnice v hor. 2 do 100 m3 s naložením | m3 | 20.9 | 0 | 0 | 0 | 0 |  | 1 | 0 | 0 | 0 | 0 | 0
7 | 122 20-1402.R00 | Vykopávky v zemníku v hor. 3 do 1000 m3 natěžení nedostatku zeminy pro násyp a DK s nalož. | m3 | 181.42 | 0 | 0 | 0 | 0 |  | 1 | 0 | 0 | 0 | 0 | 0
|  | ;zemina pro násyp: 184,9-20,9 |  | 164
|  | ;zemina pro dosyp.krajnic: 17,42 |  | 17.42
8 | 122 20-1409.R00 | Příplatek za lepivost - výkop v zemníku v hor. 3 - 30% | m3 | 54.426 | 0 | 0 | 0 | 0 |  | 1 | 0 | 0 | 0 | 0 | 0
|  | 181,42*0,3 |  | 54.426
9 | 162 30-1101.R00 | Vodorovné přemístění výkopku z hor.1-4 do 500 m - humus pro ohumusování na MZD a z MZD | m3 | 33.16 | 0 | 0 | 0 | 0 |  | 1 | 0 | 0 | 0 | 0 | 0
|  | 2*16,58 |  | 33.16
10 | 162 30-1101.R00 | Vodorovné přemístění výkopku z hor.1-4 do 500 m - zemina z výkopu pro násyp na MZD a z MZD | m3 | 41.8 | 0 | 0 | 0 | 0 |  | 1 | 0 | 0 | 0 | 0 | 0
|  | 20,9*2 |  | 41.8
11 | 162 60-1102.R00 | Vodorovné přemístění výkopku z hor.1-4 do 5000 m - odvoz přebytku humusu (nabídnuto k zeměd.účelům) | m3 | 587.22 | 0 | 0 | 0 | 0 |  | 1 | 0 | 0 | 0 | 0 | 0
|  | 603,8-16,58 |  | 587.22
12 | 162 70-1105.R00 | Vodorovné přemístění výkopku z hor.1-4 do 10000 m - nedostatek zeminy pro násyp a DK ze zemníku | m3 | 181.42 | 0 | 0 | 0 | 0 |  | 1 | 0 | 0 | 0 | 0 | 0
13 | 162 70-1109.R00 | Příplatek k vod. přemístění hor.1-4 za další 1 km - nedostatek zem.pro násyp a DK ze zemníku (15 km) | m3 | 907.1 | 0 | 0 | 0 | 0 |  | 1 | 0 | 0 | 0 | 0 | 0
|  | 181,42*5 |  | 907.1
14 | 167 10-1102.R00 | Nakládání výkopku z hor.1-4 v množství nad 100 m3 - sejmutá ornice | m3 | 603.8 | 0 | 0 | 0 | 0 |  | 1 | 0 | 0 | 0 | 0 | 0
15 | 171 10-1102.R00 | Uložení sypaniny do násypů zhutněných na 96% PS | m3 | 184.9 | 0 | 0 | 0 | 0 |  | 1 | 0 | 0 | 0 | 0 | 0
16 | 171 20-1101.R00 | Uložení sypaniny do násypů nezhutněných - humus pro ohumusování na MZD | m3 | 16.58 | 0 | 0 | 0 | 0 |  | 1 | 0 | 0 | 0 | 0 | 0
|  | 165,8*0,1 |  | 16.58
17 | 181 20-1102.R00 | Úprava pláně v násypech v hor. 1-4, se zhutněním - vozovka | m2 | 1213.2 | 0 | 0 | 0 | 0 |  | 1 | 0 | 0 | 0 | 0 | 0
18 | 181 20-1102.R00 | Úprava pláně v násypech v hor. 1-4, se zhutněním - krajnice | m2 | 144 | 0 | 0 | 0 | 0 |  | 1 | 0 | 0 | 0 | 0 | 0
|  | 288*0,25*2 |  | 144
19 | 182 20-1101.R00 | Svahování násypů | m2 | 165.8 | 0 | 0 | 0 | 0
20 | 182 30-1121.R00 | Rozprostření ornice, svah, tl. do 10 cm, do 500 m2 | m2 | 165.8 | 0 | 0 | 0 | 0
21 | 111 20-1101.R00 | Odstranění křovin i s kořeny na ploše do 2000 m2 průměr do 20 cm stížené podmínky | m2 | 600 | 0 | 0 | 0 | 0
22 | 162 30-1501.R00 | Vodorovné přemístění křovin do 5000 m včetně likvidace | m2 | 1200 | 0 | 0 | 0 | 0
| Celkem za | 1 Zemní práce |  |  |  | 0 |  | 0.033821 |  |  | 0 | 0 | 0 | 0 | 0
Díl: | 2 | Základy,zvláštní zakládání
23 | 215 90-1101.R00 | Zhutnění podloží z hornin nesoudržných do 92% PS - pod násypem | m2 | 1265.5 | 0 | 0 | 0 | 0 |  | 1 | 0 | 0 | 0 | 0 | 0
24 | 289 97-0111.R00 | Vrstva geotextilie Geofiltex 300g/m2 - separační vrstva pod podsypem ze ŠD | m2 | 1213.2 | 0 | 0 | 0.0005 | 0.6066 |  | 1 | 0 | 0 | 0 | 0 | 0
| Celkem za | 2 Základy,zvláštní zakládání |  |  |  | 0 |  | 0.6066 |  |  | 0 | 0 | 0 | 0 | 0
Díl: | 5 | Komunikace
25 | 564 85-1115.R00 | Podklad ze štěrkodrti po zhutnění tloušťky 19 cm - ložná vrstva ze ŠD 16/32 Ge | m2 | 1270.28 | 0 | 0 | 0.35263 | 447.9388 |  | 1 | 0 | 0 | 0 | 0 | 0
26 | 564 86-1111.R00 | Podklad ze štěrkodrti po zhutnění min. tl. 20 cm - podsyp ze ŠD 0/63 Ge (celkem 264,2 m3) | m2 | 1322 | 0 | 0 | 0.3708 | 490.1976 |  | 1 | 0 | 0 | 0 | 0 | 0
|  | ;celkem 264,2 m3 : 264,4/0,2 |  | 1322
27 | 569 83-1111.R00 | Zpevnění krajnic štěrkodrtí tloušťky 10 cm | m2 | 144 | 0 | 0 | 0.18776 | 27.0374 |  | 1 | 0 | 0 | 0 | 0 | 0
|  | 288*0,25*2 |  | 144
28 | 569 90-3311.R00 | Zřízení zemních krajnic se zhutněním | m3 | 17.42 | 0 | 0 | 0 | 0 |  | 1 | 0 | 0 | 0 | 0 | 0
29 | 573 19-1111.R00 | Nátěr spojovací kationaktivní emulzí do1kg/m2 spoj. nátěr z kationakt. emulze PS,EK - 0,3 kg/m2 | m2 | 1221.32 | 0 | 0 | 0.00034 | 0.41525 |  | 1 | 0 | 0 | 0 | 0 | 0
30 | 577 13-2111.R00 | Beton asfaltový ABS, ABH tř.1 nad 3 m, tl.4 cm - obrusná vrstva ACO 11 | m2 | 1221.32 | 0 | 0 | 0.10373 | 126.6875 |  | 1 | 0 | 0 | 0 | 0 | 0
| Celkem za | 5 Komunikace |  |  |  | 0 |  | 1092.2766 |  |  | 0 | 0 | 0 | 0 | 0
Díl: | 99 | Staveništní přesun hmot
31 | 998 22-5111.R00 | Přesun hmot, pozemní komunikace, kryt živičný | t | 1092.9171 | 0 | 0 | 0 | 0 |  | 1 | 0 | 0 | 0 | 0 | 0
|  | 0,0338+0,6066+1092,2767 |  | 1092.9171
| Celkem za | 99 Staveništní přesun hmot |  |  |  | 0 |  | 0 |  |  | 0 | 0 | 0 | 0 | 0
32 |  | Výškopisné a polohopisné vytyčení stavby včetně ověření inženýrských sítí | komp. | 1
| Celkem za polní cestu |  |  |  |  | 0