## Výkaz_výměr
VÝKAZ VÝMĚR | [7 empty] | Příloha č. 4b
Stavba: Projekt na realizaci společných zařízení - polní cesta PCN1, k.ú. Dobřejovice
Objekt: SO.181 - Komunikace a zpevněné plochy | [5 empty] | Objednatel: MZE ČR, Pozemkový úřad Praha - Východ
Část: | [5 empty] | Projektant: CR Project s.r.o.
P.Č. | Kód položky | Popis | MJ | Množství celkem | Cena jednotková | Cena celkem | Hmotnost celkem | Hmotnost sutě celkem
1 | 2 | 3 | 4 | 5 | 6 | 7 | 8 | 9
| Ostatní | Ostatní |  |  |  | 0
| 001 | Ostatní náklady |  |  |  | 0
2 | 001a | Dokumentace skutečného provedení stavby včetně zaměření skutečného stavu | kpl | 1 |  | 0
3 | 001b | Vytyčení inženýrských sítí v zájmové lokalitě | kpl | 1 |  | 0
4 | 001c | Vytyčení stavby | kpl | 1 |  | 0
5 | 001d | Zkoušky pro určení míry zhutnění a únosnosti pláně | kus | 6 |  | 0
| 002 | DIO |  |  |  | 0
6 | 913121111 | Montáž a demontáž dočasné dopravní značky kompletní základní | kus | 17 |  | 0
7 | 913121211 | Příplatek k dočasné dopravní značce kompletní základní za první a ZKD den použití | kus | 1020 |  | 0
Předpokládaná doba sestavy - 2 měsíce (60 dnů)
|  | 17*60 |  | 1020
8 | 913321111 | Montáž a demontáž dočasné dopravní směrové desky základní Z4 | kus | 8 |  | 0
9 | 913321211 | Příplatek k dočasné směrové desce základní Z4 za první a ZKD den použití | kus | 480 |  | 0
Předpokládaná doba sestavy - 2 měsíce (60 dnů)
|  | 8*60 |  | 480
10 | 913321115 | Montáž a demontáž dočasné soupravy směrových desek Z4 s výstražným světlem 3 desky | kus | 1 |  | 0
11 | 913321215 | Příplatek k dočasné soupravě směrových desek Z4 s výstražným světlem 3 desky za 1. a ZKD den použití | kus | 60 |  | 0
Předpokládaná doba sestavy - 2 měsíce (60 dnů)
|  | 1*60 |  | 60
12 | 913911113 | Montáž a demontáž akumulátoru dočasného dopravního značení olověného 12 V/180 Ah | kus | 1 |  | 0
|  | 1 "- pro Z4" |  | 1
13 | 913911213 | Příplatek k dočasnému akumulátor 12V/180 Ah za první a ZKD den použití | kus | 60 |  | 0
Předpokládaná doba sestavy - 2 měsíce (60 dnů)
|  | 1*60 "- pro Z4" |  | 60
14 | 913911122 | Montáž a demontáž dočasného zásobníku ocelového na akumulátor a řídící jednotku | kus | 1 |  | 0
|  | 1 "- pro Z4" |  | 1
15 | 913911222 | Příplatek k dočasnému ocelovému zásobníku na akumulátor za první a ZKD den použití | kus | 60 |  | 0
Předpokládaná doba sestavy - 2 měsíce (60 dnů)
|  | 1*60 "- pro Z4" |  | 60
| HSV | Práce a dodávky HSV |  |  |  | 0 | 2030.3758 | 5.67
| 1 | Zemní práce |  |  |  | 0 | 108.6404
| R10 | Společné zemní práce |  |  |  | 0
16 | 167101102 | Nakládání výkopku z hornin tř. 1 až 4 přes 100 m3 | m3 | 2496.174 |  | 0
|  | 1190,000-45,100 "- Odvoz ornice na skládku" |  | 1144.9
|  | Mezisoučet |  | 1144.9
Pro odvoz z mezideponie na skládku:
|  | 328,739-754,182 "- Pro komunikace" |  | -425.443
|  | 38,160 "- Pro drenážní potrubí" |  | 38.16
|  | 30,800 "- Pro drenáž pro odvodnění zemní pláně" |  | 30.8
|  | 786,600 "- Pro vsakovací příkop" |  | 786.6
|  | 121,875-10,150 "- Pro propustek" |  | 111.725
|  | Mezisoučet |  | 541.842
Pro dovoz z mezideponie na místo použití:
|  | 451,000*0,10 "- Ornice" |  | 45.1
|  | 754,182 "- Pro komunikace" |  | 754.182
|  | 10,150 "- Pro propustek"" |  | 10.15
|  | Mezisoučet |  | 809.432
|  | Součet |  | 2496.174
17 | 162301101 | Vodorovné přemístění do 500 m výkopku z horniny tř. 1 až 4 | m3 | 809.432 |  | 0
Dovoz ornice z mezideponie na místo použití:
|  | 451,000*0,10 "- Ornice" |  | 45.1
|  | 754,182 "- Pro komunikace" |  | 754.182
|  | 10,150 "- Pro propustek"" |  | 10.15
|  | Součet |  | 809.432
18 | 162701R01 | Vodorovné přemístění zeminy na skládku výkopku z horniny tř. 1 až 4 | m3 | 1686.742 |  | 0
Odvoz na skládku z mezideponie:
|  | 1190,000-45,100 "- Odvoz ornice na skládku" |  | 1144.9
|  | Mezisoučet |  | 1144.9
|  | 328,739-754,182 "- Pro komunikace" |  | -425.443
|  | 38,160 "- Pro drenážní potrubí" |  | 38.16
|  | 30,800 "- Pro drenáž pro odvodnění zemní pláně" |  | 30.8
|  | 786,600 "- Pro vsakovací příkop" |  | 786.6
|  | 121,875-10,150 "- Pro propustek" |  | 111.725
|  | Součet |  | 1686.742
19 | 171201R02 | Poplatek za skládkovné zeminy | m3 | 541.842 |  | 0
|  | 328,739-754,182 "- Pro komunikace" |  | -425.443
|  | 38,160 "- Pro drenážní potrubí" |  | 38.16
|  | 30,800 "- Pro drenáž pro odvodnění zemní pláně" |  | 30.8
|  | 786,600 "- Pro vsakovací příkop" |  | 786.6
|  | 121,875-10,150 "- Pro propustek" |  | 111.725
|  | Součet |  | 541.842
20 | 171201R03 | Poplatek za skládkovné ornice | m3 | 1144.9 |  | 0
|  | 1190,000-45,100 |  | 1144.9
21 | 181101102 | Úprava pláně v zářezech v hornině tř. 1 až 4 se zhutněním | m2 | 2915.5 |  | 0
|  | 2,10*16,0 "- Pod základovou desku propustku" |  | 33.6
|  | 2421,0*1,15 "- Polní cesta" |  | 2784.15
|  | 85,0*1,15 "- Konstrukce brodu" |  | 97.75
|  | Součet |  | 2915.5
| R13 | Zemní práce pro silnice |  |  |  | 0
22 | 122202202 | Odkopávky a prokopávky nezapažené pro silnice objemu do 1000 m3 v hornině tř. 3 | m3 | 328.739 |  | 0
|  | 2784,150*0,11+97,750*0,23 |  | 328.739
23 | 122202209 | Příplatek k odkopávkám a prokopávkám pro silnice v hornině tř. 3 za lepivost | m3 | 328.739 |  | 0
|  | 328,739 "- Viz. pol. č. 122202202 - Odkopávky pro silnice ve tř. 3" |  | 328.739
24 | 171102111 | Uložení sypaniny z hornin nesoudržných a sypkých do násypů zhutněných v aktivní zóně | m3 | 754.182 |  | 0
|  | 2784,150*0,26+97,750*0,31 |  | 754.1815
| R14 | Zemní práce pro propustky |  |  |  | 0 | 90.576
25 | 131201102 | Hloubení jam nezapažených v hornině tř. 3 objemu do 1000 m3 | m3 | 121.875 |  | 0
|  | 6,25*19,50 |  | 121.875
26 | 131201109 | Příplatek za lepivost u hloubení jam nezapažených v hornině tř. 3 | m3 | 121.875 |  | 0
|  | 121,875 "- viz. pol. č. 131201102 - Hloubení jam tř.3 do 1000 m3" |  | 121.875
27 | 171101111 | Uložení sypaniny z hornin nesoudržných sypkých s vlhkostí l(d) 0,9 v aktivní zóně | m3 | 59.11 |  | 0
|  | (1,82+1,58)*14,40 "- zásyp ŠD" |  | 48.96
|  | 1,45*2*3,50 "- zásyp zeminou" |  | 10.15
|  | Součet |  | 59.11
28 | 583441970 | štěrkodrť frakce 0-63 | t | 90.576 |  | 0 | 90.576
Uvažovaná spotřeba 1,85 t/m3
|  | (1,82+1,58)*14,40*1,850 |  | 90.576
| R15 | Zemní práce pro odvodnění komunikací |  |  |  | 0
29 | 132201102 | Hloubení rýh š do 600 mm v hornině tř. 3 objemu přes 100 m3 | m3 | 68.96 |  | 0
|  | (0,40*0,90)*(21,0+7,0+15,0+7,0+22,0+34,0) "- drenážní potrubí" |  | 38.16
|  | 0,35*88,0 "- drenáž pro odvodnění zemní pláně" |  | 30.8
|  | Součet |  | 68.96
30 | 132201109 | Příplatek za lepivost k hloubení rýh š do 600 mm v hornině tř. 3 | m3 | 68.96 |  | 0
|  | 68,960 "- Viz. pol. č. 132201102 - Hloubení rýh š. do 600 mm ve tř.3" |  | 68.96
31 | 132201202 | Hloubení rýh š do 2000 mm v hornině tř. 3 objemu do 1000 m3 | m3 | 786.6 |  | 0
|  | 1,20*2,0*239,0+1,20*2,50*71,0 "- vsakovací příkop" |  | 786.6
32 | 132201209 | Příplatek za lepivost k hloubení rýh š do 2000 mm v hornině tř. 3 | m3 | 786.6 |  | 0
|  | 786,600 "- Viz. pol. č. 132201202 - Hloubení rýh š. přes 600 mm ve tř.3" |  | 786.6
33 | 161101101 | Svislé přemístění výkopku z horniny tř. 1 až 4 hl výkopu do 2,5 m | m3 | 824.76 |  | 0
|  | (0,40*0,90)*(21,0+7,0+15,0+7,0+22,0+34,0) "- drenážní potrubí" |  | 38.16
|  | 1,20*2,0*239,0+1,20*2,50*71,0 "- vsakovací příkop" |  | 786.6
|  | Součet |  | 824.76
| R16 | Odstranění zeleně |  |  |  | 0 | 0.00189
34 | 121101103 | Sejmutí ornice s přemístěním na vzdálenost do 250 m | m3 | 1190 |  | 0
Odvoz na mezideponii na staveništi
|  | 2380,0*0,50 |  | 1190
35 | 111212132 | Odstranění nevhodných dřevin výšky nad 1m s odstraněním pařezů ve svahu do 1:2 | m2 | 70 |  | 0
36 | 184502113 | Vyzvednutí dřeviny k přesazení s balem D do 0,6 m v rovině a svahu do 1:5 | kus | 1 |  | 0 | 0.0009
37 | 183101321 | Jamky pro výsadbu s výměnou 100 % půdy zeminy tř 1 až 4 objem do 1 m3 v rovině a svahu do 1:5 | kus | 1 |  | 0
38 | 184102115 | Výsadba dřeviny s balem D do 0,6 m do jamky se zalitím v rovině a svahu do 1:5 | kus | 1 |  | 0
39 | 184202123 | Ukotvení kmene dřevin kůly D do 0,1 m a délky do 3 m | kus | 3 |  | 0 | 0.00099
| R18 | Reprofilace silničních příkopů |  |  |  | 0
40 | 938902103 | Čištění příkopů nezpevněných š dna do 400 mm objem nánosu do 0,5 m3 | m | 83 |  | 0
|  | 50,0+13,0+20,0 "- u propustku" |  | 83
41 | 182101101 | Svahování v zářezech v hornině tř. 1 až 4 | m2 | 290.5 |  | 0
|  | (50,0+13,0+20,0)*3,50 "- úprava svahů příkopů" |  | 290.5
| R19 | Založení zeleně |  |  |  | 0 | 18.0626
42 | 182301131 | Rozprostření ornice pl přes 500 m2 ve svahu přes 1:5 tl vrstvy do 100 mm | m2 | 451 |  | 0
|  | 96,0+128,0+2*15,0+2*12,0+25,0+43,0+16,0+34,0+19,0+36,0 "- ozelenění svahů komunikace" |  | 451
43 | 180402112 | Založení parkového trávníku výsevem ve svahu do 1:2 | m2 | 451 |  | 0 | 18.04
|  | 96,0+128,0+2*15,0+2*12,0+25,0+43,0+16,0+34,0+19,0+36,0 "- ozelenění svahů komunikace" |  | 451
44 | 005724000 | osivo směs travní parková sídlištní | kg | 22.55 |  | 0 | 0.02255
Uvažovaná spotřeba 0,05 kg/m2
|  | 0,05*(96,0+128,0+2*15,0+2*12,0+25,0+43,0+16,0+34,0+19,0+36,0) "- ozelenění svahů komunikace" |  | 22.55
| 2 | Zakládání |  |  |  | 0 | 1.984
| R21 | Ochrany sítí |  |  |  | 0 | 1.984
45 | 723150R71 | Uložení kabelu do podélně půlené chráničky D 108x4 mm včetně dodání materiálu, zpětného zapískování a zapáskování | m | 80 |  | 0 | 0.896
|  | 4*20,0 "- kabely SLP" |  | 80
46 | 388111111 | osazení žlabů kabelové betonových do rýhy s ložem z drobného těženého kameniva v tl. 250 mm neasfaltované | m | 8 |  | 0 | 0.352
|  | 8,0 "- ochrana stáv. kabelů SLP" |  | 8
47 | 592133901 | žlab kabelový 100x14,5x11,5 cm | kus | 8 |  | 0 | 0.256
|  | 8 "- ochrana stáv. kabelů SLP" |  | 8
48 | 592134130 | poklop betonový kabelového žlabu 48x14,5x1,6 cm | kus | 16 |  | 0 | 0.48
|  | 2*8 "- ochrana stáv. kabelů SLP" |  | 16
| 3 | Svislé a kompletní konstrukce |  |  |  | 0 | 42.6843
| R31 | Propustek |  |  |  | 0 | 42.6843
49 | 919511311 | Zřízení potrubí trubních propustků z betonových trub DN 800 | m | 15 |  | 0 | 23.7333
|  | 15,0 "- propustek v km 0,002 73" |  | 15
50 | 592211R60 | trouba želozobetonová patková DN800 D80x100x17/19 cm | kus | 12 |  | 0 | 15.72
51 | 592211R65 | šikmá výtoková trouba železobetonová patková DN800 D80x150/75x17/19 cm | kus | 1 |  | 0 | 1.64
52 | 592211R66 | šikmá vtoková trouba železobetonová patková DN800 D80x150/75x17/19 cm | kus | 1 |  | 0 | 1.591
| R32 | Čištění a úprava propustků |  |  |  | 0
53 | 230120055 | Čištění trubních propustků ručně s proplachováním do DN 800 | m | 15.5 |  | 0
| 4 | Vodorovné konstrukce |  |  |  | 0 | 41.9033
| R41 | Podkladní betonová deska |  |  |  | 0 | 15.5799
54 | 273322611 | Základové desky ze ŽB odolného proti agresivnímu prostředí tř. C 30/37 XA | m3 | 5.813 |  | 0 | 14.261
Beton C 30/37 XF2+XC2+XD2
|  | 1,50*0,25*15,50 |  | 5.8125
55 | 273354111 | Bednění základových desek - zřízení | m2 | 8.5 |  | 0 | 0.012203
|  | 2*(1,50+15,50)*0,25 |  | 8.5
56 | 273354211 | Bednění základových desek - odstranění | m2 | 8.5 |  | 0 | 0.012206
|  | 8,500 "- viz. pol. č. 273354111 - Bednění základových desek" |  | 8.5
57 | 273361821 | Výztuž základových desek betonářskou ocelí 10 505 (R) | t | 1.221 |  | 0 | 1.2945
Uvažovaná spotřeba oceli 0,210 t/m3 betonu
|  | 1,50*0,25*15,50*0,210 |  | 1.2206
58 | 451315114 | Podkladní nebo výplňová vrstva z betonu C 12/15 tl do 100 mm | m2 | 33.6 |  | 0
Pod základovou desku:
|  | 2,10*16,0 |  | 33.6
| R43 | Zadláždění koryta vodoteče |  |  |  | 0 | 26.3235
59 | 274311127 | Základové pásy, prahy, věnce a ostruhy z betonu prostého C 25/30 | m3 | 13.32 |  | 0
Zajišťovací prahy odláždění propustku
|  | 0,30*0,80*17,50 "- vtokový práh" |  | 4.2
|  | 0,30*0,80*17,0 "- výtokový práh" |  | 4.08
|  | Mezisoučet |  | 8.28
|  | 0,30*0,80*21,0 "- Zajišťovací práh brodu" |  | 5.04
|  | Součet |  | 13.32
60 | 274354111 | Bednění základových pásů - zřízení | m2 | 55.5 |  | 0 | 0.07992
Zajišťovací prahy odláždění propustku
|  | 2*0,50*17,50 "- vtokový práh" |  | 17.5
|  | 2*0,50*17,0 "- výtokový práh" |  | 17
|  | Mezisoučet |  | 34.5
|  | 2*0,50*21,0 "- Zajišťovací práh brodu" |  | 21
|  | Součet |  | 55.5
61 | 274354211 | Bednění základových pásů - odstranění | m2 | 55.5 |  | 0 | 0.00222
|  | 55,500 "- Viz. pol. č. 274354111 - Bednění základových pasů" |  | 55.5
62 | 421111R11 | Otisk letopočtu do betonového kvádru v dlažbě koryta | kus | 1 |  | 0 | 1.0116
63 | 465513157 | Dlažba svahu u opěr z upraveného lomového žulového kamene LK 20 do lože C 25/30 | m2 | 29 |  | 0 | 25.2297
|  | 12,50+16,50 |  | 29
64 | 564831111 | Podklad ze štěrkodrtě ŠD tl 100 mm | m2 | 30.45 |  | 0
|  | (12,50+16,50)*1,05 |  | 30.45
| 5 | Komunikace |  |  |  | 0 | 207.0558
| R50 | Úprava podloží |  |  |  | 0 | 41.499
65 | 561061121 | Zřízení podkladu ze zeminy upravené hydraulickými pojivy (Road Mix) tl do 400 mm plochy do 5000 m2 | m2 | 2881.9 |  | 0
|  | 2421,0*1,15 "- polní cesta" |  | 2784.15
|  | 85,0*1,15 "- konstrukce brodu" |  | 97.75
|  | Součet |  | 2881.9
66 | 585301600 | vápno CL 90 JM nehašené VL | t | 41.499 |  | 0 | 41.499
Uvažované dávkování 2% - tj. 36 kg/m3
|  | (2421,0*1,15)*0,40*0,036 "- polní cesta" |  | 40.0918
|  | (85,0*1,15)*0,40*0,036 "- konstrukce brodu" |  | 1.4076
|  | Součet |  | 41.4994
| R53 | Konstrukce brodu |  |  |  | 0 | 65.1576
67 | 594511111 | Dlažba z lomového kamene s provedením lože z betonu v tl. 100 mm | m2 | 85 |  | 0 | 52.1934
Beton lože C 30/37 XF2+XC2+XD2
|  | 85,0 "- Konstrukce brodu" |  | 85
68 | 599632111 | Vyplnění spár dlažby z lomového kamene MC se zatřením | m2 | 85 |  | 0 | 12.9642
|  | 85,000 "- Viz. pol. č. 594511111 - Dlažba z lomového kamene" |  | 85
69 | 564861111 | Podklad ze štěrkodrtě ŠD tl 200 mm | m2 | 89.25 |  | 0
|  | 85,0*1,05 "- Konstrukce brodu" |  | 89.25
| R58 | Polní cesta |  |  |  | 0 | 0.044835
70 | 573411115 | Nátěr živičný uzavírací nebo udržovací s posypem z asfaltu v množství 1,8 kg/m2 | m2 | 2421 |  | 0
2 vrtsvy nátěru N 2V 2P EKM
|  | 2*(1089,0+28,0) "- polní cesta" |  | 2234
|  | 2*(3*12,0+20,0+5*7,50) "- sjezdy" |  | 187
|  | Součet |  | 2421
71 | 574381111 | Penetrační makadam hrubý PMH tl 90 mm | m2 | 1210.5 |  | 0
|  | 1089,0+28,0 "- polní cesta" |  | 1117
|  | 3*12,0+20,0+5*7,50 "- sjezdy" |  | 93.5
|  | Součet |  | 1210.5
72 | 564762111 | Podklad z vibrovaného štěrku ŠV tl 200 mm | m2 | 1271.025 |  | 0
|  | (1089,0+28,0)*1,05 "- polní cesta" |  | 1172.85
|  | (3*12,0+20,0+5*7,50)*1,05 "- sjezdy" |  | 98.175
|  | Součet |  | 1271.025
73 | 919721123 | Geomříž pro stabilizaci podkladu tuhá dvouosá z PP podélná pevnost v tahu do 40 kN/m | m2 | 73.5 |  | 0 | 0.044835
|  | 7,0*10,50 "- nad propustkem" |  | 73.5
74 | 564851111 | Podklad ze štěrkodrtě ŠD tl 150 mm | m2 | 1319.445 |  | 0
|  | (1089,0+28,0)*1,09 "- polní cesta" |  | 1217.53
|  | (3*12,0+20,0+5*7,50)*1,09 "- sjezdy" |  | 101.915
|  | Součet |  | 1319.445
| R59 | Ostatní povrchy |  |  |  | 0 | 100.3544
75 | 569851111 | Zpevnění krajnic štěrkodrtí tl 150 mm | m2 | 361 |  | 0 | 100.3544
|  | 36,0+86,0+17,0+13,0+25,0+12,0 "- pravá strana po směru staničení" |  | 189
|  | 32,50+25,50+22,50+22,0+30,0+12,0+27,50 "- levá strana" |  | 172
|  | Součet |  | 361
| 7 | Izolace |  |  |  | 0 | 0.055475
| R71 | Hydroizolace |  |  |  | 0 | 0.055475
76 | 711112001 | Provedení izolace proti zemní vlhkosti svislé za studena nátěrem penetračním | m2 | 67.5 |  | 0 | 0.011475
|  | 4,50*15,0 "- trouba a deska propustku" |  | 67.5
77 | 111613461 | asfalt stavebně-izolační, 85/25 bubny | t | 0.044 |  | 0 | 0.044
Uvažovaná spotřeva 0,00065 t/m2
|  | 4,50*15,0*0,00065 "- trouba a deska propustku" |  | 0.043875
| 8 | Trubní vedení |  |  |  | 0 | 1626.8172
| R85 | Drenážní potrubí |  |  |  | 0 | 1626.8172
78 | 212572111 | Lože pro trativody ze štěrkopísku tříděného | m3 | 91.52 |  | 0 | 175.7642
|  | 0,40*0,30*(21,0+7,0+15,0+7,0+22,0+34,0) "- drenážní potrubí" |  | 12.72
|  | 0,50*0,10*88,0 "- drenáž pro odvodnění zemní pláně" |  | 4.4
|  | 1,20*0,20*(239,0+71,0) "- vsakovací příkop" |  | 74.4
|  | Součet |  | 91.52
79 | 212755215 | Trativody z drenážních trubek plastových flexibilních D 130 mm bez lože | m | 88 |  | 0 | 0.06424
|  | 88,0 "- drenáž pro odvodnění zemní pláně" |  | 88
80 | 212755216 | Trativody z drenážních trubek plastových flexibilních D 160 mm bez lože | m | 416 |  | 0 | 0.48256
|  | 21,0+7,0+15,0+7,0+22,0+34,0 "- drenážní potrubí" |  | 106
|  | 239,0+71,0 "- vsakovací příkop" |  | 310
|  | Součet |  | 416
81 | 211971110 | Zřízení opláštění žeber nebo trativodů geotextilií v rýze nebo zářezu sklonu do 1 : 2,5 | m2 | 2717.8 |  | 0 | 0.46203
|  | (0,70+0,40+0,90+2*0,90)*(21,0+7,0+15,0+7,0+22,0+34,0) "- drenážní potrubí" |  | 402.8
|  | 2,25*88,0 "- drenáž pro odvodnění zemní pláně" |  | 198
|  | (2*(1,20+2,0)+0,20)*239,0+(2*(1,20+2,50)+0,20)*71,0 "- vsakovací příkop" |  | 2117
|  | Součet |  | 2717.8
82 | 693662181 | textilie netkaná PES 250 g/m2 UV stabilizovaná | m2 | 2853.69 |  | 0 | 0.71342
|  | (0,70+0,40+0,90+2*0,90)*(21,0+7,0+15,0+7,0+22,0+34,0) "- drenážní potrubí" |  | 402.8
|  | 2,25*88,0 "- drenáž pro odvodnění zemní pláně" |  | 198
|  | (2*(1,20+2,0)+0,20)*239,0+(2*(1,20+2,50)+0,20)*71,0 "- vsakovací příkop" |  | 2117
|  | Mezisoučet |  | 2717.8
|  | "Prořez 5,0% -" 2717,800*0,05 |  | 135.89
|  | Součet |  | 2853.69
83 | 211531112 | Výplň odvodňovacích žeber nebo trativodů kamenivem hrubým drceným frakce 22 až 32 mm | m3 | 102.56 |  | 0 | 167.1728
|  | (0,40*0,90+1,0*0,40)*(21,0+7,0+15,0+7,0+22,0+34,0) "- drenážní potrubí" |  | 80.56
|  | 0,25*88,0 "- drenáž pro odvodnění zemní pláně" |  | 22
|  | Součet |  | 102.56
84 | 211521111 | Výplň odvodňovacích žeber nebo trativodů kamenivem hrubým drceným frakce 65 až 125 mm | m3 | 786.6 |  | 0 | 1282.158
|  | 1,20*2,0*239,0+1,20*2,50*71,0 "- vsakovací příkop" |  | 786.6
| 9 | Ostatní konstrukce a práce-bourání |  |  |  | 0 | 1.2352 | 5.67
| R90 | Společné práce |  |  |  | 0 | 0.02506 | 5.67
85 | 938908411 | Očištění povrchu krytu nebo podkladu živičného saponátovým roztokem | m2 | 2506 |  | 0 | 0.02506
Čištění po výstavbě
|  | 2421,0 "- polní cesta" |  | 2421
|  | 85,0 "- konstrukce brodu" |  | 85
|  | Součet |  | 2506
86 | 938909611 | Odstranění nánosu na krajnicích tl do 100 mm | m2 | 45 |  | 0 |  | 5.67
|  | 25,0+20,0 "- v pojení na stávající komunikace na ZÚ a KÚ" |  | 45
| R91 | Odstranění konstrukcí silnic |  |  |  | 0 | 0.063175
87 | 919735115 | Řezání stávajícího živičného krytu hl do 250 mm | m | 17.5 |  | 0 | 0.000175
|  | 17,50 "- na pojení na stávající komunikaci na ZÚ" |  | 17.5
88 | 599141111 | Vyplnění spár mezi silničními dílci živičnou zálivkou | m | 17.5 |  | 0 | 0.063
|  | 17,50 "- na pojení na stávající komunikaci na ZÚ" |  | 17.5
| R94 | Obruby a linky |  |  |  | 0 | 0.75905
89 | 916111124 | Osazení obruby ve dvou řadách z drobných kostek s boční opěrou do lože z betonu prostého | m | 5 |  | 0 | 0.44905
|  | 2*2,50 "- ukončení brodu ve styku s PM" |  | 5
90 | 583801230 | kostka dlažební drobná, materiálová skupina I/2 velikost 8/10 cm II tř | t | 0.31 |  | 0 | 0.31
Uvažovaná spotřeba 0,062 t/bm
|  | 2*2,50*0,062 "- ukončení brodu ve styku s PM" |  | 0.31
| R97 | Vodorovné dopravní značení |  |  |  | 0 | 0.013
91 | 966007122 | Odstranění vodorovného značení frézováním plastu z čáry š do 250 mm | m | 20 |  | 0
|  | 20,0 "- zrušení vodícího proužku" |  | 20
92 | 915611111 | Předznačení vodorovného liniového značení | m | 20 |  | 0
|  | 20,0 "- čára š. 250 mm" |  | 20
93 | 915221112 | Vodorovné dopravní značení bílým plastem vodící čáry šířky 250 mm retroreflexní | m | 20 |  | 0 | 0.013
|  | 20,0 "- přeznačení po zrušení vodícího proužku" |  | 20
| R98 | Svislé dopravní značení |  |  |  | 0 | 0.37492
94 | 914511112 | Montáž sloupku dopravních značek délky do 3,5 m s betonovým základem a patkou | kus | 2 |  | 0 | 0.22482
|  | 1 "- Pro 1 značku na 1 sloupek" |  | 1
|  | 1 "- Pro 2 značky na 1 sloupek" |  | 1
|  | Součet |  | 2
95 | 404459R00 | sloupek k silničním dopravním značkám pozinkovaný D 60 mm | m | 7.5 |  | 0 | 0.135
Uvažovaná podchodná výška - 2,5 m
|  | (2,5+0,5+0,5)*1 "- Pro 1 značku na 1 sloupek" |  | 3.5
|  | (2,5+0,5+2*0,5)*1 "- Pro 2 značky na 1 sloupek |  | 4
|  | Součet |  | 7.5
96 | 914111111 | Montáž svislé dopravní značky do velikosti 1 m2 objímkami na sloupek nebo konzolu | kus | 3 |  | 0 | 0.0021
97 | 404440521 | značka dopravní svislá P6 FeZn NK 700 mm - reflexní tř. 2 | kus | 1 |  | 0 | 0.005
98 | 404441101 | značka dopravní svislá B1 FeZn NK 700 mm - reflexní tř. 2 | kus | 1 |  | 0 | 0.004
99 | 404442561 | značka dopravní svislá E12 FeZn NK 500 x 700 mm - reflexní tř.2 | kus | 1 |  | 0 | 0.004
| 99 | Přesun hmot |  |  |  | 0
100 | 979082R22 | Odvoz suti a vybouraných hmot na skládku | t | 5.67 |  | 0
101 | 979099146 | Poplatek za uložení odpadu na skládce (skládkovné) | t | 5.67 |  | 0
102 | 998225111 | Přesun hmot pro pozemní komunikace a letiště s krytem živičným | t | 2030.376 |  | 0
|  | Celkem |  |  |  | 0 | 2030.3758 | 5.67