## Rekapitulace stavby
Export Komplet | [24 empty] | VZ | 2.0 | ZAMOK |  |  |  |  | False | False | {d7cf9956-9f32-4134-87cc-ff44ed8f2ce5}
[31 empty] | 0,01 | 21
[31 empty] | 1 | 15
|  | REKAPITULACE STAVBY | [15 empty] | v --- níže se nacházejí doplnkové a pomocné údaje k sestavám --- v | [11 empty] | Návod na vyplnění | 0,001
|  | Kód: |  |  |  |  | 197529 | [22 empty] | Měnit lze pouze buňky se žlutým podbarvením! 1) v Rekapitulaci stavby vyplňte údaje o Uchazeči (přenesou se do ostatních sestav i v jiných listech) 2) na vybraných listech vyplňte v sestavě Soupis prací ceny u položek | 0,01
|  | Stavba: |  |  |  |  | Bečva, km 41,91 - 42,37 - revitalizace toku, Ústí - stavební část | [23 empty] | 0,01
|  | KSO: | [11 empty] | CC-CZ: | [16 empty] | 0,01
|  | Místo: |  |  |  |  | Ústí, Černotín, Skalička u Hranic | [6 empty] | Datum: |  | 27. 10. 2020 | [14 empty] | 0,01
0,01
|  | Zadavatel: | [11 empty] | IČ: |  | 70890013 | [14 empty] | 0,01
|  |  | Povodí Moravy, s. p. | [10 empty] | DIČ: | [16 empty] | 0,01
0,01
|  | Uchazeč: | [11 empty] | IČ: |  | Vyplň údaj | [14 empty] | 0,01
|  |  | Vyplň údaj | [10 empty] | DIČ: |  | Vyplň údaj | [14 empty] | 0,01
False
|  | Projektant: | [11 empty] | IČ: |  | 46344942 | [14 empty] | False
|  |  | GEOtest, a.s. | [10 empty] | DIČ: |  | CZ46344942 | [14 empty] | True
1
|  | Zpracovatel: | [11 empty] | IČ: | [16 empty] | 1
[14 empty] | DIČ: | [16 empty] | True
Poznámka:
Soupis prací je sestaven s využitím Cenové soustavy ÚRS. Položky, které pochází z této cenové soustavy, jsou ve sloupci 'Cenová soustava' označeny popisem 'CS ÚRS' a úrovní příslušného kalendářního pololetí. Veškeré další informace vymezující popis a podmínky použití těchto položek z Cenové soustavy, které nejsou uvedeny přímo v soupisu prací, jsou neomezeně dálkově k dispozici na https://podminky.urs.cz.
|  | Cena bez DPH | [11 empty] | 0
[8 empty] | Sazba daně |  | Základ daně |  |  |  | Výše daně
|  | DPH |  | základní |  |  |  | 21% |  | 0 |  |  |  | 0
|  |  |  | snížená |  |  |  | 15% |  | 0 |  |  |  | 0
|  |  |  | zákl. přenesená |  |  |  | 21% |  | 0 |  |  |  | 0
|  |  |  | sníž. přenesená |  |  |  | 15% |  | 0 |  |  |  | 0
|  |  |  | nulová |  |  |  | 0% |  | 0 |  |  |  | 0
|  | Cena s DPH | [6 empty] | v |  | CZK |  |  | 0
REKAPITULACE OBJEKTŮ STAVBY A SOUPISŮ PRACÍ
| Kód: | [6 empty] | 197529
| Stavba: | [6 empty] | Bečva, km 41,91 - 42,37 - revitalizace toku, Ústí - stavební část
| Místo: | [6 empty] | Ústí, Černotín, Skalička u Hranic |  |  |  |  | Datum: |  | 27. 10. 2020
| Zadavatel: | [6 empty] | Povodí Moravy, s. p. |  |  |  |  | Projektant: |  | GEOtest, a.s. |  |  | Informatívní údaje z listů zakázek
| Uchazeč: | [11 empty] | Zpracovatel:
| Kód |  |  |  | Popis | [6 empty] | Cena bez DPH [CZK] |  |  |  | Cena s DPH [CZK] | Typ | z toho Ostat. náklady [CZK] | DPH [CZK] | Normohodiny [h] | DPH základní [CZK] | DPH snížená [CZK] | DPH základní přenesená [CZK] | DPH snížená přenesená [CZK] | Základna DPH základní | Základna DPH snížená | Základna DPH zákl. přenesená | Základna DPH sníž. přenesená | Základna DPH nulová
| Náklady stavby celkem | [10 empty] | 0 |  |  |  | 0 |  | 0 | 0 | 0 | 0 | 0 | 0 | 0 | 0 | 0 | 0 | 0 | 0 |  | D | 0 | ###NOIMPORT### | IMPORT | {d7cf9956-9f32-4134-87cc-ff44ed8f2ce5} | {00000000-0000-0000-0000-000000000000}
/ |  | 197529-1 |  |  |  | SO01 Odlehčovací větev řečiště | [5 empty] | 0 |  |  |  | 0 | STA | 0 | 0 | 0 | 0 | 0 | 0 | 0 | 0 | 0 | 0 | 0 | 0 |  |  | 1 |  | IMPORT | {14f59d6c-1b21-4358-9a96-4acbf3be90a7} | {d7cf9956-9f32-4134-87cc-ff44ed8f2ce5} | 2
/ |  | 197529-2 |  |  |  | SO 02 Neprůtočná tůň Otrž | [5 empty] | 0 |  |  |  | 0 | STA | 0 | 0 | 0 | 0 | 0 | 0 | 0 | 0 | 0 | 0 | 0 | 0 |  |  | 1 |  | IMPORT | {a19bd3e4-d65d-4ae4-8bbe-6a403c690245} | {d7cf9956-9f32-4134-87cc-ff44ed8f2ce5} | 2
/ |  | 197529-3 |  |  |  | SO 03 Vegetační výsadby | [5 empty] | 0 |  |  |  | 0 | STA | 0 | 0 | 0 | 0 | 0 | 0 | 0 | 0 | 0 | 0 | 0 | 0 |  |  | 1 |  | IMPORT | {c4a8b425-4d91-46fe-8656-d55af5cb9323} | {d7cf9956-9f32-4134-87cc-ff44ed8f2ce5} | 2
/ |  | 197529-4 |  |  |  | Vedlejší a ostatní náklady | [5 empty] | 0 |  |  |  | 0 | STA | 0 | 0 | 0 | 0 | 0 | 0 | 0 | 0 | 0 | 0 | 0 | 0 |  |  | 1 |  | IMPORT | {e6815576-558d-49c8-8df9-ede0fe930668} | {d7cf9956-9f32-4134-87cc-ff44ed8f2ce5} | 2

## 197529-1 - SO01 Odlehčova...
{14f59d6c-1b21-4358-9a96-4acbf3be90a7}
2
| KRYCÍ LIST SOUPISU PRACÍ | [7 empty] | v --- níže se nacházejí doplnkové a pomocné údaje k sestavám --- v | [8 empty] | False
Stavba:
Bečva, km 41,91 - 42,37 - revitalizace toku, Ústí - stavební část
Objekt:
197529-1 - SO01 Odlehčovací větev řečiště
| KSO: |  |  |  |  | CC-CZ:
| Místo: |  | Ústí, Černotín, Skalička u Hranic |  |  | Datum: | 27. 10. 2020
| Zadavatel: |  |  |  |  | IČ: | 70890013
|  | Povodí Moravy, s. p. |  |  |  | DIČ:
| Uchazeč: |  |  |  |  | IČ: | Vyplň údaj
|  | Vyplň údaj |  |  |  | DIČ: | Vyplň údaj
| Projektant: |  |  |  |  | IČ: | 46344942
|  | GEOtest, a.s. |  |  |  | DIČ: | CZ46344942
| Zpracovatel: |  |  |  |  | IČ:
DIČ:
Poznámka:
| Cena bez DPH | [5 empty] | 0
|  |  | Základ daně |  |  | Sazba daně | Výše daně
| DPH | základní | 0 |  |  | 21% | 0
|  | snížená | 0 |  |  | 15% | 0
|  | zákl. přenesená | 0 |  |  | 21% | 0
|  | sníž. přenesená | 0 |  |  | 15% | 0
|  | nulová | 0 |  |  | 0% | 0
| Cena s DPH |  |  | v | CZK |  | 0
REKAPITULACE ČLENĚNÍ SOUPISU PRACÍ
Stavba:
Bečva, km 41,91 - 42,37 - revitalizace toku, Ústí - stavební část
Objekt:
197529-1 - SO01 Odlehčovací větev řečiště
Místo: |  |  | Ústí, Černotín, Skalička u Hranic |  |  | Datum: | 27. 10. 2020
Zadavatel: |  |  | Povodí Moravy, s. p. |  |  | Projektant: | GEOtest, a.s.
Uchazeč: |  |  | Vyplň údaj |  |  | Zpracovatel:
Kód dílu - Popis | [6 empty] | Cena celkem [CZK]
Náklady stavby celkem | [6 empty] | 0 | [11 empty] | -1
| HSV - Práce a dodávky HSV | [5 empty] | 0
| 1 - Zemní práce | [5 empty] | 0
| 2 - Zakládání | [5 empty] | 0
| 4 - Vodorovné konstrukce | [5 empty] | 0
| 6 - Úpravy povrchů, podlahy a osazování výplní | [5 empty] | 0
| 998 - Přesun hmot | [5 empty] | 0
SOUPIS PRACÍ
Stavba:
Bečva, km 41,91 - 42,37 - revitalizace toku, Ústí - stavební část
Objekt:
197529-1 - SO01 Odlehčovací větev řečiště
Místo: |  |  | Ústí, Černotín, Skalička u Hranic |  |  | Datum: | 27. 10. 2020
Zadavatel: |  |  | Povodí Moravy, s. p. |  |  | Projektant: | GEOtest, a.s.
Uchazeč: |  |  | Vyplň údaj |  |  | Zpracovatel:
PČ | Typ | Kód | Popis | MJ | Množství | J.cena [CZK] | Cena celkem [CZK] | Cenová soustava |  | DPH | J. Nh [h] | Nh celkem [h] | J. hmotnost [t] | Hmotnost celkem [t] | J. suť [t] | Suť Celkem [t]
Náklady soupisu celkem | [6 empty] | 0 |  |  |  |  | 0 |  | 6752.3633 |  | 12.9519 |  | D | -1 | [10 empty] | 0
| D | HSV | Práce a dodávky HSV |  |  |  | 0 |  |  |  |  | 0 |  | 6752.3633 |  | 12.9519 | 1 | D | 0 |  |  |  | ROZPOCET | [6 empty] | 0
| D | 1 | Zemní práce |  |  |  | 0 |  |  |  |  | 0 |  | 0.1582 |  | 0 | 1 | D | 1 |  |  |  | ROZPOCET | [6 empty] | 0
1 | K | 115101201 | Čerpání vody na dopravní výšku do 10 m průměrný přítok do 500 l/min | hod | 1065.002 |  | 0 | CS ÚRS 2020 01 |  | základní |  | 0 | 3e-05 | 0.03195 | 0 | 0 | 4 | K | 2 |  |  |  | ROZPOCET | 0 | 0 | 0 | 0 | 0 | 1 | 0 | 4 | 678813546
| PP |  | Čerpání vody na dopravní výšku do 10 m s uvažovaným průměrným přítokem do 500 l/min | [14 empty] | PP | 2
| VV |  | 6 h čerpání na 1 m3 betonu nebo zdiva | [14 empty] | VV | 2 | 1 | True | 0 | ROZPOCET
| VV |  | Brod v km 0,360 | [14 empty] | VV | 2 | 1 | True | 0 | ROZPOCET
| VV |  | Zdivo základové | [14 empty] | VV | 2 | 1 | True | 0 | ROZPOCET
| VV |  | 0,48*3,89*4 "příčné pasy, 4 ks" |  | 7.469 | [12 empty] | VV | 2 | 2 | True | 0 | ROZPOCET
| VV |  | 0,48*21,38*2 "podélné pasy, 2 ks" |  | 20.525 | [12 empty] | VV | 2 | 2 | True | 0 | ROZPOCET
| VV |  | 0,48*10,24*2*6 "podélné pasy, 2 ks" |  | 58.982 | [12 empty] | VV | 2 | 2 | True | 0 | ROZPOCET
| VV |  | 0,48*12,45*2*6 "podélné pasy, 2 ks" |  | 71.712 | [12 empty] | VV | 2 | 2 | True | 0 | ROZPOCET
| VV |  | Vyrovnávací beton | [14 empty] | VV | 2 | 1 | True | 0 | ROZPOCET
| VV |  | (21,49+10,24+12,51)*2,89*0,1 "vyrovnávací vrstva z betonu o tloušťce 100 mm" |  | 12.785 | [12 empty] | VV | 2 | 2 | True | 0 | ROZPOCET
| VV |  | Beton pod dlažbu | [14 empty] | VV | 2 | 1 | True | 0 | ROZPOCET
| VV |  | (21,49+10,24+12,51)*2,89*0,2 "beton pod dlažbu z lomového kamene, tl. 200 mm" |  | 25.571 | [12 empty] | VV | 2 | 2 | True | 0 | ROZPOCET
| VV |  | Mezisoučet |  | 197.044 | [12 empty] | VV | 2 | 3 | True | 0 | ROZPOCET
| VV |  | Zpevnění stávající účelové komunikace v km 0,747 | [14 empty] | VV | 2 | 1 | True | 0 | ROZPOCET
| VV |  | Zdivo základové | [14 empty] | VV | 2 | 1 | True | 0 | ROZPOCET
| VV |  | 0,48*5,2*2*6 "příčné pasy, 2 ks" |  | 29.952 | [12 empty] | VV | 2 | 2 | True | 0 | ROZPOCET
| VV |  | 0,48*61,39*2*6 "podélné pasy, 2 ks" |  | 353.606 | [12 empty] | VV | 2 | 2 | True | 0 | ROZPOCET
| VV |  | Vyrovnávací beton | [14 empty] | VV | 2 | 1 | True | 0 | ROZPOCET
| VV |  | (0,4+21,61+37,04+1,5)*4,0 "vyrovnávací vrstva z betonu o tloušťce 100 mm" |  | 242.2 | [12 empty] | VV | 2 | 2 | True | 0 | ROZPOCET
| VV |  | Beton pod dlažbu | [14 empty] | VV | 2 | 1 | True | 0 | ROZPOCET
| VV |  | (0,4+21,61+37,04+1,5)*4,0 "beton pod dlažbu z lomového kamene, tl. 200 mm" |  | 242.2 | [12 empty] | VV | 2 | 2 | True | 0 | ROZPOCET
| VV |  | Mezisoučet |  | 867.958 | [12 empty] | VV | 2 | 3 | True | 0 | ROZPOCET
| VV |  | Součet |  | 1065.002 | [12 empty] | VV | 2 | 4 | True | 1 | ROZPOCET
2 | K | 115101301 | Pohotovost čerpací soupravy pro dopravní výšku do 10 m přítok do 500 l/min | den | 60 |  | 0 | CS ÚRS 2020 01 |  | základní |  | 0 | 0 | 0 | 0 | 0 | 4 | K | 2 |  |  |  | ROZPOCET | 0 | 0 | 0 | 0 | 0 | 1 | 0 | 4 | -1850512372
| PP |  | Pohotovost čerpací soupravy pro dopravní výšku do 10 m přítok do 500 l/min | [14 empty] | PP | 2
3 | K | 122151107 | Odkopávky a prokopávky nezapažené v hornině třídy těžitelnosti I, skupiny 1 a 2 objem přes 5000 m3 strojně | m3 | 15682.234 |  | 0 | CS ÚRS 2020 01 |  | základní |  | 0 | 0 | 0 | 0 | 0 | 4 | K | 2 |  |  |  | ROZPOCET | 0 | 0 | 0 | 0 | 0 | 1 | 0 | 4 | -1303856552
| PP |  | Odkopávky a prokopávky nezapažené strojně v hornině třídy těžitelnosti I skupiny 1 a 2 přes 5 000 m3 | [14 empty] | PP | 2
| VV |  | 90 % ve třídě 1 a 2 | [14 empty] | VV | 2 | 1 | True | 0 | ROZPOCET
| VV |  | 16818*0,9 "odtěžení zeminy pro nové koryto; výpočet proveden planimetrováním příčných řezů" |  | 15136.2 | [12 empty] | VV | 2 | 2 | True | 0 | ROZPOCET
| VV |  | 3,48*(22,0+25,0+25,0)*0,9 "zához ve dně do 80 kg v km 0,017 - 0,039; 0,310 - 0,335 a 0,768 - 0,793" |  | 225.504 | [12 empty] | VV | 2 | 2 | True | 0 | ROZPOCET
| VV |  | Mezisoučet |  | 15361.704 | [12 empty] | VV | 2 | 3 | False | 0 | ROZPOCET
| VV |  | Brod v km 0,360 | [14 empty] | VV | 2 | 1 | True | 0 | ROZPOCET
| VV |  | (6,44+3,08+3,75)*2,89*0,9 "dlažba z lomového kamene, tl. 0,3 m" |  | 34.515 | [12 empty] | VV | 2 | 2 | True | 0 | ROZPOCET
| VV |  | (4,29+2,05+2,50)*2,89*0,9 "prostý beton, tl. 200 mm" |  | 22.993 | [12 empty] | VV | 2 | 2 | True | 0 | ROZPOCET
| VV |  | (2,16+1,02+1,26)*2,89*0,9 "vyrovnávací beton, tl. 100 mm" |  | 11.548 | [12 empty] | VV | 2 | 2 | True | 0 | ROZPOCET
| VV |  | (2,16+1,02+1,26)*2,89*0,9 "štěrkopísek, tl. 100 mm" |  | 11.548 | [12 empty] | VV | 2 | 2 | True | 0 | ROZPOCET
| VV |  | Mezisoučet |  | 80.604 | [12 empty] | VV | 2 | 3 | True | 0 | ROZPOCET
| VV |  | Účelová komunikace v km 0,747 | [14 empty] | VV | 2 | 1 | True | 0 | ROZPOCET
| VV |  | 18,17*4,0*0,9 "dlažba z lomového kamene, tl. 300 mm" |  | 65.412 | [12 empty] | VV | 2 | 2 | True | 0 | ROZPOCET
| VV |  | 12,11*4,0*0,9 "prostý beton, tl. 200 mm" |  | 43.596 | [12 empty] | VV | 2 | 2 | True | 0 | ROZPOCET
| VV |  | 6,06*4,0*0,9 "vyrovnávací beton, tl. 100 mm" |  | 21.816 | [12 empty] | VV | 2 | 2 | True | 0 | ROZPOCET
| VV |  | 6,06*4,0*0,9 "štěrkopísek, tl. 100 mm" |  | 21.816 | [12 empty] | VV | 2 | 2 | True | 0 | ROZPOCET
| VV |  | Mezisoučet |  | 152.64 | [12 empty] | VV | 2 | 3 | True | 0 | ROZPOCET
| VV |  | Opevnění břehu Bečvy v km 0,017 | [14 empty] | VV | 2 | 1 | True | 0 | ROZPOCET
| VV |  | 18,0*0,4*5,3*0,9 "kamenný zához do 200 kg" |  | 34.344 | [12 empty] | VV | 2 | 2 | True | 0 | ROZPOCET
| VV |  | Opevnění břehu Bečvy v km 0,792 | [14 empty] | VV | 2 | 1 | True | 0 | ROZPOCET
| VV |  | 18,0*0,4*8,17*0,9 "kamenný zához do 200 kg" |  | 52.942 | [12 empty] | VV | 2 | 2 | True | 0 | ROZPOCET
| VV |  | Součet |  | 15682.234 | [12 empty] | VV | 2 | 4 | True | 1 | ROZPOCET
4 | K | 122251107 | Odkopávky a prokopávky nezapažené v hornině třídy těžitelnosti I, skupiny 3 objem přes 5000 m3 strojně | m3 | 1742.47 |  | 0 | CS ÚRS 2020 01 |  | základní |  | 0 | 0 | 0 | 0 | 0 | 4 | K | 2 |  |  |  | ROZPOCET | 0 | 0 | 0 | 0 | 0 | 1 | 0 | 4 | -1812956069
| PP |  | Odkopávky a prokopávky nezapažené strojně v hornině třídy těžitelnosti I skupiny 3 přes 5 000 m3 | [14 empty] | PP | 2
| VV |  | 10 % ve třídě 3 | [14 empty] | VV | 2 | 1 | True | 0 | ROZPOCET
| VV |  | 16818*0,1 "odtěžení zeminy pro nové koryto; výpočet proveden planimetrováním příčných řezů" |  | 1681.8 | [12 empty] | VV | 2 | 2 | True | 0 | ROZPOCET
| VV |  | 3,48*(22,0+25,0+25,0)*0,1 "zához ve dně do 80 kg v km 0,017 - 0,039; 0,310 - 0,335 a 0,768 - 0,793" |  | 25.056 | [12 empty] | VV | 2 | 2 | True | 0 | ROZPOCET
| VV |  | Mezisoučet |  | 1706.856 | [12 empty] | VV | 2 | 3 | False | 0 | ROZPOCET
| VV |  | Brod v km 0,360 | [14 empty] | VV | 2 | 1 | True | 0 | ROZPOCET
| VV |  | (6,44+3,08+3,75)*2,89*0,1 "dlažba z lomového kamene, tl. 0,3 m" |  | 3.835 | [12 empty] | VV | 2 | 2 | True | 0 | ROZPOCET
| VV |  | (4,29+2,05+2,50)*2,89*0,1 "prostý beton, tl. 200 mm" |  | 2.555 | [12 empty] | VV | 2 | 2 | True | 0 | ROZPOCET
| VV |  | (2,16+1,02+1,26)*2,89*0,1 "vyrovnávací beton, tl. 100 mm" |  | 1.283 | [12 empty] | VV | 2 | 2 | True | 0 | ROZPOCET
| VV |  | (2,16+1,02+1,26)*2,89*0,1 "štěrkopísek, tl. 100 mm" |  | 1.283 | [12 empty] | VV | 2 | 2 | True | 0 | ROZPOCET
| VV |  | Mezisoučet |  | 8.956 | [12 empty] | VV | 2 | 3 | True | 0 | ROZPOCET
| VV |  | Účelová komunikace v km 0,747 | [14 empty] | VV | 2 | 1 | True | 0 | ROZPOCET
| VV |  | 18,17*4,0*0,1 "dlažba z lomového kamene, tl. 300 mm" |  | 7.268 | [12 empty] | VV | 2 | 2 | True | 0 | ROZPOCET
| VV |  | 12,11*4,0*0,1 "prostý beton, tl. 200 mm" |  | 4.844 | [12 empty] | VV | 2 | 2 | True | 0 | ROZPOCET
| VV |  | 6,06*4,0*0,1 "vyrovnávací beton, tl. 100 mm" |  | 2.424 | [12 empty] | VV | 2 | 2 | True | 0 | ROZPOCET
| VV |  | 6,06*4,0*0,1 "štěrkopísek, tl. 100 mm" |  | 2.424 | [12 empty] | VV | 2 | 2 | True | 0 | ROZPOCET
| VV |  | Mezisoučet |  | 16.96 | [12 empty] | VV | 2 | 3 | True | 0 | ROZPOCET
| VV |  | Opevnění břehu Bečvy v km 0,017 | [14 empty] | VV | 2 | 1 | True | 0 | ROZPOCET
| VV |  | 18,0*0,4*5,3*0,1 "kamenný zához do 200 kg" |  | 3.816 | [12 empty] | VV | 2 | 2 | True | 0 | ROZPOCET
| VV |  | Opevnění břehu Bečvy v km 0,792 | [14 empty] | VV | 2 | 1 | True | 0 | ROZPOCET
| VV |  | 18,0*0,4*8,17*0,1 "kamenný zához do 200 kg" |  | 5.882 | [12 empty] | VV | 2 | 2 | True | 0 | ROZPOCET
| VV |  | Součet |  | 1742.47 | [12 empty] | VV | 2 | 4 | True | 1 | ROZPOCET
5 | K | 122301105 | Třídění výkopku | m3 | 19534.355 |  | 0 |  |  | základní |  | 0 | 0 | 0 | 0 | 0 | 4 | K | 2 |  |  |  | ROZPOCET | 0 | 0 | 0 | 0 | 0 | 1 | 0 | 4 | 1249560589
| PP |  | Třídění výkopku | [14 empty] | PP | 2
| P |  | Poznámka k položce: Z vytěženého sedimentu budou vytříděny kmeny, pařezy, větve a další organický a anorganický materiál (kameny a pod.) větších rozměrů. | [14 empty] | P | 2
| VV |  | Výkop bude v celém objemu tříděn na hlinitý a s příměsí kameniva | [14 empty] | VV | 2 | 1 | True | 0 | ROZPOCET
| VV |  | 15682,234+1742,47 "odkopávky" |  | 17424.704 | [12 empty] | VV | 2 | 2 | True | 0 | ROZPOCET
| VV |  | 1898,687+210,964 "rýhy" |  | 2109.651 | [12 empty] | VV | 2 | 2 | True | 0 | ROZPOCET
| VV |  | Součet |  | 19534.355 | [12 empty] | VV | 2 | 4 | True | 1 | ROZPOCET
6 | K | 132151806 | Hloubení rýh š do 2000 mm v hornině třídy těžitelnosti I, skupiny 1 a 2 objem do 5000 m3 pro LTM | m3 | 1898.687 |  | 0 | CS ÚRS 2020 01 |  | základní |  | 0 | 0 | 0 | 0 | 0 | 4 | K | 2 |  |  |  | ROZPOCET | 0 | 0 | 0 | 0 | 0 | 1 | 0 | 4 | 1762471191
| PP |  | Hloubení rýh šířky přes 800 do 2 000 mm pro lesnicko-technické meliorace strojně zapažených i nezapažených, s urovnáním dna do předepsaného profilu a spádu v hornině třídy těžitelnosti I skupiny 1 a 2 přes 1 000 do 5 000 m3 | [14 empty] | PP | 2
| VV |  | 90 % ve třídě 1 a 2 | [14 empty] | VV | 2 | 1 | True | 0 | ROZPOCET
| VV |  | 0,97*(22,0+270,0+25,0+465,0)*2*0,9 "oboustranná patka v km 0,017 - 0,039; 0,040 - 0,310 a 0,335 - 0,800 zához 200 - 500 kg" |  | 1365.372 | [12 empty] | VV | 2 | 2 | True | 0 | ROZPOCET
| VV |  | 0,21*(270,0+465,0)*2*0,9 "oboustranná patka v km 0,040 - 0,310 a 0,335 - 0,800 zához do 200 kg" |  | 277.83 | [12 empty] | VV | 2 | 2 | True | 0 | ROZPOCET
| VV |  | 24,88*1,0*0,9 "pas v km 0,037; kamenný zához s urovnáním líce, hmotnost 200 - 500 kg" |  | 22.392 | [12 empty] | VV | 2 | 2 | True | 0 | ROZPOCET
| VV |  | 41,14*1,0*0,9 "pas v km 0,310; kamenný zához s urovnáním líce, hmotnost 200 - 500 kg" |  | 37.026 | [12 empty] | VV | 2 | 2 | True | 0 | ROZPOCET
| VV |  | 23,49*1,0*0,9 "pas v km 0,335; kamenný zához s urovnáním líce, hmotnost 200 - 500 kg" |  | 21.141 | [12 empty] | VV | 2 | 2 | True | 0 | ROZPOCET
| VV |  | 20,88*1,0*0,9 "pas v km 0,767; kamenný zához s urovnáním líce, hmotnost 200 - 500 kg" |  | 18.792 | [12 empty] | VV | 2 | 2 | True | 0 | ROZPOCET
| VV |  | Brod v km 0,360 | [14 empty] | VV | 2 | 1 | True | 0 | ROZPOCET
| VV |  | 0,48*3,89*4*0,9 "příčné pasy, 4 ks" |  | 6.722 | [12 empty] | VV | 2 | 2 | True | 0 | ROZPOCET
| VV |  | 0,48*21,38*2*0,9 "podélné pasy, 2 ks" |  | 18.472 | [12 empty] | VV | 2 | 2 | True | 0 | ROZPOCET
| VV |  | 0,48*10,24*2*0,9 "podélné pasy, 2 ks" |  | 8.847 | [12 empty] | VV | 2 | 2 | True | 0 | ROZPOCET
| VV |  | 0,48*12,45*2*0,9 "podélné pasy, 2 ks" |  | 10.757 | [12 empty] | VV | 2 | 2 | True | 0 | ROZPOCET
| VV |  | Mezisoučet |  | 1787.351 | [12 empty] | VV | 2 | 3 | True | 0 | ROZPOCET
| VV |  | Účelová komunikace v km 0,747 | [14 empty] | VV | 2 | 1 | True | 0 | ROZPOCET
| VV |  | 0,48*5,2*2*0,9 "příčné pasy, 2 ks" |  | 4.493 | [12 empty] | VV | 2 | 2 | True | 0 | ROZPOCET
| VV |  | 0,48*61,39*2*0,9 "příčné pasy, 2 ks" |  | 53.041 | [12 empty] | VV | 2 | 2 | True | 0 | ROZPOCET
| VV |  | Mezisoučet |  | 57.534 | [12 empty] | VV | 2 | 3 | True | 0 | ROZPOCET
| VV |  | Patka ve dně Bečvy v km 0,017 | [14 empty] | VV | 2 | 1 | True | 0 | ROZPOCET
| VV |  | 1,22*30,0*0,9 "kamenný zához 200 -500 kg" |  | 32.94 | [12 empty] | VV | 2 | 2 | True | 0 | ROZPOCET
| VV |  | Patka ve dně Bečvy v km 0,791 | [14 empty] | VV | 2 | 1 | True | 0 | ROZPOCET
| VV |  | 1,22*19,0*0,9 "kamenný zához 200 -500 kg" |  | 20.862 | [12 empty] | VV | 2 | 2 | True | 0 | ROZPOCET
| VV |  | Součet |  | 1898.687 | [12 empty] | VV | 2 | 4 | True | 1 | ROZPOCET
7 | K | 132251806 | Hloubení rýh š do 2000 mm v hornině třídy těžitelnosti I, skupiny 3 objem do 5000 m3 pro LTM | m3 | 210.964 |  | 0 | CS ÚRS 2020 01 |  | základní |  | 0 | 0 | 0 | 0 | 0 | 4 | K | 2 |  |  |  | ROZPOCET | 0 | 0 | 0 | 0 | 0 | 1 | 0 | 4 | -2125195093
| PP |  | Hloubení rýh šířky přes 800 do 2 000 mm pro lesnicko-technické meliorace strojně zapažených i nezapažených, s urovnáním dna do předepsaného profilu a spádu v hornině třídy těžitelnosti I skupiny 3 přes 1 000 do 5 000 m3 | [14 empty] | PP | 2
| VV |  | 10 % ve třídě 3 | [14 empty] | VV | 2 | 1 | True | 0 | ROZPOCET
| VV |  | 0,97*(22,0+270,0+25,0+465,0)*2*0,1 "oboustranná patka v km 0,017 - 0,039; 0,040 - 0,310 a 0,335 - 0,800 zához 200 - 500 kg" |  | 151.708 | [12 empty] | VV | 2 | 2 | True | 0 | ROZPOCET
| VV |  | 0,21*(270,0+465,0)*2*0,1 "oboustranná patka v km 0,040 - 0,310 a 0,335 - 0,800 zához do 200 kg" |  | 30.87 | [12 empty] | VV | 2 | 2 | True | 0 | ROZPOCET
| VV |  | 24,88*1,0*0,1 "pas v km 0,037; kamenný zához s urovnáním líce, hmotnost 200 - 500 kg" |  | 2.488 | [12 empty] | VV | 2 | 2 | True | 0 | ROZPOCET
| VV |  | 41,14*1,0*0,1 "pas v km 0,310; kamenný zához s urovnáním líce, hmotnost 200 - 500 kg" |  | 4.114 | [12 empty] | VV | 2 | 2 | True | 0 | ROZPOCET
| VV |  | 23,49*1,0*0,1 "pas v km 0,335; kamenný zához s urovnáním líce, hmotnost 200 - 500 kg" |  | 2.349 | [12 empty] | VV | 2 | 2 | True | 0 | ROZPOCET
| VV |  | 20,88*1,0*0,1 "pas v km 0,767; kamenný zához s urovnáním líce, hmotnost 200 - 500 kg" |  | 2.088 | [12 empty] | VV | 2 | 2 | True | 0 | ROZPOCET
| VV |  | Brod v km 0,360 | [14 empty] | VV | 2 | 1 | True | 0 | ROZPOCET
| VV |  | 0,48*3,89*4*0,1 "příčné pasy, 4 ks" |  | 0.747 | [12 empty] | VV | 2 | 2 | True | 0 | ROZPOCET
| VV |  | 0,48*21,38*2*0,1 "podélné pasy, 2 ks" |  | 2.052 | [12 empty] | VV | 2 | 2 | True | 0 | ROZPOCET
| VV |  | 0,48*10,24*2*0,1 "podélné pasy, 2 ks" |  | 0.983 | [12 empty] | VV | 2 | 2 | True | 0 | ROZPOCET
| VV |  | 0,48*12,45*2*0,1 "podélné pasy, 2 ks" |  | 1.195 | [12 empty] | VV | 2 | 2 | True | 0 | ROZPOCET
| VV |  | Mezisoučet |  | 198.594 | [12 empty] | VV | 2 | 3 | True | 0 | ROZPOCET
| VV |  | Účelová komunikace v km 0,747 | [14 empty] | VV | 2 | 1 | True | 0 | ROZPOCET
| VV |  | 0,48*5,2*2*0,1 "příčné pasy, 2 ks" |  | 0.499 | [12 empty] | VV | 2 | 2 | True | 0 | ROZPOCET
| VV |  | 0,48*61,39*2*0,1 "příčné pasy, 2 ks" |  | 5.893 | [12 empty] | VV | 2 | 2 | True | 0 | ROZPOCET
| VV |  | Mezisoučet |  | 6.392 | [12 empty] | VV | 2 | 3 | True | 0 | ROZPOCET
| VV |  | Patka ve dně Bečvy v km 0,017 | [14 empty] | VV | 2 | 1 | True | 0 | ROZPOCET
| VV |  | 1,22*30,0*0,1 "kamenný zához 200 -500 kg" |  | 3.66 | [12 empty] | VV | 2 | 2 | True | 0 | ROZPOCET
| VV |  | Patka ve dně Bečvy v km 0,791 | [14 empty] | VV | 2 | 1 | True | 0 | ROZPOCET
| VV |  | 1,22*19,0*0,1 "kamenný zához 200 -500 kg" |  | 2.318 | [12 empty] | VV | 2 | 2 | True | 0 | ROZPOCET
| VV |  | Součet |  | 210.964 | [12 empty] | VV | 2 | 4 | True | 1 | ROZPOCET
8 | K | 162351103 | Vodorovné přemístění do 500 m výkopku/sypaniny z horniny třídy těžitelnosti I, skupiny 1 až 3 | m3 | 39068.71 |  | 0 | CS ÚRS 2020 01 |  | základní |  | 0 | 0 | 0 | 0 | 0 | 4 | K | 2 |  |  |  | ROZPOCET | 0 | 0 | 0 | 0 | 0 | 1 | 0 | 4 | 1369154904
| PP |  | Vodorovné přemístění výkopku nebo sypaniny po suchu na obvyklém dopravním prostředku, bez naložení výkopku, avšak se složením bez rozhrnutí z horniny třídy těžitelnosti I skupiny 1 až 3 na vzdálenost přes 50 do 500 m | [14 empty] | PP | 2
| P |  | Poznámka k položce: Kubatura bude fakturována dle skutečně vytříděného a zpětně využitého materiálu, na základě položky č. 5 Třídění výkopku. | [14 empty] | P | 2
| VV |  | Odvoz na meziskládku | [14 empty] | VV | 2 | 1 | True | 0 | ROZPOCET
| VV |  | 15682,234+1742,47 "odkopávky" |  | 17424.704 | [12 empty] | VV | 2 | 2 | True | 0 | ROZPOCET
| VV |  | 1898,687+210,964 "rýhy" |  | 2109.651 | [12 empty] | VV | 2 | 2 | True | 0 | ROZPOCET
| VV |  | Mezisoučet |  | 19534.355 | [12 empty] | VV | 2 | 3 | True | 0 | ROZPOCET
| VV |  | Odvoz z meziskládky zpět na stavbu | [14 empty] | VV | 2 | 1 | True | 0 | ROZPOCET
| VV |  | 15682,234+1742,47 "odkopávky" |  | 17424.704 | [12 empty] | VV | 2 | 2 | True | 0 | ROZPOCET
| VV |  | 1898,687+210,964 "rýhy" |  | 2109.651 | [12 empty] | VV | 2 | 2 | True | 0 | ROZPOCET
| VV |  | Mezisoučet |  | 19534.355 | [12 empty] | VV | 2 | 3 | True | 0 | ROZPOCET
| VV |  | Součet |  | 39068.71 | [12 empty] | VV | 2 | 4 | True | 1 | ROZPOCET
9 | K | 162751117 | Vodorovné přemístění do 10000 m výkopku/sypaniny z horniny třídy těžitelnosti I, skupiny 1 až 3 | m3 | 19529.655 |  | 0 | CS ÚRS 2020 01 |  | základní |  | 0 | 0 | 0 | 0 | 0 | 4 | K | 2 |  |  |  | ROZPOCET | 0 | 0 | 0 | 0 | 0 | 1 | 0 | 4 | 1934566217
| PP |  | Vodorovné přemístění výkopku nebo sypaniny po suchu na obvyklém dopravním prostředku, bez naložení výkopku, avšak se složením bez rozhrnutí z horniny třídy těžitelnosti I skupiny 1 až 3 na vzdálenost přes 9 000 do 10 000 m | [14 empty] | PP | 2
| VV |  | Odvoz na skládku v Lipníku nad Bečvou | [14 empty] | VV | 2 | 1 | True | 0 | ROZPOCET
| VV |  | 15682,234+1742,47 "odkopávky" |  | 17424.704 | [12 empty] | VV | 2 | 2 | True | 0 | ROZPOCET
| VV |  | 1898,687+210,964 "rýhy" |  | 2109.651 | [12 empty] | VV | 2 | 2 | True | 0 | ROZPOCET
| VV |  | -4,7 "násypy" |  | -4.7 | [12 empty] | VV | 2 | 2 | True | 0 | ROZPOCET
| VV |  | Součet |  | 19529.655 | [12 empty] | VV | 2 | 4 | True | 1 | ROZPOCET
10 | K | 162751119 | Příplatek k vodorovnému přemístění výkopku/sypaniny z horniny třídy těžitelnosti I, skupiny 1 až 3 ZKD 1000 m přes 10000 m | m3 | 136707.585 |  | 0 | CS ÚRS 2020 01 |  | základní |  | 0 | 0 | 0 | 0 | 0 | 4 | K | 2 |  |  |  | ROZPOCET | 0 | 0 | 0 | 0 | 0 | 1 | 0 | 4 | 208267934
| PP |  | Vodorovné přemístění výkopku nebo sypaniny po suchu na obvyklém dopravním prostředku, bez naložení výkopku, avšak se složením bez rozhrnutí z horniny třídy těžitelnosti I skupiny 1 až 3 na vzdálenost Příplatek k ceně za každých dalších i započatých 1 000 m | [14 empty] | PP | 2
| VV |  | 19529,655*7 |  | 136707.585 | [12 empty] | VV | 2 | 2 | True | 1 | ROZPOCET
11 | K | 167151101 | Nakládání výkopku z hornin třídy těžitelnosti I, skupiny 1 až 3 do 100 m3 | m3 | 4.7 |  | 0 | CS ÚRS 2020 01 |  | základní |  | 0 | 0 | 0 | 0 | 0 | 4 | K | 2 |  |  |  | ROZPOCET | 0 | 0 | 0 | 0 | 0 | 1 | 0 | 4 | 390288957
| PP |  | Nakládání, skládání a překládání neulehlého výkopku nebo sypaniny strojně nakládání, množství do 100 m3, z horniny třídy těžitelnosti I, skupiny 1 až 3 | [14 empty] | PP | 2
| VV |  | 4,7 "násypy" |  | 4.7 | [12 empty] | VV | 2 | 2 | True | 1 | ROZPOCET
12 | K | 167151111 | Nakládání výkopku z hornin třídy těžitelnosti I, skupiny 1 až 3 přes 100 m3 | m3 | 19534.355 |  | 0 | CS ÚRS 2020 01 |  | základní |  | 0 | 0 | 0 | 0 | 0 | 4 | K | 2 |  |  |  | ROZPOCET | 0 | 0 | 0 | 0 | 0 | 1 | 0 | 4 | 1357584304
| PP |  | Nakládání, skládání a překládání neulehlého výkopku nebo sypaniny strojně nakládání, množství přes 100 m3, z hornin třídy těžitelnosti I, skupiny 1 až 3 | [14 empty] | PP | 2
| P |  | Poznámka k položce: Kubatura bude fakturována dle skutečně vytříděného a zpětně využitého materiálu, na základě položky č. 5 Třídění výkopku. | [14 empty] | P | 2
| VV |  | 15682,234+1742,47 "odkopávky" |  | 17424.704 | [12 empty] | VV | 2 | 2 | True | 0 | ROZPOCET
| VV |  | 1898,687+210,964 "rýhy" |  | 2109.651 | [12 empty] | VV | 2 | 2 | True | 0 | ROZPOCET
| VV |  | Součet |  | 19534.355 | [12 empty] | VV | 2 | 4 | True | 1 | ROZPOCET
13 | K | 171151103 | Uložení sypaniny z hornin soudržných do násypů zhutněných | m3 | 4.7 |  | 0 | CS ÚRS 2020 01 |  | základní |  | 0 | 0 | 0 | 0 | 0 | 4 | K | 2 |  |  |  | ROZPOCET | 0 | 0 | 0 | 0 | 0 | 1 | 0 | 4 | 327338145
| PP |  | Uložení sypanin do násypů s rozprostřením sypaniny ve vrstvách a s hrubým urovnáním zhutněných z hornin soudržných jakékoliv třídy těžitelnosti | [14 empty] | PP | 2
| VV |  | 4,7 "uložení zeminy do násypů v místě stavby" |  | 4.7 | [12 empty] | VV | 2 | 2 | True | 1 | ROZPOCET
14 | K | 171201104R | Likvidace přebytků zeminy v souladu se zákonem O odpadech č 185/2001 Sb. v platném znění. | m3 | 19529.655 |  | 0 |  |  | základní |  | 0 | 0 | 0 | 0 | 0 | 4 | K | 2 |  |  |  | ROZPOCET | 0 | 0 | 0 | 0 | 0 | 1 | 0 | 4 | -2115983557
| PP |  | Likvidace přebytků zeminy v souladu se zákonem O odpadech č 185/2001 Sb. v platném znění. | [14 empty] | PP | 2
| P |  | Poznámka k položce: Kubatura bude fakturována dle skutečně vytříděného a zpětně využitého materiálu, na základě položky č. 5 Třídění výkopku. | [14 empty] | P | 2
| VV |  | Odvoz na skládku v Lipníku nad Bečvou | [14 empty] | VV | 2 | 1 | True | 0 | ROZPOCET
| VV |  | 15682,234+1742,47 "odkopávky" |  | 17424.704 | [12 empty] | VV | 2 | 2 | True | 0 | ROZPOCET
| VV |  | 1898,687+210,964 "rýhy" |  | 2109.651 | [12 empty] | VV | 2 | 2 | True | 0 | ROZPOCET
| VV |  | -4,7 "násypy" |  | -4.7 | [12 empty] | VV | 2 | 2 | True | 0 | ROZPOCET
| VV |  | Součet |  | 19529.655 | [12 empty] | VV | 2 | 4 | True | 1 | ROZPOCET
15 | K | 171251101 | Uložení sypaniny do násypů nezhutněných | m3 | 19539.055 |  | 0 | CS ÚRS 2020 01 |  | základní |  | 0 | 0 | 0 | 0 | 0 | 4 | K | 2 |  |  |  | ROZPOCET | 0 | 0 | 0 | 0 | 0 | 1 | 0 | 4 | 1702452395
| PP |  | Uložení sypanin do násypů s rozprostřením sypaniny ve vrstvách a s hrubým urovnáním nezhutněných jakékoliv třídy těžitelnosti | [14 empty] | PP | 2
| P |  | Poznámka k položce: Kubatura bude fakturována dle skutečně vytříděného a zpětně využitého materiálu, na základě položky č. 5 Třídění výkopku. | [14 empty] | P | 2
| VV |  | 15682,234+1742,47 "odkopávky" |  | 17424.704 | [12 empty] | VV | 2 | 2 | True | 0 | ROZPOCET
| VV |  | 1898,687+210,964 "rýhy" |  | 2109.651 | [12 empty] | VV | 2 | 2 | True | 0 | ROZPOCET
| VV |  | 4,7 "uložení zeminy na mezideponii" |  | 4.7 | [12 empty] | VV | 2 | 2 | True | 0 | ROZPOCET
| VV |  | Součet |  | 19539.055 | [12 empty] | VV | 2 | 4 | True | 1 | ROZPOCET
16 | K | 181411123 | Založení lučního trávníku výsevem plochy do 1000 m2 ve svahu do 1:1 | m2 | 17123.05 |  | 0 | CS ÚRS 2020 01 |  | základní |  | 0 | 0 | 0 | 0 | 0 | 4 | K | 2 |  |  |  | ROZPOCET | 0 | 0 | 0 | 0 | 0 | 1 | 0 | 4 | 1519618263
| PP |  | Založení trávníku na půdě předem připravené plochy do 1000 m2 výsevem včetně utažení lučního na svahu přes 1:2 do 1:1 | [14 empty] | PP | 2
| VV |  | 17123,05 "planimetrováno z příčných řezů" |  | 17123.05 | [12 empty] | VV | 2 | 2 | True | 1 | ROZPOCET
17 | M | 00572471 | Květnatá louka do vlhka | kg | 126.254 |  | 0 |  |  | základní |  | 0 | 0.001 | 0.12625 | 0 | 0 | 8 | M | 2 |  |  |  | ROZPOCET | 0 | 0 | 0 | 0 | 0 | 1 | 0 | 4 | -1354118396
| PP |  | Květnatá louka do vlhka - obsahuje 52 rostlinných druhů. | [14 empty] | PP | 2
| VV |  | 8416,92*0,015 'Přepočtené koeficientem množství |  | 126.254 | [12 empty] | VV | 2 | 2 | False | 1 | ROZPOCET
18 | K | 181951111 | Úprava pláně v hornině třídy těžitelnosti I, skupiny 1 až 3 bez zhutnění | m2 | 12164.3 |  | 0 | CS ÚRS 2020 01 |  | základní |  | 0 | 0 | 0 | 0 | 0 | 4 | K | 2 |  |  |  | ROZPOCET | 0 | 0 | 0 | 0 | 0 | 1 | 0 | 4 | -1141288873
| PP |  | Úprava pláně vyrovnáním výškových rozdílů strojně v hornině třídy těžitelnosti I, skupiny 1 až 3 bez zhutnění | [14 empty] | PP | 2
| VV |  | 3877,50 "úprava terénu v pásu 2,5 m na obou březích obnoveného koryta, planimetrováno z příčných řezů" |  | 3877.5 | [12 empty] | VV | 2 | 2 | True | 0 | ROZPOCET
| VV |  | 8286,8 "úprava pláně, planimetrováno z příčných řezů" |  | 8286.8 | [12 empty] | VV | 2 | 2 | True | 0 | ROZPOCET
| VV |  | Součet |  | 12164.3 | [12 empty] | VV | 2 | 4 | True | 1 | ROZPOCET
19 | K | 182151111 | Svahování v zářezech v hornině třídy těžitelnosti I, skupiny 1 až 3 | m2 | 7445.55 |  | 0 | CS ÚRS 2020 01 |  | základní |  | 0 | 0 | 0 | 0 | 0 | 4 | K | 2 |  |  |  | ROZPOCET | 0 | 0 | 0 | 0 | 0 | 1 | 0 | 4 | 1914394929
| PP |  | Svahování trvalých svahů do projektovaných profilů strojně s potřebným přemístěním výkopku při svahování v zářezech v hornině třídy těžitelnosti I, skupiny 1 až 3 | [14 empty] | PP | 2
| VV |  | 7445,55 "planimetrováno z příčných řezů" |  | 7445.55 | [12 empty] | VV | 2 | 2 | True | 1 | ROZPOCET
20 | K | 182251101 | Svahování násypů | m2 | 4.7 |  | 0 | CS ÚRS 2020 01 |  | základní |  | 0 | 0 | 0 | 0 | 0 | 4 | K | 2 |  |  |  | ROZPOCET | 0 | 0 | 0 | 0 | 0 | 1 | 0 | 4 | -180733120
| PP |  | Svahování trvalých svahů do projektovaných profilů strojně s potřebným přemístěním výkopku při svahování násypů v jakékoliv hornině | [14 empty] | PP | 2
| VV |  | 4,7 "planimetrováno z příčných řezů" |  | 4.7 | [12 empty] | VV | 2 | 2 | True | 1 | ROZPOCET
| D | 2 | Zakládání |  |  |  | 0 |  |  |  |  | 0 |  | 337.1969 |  | 0 | 1 | D | 1 |  |  |  | ROZPOCET | [6 empty] | 0
21 | K | 270210233 | Zdivo základové z lomového kamene rubové se zatřením spár na maltu MC 25 | m3 | 113.702 |  | 0 | CS ÚRS 2020 01 |  | základní |  | 0 | 2.9656 | 337.1969 | 0 | 0 | 4 | K | 2 |  |  |  | ROZPOCET | 0 | 0 | 0 | 0 | 0 | 1 | 0 | 4 | -1365350480
| PP |  | Zdivo základové z lomového kamene na hloubku do 5 m, v prostoru zapaženém nebo nezapaženém s odstraněním napadávky, bez úpravy povrchu základové spáry, s dodáním všech hmot rubové z lomového kamene lomařsky upraveného, jednostranně lícované, tl. od 250 do 450 mm se zatřením spár, na maltu cementovou MC 25 | [14 empty] | PP | 2
| VV |  | Brod v km 0,360 | [14 empty] | VV | 2 | 1 | True | 0 | ROZPOCET
| VV |  | 0,48*3,89*4 "příčné pasy, 4 ks" |  | 7.469 | [12 empty] | VV | 2 | 2 | True | 0 | ROZPOCET
| VV |  | 0,48*21,38*2 "podélné pasy, 2 ks" |  | 20.525 | [12 empty] | VV | 2 | 2 | True | 0 | ROZPOCET
| VV |  | 0,48*10,24*2 "podélné pasy, 2 ks" |  | 9.83 | [12 empty] | VV | 2 | 2 | True | 0 | ROZPOCET
| VV |  | 0,48*12,45*2 "podélné pasy, 2 ks" |  | 11.952 | [12 empty] | VV | 2 | 2 | True | 0 | ROZPOCET
| VV |  | Mezisoučet |  | 49.776 | [12 empty] | VV | 2 | 3 | True | 0 | ROZPOCET
| VV |  | Zpevnění stávající účelové komunikace v km 0,747 | [14 empty] | VV | 2 | 1 | True | 0 | ROZPOCET
| VV |  | 0,48*5,2*2 "příčné pasy, 2 ks" |  | 4.992 | [12 empty] | VV | 2 | 2 | True | 0 | ROZPOCET
| VV |  | 0,48*61,39*2 "podélné pasy, 2 ks" |  | 58.934 | [12 empty] | VV | 2 | 2 | True | 0 | ROZPOCET
| VV |  | Mezisoučet |  | 63.926 | [12 empty] | VV | 2 | 3 | True | 0 | ROZPOCET
| VV |  | Součet |  | 113.702 | [12 empty] | VV | 2 | 4 | True | 1 | ROZPOCET
| D | 4 | Vodorovné konstrukce |  |  |  | 0 |  |  |  |  | 0 |  | 6386.144 |  | 0 | 1 | D | 1 |  |  |  | ROZPOCET | [6 empty] | 0
22 | K | 451317111 | Podklad pod dlažbu z betonu prostého pro prostředí s mrazovými cykly C 25/30 tl do 100 mm | m2 | 370.054 |  | 0 | CS ÚRS 2020 01 |  | základní |  | 0 | 0 | 0 | 0 | 0 | 4 | K | 2 |  |  |  | ROZPOCET | 0 | 0 | 0 | 0 | 0 | 1 | 0 | 4 | -1075406231
| PP |  | Podklad pod dlažbu z betonu prostého pro prostředí s mrazovými cykly tř. C 25/30 tl. do 100 mm | [14 empty] | PP | 2
| VV |  | Brod v km 0,360 | [14 empty] | VV | 2 | 1 | True | 0 | ROZPOCET
| VV |  | (21,49+10,24+12,51)*2,89 "vyrovnávací vrstva z betonu o tloušťce 100 mm" |  | 127.854 | [12 empty] | VV | 2 | 2 | True | 0 | ROZPOCET
| VV |  | Zpevnění stávající účelové komunikace v km 0,747 | [14 empty] | VV | 2 | 1 | True | 0 | ROZPOCET
| VV |  | (0,4+21,61+37,04+1,5)*4,0 "vyrovnávací vrstva z betonu o tloušťce 100 mm" |  | 242.2 | [12 empty] | VV | 2 | 2 | True | 0 | ROZPOCET
| VV |  | Součet |  | 370.054 | [12 empty] | VV | 2 | 4 | True | 1 | ROZPOCET
23 | K | 451317123 | Podklad pod dlažbu z betonu prostého pro prostředí s mrazovými cykly C 30/37 XC4, XD2, XF3 (CZ, F.2) CL 0,4 Dmax = 22 mm S3 tl přes 150 do 200 mm | m2 | 370.054 |  | 0 | CS ÚRS 2020 01 |  | základní |  | 0 | 0 | 0 | 0 | 0 | 4 | K | 2 |  |  |  | ROZPOCET | 0 | 0 | 0 | 0 | 0 | 1 | 0 | 4 | 755962262
| PP |  | Podklad pod dlažbu z betonu prostého pro prostředí s mrazovými cykly tř. C 30/37 XC4, XD2, XF3 (CZ, F.2) CL 0,4 Dmax = 22 mm S3 tl. přes 150 do 200 mm | [14 empty] | PP | 2
| VV |  | Brod v km 0,360 | [14 empty] | VV | 2 | 1 | True | 0 | ROZPOCET
| VV |  | (21,49+10,24+12,51)*2,89 "beton pod dlažbu z lomového kamene, tl. 200 mm" |  | 127.854 | [12 empty] | VV | 2 | 2 | True | 0 | ROZPOCET
| VV |  | Zpevnění stávající účelové komunikace v km 0,747 | [14 empty] | VV | 2 | 1 | True | 0 | ROZPOCET
| VV |  | (0,4+21,61+37,04+1,5)*4,0 "beton pod dlažbu z lomového kamene, tl. 200 mm" |  | 242.2 | [12 empty] | VV | 2 | 2 | True | 0 | ROZPOCET
| VV |  | Součet |  | 370.054 | [12 empty] | VV | 2 | 4 | True | 1 | ROZPOCET
24 | K | 451571221 | Podklad pod dlažbu ze štěrkopísku tl do 100 mm | m2 | 370.054 |  | 0 | CS ÚRS 2020 01 |  | základní |  | 0 | 0.2004 | 74.1588 | 0 | 0 | 4 | K | 2 |  |  |  | ROZPOCET | 0 | 0 | 0 | 0 | 0 | 1 | 0 | 4 | 264752013
| PP |  | Podklad pod dlažbu ze štěrkopísku tl. do 100 mm | [14 empty] | PP | 2
| VV |  | Brod v km 0,360 | [14 empty] | VV | 2 | 1 | True | 0 | ROZPOCET
| VV |  | (21,49+10,24+12,51)*2,89 "vyrovnávací vrstva ze štěrkopísku o tloušťce 100 mm" |  | 127.854 | [12 empty] | VV | 2 | 2 | True | 0 | ROZPOCET
| VV |  | Zpevnění stávající účelové komunikace v km 0,747 | [14 empty] | VV | 2 | 1 | True | 0 | ROZPOCET
| VV |  | (0,4+21,61+37,04+1,5)*4,0 "vyrovnávací vrstva ze štěrkopísku o tloušťce 100 mm" |  | 242.2 | [12 empty] | VV | 2 | 2 | True | 0 | ROZPOCET
| VV |  | Součet |  | 370.054 | [12 empty] | VV | 2 | 4 | True | 1 | ROZPOCET
25 | K | 462511161 | Zához z lomového kamene tříděného hmotnost kamenů do 80 kg bez výplně | m3 | 149.64 |  | 0 | CS ÚRS 2020 01 |  | základní |  | 0 | 1.87 | 279.8268 | 0 | 0 | 4 | K | 2 |  |  |  | ROZPOCET | 0 | 0 | 0 | 0 | 0 | 1 | 0 | 4 | 1628443861
| PP |  | Zához z lomového kamene neupraveného provedený ze břehu nebo z lešení, do sucha nebo do vody tříděného, hmotnost jednotlivých kamenů do 80 kg bez výplně mezer | [14 empty] | PP | 2
| VV |  | 3,48*(10,0+25,0+8) "zához ve dně v km 0,029 - 0,039; 0,310 - 0335 a 0,768 - 0,776" |  | 149.64 | [12 empty] | VV | 2 | 2 | True | 1 | ROZPOCET
26 | K | 462512270 | Zához z lomového kamene s proštěrkováním z terénu hmotnost do 200 kg | m3 | 649.68 |  | 0 | CS ÚRS 2020 01 |  | základní |  | 0 | 2.4341 | 1581.3731 | 0 | 0 | 4 | K | 2 |  |  |  | ROZPOCET | 0 | 0 | 0 | 0 | 0 | 1 | 0 | 4 | 1615244359
| PP |  | Zához z lomového kamene neupraveného záhozového s proštěrkováním z terénu, hmotnosti jednotlivých kamenů do 200 kg | [14 empty] | PP | 2
| P |  | Poznámka k položce: Zához z lomového kamene 80 - 200 kg (80 % hmotnosti 150 - 200 kg; 20 % hmotnosti 80 - 100 kg), tl. 50 cm | [14 empty] | P | 2
| VV |  | 0,21*(270,0+465,0)*2 "oboustranná patka v km 0,040 - 0,310 a 0,335 - 0,800" |  | 308.7 | [12 empty] | VV | 2 | 2 | True | 0 | ROZPOCET
| VV |  | 18,0*0,4*5,3 "opevnění břehu Bečvy v km 0,017 v délce 5,0 m pod výtokem a 13,0 m nad výtokem" |  | 38.16 | [12 empty] | VV | 2 | 2 | True | 0 | ROZPOCET
| VV |  | 10,0*0,4*8,17 "opevnění břehu Bečvy v km 0,792 v délce 5,0 m pod výtokem a 5,0 m nad výtokem" |  | 32.68 | [12 empty] | VV | 2 | 2 | True | 0 | ROZPOCET
| VV |  | 172,7 "opevnění břehů v km 0,017 - 0,039; 0,310 - 0,335 a 0,768 - 0,793; planimetrováno z příčných řezů" |  | 172.7 | [12 empty] | VV | 2 | 2 | True | 0 | ROZPOCET
| VV |  | 3,48*(12,0+16,0) "zához ve dně v km 0,017 - 0,029 a 0,776 - 0,792" |  | 97.44 | [12 empty] | VV | 2 | 2 | True | 0 | ROZPOCET
| VV |  | Součet |  | 649.68 | [12 empty] | VV | 2 | 4 | True | 1 | ROZPOCET
27 | K | 462512370 | Zához z lomového kamene s proštěrkováním z terénu hmotnost nad 200 do 500 kg | m3 | 1687.25 |  | 0 | CS ÚRS 2020 01 |  | základní |  | 0 | 2.4341 | 4106.9015 | 0 | 0 | 4 | K | 2 |  |  |  | ROZPOCET | 0 | 0 | 0 | 0 | 0 | 1 | 0 | 4 | 1003519883
| PP |  | Zához z lomového kamene neupraveného záhozového s proštěrkováním z terénu, hmotnosti jednotlivých kamenů přes 200 do 500 kg | [14 empty] | PP | 2
| VV |  | 0,97*(22,0+270,0+25,0+465,0)*2 "oboustranná patka v km 0,017 - 0,039; 0,040 - 0,310; 0,310 - 0,335 a 0,335 - 0,800" |  | 1517.08 | [12 empty] | VV | 2 | 2 | True | 0 | ROZPOCET
| VV |  | 1,22*30,0 "patka v korytě Bečvy v km 0,017 v délce 30,0 m" |  | 36.6 | [12 empty] | VV | 2 | 2 | True | 0 | ROZPOCET
| VV |  | 1,22*19,0 "patka v korytě Bečvy v km 0,791 v délce 19,0 m" |  | 23.18 | [12 empty] | VV | 2 | 2 | True | 0 | ROZPOCET
| VV |  | 24,88*1,0 "kamenný pas v km 0,037" |  | 24.88 | [12 empty] | VV | 2 | 2 | True | 0 | ROZPOCET
| VV |  | 41,14*1,0 "kamenný pas v km 0,310" |  | 41.14 | [12 empty] | VV | 2 | 2 | True | 0 | ROZPOCET
| VV |  | 23,49*1,0 "kamenný pas v km 0,335" |  | 23.49 | [12 empty] | VV | 2 | 2 | True | 0 | ROZPOCET
| VV |  | 20,88*1,0 "kamenný pas v km 0,768" |  | 20.88 | [12 empty] | VV | 2 | 2 | True | 0 | ROZPOCET
| VV |  | Součet |  | 1687.25 | [12 empty] | VV | 2 | 4 | True | 1 | ROZPOCET
28 | K | 462519002 | Příplatek za urovnání ploch záhozu z lomového kamene hmotnost do 200 kg | m2 | 1346.38 |  | 0 | CS ÚRS 2020 01 |  | základní |  | 0 | 0 | 0 | 0 | 0 | 4 | K | 2 |  |  |  | ROZPOCET | 0 | 0 | 0 | 0 | 0 | 1 | 0 | 4 | 920787269
| PP |  | Zához z lomového kamene neupraveného záhozového Příplatek k cenám za urovnání viditelných ploch záhozu z kamene, hmotnosti jednotlivých kamenů do 200 kg | [14 empty] | PP | 2
| VV |  | (270,0+465,0)*0,5*2 "oboustranná patka v km 0,040 - 0,310 a 0,335 - 0,800" |  | 735 | [12 empty] | VV | 2 | 2 | True | 0 | ROZPOCET
| VV |  | 18,0*5,3 "opevnění břehu Bečvy v km 0,017 v délce 5,0 m pod výtokem a 13,0 m nad výtokem" |  | 95.4 | [12 empty] | VV | 2 | 2 | True | 0 | ROZPOCET
| VV |  | 10,0*8,17 "opevnění břehu Bečvy v km 0,791 v délce 5,0 m pod výtokem a 5,0 m nad výtokem" |  | 81.7 | [12 empty] | VV | 2 | 2 | True | 0 | ROZPOCET
| VV |  | (8,5+6,9)*(11,73+2,33+14,14) "zához ve dně v km 0,017 - 0,029 a 0,776 - 0,792" |  | 434.28 | [12 empty] | VV | 2 | 2 | True | 0 | ROZPOCET
| VV |  | Součet |  | 1346.38 | [12 empty] | VV | 2 | 4 | True | 1 | ROZPOCET
29 | K | 462519003 | Příplatek za urovnání ploch záhozu z lomového kamene hmotnost nad 200 do 500 kg | m2 | 893.31 |  | 0 | CS ÚRS 2020 01 |  | základní |  | 0 | 0 | 0 | 0 | 0 | 4 | K | 2 |  |  |  | ROZPOCET | 0 | 0 | 0 | 0 | 0 | 1 | 0 | 4 | 1037790571
| PP |  | Zához z lomového kamene neupraveného záhozového Příplatek k cenám za urovnání viditelných ploch záhozu z kamene, hmotnosti jednotlivých kamenů přes 200 do 500 kg | [14 empty] | PP | 2
| VV |  | 0,5*(22,0+270,0+25,0+465,0)*2 "oboustranná patka v km 0,017 - 0,039; 0,040 - 0,310; 0,310 - 0,335 a 0,335 - 0,800" |  | 782 | [12 empty] | VV | 2 | 2 | True | 0 | ROZPOCET
| VV |  | (1,5+5,8+10,0+6,09+1,5)*1,0 "kamenný pas v km 0,037" |  | 24.89 | [12 empty] | VV | 2 | 2 | True | 0 | ROZPOCET
| VV |  | (1,5+10,05+10,02+18,02+1,5)*1,0 "kamenný pas v km 0,310" |  | 41.09 | [12 empty] | VV | 2 | 2 | True | 0 | ROZPOCET
| VV |  | (1,5+5,31+10,86+4,33+1,5)*1,0 "kamenný pas v km 0,335" |  | 23.5 | [12 empty] | VV | 2 | 2 | True | 0 | ROZPOCET
| VV |  | (1,45+3,25+7,32+8,31+1,5)*1,0 "kamenný pas v km 0,767" |  | 21.83 | [12 empty] | VV | 2 | 2 | True | 0 | ROZPOCET
| VV |  | Součet |  | 893.31 | [12 empty] | VV | 2 | 4 | True | 1 | ROZPOCET
30 | K | 465511523 | Dlažba z lomového kamene do malty s vyplněním spár maltou a vyspárováním plocha nad 20 m2 tl 300 mm | m2 | 370.054 |  | 0 | CS ÚRS 2020 01 |  | základní |  | 0 | 0.92928 | 343.8838 | 0 | 0 | 4 | K | 2 |  |  |  | ROZPOCET | 0 | 0 | 0 | 0 | 0 | 1 | 0 | 4 | 1500649237
| PP |  | Dlažba z lomového kamene upraveného vodorovná nebo ve sklonu do 1:2 s dodáním hmot do malty MC 10, s vyplněním spár maltou MC 10 a s vyspárováním maltou MCS v ploše přes 20 m2, tl. 300 mm | [14 empty] | PP | 2
| VV |  | Brod v km 0,360 | [14 empty] | VV | 2 | 1 | True | 0 | ROZPOCET
| VV |  | (21,49+10,24+12,51)*2,89 "dlažba z lomového kamene na MC 10 s vyspárováním, tl. 300 mm" |  | 127.854 | [12 empty] | VV | 2 | 2 | True | 0 | ROZPOCET
| VV |  | Zpevnění stávající účelové komunikace v km 0,747 | [14 empty] | VV | 2 | 1 | True | 0 | ROZPOCET
| VV |  | (0,4+21,61+37,04+1,5)*4,0 "dlažba z lomového kamene na MC 10 s vyspárováním, tl. 300 mm" |  | 242.2 | [12 empty] | VV | 2 | 2 | True | 0 | ROZPOCET
| VV |  | Součet |  | 370.054 | [12 empty] | VV | 2 | 4 | True | 1 | ROZPOCET
| D | 6 | Úpravy povrchů, podlahy a osazování výplní |  |  |  | 0 |  |  |  |  | 0 |  | 28.8642 |  | 12.9519 | 1 | D | 1 |  |  |  | ROZPOCET | [6 empty] | 0
31 | K | 62863 R | Příplatek za průmyslově vyráběnou spárovací hmotu pro přírodní kámen a venkovní použití | m2 | 370.054 |  | 0 |  |  | základní |  | 0 | 0 | 0 | 0 | 0 | 4 | K | 2 |  |  |  | ROZPOCET | 0 | 0 | 0 | 0 | 0 | 1 | 0 | 4 | -94475234
| PP |  | Příplatek za průmyslově vyráběnou spárovací hmotu pro přírodní kámen a venkovní použití. Spárování zdiva z lomového kamene upraveného maltou cementovou hloubky vysekaných spár přes 70 do 120 mm | [14 empty] | PP | 2
| VV |  | Brod v km 0,360 | [14 empty] | VV | 2 | 1 | True | 0 | ROZPOCET
| VV |  | (21,49+10,24+12,51)*2,89 "dlažba z lomového kamene na MC 10 s vyspárováním, tl. 300 mm" |  | 127.854 | [12 empty] | VV | 2 | 2 | True | 0 | ROZPOCET
| VV |  | Zpevnění stávající účelové komunikace v km 0,747 | [14 empty] | VV | 2 | 1 | True | 0 | ROZPOCET
| VV |  | (0,4+21,61+37,04+1,5)*4,0 "dlažba z lomového kamene na MC 10 s vyspárováním, tl. 300 mm" |  | 242.2 | [12 empty] | VV | 2 | 2 | True | 0 | ROZPOCET
| VV |  | Součet |  | 370.054 | [12 empty] | VV | 2 | 4 | True | 1 | ROZPOCET
32 | K | 628635411 | Spárování zdiva z lomového kamene maltou cementovou hl spár přes 30 do 70 mm | m2 | 370.054 |  | 0 | CS ÚRS 2020 01 |  | základní |  | 0 | 0.078 | 28.8642 | 0.035 | 12.9519 | 4 | K | 2 |  |  |  | ROZPOCET | 0 | 0 | 0 | 0 | 0 | 1 | 0 | 4 | -554769671
| PP |  | Spárování zdiva z lomového kamene maltou cementovou hl spár přes 30 do 70 mm | [14 empty] | PP | 2
| VV |  | Brod v km 0,360 | [14 empty] | VV | 2 | 1 | True | 0 | ROZPOCET
| VV |  | (21,49+10,24+12,51)*2,89 "dlažba z lomového kamene na MC 10 s vyspárováním, tl. 300 mm" |  | 127.854 | [12 empty] | VV | 2 | 2 | True | 0 | ROZPOCET
| VV |  | Zpevnění stávající účelové komunikace v km 0,747 | [14 empty] | VV | 2 | 1 | True | 0 | ROZPOCET
| VV |  | (0,4+21,61+37,04+1,5)*4,0 "dlažba z lomového kamene na MC 10 s vyspárováním, tl. 300 mm" |  | 242.2 | [12 empty] | VV | 2 | 2 | True | 0 | ROZPOCET
| VV |  | Součet |  | 370.054 | [12 empty] | VV | 2 | 4 | True | 1 | ROZPOCET
| D | 998 | Přesun hmot |  |  |  | 0 |  |  |  |  | 0 |  | 0 |  | 0 | 1 | D | 1 |  |  |  | ROZPOCET | [6 empty] | 0
33 | K | 998312011 | Přesun hmot pro sanace území, hrazení a úpravy bystřin | t | 6752.363 |  | 0 | CS ÚRS 2020 01 |  | základní |  | 0 | 0 | 0 | 0 | 0 | 4 | K | 2 |  |  |  | ROZPOCET | 0 | 0 | 0 | 0 | 0 | 1 | 0 | 4 | -2020923913
| PP |  | Přesun hmot pro sanace území, hrazení a úpravy bystřin jakéhokoliv rozsahu pro dopravní vzdálenost 50 m | [14 empty] | PP | 2

## 197529-2 - SO 02 Neprůtoč...
{a19bd3e4-d65d-4ae4-8bbe-6a403c690245}
2
| KRYCÍ LIST SOUPISU PRACÍ | [7 empty] | v --- níže se nacházejí doplnkové a pomocné údaje k sestavám --- v | [8 empty] | False
Stavba:
Bečva, km 41,91 - 42,37 - revitalizace toku, Ústí - stavební část
Objekt:
197529-2 - SO 02 Neprůtočná tůň Otrž
| KSO: |  |  |  |  | CC-CZ:
| Místo: |  | Ústí, Černotín, Skalička u Hranic |  |  | Datum: | 27. 10. 2020
| Zadavatel: |  |  |  |  | IČ: | 70890013
|  | Povodí Moravy, s. p. |  |  |  | DIČ:
| Uchazeč: |  |  |  |  | IČ: | Vyplň údaj
|  | Vyplň údaj |  |  |  | DIČ: | Vyplň údaj
| Projektant: |  |  |  |  | IČ: | 46344942
|  | GEOtest, a.s. |  |  |  | DIČ: | CZ46344942
| Zpracovatel: |  |  |  |  | IČ:
DIČ:
Poznámka:
| Cena bez DPH | [5 empty] | 0
|  |  | Základ daně |  |  | Sazba daně | Výše daně
| DPH | základní | 0 |  |  | 21% | 0
|  | snížená | 0 |  |  | 15% | 0
|  | zákl. přenesená | 0 |  |  | 21% | 0
|  | sníž. přenesená | 0 |  |  | 15% | 0
|  | nulová | 0 |  |  | 0% | 0
| Cena s DPH |  |  | v | CZK |  | 0
REKAPITULACE ČLENĚNÍ SOUPISU PRACÍ
Stavba:
Bečva, km 41,91 - 42,37 - revitalizace toku, Ústí - stavební část
Objekt:
197529-2 - SO 02 Neprůtočná tůň Otrž
Místo: |  |  | Ústí, Černotín, Skalička u Hranic |  |  | Datum: | 27. 10. 2020
Zadavatel: |  |  | Povodí Moravy, s. p. |  |  | Projektant: | GEOtest, a.s.
Uchazeč: |  |  | Vyplň údaj |  |  | Zpracovatel:
Kód dílu - Popis | [6 empty] | Cena celkem [CZK]
Náklady stavby celkem | [6 empty] | 0 | [11 empty] | -1
| HSV - Práce a dodávky HSV | [5 empty] | 0
| 1 - Zemní práce | [5 empty] | 0
| 4 - Vodorovné konstrukce | [5 empty] | 0
| 998 - Přesun hmot | [5 empty] | 0
SOUPIS PRACÍ
Stavba:
Bečva, km 41,91 - 42,37 - revitalizace toku, Ústí - stavební část
Objekt:
197529-2 - SO 02 Neprůtočná tůň Otrž
Místo: |  |  | Ústí, Černotín, Skalička u Hranic |  |  | Datum: | 27. 10. 2020
Zadavatel: |  |  | Povodí Moravy, s. p. |  |  | Projektant: | GEOtest, a.s.
Uchazeč: |  |  | Vyplň údaj |  |  | Zpracovatel:
PČ | Typ | Kód | Popis | MJ | Množství | J.cena [CZK] | Cena celkem [CZK] | Cenová soustava |  | DPH | J. Nh [h] | Nh celkem [h] | J. hmotnost [t] | Hmotnost celkem [t] | J. suť [t] | Suť Celkem [t]
Náklady soupisu celkem | [6 empty] | 0 |  |  |  |  | 0 |  | 10.6873 |  | 0 |  | D | -1 | [10 empty] | 0
| D | HSV | Práce a dodávky HSV |  |  |  | 0 |  |  |  |  | 0 |  | 10.6873 |  | 0 | 1 | D | 0 |  |  |  | ROZPOCET | [6 empty] | 0
| D | 1 | Zemní práce |  |  |  | 0 |  |  |  |  | 0 |  | 0.0169 |  | 0 | 1 | D | 1 |  |  |  | ROZPOCET | [6 empty] | 0
1 | K | 121151125 | Sejmutí ornice plochy přes 500 m2 tl vrstvy do 300 mm strojně | m2 | 3262.49 |  | 0 | CS ÚRS 2020 01 |  | základní |  | 0 | 0 | 0 | 0 | 0 | 4 | K | 2 |  |  |  | ROZPOCET | 0 | 0 | 0 | 0 | 0 | 1 | 0 | 4 | 1850653041
| PP |  | Sejmutí ornice strojně při souvislé ploše přes 500 m2, tl. vrstvy přes 250 do 300 mm | [14 empty] | PP | 2
| VV |  | 2313,79 "ornice v prostoru tůně" |  | 2313.79 | [12 empty] | VV | 2 | 2 | True | 0 | ROZPOCET
| VV |  | 948,70 "sejmutí ornice v prostoru nového koryta; planimetrováno z příčných řezů" |  | 948.7 | [12 empty] | VV | 2 | 2 | True | 0 | ROZPOCET
| VV |  | Součet |  | 3262.49 | [12 empty] | VV | 2 | 4 | True | 1 | ROZPOCET
2 | K | 122151106 | Odkopávky a prokopávky nezapažené v hornině třídy těžitelnosti I, skupiny 1 a 2 objem do 5000 m3 strojně | m3 | 3370.94 |  | 0 | CS ÚRS 2020 01 |  | základní |  | 0 | 0 | 0 | 0 | 0 | 4 | K | 2 |  |  |  | ROZPOCET | 0 | 0 | 0 | 0 | 0 | 1 | 0 | 4 | 258643527
| PP |  | Odkopávky a prokopávky nezapažené strojně v hornině třídy těžitelnosti I skupiny 1 a 2 přes 1 000 do 5 000 m3 | [14 empty] | PP | 2
| VV |  | 197,08 "výkop nového koryta; planimetrováno z příčných řezů" |  | 197.08 | [12 empty] | VV | 2 | 2 | True | 0 | ROZPOCET
| VV |  | 3173,86 "objem tůně Otrž" |  | 3173.86 | [12 empty] | VV | 2 | 2 | True | 0 | ROZPOCET
| VV |  | Součet |  | 3370.94 | [12 empty] | VV | 2 | 4 | True | 1 | ROZPOCET
3 | K | 162351103 | Vodorovné přemístění do 500 m výkopku/sypaniny z horniny třídy těžitelnosti I, skupiny 1 až 3 | m3 | 6015.86 |  | 0 | CS ÚRS 2020 01 |  | základní |  | 0 | 0 | 0 | 0 | 0 | 4 | K | 2 |  |  |  | ROZPOCET | 0 | 0 | 0 | 0 | 0 | 1 | 0 | 4 | -1460824339
| PP |  | Vodorovné přemístění výkopku nebo sypaniny po suchu na obvyklém dopravním prostředku, bez naložení výkopku, avšak se složením bez rozhrnutí z horniny třídy těžitelnosti I skupiny 1 až 3 na vzdálenost přes 50 do 500 m | [14 empty] | PP | 2
| VV |  | 3007,93"ornice v prostoru tůně; odvoz na mezideponii" |  | 3007.93 | [12 empty] | VV | 2 | 2 | True | 0 | ROZPOCET
| VV |  | 3007,93 "odvoz z mezideponie zpět na staveniště" |  | 3007.93 | [12 empty] | VV | 2 | 2 | True | 0 | ROZPOCET
| VV |  | Součet |  | 6015.86 | [12 empty] | VV | 2 | 4 | True | 1 | ROZPOCET
4 | K | 162751117 | Vodorovné přemístění do 10000 m výkopku/sypaniny z horniny třídy těžitelnosti I, skupiny 1 až 3 | m3 | 3370.94 |  | 0 | CS ÚRS 2020 01 |  | základní |  | 0 | 0 | 0 | 0 | 0 | 4 | K | 2 |  |  |  | ROZPOCET | 0 | 0 | 0 | 0 | 0 | 1 | 0 | 4 | 1750963724
| PP |  | Vodorovné přemístění výkopku nebo sypaniny po suchu na obvyklém dopravním prostředku, bez naložení výkopku, avšak se složením bez rozhrnutí z horniny třídy těžitelnosti I skupiny 1 až 3 na vzdálenost přes 9 000 do 10 000 m | [14 empty] | PP | 2
| VV |  | Odvoz na skládku v Lipníku nad Bečvou | [14 empty] | VV | 2 | 1 | True | 0 | ROZPOCET
| VV |  | 197,08 "výkop nového koryta; planimetrováno z příčných řezů" |  | 197.08 | [12 empty] | VV | 2 | 2 | True | 0 | ROZPOCET
| VV |  | 3173,86 "objem tůně Otrž" |  | 3173.86 | [12 empty] | VV | 2 | 2 | True | 0 | ROZPOCET
| VV |  | Součet |  | 3370.94 | [12 empty] | VV | 2 | 4 | True | 1 | ROZPOCET
5 | K | 162751119 | Příplatek k vodorovnému přemístění výkopku/sypaniny z horniny třídy těžitelnosti I, skupiny 1 až 3 ZKD 1000 m přes 10000 m | m3 | 23596.58 |  | 0 | CS ÚRS 2020 01 |  | základní |  | 0 | 0 | 0 | 0 | 0 | 4 | K | 2 |  |  |  | ROZPOCET | 0 | 0 | 0 | 0 | 0 | 1 | 0 | 4 | 1723041932
| PP |  | Vodorovné přemístění výkopku nebo sypaniny po suchu na obvyklém dopravním prostředku, bez naložení výkopku, avšak se složením bez rozhrnutí z horniny třídy těžitelnosti I skupiny 1 až 3 na vzdálenost Příplatek k ceně za každých dalších i započatých 1 000 m | [14 empty] | PP | 2
| VV |  | 3370,94*7 |  | 23596.58 | [12 empty] | VV | 2 | 2 | True | 1 | ROZPOCET
6 | K | 167151111 | Nakládání výkopku z hornin třídy těžitelnosti I, skupiny 1 až 3 přes 100 m3 | m3 | 3007.93 |  | 0 | CS ÚRS 2020 01 |  | základní |  | 0 | 0 | 0 | 0 | 0 | 4 | K | 2 |  |  |  | ROZPOCET | 0 | 0 | 0 | 0 | 0 | 1 | 0 | 4 | 90371141
| PP |  | Nakládání, skládání a překládání neulehlého výkopku nebo sypaniny strojně nakládání, množství přes 100 m3, z hornin třídy těžitelnosti I, skupiny 1 až 3 | [14 empty] | PP | 2
| VV |  | 3007,93 "naložení ornice na mezideponii ornice" |  | 3007.93 | [12 empty] | VV | 2 | 2 | True | 1 | ROZPOCET
7 | K | 171201104R | Likvidace přebytků zeminy v souladu se zákonem O odpadech č 185/2001 Sb. v platném znění. | m3 | 3370.94 |  | 0 |  |  | základní |  | 0 | 0 | 0 | 0 | 0 | 4 | K | 2 |  |  |  | ROZPOCET | 0 | 0 | 0 | 0 | 0 | 1 | 0 | 4 | -1837541860
| PP |  | Likvidace přebytků zeminy v souladu se zákonem O odpadech č 185/2001 Sb. v platném znění. | [14 empty] | PP | 2
| VV |  | Odvoz na skládku v Lipníku nad Bečvou | [14 empty] | VV | 2 | 1 | True | 0 | ROZPOCET
| VV |  | 197,08 "výkop nového koryta; planimetrováno z příčných řezů" |  | 197.08 | [12 empty] | VV | 2 | 2 | True | 0 | ROZPOCET
| VV |  | 3173,86 "objem tůně Otrž" |  | 3173.86 | [12 empty] | VV | 2 | 2 | True | 0 | ROZPOCET
| VV |  | Součet |  | 3370.94 | [12 empty] | VV | 2 | 4 | True | 1 | ROZPOCET
8 | K | 171251101 | Uložení sypaniny do násypů nezhutněných | m3 | 3007.94 |  | 0 | CS ÚRS 2020 01 |  | základní |  | 0 | 0 | 0 | 0 | 0 | 4 | K | 2 |  |  |  | ROZPOCET | 0 | 0 | 0 | 0 | 0 | 1 | 0 | 4 | 232280518
| PP |  | Uložení sypanin do násypů s rozprostřením sypaniny ve vrstvách a s hrubým urovnáním nezhutněných jakékoliv třídy těžitelnosti | [14 empty] | PP | 2
| VV |  | 3007,94 "uložení ornice na mezideponii ornice" |  | 3007.94 | [12 empty] | VV | 2 | 2 | True | 1 | ROZPOCET
9 | K | 181351115 | Rozprostření ornice tl vrstvy do 300 mm pl přes 500 m2 v rovině nebo ve svahu do 1:5 strojně | m2 | 3007.93 |  | 0 | CS ÚRS 2020 01 |  | základní |  | 0 | 0 | 0 | 0 | 0 | 4 | K | 2 |  |  |  | ROZPOCET | 0 | 0 | 0 | 0 | 0 | 1 | 0 | 4 | 498625334
| PP |  | Rozprostření a urovnání ornice v rovině nebo ve svahu sklonu do 1:5 strojně při souvislé ploše přes 500 m2, tl. vrstvy přes 250 do 300 mm | [14 empty] | PP | 2
| VV |  | 992,50 "ohumusování nového koryta; planimetrováno z příčných řezů" |  | 992.5 | [12 empty] | VV | 2 | 2 | True | 0 | ROZPOCET
| VV |  | 1299,59 "ohumusování terénu kolem tůně Otrž v pásu 2,8 m do tůně a 4,0 m kolem tůně" |  | 1299.59 | [12 empty] | VV | 2 | 2 | True | 0 | ROZPOCET
| VV |  | Mezisoučet |  | 2292.09 | [12 empty] | VV | 2 | 3 | True | 0 | ROZPOCET
| VV |  | 3007,93-2292,09 "zbytek ornice, který bude rozhrnut na okolní pozemky, případně použit v rámci stavby SO01" |  | 715.84 | [12 empty] | VV | 2 | 2 | True | 0 | ROZPOCET
| VV |  | Součet |  | 3007.93 | [12 empty] | VV | 2 | 4 | True | 1 | ROZPOCET
10 | K | 181411123 | Založení lučního trávníku výsevem plochy do 1000 m2 ve svahu do 1:1 | m2 | 2292.09 |  | 0 | CS ÚRS 2020 01 |  | základní |  | 0 | 0 | 0 | 0 | 0 | 4 | K | 2 |  |  |  | ROZPOCET | 0 | 0 | 0 | 0 | 0 | 1 | 0 | 4 | -1389217367
| PP |  | Založení trávníku na půdě předem připravené plochy do 1000 m2 výsevem včetně utažení lučního na svahu přes 1:2 do 1:1 | [14 empty] | PP | 2
| VV |  | 992,50 "osetí nového koryta; planimetrováno z příčných řezů" |  | 992.5 | [12 empty] | VV | 2 | 2 | True | 0 | ROZPOCET
| VV |  | 1299,59 "osetí terénu kolem tůně Otrž v pásu 2,8 m do tůně a 4,0 m kolem tůně" |  | 1299.59 | [12 empty] | VV | 2 | 2 | True | 0 | ROZPOCET
| VV |  | Součet |  | 2292.09 | [12 empty] | VV | 2 | 4 | True | 1 | ROZPOCET
11 | M | 00572471 | Květnatá louka do vlhka | kg | 16.9 |  | 0 |  |  | základní |  | 0 | 0.001 | 0.0169 | 0 | 0 | 8 | M | 2 |  |  |  | ROZPOCET | 0 | 0 | 0 | 0 | 0 | 1 | 0 | 4 | -206331206
| PP |  | Květnatá louka do vlhka - obsahuje 52 rostlinných druhů. | [14 empty] | PP | 2
| VV |  | 1126,68818713956*0,015 'Přepočtené koeficientem množství |  | 16.9 | [12 empty] | VV | 2 | 2 | False | 1 | ROZPOCET
12 | K | 181951111 | Úprava pláně v hornině třídy těžitelnosti I, skupiny 1 až 3 bez zhutnění | m2 | 887.32 |  | 0 | CS ÚRS 2020 01 |  | základní |  | 0 | 0 | 0 | 0 | 0 | 4 | K | 2 |  |  |  | ROZPOCET | 0 | 0 | 0 | 0 | 0 | 1 | 0 | 4 | -339689357
| PP |  | Úprava pláně vyrovnáním výškových rozdílů strojně v hornině třídy těžitelnosti I, skupiny 1 až 3 bez zhutnění | [14 empty] | PP | 2
| VV |  | 500,0 "úprava terénu u nového koryta; planimetrováno z příčných řezů" |  | 500 | [12 empty] | VV | 2 | 2 | True | 0 | ROZPOCET
| VV |  | 387,32 "úprava terénu kolem tůně Otrž v pásu 2,0 m" |  | 387.32 | [12 empty] | VV | 2 | 2 | True | 0 | ROZPOCET
| VV |  | Součet |  | 887.32 | [12 empty] | VV | 2 | 4 | True | 1 | ROZPOCET
13 | K | 182151111 | Svahování v zářezech v hornině třídy těžitelnosti I, skupiny 1 až 3 | m2 | 2733.64 |  | 0 | CS ÚRS 2020 01 |  | základní |  | 0 | 0 | 0 | 0 | 0 | 4 | K | 2 |  |  |  | ROZPOCET | 0 | 0 | 0 | 0 | 0 | 1 | 0 | 4 | -1061566998
| PP |  | Svahování trvalých svahů do projektovaných profilů strojně s potřebným přemístěním výkopku při svahování v zářezech v hornině třídy těžitelnosti I, skupiny 1 až 3 | [14 empty] | PP | 2
| VV |  | 492,50 "nové koryto; planimetrováno z příčných řezů" |  | 492.5 | [12 empty] | VV | 2 | 2 | True | 0 | ROZPOCET
| VV |  | 2241,14 "břehy tůně Otrž" |  | 2241.14 | [12 empty] | VV | 2 | 2 | True | 0 | ROZPOCET
| VV |  | Součet |  | 2733.64 | [12 empty] | VV | 2 | 4 | True | 1 | ROZPOCET
| D | 4 | Vodorovné konstrukce |  |  |  | 0 |  |  |  |  | 0 |  | 10.6704 |  | 0 | 1 | D | 1 |  |  |  | ROZPOCET | [6 empty] | 0
14 | K | 462511370 | Zához z lomového kamene bez proštěrkování z terénu hmotnost nad 200 do 500 kg | m3 | 5 |  | 0 | CS ÚRS 2020 01 |  | základní |  | 0 | 2.1341 | 10.6704 | 0 | 0 | 4 | K | 2 |  |  |  | ROZPOCET | 0 | 0 | 0 | 0 | 0 | 1 | 0 | 4 | 1410041652
| PP |  | Zához z lomového kamene neupraveného záhozového bez proštěrkování z terénu, hmotnosti jednotlivých kamenů přes 200 do 500 kg | [14 empty] | PP | 2
| VV |  | 5,0 "osazení soliterních kamenů do paty tůně; cca 5 ks" |  | 5 | [12 empty] | VV | 2 | 2 | True | 1 | ROZPOCET
| D | 998 | Přesun hmot |  |  |  | 0 |  |  |  |  | 0 |  | 0 |  | 0 | 1 | D | 1 |  |  |  | ROZPOCET | [6 empty] | 0
15 | K | 998312011 | Přesun hmot pro sanace území, hrazení a úpravy bystřin | t | 10.687 |  | 0 | CS ÚRS 2020 01 |  | základní |  | 0 | 0 | 0 | 0 | 0 | 4 | K | 2 |  |  |  | ROZPOCET | 0 | 0 | 0 | 0 | 0 | 1 | 0 | 4 | 1646130979
| PP |  | Přesun hmot pro sanace území, hrazení a úpravy bystřin jakéhokoliv rozsahu pro dopravní vzdálenost 50 m | [14 empty] | PP | 2

## 197529-3 - SO 03 Vegetačn...
{c4a8b425-4d91-46fe-8656-d55af5cb9323}
2
| KRYCÍ LIST SOUPISU PRACÍ | [7 empty] | v --- níže se nacházejí doplnkové a pomocné údaje k sestavám --- v | [8 empty] | False
Stavba:
Bečva, km 41,91 - 42,37 - revitalizace toku, Ústí - stavební část
Objekt:
197529-3 - SO 03 Vegetační výsadby
| KSO: |  |  |  |  | CC-CZ:
| Místo: |  | Ústí, Černotín, Skalička u Hranic |  |  | Datum: | 27. 10. 2020
| Zadavatel: |  |  |  |  | IČ: | 70890013
|  | Povodí Moravy, s. p. |  |  |  | DIČ:
| Uchazeč: |  |  |  |  | IČ: | Vyplň údaj
|  | Vyplň údaj |  |  |  | DIČ: | Vyplň údaj
| Projektant: |  |  |  |  | IČ: | 46344942
|  | GEOtest, a.s. |  |  |  | DIČ: | CZ46344942
| Zpracovatel: |  |  |  |  | IČ:
DIČ:
Poznámka:
| Cena bez DPH | [5 empty] | 0
|  |  | Základ daně |  |  | Sazba daně | Výše daně
| DPH | základní | 0 |  |  | 21% | 0
|  | snížená | 0 |  |  | 15% | 0
|  | zákl. přenesená | 0 |  |  | 21% | 0
|  | sníž. přenesená | 0 |  |  | 15% | 0
|  | nulová | 0 |  |  | 0% | 0
| Cena s DPH |  |  | v | CZK |  | 0
REKAPITULACE ČLENĚNÍ SOUPISU PRACÍ
Stavba:
Bečva, km 41,91 - 42,37 - revitalizace toku, Ústí - stavební část
Objekt:
197529-3 - SO 03 Vegetační výsadby
Místo: |  |  | Ústí, Černotín, Skalička u Hranic |  |  | Datum: | 27. 10. 2020
Zadavatel: |  |  | Povodí Moravy, s. p. |  |  | Projektant: | GEOtest, a.s.
Uchazeč: |  |  | Vyplň údaj |  |  | Zpracovatel:
Kód dílu - Popis | [6 empty] | Cena celkem [CZK]
Náklady stavby celkem | [6 empty] | 0 | [11 empty] | -1
| HSV - Práce a dodávky HSV | [5 empty] | 0
| 1 - Zemní práce | [5 empty] | 0
| 998 - Přesun hmot | [5 empty] | 0
SOUPIS PRACÍ
Stavba:
Bečva, km 41,91 - 42,37 - revitalizace toku, Ústí - stavební část
Objekt:
197529-3 - SO 03 Vegetační výsadby
Místo: |  |  | Ústí, Černotín, Skalička u Hranic |  |  | Datum: | 27. 10. 2020
Zadavatel: |  |  | Povodí Moravy, s. p. |  |  | Projektant: | GEOtest, a.s.
Uchazeč: |  |  | Vyplň údaj |  |  | Zpracovatel:
PČ | Typ | Kód | Popis | MJ | Množství | J.cena [CZK] | Cena celkem [CZK] | Cenová soustava |  | DPH | J. Nh [h] | Nh celkem [h] | J. hmotnost [t] | Hmotnost celkem [t] | J. suť [t] | Suť Celkem [t]
Náklady soupisu celkem | [6 empty] | 0 |  |  |  |  | 0 |  | 6.6821 |  | 0 |  | D | -1 | [10 empty] | 0
| D | HSV | Práce a dodávky HSV |  |  |  | 0 |  |  |  |  | 0 |  | 6.6821 |  | 0 | 1 | D | 0 |  |  |  | ROZPOCET | [6 empty] | 0
| D | 1 | Zemní práce |  |  |  | 0 |  |  |  |  | 0 |  | 6.6821 |  | 0 | 1 | D | 1 |  |  |  | ROZPOCET | [6 empty] | 0
1 | K | 111151103 | Odstranění travin z celkové plochy přes 500 m2 strojně | m2 | 17250 |  | 0 | CS ÚRS 2020 01 |  | základní |  | 0 | 0 | 0 | 0 | 0 | 4 | K | 2 |  |  |  | ROZPOCET | 0 | 0 | 0 | 0 | 0 | 1 | 0 | 4 | -1156857167
| PP |  | Odstranění travin a rákosu strojně travin, při celkové ploše přes 500 m2 | [14 empty] | PP | 2
| VV |  | 10500,0 "křídlatka K01 na levém břehu" |  | 10500 | [12 empty] | VV | 2 | 2 | True | 0 | ROZPOCET
| VV |  | 6750,0 "křídlatka K02 na pravém břehu" |  | 6750 | [12 empty] | VV | 2 | 2 | True | 0 | ROZPOCET
| VV |  | Součet |  | 17250 | [12 empty] | VV | 2 | 4 | True | 1 | ROZPOCET
2 | K | 112251101 | Odstranění pařezů D do 300 mm | kus | 2 |  | 0 | CS ÚRS 2020 01 |  | základní |  | 0 | 0 | 0 | 0 | 0 | 4 | K | 2 |  |  |  | ROZPOCET | 0 | 0 | 0 | 0 | 0 | 1 | 0 | 4 | -788081201
| PP |  | Odstranění pařezů strojně s jejich vykopáním, vytrháním nebo odstřelením průměru přes 100 do 300 mm | [14 empty] | PP | 2
| VV |  | 2 "průměr 20-30" |  | 2 | [12 empty] | VV | 2 | 2 | True | 1 | ROZPOCET
3 | K | 112251102 | Odstranění pařezů D do 500 mm | kus | 98 |  | 0 | CS ÚRS 2020 01 |  | základní |  | 0 | 0 | 0 | 0 | 0 | 4 | K | 2 |  |  |  | ROZPOCET | 0 | 0 | 0 | 0 | 0 | 1 | 0 | 4 | 837288041
| PP |  | Odstranění pařezů strojně s jejich vykopáním, vytrháním nebo odstřelením průměru přes 300 do 500 mm | [14 empty] | PP | 2
| VV |  | 67 "průměr 30-40" |  | 67 | [12 empty] | VV | 2 | 2 | True | 0 | ROZPOCET
| VV |  | 31 "průměr 40-50" |  | 31 | [12 empty] | VV | 2 | 2 | True | 0 | ROZPOCET
| VV |  | Součet |  | 98 | [12 empty] | VV | 2 | 4 | True | 1 | ROZPOCET
4 | K | 112251103 | Odstranění pařezů D do 700 mm | kus | 19 |  | 0 | CS ÚRS 2020 01 |  | základní |  | 0 | 0 | 0 | 0 | 0 | 4 | K | 2 |  |  |  | ROZPOCET | 0 | 0 | 0 | 0 | 0 | 1 | 0 | 4 | -1868517030
| PP |  | Odstranění pařezů strojně s jejich vykopáním, vytrháním nebo odstřelením průměru přes 500 do 700 mm | [14 empty] | PP | 2
| VV |  | 13 "průměr 50-60" |  | 13 | [12 empty] | VV | 2 | 2 | True | 0 | ROZPOCET
| VV |  | 6 "průměr 60-70" |  | 6 | [12 empty] | VV | 2 | 2 | True | 0 | ROZPOCET
| VV |  | Součet |  | 19 | [12 empty] | VV | 2 | 4 | True | 1 | ROZPOCET
5 | K | 112251104 | Odstranění pařezů D do 900 mm | kus | 13 |  | 0 | CS ÚRS 2020 01 |  | základní |  | 0 | 0 | 0 | 0 | 0 | 4 | K | 2 |  |  |  | ROZPOCET | 0 | 0 | 0 | 0 | 0 | 1 | 0 | 4 | 1830344822
| PP |  | Odstranění pařezů strojně s jejich vykopáním, vytrháním nebo odstřelením průměru přes 700 do 900 mm | [14 empty] | PP | 2
| VV |  | 9 "průměr 70-80" |  | 9 | [12 empty] | VV | 2 | 2 | True | 0 | ROZPOCET
| VV |  | 4 "průměr 80-90" |  | 4 | [12 empty] | VV | 2 | 2 | True | 0 | ROZPOCET
| VV |  | Součet |  | 13 | [12 empty] | VV | 2 | 4 | True | 1 | ROZPOCET
6 | K | 112251105 | Odstranění pařezů D do 1100 mm | kus | 8 |  | 0 | CS ÚRS 2020 01 |  | základní |  | 0 | 0 | 0 | 0 | 0 | 4 | K | 2 |  |  |  | ROZPOCET | 0 | 0 | 0 | 0 | 0 | 1 | 0 | 4 | -467859333
| PP |  | Odstranění pařezů strojně s jejich vykopáním, vytrháním nebo odstřelením průměru přes 900 do 1100 mm | [14 empty] | PP | 2
| VV |  | 2 "průměr 90-100" |  | 2 | [12 empty] | VV | 2 | 2 | True | 0 | ROZPOCET
| VV |  | 6 "průměr 100-110" |  | 6 | [12 empty] | VV | 2 | 2 | True | 0 | ROZPOCET
| VV |  | Součet |  | 8 | [12 empty] | VV | 2 | 4 | True | 1 | ROZPOCET
7 | K | 112251107 | Odstranění pařezů D do 1300 mm | kus | 2 |  | 0 | CS ÚRS 2020 01 |  | základní |  | 0 | 0 | 0 | 0 | 0 | 4 | K | 2 |  |  |  | ROZPOCET | 0 | 0 | 0 | 0 | 0 | 1 | 0 | 4 | -1335082330
| PP |  | Odstranění pařezů strojně s jejich vykopáním, vytrháním nebo odstřelením průměru přes 1100 do 1300 mm | [14 empty] | PP | 2
| VV |  | 1 "průměr 110-120" |  | 1 | [12 empty] | VV | 2 | 2 | True | 0 | ROZPOCET
| VV |  | 1 "průměr 120-130" |  | 1 | [12 empty] | VV | 2 | 2 | True | 0 | ROZPOCET
| VV |  | Součet |  | 2 | [12 empty] | VV | 2 | 4 | True | 1 | ROZPOCET
8 | K | 121151125 | Sejmutí ornice plochy přes 500 m2 tl vrstvy do 300 mm strojně | m2 | 13170 |  | 0 | CS ÚRS 2020 01 |  | základní |  | 0 | 0 | 0 | 0 | 0 | 4 | K | 2 |  |  |  | ROZPOCET | 0 | 0 | 0 | 0 | 0 | 1 | 0 | 4 | -1163659401
| PP |  | Sejmutí ornice strojně při souvislé ploše přes 500 m2, tl. vrstvy přes 250 do 300 mm | [14 empty] | PP | 2
| VV |  | 6750,0 "ornice na ploše K02 v tl. 0,3 m" |  | 6750 | [12 empty] | VV | 2 | 2 | True | 0 | ROZPOCET
| VV |  | 3780,0 "ornice na ploše S01 v tl. 0,3 m" |  | 3780 | [12 empty] | VV | 2 | 2 | True | 0 | ROZPOCET
| VV |  | 2640,0 "ornice na ploše S02 v tl. 0,3 m" |  | 2640 | [12 empty] | VV | 2 | 2 | True | 0 | ROZPOCET
| VV |  | Součet |  | 13170 | [12 empty] | VV | 2 | 4 | True | 1 | ROZPOCET
9 | K | 122151107 | Odkopávky a prokopávky nezapažené v hornině třídy těžitelnosti I, skupiny 1 a 2 objem přes 5000 m3 strojně | m3 | 7779 |  | 0 | CS ÚRS 2020 01 |  | základní |  | 0 | 0 | 0 | 0 | 0 | 4 | K | 2 |  |  |  | ROZPOCET | 0 | 0 | 0 | 0 | 0 | 1 | 0 | 4 | 1331505963
| PP |  | Odkopávky a prokopávky nezapažené strojně v hornině třídy těžitelnosti I skupiny 1 a 2 přes 5 000 m3 | [14 empty] | PP | 2
| VV |  | 10500*0,3 "odstranění zeminy na ploše K01 na levé břehu" |  | 3150 | [12 empty] | VV | 2 | 2 | True | 0 | ROZPOCET
| VV |  | 6750*0,3 "odstranění zeminy na ploše K02 na pravém břehu" |  | 2025 | [12 empty] | VV | 2 | 2 | True | 0 | ROZPOCET
| VV |  | 2520*0,3 "odstranění zeminy na ploše S01 na levé břehu" |  | 756 | [12 empty] | VV | 2 | 2 | True | 0 | ROZPOCET
| VV |  | 6160*0,3 "odstranění zeminy na ploše S02 na pravém břehu" |  | 1848 | [12 empty] | VV | 2 | 2 | True | 0 | ROZPOCET
| VV |  | Součet |  | 7779 | [12 empty] | VV | 2 | 4 | True | 1 | ROZPOCET
10 | K | 162351103 | Vodorovné přemístění do 500 m výkopku/sypaniny z horniny třídy těžitelnosti I, skupiny 1 až 3 | m3 | 26340 |  | 0 | CS ÚRS 2020 01 |  | základní |  | 0 | 0 | 0 | 0 | 0 | 4 | K | 2 |  |  |  | ROZPOCET | 0 | 0 | 0 | 0 | 0 | 1 | 0 | 4 | 1774305954
| PP |  | Vodorovné přemístění výkopku nebo sypaniny po suchu na obvyklém dopravním prostředku, bez naložení výkopku, avšak se složením bez rozhrnutí z horniny třídy těžitelnosti I skupiny 1 až 3 na vzdálenost přes 50 do 500 m | [14 empty] | PP | 2
| VV |  | Odvoz ornice na mezideponii a zpět na staveniště | [14 empty] | VV | 2 | 1 | True | 0 | ROZPOCET
| VV |  | 6750,0 "ornice na ploše K02 v tl. 0,3 m" |  | 6750 | [12 empty] | VV | 2 | 2 | True | 0 | ROZPOCET
| VV |  | 3780,0 "ornice na ploše S01 v tl. 0,3 m" |  | 3780 | [12 empty] | VV | 2 | 2 | True | 0 | ROZPOCET
| VV |  | 2640,0 "ornice na ploše S02 v tl. 0,3 m" |  | 2640 | [12 empty] | VV | 2 | 2 | True | 0 | ROZPOCET
| VV |  | Mezisoučet |  | 13170 | [12 empty] | VV | 2 | 3 | True | 0 | ROZPOCET
| VV |  | 13170 "odvoz z mezideponie zpět na staveště" |  | 13170 | [12 empty] | VV | 2 | 2 | True | 0 | ROZPOCET
| VV |  | Součet |  | 26340 | [12 empty] | VV | 2 | 4 | True | 1 | ROZPOCET
11 | K | 162751117 | Vodorovné přemístění do 10000 m výkopku/sypaniny z horniny třídy těžitelnosti I, skupiny 1 až 3 | m3 | 7779 |  | 0 | CS ÚRS 2020 01 |  | základní |  | 0 | 0 | 0 | 0 | 0 | 4 | K | 2 |  |  |  | ROZPOCET | 0 | 0 | 0 | 0 | 0 | 1 | 0 | 4 | -262644613
| PP |  | Vodorovné přemístění výkopku nebo sypaniny po suchu na obvyklém dopravním prostředku, bez naložení výkopku, avšak se složením bez rozhrnutí z horniny třídy těžitelnosti I skupiny 1 až 3 na vzdálenost přes 9 000 do 10 000 m | [14 empty] | PP | 2
| VV |  | Odvoz na skládku např. Lipník nad Bečvou | [14 empty] | VV | 2 | 1 | True | 0 | ROZPOCET
| VV |  | 10500*0,3 "odstranění zeminy na ploše K01 na levé břehu" |  | 3150 | [12 empty] | VV | 2 | 2 | True | 0 | ROZPOCET
| VV |  | 6750*0,3 "odstranění zeminy na ploše K02 na pravém břehu" |  | 2025 | [12 empty] | VV | 2 | 2 | True | 0 | ROZPOCET
| VV |  | 2520*0,3 "odstranění zeminy na ploše S01 na levé břehu" |  | 756 | [12 empty] | VV | 2 | 2 | True | 0 | ROZPOCET
| VV |  | 6160*0,3 "odstranění zeminy na ploše S02 na pravém břehu" |  | 1848 | [12 empty] | VV | 2 | 2 | True | 0 | ROZPOCET
| VV |  | Součet |  | 7779 | [12 empty] | VV | 2 | 4 | True | 1 | ROZPOCET
12 | K | 162751119 | Příplatek k vodorovnému přemístění výkopku/sypaniny z horniny třídy těžitelnosti I, skupiny 1 až 3 ZKD 1000 m přes 10000 m | m3 | 54453 |  | 0 | CS ÚRS 2020 01 |  | základní |  | 0 | 0 | 0 | 0 | 0 | 4 | K | 2 |  |  |  | ROZPOCET | 0 | 0 | 0 | 0 | 0 | 1 | 0 | 4 | 842785075
| PP |  | Vodorovné přemístění výkopku nebo sypaniny po suchu na obvyklém dopravním prostředku, bez naložení výkopku, avšak se složením bez rozhrnutí z horniny třídy těžitelnosti I skupiny 1 až 3 na vzdálenost Příplatek k ceně za každých dalších i započatých 1 000 m | [14 empty] | PP | 2
| VV |  | 7779,0*7 |  | 54453 | [12 empty] | VV | 2 | 2 | True | 1 | ROZPOCET
13 | K | 167151101 | Nakládání výkopku z hornin třídy těžitelnosti I, skupiny 1 až 3 do 100 m3 | m3 | 13170 |  | 0 | CS ÚRS 2020 01 |  | základní |  | 0 | 0 | 0 | 0 | 0 | 4 | K | 2 |  |  |  | ROZPOCET | 0 | 0 | 0 | 0 | 0 | 1 | 0 | 4 | 1559969527
| PP |  | Nakládání, skládání a překládání neulehlého výkopku nebo sypaniny strojně nakládání, množství do 100 m3, z horniny třídy těžitelnosti I, skupiny 1 až 3 | [14 empty] | PP | 2
| VV |  | Odvoz z mezideponie zpět na staveště | [14 empty] | VV | 2 | 1 | True | 0 | ROZPOCET
| VV |  | 6750,0 "ornice na ploše K02 v tl. 0,3 m" |  | 6750 | [12 empty] | VV | 2 | 2 | True | 0 | ROZPOCET
| VV |  | 3780,0 "ornice na ploše S01 v tl. 0,3 m" |  | 3780 | [12 empty] | VV | 2 | 2 | True | 0 | ROZPOCET
| VV |  | 2640,0 "ornice na ploše S02 v tl. 0,3 m" |  | 2640 | [12 empty] | VV | 2 | 2 | True | 0 | ROZPOCET
| VV |  | Součet |  | 13170 | [12 empty] | VV | 2 | 4 | True | 1 | ROZPOCET
14 | K | 171201104R | Likvidace přebytků zeminy v souladu se zákonem O odpadech č 185/2001 Sb. v platném znění. | m3 | 7779 |  | 0 |  |  | základní |  | 0 | 0 | 0 | 0 | 0 | 4 | K | 2 |  |  |  | ROZPOCET | 0 | 0 | 0 | 0 | 0 | 1 | 0 | 4 | -25264255
| PP |  | Likvidace přebytků zeminy v souladu se zákonem O odpadech č 185/2001 Sb. v platném znění. | [14 empty] | PP | 2
| VV |  | Odvoz na skládku v Lipníku nad Bečvou | [14 empty] | VV | 2 | 1 | True | 0 | ROZPOCET
| VV |  | 10500*0,3 "odstranění zeminy na ploše K01 na levé břehu" |  | 3150 | [12 empty] | VV | 2 | 2 | True | 0 | ROZPOCET
| VV |  | 6750*0,3 "odstranění zeminy na ploše K02 na pravém břehu" |  | 2025 | [12 empty] | VV | 2 | 2 | True | 0 | ROZPOCET
| VV |  | 2520*0,3 "odstranění zeminy na ploše S01 na levé břehu" |  | 756 | [12 empty] | VV | 2 | 2 | True | 0 | ROZPOCET
| VV |  | 6160*0,3 "odstranění zeminy na ploše S02 na pravém břehu" |  | 1848 | [12 empty] | VV | 2 | 2 | True | 0 | ROZPOCET
| VV |  | Součet |  | 7779 | [12 empty] | VV | 2 | 4 | True | 1 | ROZPOCET
15 | K | 171201106R | Kompletní likvidace dřevních zbytků, větví a pařezů v souladu se zákonem O odpadech č 185/2001 Sb. v platném znění. | ks | 142 |  | 0 |  |  | základní |  | 0 | 0 | 0 | 0 | 0 | 4 | K | 2 |  |  |  | ROZPOCET | 0 | 0 | 0 | 0 | 0 | 1 | 0 | 4 | -1187762666
| PP |  | Kompletní likvidace dřevních zbytků, větví a pařezů v souladu se zákonem O odpadech č 185/2001 Sb. v platném znění. | [14 empty] | PP | 2
| P |  | Poznámka k položce: Poznámka k položce: - likvidace pařezů vzniklých po kácení - součástí je také možná doprava, potřebná manipulace a poplatky za uložení na skládku např. Lipník nad Bečvou | [14 empty] | P | 2
| VV |  | 2 "průměr 20-30" |  | 2 | [12 empty] | VV | 2 | 2 | True | 0 | ROZPOCET
| VV |  | 67 "průměr 30-40" |  | 67 | [12 empty] | VV | 2 | 2 | True | 0 | ROZPOCET
| VV |  | 31 "průměr 40-50" |  | 31 | [12 empty] | VV | 2 | 2 | True | 0 | ROZPOCET
| VV |  | 13 "průměr 50-60" |  | 13 | [12 empty] | VV | 2 | 2 | True | 0 | ROZPOCET
| VV |  | 6 "průměr 60-70" |  | 6 | [12 empty] | VV | 2 | 2 | True | 0 | ROZPOCET
| VV |  | 9 "průměr 70-80" |  | 9 | [12 empty] | VV | 2 | 2 | True | 0 | ROZPOCET
| VV |  | 4 "průměr 80-90" |  | 4 | [12 empty] | VV | 2 | 2 | True | 0 | ROZPOCET
| VV |  | 2 "průměr 90-100" |  | 2 | [12 empty] | VV | 2 | 2 | True | 0 | ROZPOCET
| VV |  | 6 "průměr 100-110" |  | 6 | [12 empty] | VV | 2 | 2 | True | 0 | ROZPOCET
| VV |  | 1 "průměr 110-120" |  | 1 | [12 empty] | VV | 2 | 2 | True | 0 | ROZPOCET
| VV |  | 1 "průměr 120-130" |  | 1 | [12 empty] | VV | 2 | 2 | True | 0 | ROZPOCET
| VV |  | Součet |  | 142 | [12 empty] | VV | 2 | 4 | True | 1 | ROZPOCET
16 | K | 171251101 | Uložení sypaniny do násypů nezhutněných | m3 | 13170 |  | 0 | CS ÚRS 2020 01 |  | základní |  | 0 | 0 | 0 | 0 | 0 | 4 | K | 2 |  |  |  | ROZPOCET | 0 | 0 | 0 | 0 | 0 | 1 | 0 | 4 | 1285051097
| PP |  | Uložení sypanin do násypů s rozprostřením sypaniny ve vrstvách a s hrubým urovnáním nezhutněných jakékoliv třídy těžitelnosti | [14 empty] | PP | 2
| VV |  | Uložení ornice na mezideponii | [14 empty] | VV | 2 | 1 | True | 0 | ROZPOCET
| VV |  | 6750,0 "ornice na ploše K02 v tl. 0,3 m" |  | 6750 | [12 empty] | VV | 2 | 2 | True | 0 | ROZPOCET
| VV |  | 3780,0 "ornice na ploše S01 v tl. 0,3 m" |  | 3780 | [12 empty] | VV | 2 | 2 | True | 0 | ROZPOCET
| VV |  | 2640,0 "ornice na ploše S02 v tl. 0,3 m" |  | 2640 | [12 empty] | VV | 2 | 2 | True | 0 | ROZPOCET
| VV |  | Součet |  | 13170 | [12 empty] | VV | 2 | 4 | True | 1 | ROZPOCET
17 | K | 181351114 | Rozprostření ornice tl vrstvy do 250 mm pl přes 500 m2 v rovině nebo ve svahu do 1:5 strojně | m2 | 13170 |  | 0 | CS ÚRS 2020 01 |  | základní |  | 0 | 0 | 0 | 0 | 0 | 4 | K | 2 |  |  |  | ROZPOCET | 0 | 0 | 0 | 0 | 0 | 1 | 0 | 4 | 2135136861
| PP |  | Rozprostření a urovnání ornice v rovině nebo ve svahu sklonu do 1:5 strojně při souvislé ploše přes 500 m2, tl. vrstvy přes 200 do 250 mm | [14 empty] | PP | 2
| VV |  | Ornice bude rozprostřena v rámci SO01 na ohumusování břehů | [14 empty] | VV | 2 | 1 | True | 0 | ROZPOCET
| VV |  | 6750,0 "ornice na ploše K02 v tl. 0,3 m" |  | 6750 | [12 empty] | VV | 2 | 2 | True | 0 | ROZPOCET
| VV |  | 3780,0 "ornice na ploše S01 v tl. 0,3 m" |  | 3780 | [12 empty] | VV | 2 | 2 | True | 0 | ROZPOCET
| VV |  | 2640,0 "ornice na ploše S02 v tl. 0,3 m" |  | 2640 | [12 empty] | VV | 2 | 2 | True | 0 | ROZPOCET
| VV |  | Součet |  | 13170 | [12 empty] | VV | 2 | 4 | True | 1 | ROZPOCET
18 | M | 026557404 | Olše lepkavá /Alnus glutinosa/ 200-250 cm | kus | 10 |  | 0 |  |  | základní |  | 0 | 0.0023 | 0.023 | 0 | 0 | 8 | M | 2 |  |  |  | ROZPOCET | 0 | 0 | 0 | 0 | 0 | 1 | 0 | 4 | 1826894387
| PP |  | Olše lepkavá /Alnus glutinosa/ 200-250 cm | [14 empty] | PP | 2
| P |  | Poznámka k položce: odrostek s balem | [14 empty] | P | 2
| VV |  | Otrž | [14 empty] | VV | 2 | 1 | True | 0 | ROZPOCET
| VV |  | 10 |  | 10 | [12 empty] | VV | 2 | 2 | True | 1 | ROZPOCET
19 | M | 026557600 | Střemcha obecná /Prunus padus/ 200-250 cm | kus | 5 |  | 0 |  |  | základní |  | 0 | 4e-05 | 0.0002 | 0 | 0 | 8 | M | 2 |  |  |  | ROZPOCET | 0 | 0 | 0 | 0 | 0 | 1 | 0 | 4 | -1340762634
| PP |  | Střemcha obecná /Prunus padus/ 200-250 cm | [14 empty] | PP | 2
| P |  | Poznámka k položce: odrostek s balem | [14 empty] | P | 2
| VV |  | Otrž | [14 empty] | VV | 2 | 1 | True | 0 | ROZPOCET
| VV |  | 5 |  | 5 | [12 empty] | VV | 2 | 2 | True | 1 | ROZPOCET
20 | M | 0265576001 | Střemcha obecná /Prunus padus/ v. 40-60 cm | kus | 50 |  | 0 |  |  | základní |  | 0 | 4e-05 | 0.002 | 0 | 0 | 8 | M | 2 |  |  |  | ROZPOCET | 0 | 0 | 0 | 0 | 0 | 1 | 0 | 4 | -1980218173
| PP |  | Střemcha obecná /Prunus padus/ v. 40-60 cm | [14 empty] | PP | 2
| P |  | Poznámka k položce: odrostek s balem | [14 empty] | P | 2
| VV |  | Otrž | [14 empty] | VV | 2 | 1 | True | 0 | ROZPOCET
| VV |  | 50 |  | 50 | [12 empty] | VV | 2 | 2 | True | 1 | ROZPOCET
21 | M | 026557700 | Brslen evropský /Euonimus europaea/ v. 40-60 cm | kus | 50 |  | 0 |  |  | základní |  | 0 | 4e-05 | 0.002 | 0 | 0 | 8 | M | 2 |  |  |  | ROZPOCET | 0 | 0 | 0 | 0 | 0 | 1 | 0 | 4 | -906683035
| PP |  | Brslen evropský /Euonimus europaea/ v. 40-60 cm | [14 empty] | PP | 2
| VV |  | Otrž | [14 empty] | VV | 2 | 1 | True | 0 | ROZPOCET
| VV |  | 50 |  | 50 | [12 empty] | VV | 2 | 2 | True | 1 | ROZPOCET
22 | M | 026505301 | Bez černý /Sambucus nigra/ v. 40-60 cm | kus | 20 |  | 0 | CS ÚRS 2020 01 |  | základní |  | 0 | 0.009 | 0.18 | 0 | 0 | 8 | M | 2 |  |  |  | ROZPOCET | 0 | 0 | 0 | 0 | 0 | 1 | 0 | 4 | 1189141370
| PP |  | Bez černý /Sambucus nigra/ v. 40-60 cm | [14 empty] | PP | 2
| VV |  | Otrž | [14 empty] | VV | 2 | 1 | True | 0 | ROZPOCET
| VV |  | 20 |  | 20 | [12 empty] | VV | 2 | 2 | True | 1 | ROZPOCET
23 | M | 026505302 | Kalina obecná /Viburnum opulus/ v. 40-60 cm | kus | 50 |  | 0 |  |  | základní |  | 0 | 0.009 | 0.45 | 0 | 0 | 8 | M | 2 |  |  |  | ROZPOCET | 0 | 0 | 0 | 0 | 0 | 1 | 0 | 4 | 1208597592
| PP |  | Kalina obecná /Viburnum opulus/ v. 40-60 cm | [14 empty] | PP | 2
| VV |  | Otrž | [14 empty] | VV | 2 | 1 | True | 0 | ROZPOCET
| VV |  | 50 |  | 50 | [12 empty] | VV | 2 | 2 | True | 1 | ROZPOCET
24 | M | 026505303 | Hloh jednosemenný /Crataegus monogyna/ v. 40-60 cm | kus | 50 |  | 0 |  |  | základní |  | 0 | 0.009 | 0.45 | 0 | 0 | 8 | M | 2 |  |  |  | ROZPOCET | 0 | 0 | 0 | 0 | 0 | 1 | 0 | 4 | 1898037108
| PP |  | Hloh jednosemenný /Crataegus monogyna/ v. 40-60 cm | [14 empty] | PP | 2
| VV |  | Otrž | [14 empty] | VV | 2 | 1 | True | 0 | ROZPOCET
| VV |  | 50 |  | 50 | [12 empty] | VV | 2 | 2 | True | 1 | ROZPOCET
25 | M | 026505304 | Líska obecná /Corylus avellana/ v. 40-60 cm | kus | 50 |  | 0 |  |  | základní |  | 0 | 0.009 | 0.45 | 0 | 0 | 8 | M | 2 |  |  |  | ROZPOCET | 0 | 0 | 0 | 0 | 0 | 1 | 0 | 4 | -673913686
| PP |  | Líska obecná /Corylus avellana/ v. 40-60 cm | [14 empty] | PP | 2
| VV |  | Otrž | [14 empty] | VV | 2 | 1 | True | 0 | ROZPOCET
| VV |  | 50 |  | 50 | [12 empty] | VV | 2 | 2 | True | 1 | ROZPOCET
26 | M | 026505305 | Řešetlák počistivý /Rhamnus cathartica/ v. 40-60 cm | kus | 50 |  | 0 |  |  | základní |  | 0 | 0.009 | 0.45 | 0 | 0 | 8 | M | 2 |  |  |  | ROZPOCET | 0 | 0 | 0 | 0 | 0 | 1 | 0 | 4 | -1061266998
| PP |  | Řešetlák počistivý /Rhamnus cathartica/ v. 40-60 cm | [14 empty] | PP | 2
| VV |  | Otrž | [14 empty] | VV | 2 | 1 | True | 0 | ROZPOCET
| VV |  | 50 |  | 50 | [12 empty] | VV | 2 | 2 | True | 1 | ROZPOCET
27 | M | 026505306 | Trnka obecná /Prunus spinosa/ v. 40-60 cm | kus | 50 |  | 0 |  |  | základní |  | 0 | 0.009 | 0.45 | 0 | 0 | 8 | M | 2 |  |  |  | ROZPOCET | 0 | 0 | 0 | 0 | 0 | 1 | 0 | 4 | -1533469964
| PP |  | Trnka obecná /Prunus spinosa/ v. 40-60 cm | [14 empty] | PP | 2
| VV |  | Otrž | [14 empty] | VV | 2 | 1 | True | 0 | ROZPOCET
| VV |  | 50 |  | 50 | [12 empty] | VV | 2 | 2 | True | 1 | ROZPOCET
28 | M | 026505307 | Svída krvavá /Cornus sanguinea/ v. 40-60 cm | kus | 30 |  | 0 |  |  | základní |  | 0 | 0.009 | 0.27 | 0 | 0 | 8 | M | 2 |  |  |  | ROZPOCET | 0 | 0 | 0 | 0 | 0 | 1 | 0 | 4 | 262227929
| PP |  | Svída krvavá /Cornus sanguinea/ v. 40-60 cm | [14 empty] | PP | 2
| VV |  | Otrž | [14 empty] | VV | 2 | 1 | True | 0 | ROZPOCET
| VV |  | 30 |  | 30 | [12 empty] | VV | 2 | 2 | True | 1 | ROZPOCET
29 | M | 026524241 | Třešeň ptačí / Prunus avium/ 200-250 cm | kus | 5 |  | 0 |  |  | základní |  | 0 | 0.001 | 0.005 | 0 | 0 | 8 | M | 2 |  |  |  | ROZPOCET | 0 | 0 | 0 | 0 | 0 | 1 | 0 | 4 | 1210465117
| PP |  | Třešeň ptačí / Prunus avium/ 200-250 cm | [14 empty] | PP | 2
| P |  | Poznámka k položce: odrostek s balem | [14 empty] | P | 2
| VV |  | Otrž | [14 empty] | VV | 2 | 1 | True | 0 | ROZPOCET
| VV |  | 5 |  | 5 | [12 empty] | VV | 2 | 2 | True | 1 | ROZPOCET
30 | M | 026523500 | Jasan ztepilý /Frafinus excelsior/ 200-250 cm | kus | 3 |  | 0 |  |  | základní |  | 0 | 0.0015 | 0.0045 | 0 | 0 | 8 | M | 2 |  |  |  | ROZPOCET | 0 | 0 | 0 | 0 | 0 | 1 | 0 | 4 | -1968287839
| PP |  | Jasan ztepilý /Frafinus excelsior/ 200-250 cm | [14 empty] | PP | 2
| P |  | Poznámka k položce: odrostek s balem | [14 empty] | P | 2
| VV |  | Otrž | [14 empty] | VV | 2 | 1 | True | 0 | ROZPOCET
| VV |  | 3 |  | 3 | [12 empty] | VV | 2 | 2 | True | 1 | ROZPOCET
31 | M | 026553042 | Lípa srdčitá /Tilia cordata/ 200-250 cm | kus | 5 |  | 0 |  |  | základní |  | 0 | 0.009 | 0.045 | 0 | 0 | 8 | M | 2 |  |  |  | ROZPOCET | 0 | 0 | 0 | 0 | 0 | 1 | 0 | 4 | 880340983
| PP |  | Lípa srdčitá /Tilia cordata/ 200-250 cm | [14 empty] | PP | 2
| P |  | Poznámka k položce: odrostek s balem | [14 empty] | P | 2
| VV |  | Otrž | [14 empty] | VV | 2 | 1 | True | 0 | ROZPOCET
| VV |  | 5 |  | 5 | [12 empty] | VV | 2 | 2 | True | 1 | ROZPOCET
32 | M | 026523501 | Javor klen / Acer pseudoplatanus/ 200-250 cm | kus | 3 |  | 0 |  |  | základní |  | 0 | 0.0015 | 0.0045 | 0 | 0 | 8 | M | 2 |  |  |  | ROZPOCET | 0 | 0 | 0 | 0 | 0 | 1 | 0 | 4 | 1977626075
| PP |  | Javor klen / Acer pseudoplatanus/ 200-250 cm | [14 empty] | PP | 2
| P |  | Poznámka k položce: odrostek s balem | [14 empty] | P | 2
| VV |  | Otrž | [14 empty] | VV | 2 | 1 | True | 0 | ROZPOCET
| VV |  | 3 |  | 3 | [12 empty] | VV | 2 | 2 | True | 1 | ROZPOCET
33 | M | 026523503 | Javor mléč / Acer platanoides/ 200-250 cm | kus | 3 |  | 0 |  |  | základní |  | 0 | 0.0015 | 0.0045 | 0 | 0 | 8 | M | 2 |  |  |  | ROZPOCET | 0 | 0 | 0 | 0 | 0 | 1 | 0 | 4 | 1314979085
| PP |  | Javor mléč / Acer platanoides/ 200-250 cm | [14 empty] | PP | 2
| P |  | Poznámka k položce: odrostek s balem | [14 empty] | P | 2
| VV |  | Otrž | [14 empty] | VV | 2 | 1 | True | 0 | ROZPOCET
| VV |  | 3 |  | 3 | [12 empty] | VV | 2 | 2 | True | 1 | ROZPOCET
34 | M | 026557502 | Topol černý /Populus nigra/ 200-250 cm | kus | 3 |  | 0 |  |  | základní |  | 0 | 4e-05 | 0.00012 | 0 | 0 | 8 | M | 2 |  |  |  | ROZPOCET | 0 | 0 | 0 | 0 | 0 | 1 | 0 | 4 | 2130987998
| PP |  | Topol černý /Populus nigra/ 200-250 cm | [14 empty] | PP | 2
| P |  | Poznámka k položce: odrostek s balem | [14 empty] | P | 2
| VV |  | Otrž | [14 empty] | VV | 2 | 1 | True | 0 | ROZPOCET
| VV |  | 3 |  | 3 | [12 empty] | VV | 2 | 2 | True | 1 | ROZPOCET
35 | M | 026524280 | Hrušeň obecná /Pyrus communis/ 200-250 cm | kus | 5 |  | 0 |  |  | základní |  | 0 | 0.001 | 0.005 | 0 | 0 | 8 | M | 2 |  |  |  | ROZPOCET | 0 | 0 | 0 | 0 | 0 | 1 | 0 | 4 | -1038919320
| PP |  | Hrušeň obecná /Pyrus communis/ 200-250 cm | [14 empty] | PP | 2
| P |  | Poznámka k položce: odrostek s balem | [14 empty] | P | 2
| VV |  | Otrž | [14 empty] | VV | 2 | 1 | True | 0 | ROZPOCET
| VV |  | 5 |  | 5 | [12 empty] | VV | 2 | 2 | True | 1 | ROZPOCET
36 | M | 026558000 | Vrba křehká /Salix fragilis/ 200-250 cm | kus | 5 |  | 0 |  |  | základní |  | 0 | 4e-05 | 0.0002 | 0 | 0 | 8 | M | 2 |  |  |  | ROZPOCET | 0 | 0 | 0 | 0 | 0 | 1 | 0 | 4 | 1722716370
| PP |  | Vrba křehká /Salix fragilis/ 200-250 cm | [14 empty] | PP | 2
| P |  | Poznámka k položce: odrostek s balem | [14 empty] | P | 2
| VV |  | Otrž | [14 empty] | VV | 2 | 1 | True | 0 | ROZPOCET
| VV |  | 5 |  | 5 | [12 empty] | VV | 2 | 2 | True | 1 | ROZPOCET
37 | M | 0265580001 | Vrba křehká /Salix fragilis/ v. 40-60 cm | kus | 50 |  | 0 |  |  | základní |  | 0 | 4e-05 | 0.002 | 0 | 0 | 8 | M | 2 |  |  |  | ROZPOCET | 0 | 0 | 0 | 0 | 0 | 1 | 0 | 4 | 672248777
| PP |  | Vrba křehká /Salix fragilis/ v. 40-60 cm | [14 empty] | PP | 2
| P |  | Poznámka k položce: odrostek s balem | [14 empty] | P | 2
| VV |  | Otrž | [14 empty] | VV | 2 | 1 | True | 0 | ROZPOCET
| VV |  | 50 |  | 50 | [12 empty] | VV | 2 | 2 | True | 1 | ROZPOCET
38 | M | 026558001 | Vrba bílá /Salix alba/ 200-250 cm | kus | 5 |  | 0 |  |  | základní |  | 0 | 0.0025 | 0.0125 | 0 | 0 | 8 | M | 2 |  |  |  | ROZPOCET | 0 | 0 | 0 | 0 | 0 | 1 | 0 | 4 | -623424126
| PP |  | Vrba bílá /Salix alba/ 200-250 cm | [14 empty] | PP | 2
| VV |  | Otrž | [14 empty] | VV | 2 | 1 | True | 0 | ROZPOCET
| VV |  | 5 |  | 5 | [12 empty] | VV | 2 | 2 | True | 1 | ROZPOCET
39 | K | 183101114 | Hloubení jamek bez výměny půdy zeminy tř 1 až 4 objem do 0,125 m3 v rovině a svahu do 1:5 | kus | 52 |  | 0 | CS ÚRS 2020 01 |  | základní |  | 0 | 0 | 0 | 0 | 0 | 4 | K | 2 |  |  |  | ROZPOCET | 0 | 0 | 0 | 0 | 0 | 1 | 0 | 4 | -1175791283
| PP |  | Hloubení jamek pro vysazování rostlin v zemině tř.1 až 4 bez výměny půdy v rovině nebo na svahu do 1:5, objemu přes 0,05 do 0,125 m3 | [14 empty] | PP | 2
| VV |  | Otrž | [14 empty] | VV | 2 | 1 | True | 0 | ROZPOCET
| VV |  | 52 "jamky pro sazenice stromových dřevin" |  | 52 | [12 empty] | VV | 2 | 2 | True | 1 | ROZPOCET
40 | K | 183111112 | Hloubení jamek bez výměny půdy zeminy tř 1 až 4 objem do 0,005 m3 v rovině a svahu do 1:5 | kus | 450 |  | 0 | CS ÚRS 2020 01 |  | základní |  | 0 | 0 | 0 | 0 | 0 | 4 | K | 2 |  |  |  | ROZPOCET | 0 | 0 | 0 | 0 | 0 | 1 | 0 | 4 | -915697543
| PP |  | Hloubení jamek pro vysazování rostlin v zemině tř.1 až 4 bez výměny půdy v rovině nebo na svahu do 1:5, objemu přes 0,002 do 0,005 m3 | [14 empty] | PP | 2
| VV |  | Otrž | [14 empty] | VV | 2 | 1 | True | 0 | ROZPOCET
| VV |  | 450 "jamky pro sazenice keřů" |  | 450 | [12 empty] | VV | 2 | 2 | True | 1 | ROZPOCET
41 | K | 184102116 | Výsadba dřeviny s balem D do 0,8 m do jamky se zalitím v rovině a svahu do 1:5 | kus | 52 |  | 0 | CS ÚRS 2021 01 |  | základní |  | 0 | 0 | 0 | 0 | 0 | 4 | K | 2 |  |  |  | ROZPOCET | 0 | 0 | 0 | 0 | 0 | 1 | 0 | 4 | -342749908
| PP |  | Výsadba dřeviny s balem do předem vyhloubené jamky se zalitím v rovině nebo na svahu do 1:5, při průměru balu přes 600 do 800 mm | [14 empty] | PP | 2
| Online PSC |  | https://podminky.urs.cz/item/CS_URS_2021_01/184102116 | [14 empty] | Online PSC | 2
| VV |  | Otrž | [14 empty] | VV | 2 | 1 | True | 0 | ROZPOCET
| VV |  | 52 "sazenice stromových dřevin" |  | 52 | [12 empty] | VV | 2 | 2 | True | 1 | ROZPOCET
42 | K | 184102211 | Výsadba keře bez balu v do 1 m do jamky se zalitím v rovině a svahu do 1:5 | kus | 450 |  | 0 | CS ÚRS 2019 01 |  | základní |  | 0 | 0 | 0 | 0 | 0 | 4 | K | 2 |  |  |  | ROZPOCET | 0 | 0 | 0 | 0 | 0 | 1 | 0 | 4 | -245381408
| PP |  | Výsadba keře bez balu do předem vyhloubené jamky se zalitím v rovině nebo na svahu do 1:5 výšky do 1 m v terénu | [14 empty] | PP | 2
| VV |  | Otrž | [14 empty] | VV | 2 | 1 | True | 0 | ROZPOCET
| VV |  | 450 "sazenice keřů" |  | 450 | [12 empty] | VV | 2 | 2 | True | 1 | ROZPOCET
43 | K | 184215111 | Ukotvení kmene dřevin jedním kůlem D do 0,1 m délky do 1 m | kus | 450 |  | 0 | CS ÚRS 2021 01 |  | základní |  | 0 | 5e-05 | 0.0225 | 0 | 0 | 4 | K | 2 |  |  |  | ROZPOCET | 0 | 0 | 0 | 0 | 0 | 1 | 0 | 4 | -51765833
| PP |  | Ukotvení dřeviny kůly jedním kůlem, délky do 1 m | [14 empty] | PP | 2
| Online PSC |  | https://podminky.urs.cz/item/CS_URS_2021_01/184215111 | [14 empty] | Online PSC | 2
| VV |  | Otrž | [14 empty] | VV | 2 | 1 | True | 0 | ROZPOCET
| VV |  | 450 "kůl ke keřům" |  | 450 | [12 empty] | VV | 2 | 2 | True | 1 | ROZPOCET
44 | M | 60591250 | kůl signalizační ke keřům, D 80 cm; dl. 1,0 m | kus | 450 |  | 0 |  |  | základní |  | 0 | 0.00354 | 1.593 | 0 | 0 | 8 | M | 2 |  |  |  | ROZPOCET | 0 | 0 | 0 | 0 | 0 | 1 | 0 | 4 | 1983034137
| PP |  | kůl signalizační ke keřům, D 80 cm; dl. 1,0 m | [14 empty] | PP | 2
45 | K | 184215112 | Ukotvení kmene dřevin jedním kůlem D do 0,1 m délky do 2 m | kus | 52 |  | 0 | CS ÚRS 2020 01 |  | základní |  | 0 | 5e-05 | 0.0026 | 0 | 0 | 4 | K | 2 |  |  |  | ROZPOCET | 0 | 0 | 0 | 0 | 0 | 1 | 0 | 4 | 303563297
| PP |  | Ukotvení dřeviny kůly jedním kůlem, délky přes 1 do 2 m | [14 empty] | PP | 2
| VV |  | Otrž | [14 empty] | VV | 2 | 1 | True | 0 | ROZPOCET
| VV |  | 52 "kůl ke stromovým dřevinám" |  | 52 | [12 empty] | VV | 2 | 2 | True | 1 | ROZPOCET
46 | M | 60591253 | kůl vyvazovací dřevěný impregnovaný D 8cm dl 2m | kus | 52 |  | 0 | CS ÚRS 2020 01 |  | základní |  | 0 | 0.00472 | 0.24544 | 0 | 0 | 8 | M | 2 |  |  |  | ROZPOCET | 0 | 0 | 0 | 0 | 0 | 1 | 0 | 4 | -1303969822
| PP |  | kůl vyvazovací dřevěný impregnovaný D 8cm dl 2m | [14 empty] | PP | 2
47 | K | 184806111 | Řez stromů netrnitých průklestem D koruny do 2 m | kus | 502 |  | 0 | CS ÚRS 2020 01 |  | základní |  | 0 | 0 | 0 | 0 | 0 | 4 | K | 2 |  |  |  | ROZPOCET | 0 | 0 | 0 | 0 | 0 | 1 | 0 | 4 | 855135445
| PP |  | Řez stromů, keřů nebo růží průklestem stromů netrnitých, o průměru koruny do 2 m | [14 empty] | PP | 2
| VV |  | Otrž | [14 empty] | VV | 2 | 1 | True | 0 | ROZPOCET
| VV |  | 52 "stromy - povýsadbový řez" |  | 52 | [12 empty] | VV | 2 | 2 | True | 0 | ROZPOCET
| VV |  | 450 "keře - povýsadbový řez" |  | 450 | [12 empty] | VV | 2 | 2 | True | 0 | ROZPOCET
| VV |  | Součet |  | 502 | [12 empty] | VV | 2 | 4 | True | 1 | ROZPOCET
48 | K | 184813133 | Ochrana listnatých dřevin do 70 cm před okusem chemickým nátěrem v rovině a svahu do 1:5 | 100 kus | 1.4 |  | 0 | CS ÚRS 2021 01 |  | základní |  | 0 | 0 | 0 | 0 | 0 | 4 | K | 2 |  |  |  | ROZPOCET | 0 | 0 | 0 | 0 | 0 | 1 | 0 | 4 | -468584046
| PP |  | Ochrana dřevin před okusem zvěří chemicky nátěrem, v rovině nebo ve svahu do 1:5 listnatých, výšky do 70 cm | [14 empty] | PP | 2
| Online PSC |  | https://podminky.urs.cz/item/CS_URS_2021_01/184813133 | [14 empty] | Online PSC | 2
| VV |  | Otrž | [14 empty] | VV | 2 | 1 | True | 0 | ROZPOCET
| VV |  | 52 "stromy" |  | 52 | [12 empty] | VV | 2 | 2 | True | 0 | ROZPOCET
| VV |  | 450 "keře" |  | 450 | [12 empty] | VV | 2 | 2 | True | 0 | ROZPOCET
| VV |  | Mezisoučet |  | 502 | [12 empty] | VV | 2 | 3 | True | 0 | ROZPOCET
| VV |  | 140/100 |  | 1.4 | [12 empty] | VV | 2 | 2 | True | 1 | ROZPOCET
49 | M | 9991100021 | vyvazovací popruh, bavlněný, š. 5 cm | kus | 52 |  | 0 |  |  | základní |  | 0 | 0 | 0 | 0 | 0 | 8 | M | 2 |  |  |  | ROZPOCET | 0 | 0 | 0 | 0 | 0 | 1 | 0 | 4 | -2126556687
| PP |  | vyvazovací popruh, bavlněný, š. 5 cm | [14 empty] | PP | 2
| VV |  | Otrž | [14 empty] | VV | 2 | 1 | True | 0 | ROZPOCET
| VV |  | 52 "stromy" |  | 52 | [12 empty] | VV | 2 | 2 | True | 1 | ROZPOCET
50 | M | 999110005 | Individuální ochrana proti zvěři - chránička; 180 cm vč. instalace | kus | 52 |  | 0 |  |  | základní |  | 0 | 0 | 0 | 0 | 0 | 8 | M | 2 |  |  |  | ROZPOCET | 0 | 0 | 0 | 0 | 0 | 1 | 0 | 4 | -1156676314
| PP |  | Individuální ochrana proti zvěři - chránička; 180 cm vč. instalace | [14 empty] | PP | 2
| P |  | Poznámka k položce: pevné drátěné pletivo ochranné výšky 180 cm, s velikostí ok alespoň 4x3 cm v délce 0,6 bm/strom | [14 empty] | P | 2
| VV |  | Otrž | [14 empty] | VV | 2 | 1 | True | 0 | ROZPOCET
| VV |  | 52 "stromy" |  | 52 | [12 empty] | VV | 2 | 2 | True | 1 | ROZPOCET
51 | K | 184911421 | Mulčování rostlin kůrou tl. do 0,1 m v rovině a svahu do 1:5 | m2 | 652 |  | 0 | CS ÚRS 2021 01 |  | základní |  | 0 | 0 | 0 | 0 | 0 | 4 | K | 2 |  |  |  | ROZPOCET | 0 | 0 | 0 | 0 | 0 | 1 | 0 | 4 | -1736707378
| PP |  | Mulčování vysazených rostlin mulčovací kůrou, tl. do 100 mm v rovině nebo na svahu do 1:5 | [14 empty] | PP | 2
| Online PSC |  | https://podminky.urs.cz/item/CS_URS_2021_01/184911421 | [14 empty] | Online PSC | 2
| VV |  | Otrž | [14 empty] | VV | 2 | 1 | True | 0 | ROZPOCET
| VV |  | 52 "stromy - mulčování kolem kmene 1 m2, max 10 cm výška mulče" |  | 52 | [12 empty] | VV | 2 | 2 | True | 0 | ROZPOCET
| VV |  | 600 "keře - mulčování v řadě (pruh šířky 30 cm) - lze využít z kácení dřevin" |  | 600 | [12 empty] | VV | 2 | 2 | True | 0 | ROZPOCET
| VV |  | Součet |  | 652 | [12 empty] | VV | 2 | 4 | True | 1 | ROZPOCET
52 | M | 103911000 | kůra mulčovací VL | m3 | 10.04 |  | 0 | CS ÚRS 2021 01 |  | základní |  | 0 | 0.2 | 2.008 | 0 | 0 | 8 | M | 2 |  |  |  | ROZPOCET | 0 | 0 | 0 | 0 | 0 | 1 | 0 | 4 | -666742284
| PP |  | kůra mulčovací VL | [14 empty] | PP | 2
| VV |  | (52+450)*0,02 "k jedné sazenici cca 0,02 m3" |  | 10.04 | [12 empty] | VV | 2 | 2 | True | 1 | ROZPOCET
53 | K | 185804312 | Zalití rostlin vodou plocha přes 20 m2 | m3 | 42.6 |  | 0 | CS ÚRS 2021 01 |  | základní |  | 0 | 0 | 0 | 0 | 0 | 4 | K | 2 |  |  |  | ROZPOCET | 0 | 0 | 0 | 0 | 0 | 1 | 0 | 4 | 1061003959
| PP |  | Zalití rostlin vodou plochy záhonů jednotlivě přes 20 m2 | [14 empty] | PP | 2
| Online PSC |  | https://podminky.urs.cz/item/CS_URS_2021_01/185804312 | [14 empty] | Online PSC | 2
| VV |  | Otrž | [14 empty] | VV | 2 | 1 | True | 0 | ROZPOCET
| VV |  | 6*52*50/1000 "50 l/strom; 6x ve vegetačním období od výsadby" |  | 15.6 | [12 empty] | VV | 2 | 2 | True | 0 | ROZPOCET
| VV |  | 6*450*10/1000 "10 l/keř; 6x ve vegetačním období od výsadby" |  | 27 | [12 empty] | VV | 2 | 2 | True | 0 | ROZPOCET
| VV |  | Součet |  | 42.6 | [12 empty] | VV | 2 | 4 | True | 1 | ROZPOCET
54 | K | 185851121 | Dovoz vody pro zálivku rostlin za vzdálenost do 1000 m | m3 | 42.6 |  | 0 | CS ÚRS 2021 01 |  | základní |  | 0 | 0 | 0 | 0 | 0 | 4 | K | 2 |  |  |  | ROZPOCET | 0 | 0 | 0 | 0 | 0 | 1 | 0 | 4 | -1570575195
| PP |  | Dovoz vody pro zálivku rostlin na vzdálenost do 1000 m | [14 empty] | PP | 2
| Online PSC |  | https://podminky.urs.cz/item/CS_URS_2021_01/185851121 | [14 empty] | Online PSC | 2
| VV |  | Otrž | [14 empty] | VV | 2 | 1 | True | 0 | ROZPOCET
| VV |  | 6*52*50/1000 "50 l/strom; 6x ve vegetačním období od výsadby" |  | 15.6 | [12 empty] | VV | 2 | 2 | True | 0 | ROZPOCET
| VV |  | 6*450*10/1000 "10 l/keř; 6x ve vegetačním období od výsadby" |  | 27 | [12 empty] | VV | 2 | 2 | True | 0 | ROZPOCET
| VV |  | Součet |  | 42.6 | [12 empty] | VV | 2 | 4 | True | 1 | ROZPOCET
| D | 998 | Přesun hmot |  |  |  | 0 |  |  |  |  | 0 |  | 0 |  | 0 | 1 | D | 1 |  |  |  | ROZPOCET | [6 empty] | 0
55 | K | 998231311 | Přesun hmot pro sadovnické a krajinářské úpravy vodorovně do 5000 m | t | 6.682 |  | 0 | CS ÚRS 2020 01 |  | základní |  | 0 | 0 | 0 | 0 | 0 | 4 | K | 2 |  |  |  | ROZPOCET | 0 | 0 | 0 | 0 | 0 | 1 | 0 | 4 | 83706497
| PP |  | Přesun hmot pro sadovnické a krajinářské úpravy - strojně dopravní vzdálenost do 5000 m | [14 empty] | PP | 2

## 197529-4 - Vedlejší a ost...
{e6815576-558d-49c8-8df9-ede0fe930668}
2
| KRYCÍ LIST SOUPISU PRACÍ | [7 empty] | v --- níže se nacházejí doplnkové a pomocné údaje k sestavám --- v | [8 empty] | False
Stavba:
Bečva, km 41,91 - 42,37 - revitalizace toku, Ústí - stavební část
Objekt:
197529-4 - Vedlejší a ostatní náklady
| KSO: |  |  |  |  | CC-CZ:
| Místo: |  | Ústí, Černotín, Skalička u Hranic |  |  | Datum: | 27. 10. 2020
| Zadavatel: |  |  |  |  | IČ: | 70890013
|  | Povodí Moravy, s. p. |  |  |  | DIČ:
| Uchazeč: |  |  |  |  | IČ: | Vyplň údaj
|  | Vyplň údaj |  |  |  | DIČ: | Vyplň údaj
| Projektant: |  |  |  |  | IČ: | 46344942
|  | GEOtest, a.s. |  |  |  | DIČ: | CZ46344942
| Zpracovatel: |  |  |  |  | IČ:
DIČ:
Poznámka:
| Cena bez DPH | [5 empty] | 0
|  |  | Základ daně |  |  | Sazba daně | Výše daně
| DPH | základní | 0 |  |  | 21% | 0
|  | snížená | 0 |  |  | 15% | 0
|  | zákl. přenesená | 0 |  |  | 21% | 0
|  | sníž. přenesená | 0 |  |  | 15% | 0
|  | nulová | 0 |  |  | 0% | 0
| Cena s DPH |  |  | v | CZK |  | 0
REKAPITULACE ČLENĚNÍ SOUPISU PRACÍ
Stavba:
Bečva, km 41,91 - 42,37 - revitalizace toku, Ústí - stavební část
Objekt:
197529-4 - Vedlejší a ostatní náklady
Místo: |  |  | Ústí, Černotín, Skalička u Hranic |  |  | Datum: | 27. 10. 2020
Zadavatel: |  |  | Povodí Moravy, s. p. |  |  | Projektant: | GEOtest, a.s.
Uchazeč: |  |  | Vyplň údaj |  |  | Zpracovatel:
Kód dílu - Popis | [6 empty] | Cena celkem [CZK]
Náklady stavby celkem | [6 empty] | 0 | [11 empty] | -1
| OST - Ostatní | [5 empty] | 0
| VRN - Vedlejší rozpočtové náklady | [5 empty] | 0
| VRN4 - Inženýrská činnost | [5 empty] | 0
SOUPIS PRACÍ
Stavba:
Bečva, km 41,91 - 42,37 - revitalizace toku, Ústí - stavební část
Objekt:
197529-4 - Vedlejší a ostatní náklady
Místo: |  |  | Ústí, Černotín, Skalička u Hranic |  |  | Datum: | 27. 10. 2020
Zadavatel: |  |  | Povodí Moravy, s. p. |  |  | Projektant: | GEOtest, a.s.
Uchazeč: |  |  | Vyplň údaj |  |  | Zpracovatel:
PČ | Typ | Kód | Popis | MJ | Množství | J.cena [CZK] | Cena celkem [CZK] | Cenová soustava |  | DPH | J. Nh [h] | Nh celkem [h] | J. hmotnost [t] | Hmotnost celkem [t] | J. suť [t] | Suť Celkem [t]
Náklady soupisu celkem | [6 empty] | 0 |  |  |  |  | 0 |  | 0 |  | 0 |  | D | -1 | [10 empty] | 0
| D | OST | Ostatní |  |  |  | 0 |  |  |  |  | 0 |  | 0 |  | 0 | 4 | D | 0 |  |  |  | ROZPOCET | [6 empty] | 0
1 | K | 800800001 | Náklady spojené se zajištěním a realizací prací | soubor | 1 |  | 0 |  |  | základní |  | 0 | 0 | 0 | 0 | 0 | 512 | K | 1 |  |  |  | ROZPOCET | 0 | 0 | 0 | 0 | 0 | 1 | 0 | 512 | -520299976
| PP |  | Náklady spojené se zajištěním a realizací prací | [14 empty] | PP | 1
| P |  | Poznámka k položce: Uvedení pozemků do původního stavu. | [14 empty] | P | 1
2 | K | 800800008 | Protokolární předání stavbou dotčených pozemků a komunikací, uvedených do původního stavu, zpět jejich vlastníkům | soubor | 1 |  | 0 |  |  | základní |  | 0 | 0 | 0 | 0 | 0 | 512 | K | 1 |  |  |  | ROZPOCET | 0 | 0 | 0 | 0 | 0 | 1 | 0 | 512 | -957528255
| PP |  | Protokolární předání stavbou dotčených pozemků a komunikací, uvedených do původního stavu, zpět jejich vlastníkům | [14 empty] | PP | 1
3 | K | 800800010 | Zajištění informační tabule "Bezpečnostní upozornění" vč. veškerého montážního materiálu a osazení, 2 ks | soubor | 1 |  | 0 |  |  | základní |  | 0 | 0 | 0 | 0 | 0 | 512 | K | 1 |  |  |  | ROZPOCET | 0 | 0 | 0 | 0 | 0 | 1 | 0 | 512 | 1943953789
| PP |  | Zajištění informační tabule "Bezpečnostní upozornění" vč. veškerého montážního materiálu a osazení, 2 ks | [14 empty] | PP | 1
4 | K | 800800015 | Zajištění a zabezpečení staveniště, zřízení a likvidace zařízení staveniště, včetně případných přípojek, přístupů, deponií apod. | soubor | 1 |  | 0 |  |  | základní |  | 0 | 0 | 0 | 0 | 0 | 512 | K | 1 |  |  |  | ROZPOCET | 0 | 0 | 0 | 0 | 0 | 1 | 0 | 512 | -598939032
| PP |  | Zajištění a zabezpečení staveniště, zřízení a likvidace zařízení staveniště, včetně případných přípojek, přístupů, deponií apod. | [14 empty] | PP | 1
| D | VRN | Vedlejší rozpočtové náklady |  |  |  | 0 |  |  |  |  | 0 |  | 0 |  | 0 | 5 | D | 0 |  |  |  | ROZPOCET | [6 empty] | 0
5 | K | 01 R | Vytyčení inženýrských sítí a zařízení, včetně zajištění případné aktualizace vyjádření správců sítí, která pozbudou platnosti v období mezi předáním staveniště a vytyčením sítí | soubor | 1 |  | 0 |  |  | základní |  | 0 | 0 | 0 | 0 | 0 | 4 | K | 1 |  |  |  | ROZPOCET | 0 | 0 | 0 | 0 | 0 | 1 | 0 | 4 | -502781124
| PP |  | Vytyčení inženýrských sítí a zařízení, včetně zajištění případné aktualizace vyjádření správců sítí, která pozbudou platnosti v období mezi předáním staveniště a vytyčením sítí | [14 empty] | PP | 1
| P |  | Poznámka k položce: Položka obsahuje: Zajištění všech nezbytných opatření, jimiž bude předejito porušení jakékoliv inženýrské sítě během výstavby, aktualizaci vyjádření k existenci sítí, jejich vytýčení, označení a ochrana stávajících inženýrských sítí a zařízení v obvodu staveniště. Doklady o vytýčení, včetně zaměření, budou před zahájením stavebních prací předány objednateli v tištěné, příp. digitální formě. Dále respektování ochranných pásem inženýrských sítí dle příslušných norem a vyhlášek a údajů jejich majetkových správců; provedení potřebných přeložek podzemních a nadzemních sítí, jejich ochranu a zajištění; potřebného vypínání vzdušných el. vedení při práci pod nimi, zajištění výluk a náhradního zásobování, související s realizací a propojením inženýrských sítí, úhrada poplatků za připojení elektrického vedení na základní síť apod. | [14 empty] | P | 1
6 | K | 02 R | Zajištění a provedení zkoušek, rozborů a atestů nutných pro řádné provádění a dokončení díla, uvedených v projektové dokumentaci včetně předání jejich výsledků objednateli, jakož i provedení následujích zkoušek a rozborů. | soubor | 1 |  | 0 |  |  | základní |  | 0 | 0 | 0 | 0 | 0 | 4 | K | 1 |  |  |  | ROZPOCET | 0 | 0 | 0 | 0 | 0 | 1 | 0 | 4 | -256095093
| PP |  | Zajištění a provedení zkoušek, rozborů a atestů nutných pro řádné provádění a dokončení díla, uvedených v projektové dokumentaci včetně předání jejich výsledků objednateli, jakož i provedení následujích zkoušek a rozborů. | [14 empty] | PP | 1
| P |  | Poznámka k položce: Náklady zhotovitele, související s prováděním zkoušek a revizí předepsaných technickými normami, a které jsou pro provedení díla nezbytné, vč. stanovení receptury pro zvýšení únosnosti podloží. Zajištění a provedení ostatních zkoušek, rozborů a atestů nutných pro řádné provádění a dokončení díla, uvedených v projektové dokumentaci včetně předání jejich výsledků objednateli, jakož i provedení následujích zkoušek a rozborů, zkoušek míry zhutnění, jádrové vrty, odtrhové zkoušky, záměsová voda aj.. | [14 empty] | P | 1
7 | K | 03 R | Vytyčení stavby (případně pozemků nebo provedení jiných geodetických prací*) odborně způsobilou osobou v oboru zeměměřictví. | soubor | 1 |  | 0 |  |  | základní |  | 0 | 0 | 0 | 0 | 0 | 4 | K | 1 |  |  |  | ROZPOCET | 0 | 0 | 0 | 0 | 0 | 1 | 0 | 4 | -289553051
| PP |  | Vytyčení stavby (případně pozemků nebo provedení jiných geodetických prací*) odborně způsobilou osobou v oboru zeměměřictví. | [14 empty] | PP | 1
8 | K | 05 R | Zajištění umístění štítku o povolení stavby a stejnopisu oznámení o zahájení prací oblastnímu inspektorátu práce na viditelném místě u vstupu na staveniště. | soubor | 1 |  | 0 |  |  | základní |  | 0 | 0 | 0 | 0 | 0 | 4 | K | 1 |  |  |  | ROZPOCET | 0 | 0 | 0 | 0 | 0 | 1 | 0 | 4 | -996541448
| PP |  | Zajištění umístění štítku o povolení stavby a stejnopisu oznámení o zahájení prací oblastnímu inspektorátu práce na viditelném místě u vstupu na staveniště. | [14 empty] | PP | 1
9 | K | 13 R | Zpracování a předání dokumentace skut. provedení stavby (3 paré + 1 v el. formě) objednateli a zaměření skut. provedení stavby – geodetická část dokumentace (3 paré + 1 v el. formě) v rozsahu odpovídajícím příslušným právním předpisům. | soubor | 1 |  | 0 |  |  | základní |  | 0 | 0 | 0 | 0 | 0 | 4 | K | 1 |  |  |  | ROZPOCET | 0 | 0 | 0 | 0 | 0 | 1 | 0 | 4 | -2046703548
| PP |  | Zpracování a předání dokumentace skut. provedení stavby (3 paré + 1 v el. formě) objednateli a zaměření skut. provedení stavby – geodetická část dokumentace (3 paré + 1 v el. formě) v rozsahu odpovídajícím příslušným právním předpisům. | [14 empty] | PP | 1
| P |  | Poznámka k položce: Zpracování a předání dokumentace skutečného provedení stavby (3 paré + 1 v elektronické formě) objednateli a zaměření skutečného provedení stavby – geodetická část dokumentace (3 paré + 1 v elektronické formě) v rozsahu odpovídajícím příslušným právním předpisům. Pořízení fotodokumentace stavby. Součástí dokumentace bude také popis a zdůvodnění případných změn a odchylek skutečného provedení stavby od stavebního povolení a ověřené projektové dokumentace. | [14 empty] | P | 1
10 | K | 14 R | Vyhotovení číselníků pokácené dřevní hmoty a její protokolární předání vlastníkům. | soubor | 1 |  | 0 |  |  | základní |  | 0 | 0 | 0 | 0 | 0 | 4 | K | 1 |  |  |  | ROZPOCET | 0 | 0 | 0 | 0 | 0 | 1 | 0 | 4 | 1978683788
| PP |  | Vyhotovení číselníků pokácené dřevní hmoty a její protokolární předání vlastníkům. | [14 empty] | PP | 1
| P |  | Poznámka k položce: Poznámka: Předběžné ohodnocení bude provedeno před zajájením stavebních prací a na základě vyhotovené projektové dokumentace. Na základě vyhotoveného číselníku bude následně proveden odkup dřevní hmoty. | [14 empty] | P | 1
11 | K | 17 R | Aktualizace (přizpůsobení) nebo zpracování* plánu bezpečnosti a ochrany zdraví při práci. | soubor | 1 |  | 0 |  |  | základní |  | 0 | 0 | 0 | 0 | 0 | 4 | K | 1 |  |  |  | ROZPOCET | 0 | 0 | 0 | 0 | 0 | 1 | 0 | 4 | 787806888
| PP |  | Aktualizace (přizpůsobení) nebo zpracování* plánu bezpečnosti a ochrany zdraví při práci. | [14 empty] | PP | 1
| P |  | Poznámka k položce: Vypracování ( příp. aktualizace) plánu bezpečnosti a ochrany zdraví při práci na staveništi ve smyslu §15 odstavce 2 zákona č. 309/2006 Sb., který předá zhotovitel objednateli k odsouhlasení při předání a převzetí staveniště. Zajištění plnění povinností dle zákona č. 309/2006 Sb. a nař.vlády č. 591/2006Sb. | [14 empty] | P | 1
12 | K | 18 R | Zpracování (případně aktualizace) havarijního plánu pro celou stavbu. | kus | 1 |  | 0 |  |  | základní |  | 0 | 0 | 0 | 0 | 0 | 4 | K | 1 |  |  |  | ROZPOCET | 0 | 0 | 0 | 0 | 0 | 1 | 0 | 4 | 491470654
| PP |  | Zpracování (případně aktualizace) havarijního plánu pro celou stavbu. | [14 empty] | PP | 1
13 | K | 19 R | Provedení opatření vyplývajících z havarijního plánu. | soubor | 1 |  | 0 |  |  | základní |  | 0 | 0 | 0 | 0 | 0 | 4 | K | 1 |  |  |  | ROZPOCET | 0 | 0 | 0 | 0 | 0 | 1 | 0 | 4 | -610062233
| PP |  | Provedení opatření vyplývajících z havarijního plánu. | [14 empty] | PP | 1
14 | K | 22 R | Náklady spojené s povinnou publicitou zahrnuje náklady umístění a montáž prvku povinné publicity na stavbě. | soubor | 1 |  | 0 |  |  | základní |  | 0 | 0 | 0 | 0 | 0 | 1024 | K | 1 |  |  |  | ROZPOCET | 0 | 0 | 0 | 0 | 0 | 1 | 0 | 1024 | 311074094
| PP |  | Náklady spojené s povinnou publicitou | [14 empty] | PP | 1
| P |  | Poznámka k položce: Náklady na instalaci dočasného billboardu o velikosti 5100x2400mm. Billboard je vyroben z "vozové" plachty s oky. Dočasný billboard bude dodán investorem. Náklady na instalaci stálé pamětní tabule o rozměrech 300x400mm. Stálá pamětní deska bude dodána investorem. | [14 empty] | P | 1
15 | K | 29 R | Finanční náhrada škody vzniklé na porostu okolních pozemků po dobu výstavby | soubor | 1 |  | 0 |  |  | základní |  | 0 | 0 | 0 | 0 | 0 | 1024 | K | 1 |  |  |  | ROZPOCET | 0 | 0 | 0 | 0 | 0 | 1 | 0 | 1024 | -803481039
| PP |  | Finanční náhrada škody vzniklé na porostu okolních pozemků po dobu výstavby | [14 empty] | PP | 1
16 | K | 30 R | Průběžné denní čištění a údržba dotčených komunikací průběhu stavby | soubor | 16000 |  | 0 |  |  | základní |  | 0 | 0 | 0 | 0 | 0 | 1024 | K | 1 |  |  |  | ROZPOCET | 0 | 0 | 0 | 0 | 0 | 1 | 0 | 1024 | -1945163928
| PP |  | Průběžné denní čištění a údržba dotčených komunikací průběhu stavby | [14 empty] | PP | 1
| VV |  | 800*20 "čištění povrchu vozovek během výstavby, minimálně 1x za týden; 20 týdnů" |  | 16000 | [12 empty] | VV | 1 | 2 | True | 1 | ROZPOCET
| D | VRN4 | Inženýrská činnost |  |  |  | 0 |  |  |  |  | 0 |  | 0 |  | 0 | 5 | D | 1 |  |  |  | ROZPOCET | [6 empty] | 0
17 | K | 041903000 | Dozor jiné osoby - dohled geologa nebo geotechnika | … | 1 |  | 0 | CS ÚRS 2019 01 |  | základní |  | 0 | 0 | 0 | 0 | 0 | 1024 | K | 2 |  |  |  | ROZPOCET | 0 | 0 | 0 | 0 | 0 | 1 | 0 | 1024 | -2098473354
| PP |  | Dozor jiné osoby - dohled geologa nebo geotechnika | [14 empty] | PP | 2
18 | K | 041903001 | Inženýrská činnost dozory - Dozor jiné osoby - dohled biologa | … | 1 |  | 0 |  |  | základní |  | 0 | 0 | 0 | 0 | 0 | 1024 | K | 2 |  |  |  | ROZPOCET | 0 | 0 | 0 | 0 | 0 | 1 | 0 | 1024 | 343114068
| PP |  | Dozor jiné osoby - dohled biologa | [14 empty] | PP | 2

## Pokyny pro vyplnění
Struktura údajů, formát souboru a metodika pro zpracování
Struktura
Soubor je složen ze záložky Rekapitulace stavby a záložek s názvem soupisu prací pro jednotlivé objekty ve formátu XLSX. Každá ze záložek přitom obsahuje
ještě samostatné sestavy vymezené orámovaním a nadpisem sestavy.
Rekapitulace stavby obsahuje sestavu Rekapitulace stavby a Rekapitulace objektů stavby a soupisů prací.
V sestavě Rekapitulace stavby jsou uvedeny informace identifikující předmět veřejné zakázky na stavební práce, KSO, CC-CZ, CZ-CPV, CZ-CPA a rekapitulaci
celkové nabídkové ceny uchazeče.
Termínem "uchazeč" (resp. zhotovitel) se myslí "účastník zadávacího řízení" ve smyslu zákona o zadávání veřejných zakázek.
V sestavě Rekapitulace objektů stavby a soupisů prací je uvedena rekapitulace stavebních objektů, inženýrských objektů, provozních souborů,
vedlejších a ostatních nákladů a ostatních nákladů s rekapitulací nabídkové ceny za jednotlivé soupisy prací. Na základě údaje Typ je možné
identifikovat, zda se jedná o objekt nebo soupis prací pro daný objekt:
|  | STA | Stavební objekt pozemní
|  | ING | Stavební objekt inženýrský
|  | PRO | Provozní soubor
|  | VON | Vedlejší a ostatní náklady
|  | OST | Ostatní
|  | Soupis | Soupis prací pro daný typ objektu
Soupis prací pro jednotlivé objekty obsahuje sestavy Krycí list soupisu prací, Rekapitulace členění soupisu prací, Soupis prací. Za soupis prací může být považován
i objekt stavby v případě, že neobsahuje podřízenou zakázku.
Krycí list soupisu obsahuje rekapitulaci informací o předmětu veřejné zakázky ze sestavy Rekapitulace stavby, informaci o zařazení objektu do KSO,
CC-CZ, CZ-CPV, CZ-CPA a rekapitulaci celkové nabídkové ceny uchazeče za aktuální soupis prací.
Rekapitulace členění soupisu prací obsahuje rekapitulaci soupisu prací ve všech úrovních členění soupisu tak, jak byla tato členění použita (např.
stavební díly, funkční díly, případně jiné členění) s rekapitulací nabídkové ceny.
Soupis prací obsahuje položky veškerých stavebních nebo montážních prací, dodávek materiálů a služeb nezbytných pro zhotovení stavebního objektu,
inženýrského objektu, provozního souboru, vedlejších a ostatních nákladů.
Pro položky soupisu prací se zobrazují následující informace:
|  | PČ |  | Pořadové číslo položky v aktuálním soupisu
|  | TYP |  | Typ položky: K - konstrukce, M - materiál, PP - plný popis, PSC - poznámka k souboru cen, P - poznámka k položce, VV - výkaz výměr
|  | Kód |  | Kód položky
|  | Popis |  | Zkrácený popis položky
|  | MJ |  | Měrná jednotka položky
|  | Množství |  | Množství v měrné jednotce
|  | J.cena |  | Jednotková cena položky. Zadaní může obsahovat namísto J.ceny sloupce J.materiál a J.montáž, jejichž součet definuje
J.cenu položky.
|  | Cena celkem |  | Celková cena položky daná jako součin množství a j.ceny
|  | Cenová soustava |  | Příslušnost položky do cenové soustavy
Ke každé položce soupisu prací se na samostatných řádcích může zobrazovat:
Plný popis položky
Poznámka k souboru cen a poznámka zadavatele
Výkaz výměr
Pokud je k řádku výkazu výměr evidovaný údaj ve sloupci Kód, jedná se o definovaný odkaz, na který se může odvolávat výkaz výměr z jiné položky.
Metodika pro zpracování
Jednotlivé sestavy jsou v souboru provázány. Editovatelné pole jsou zvýrazněny žlutým podbarvením, ostatní pole neslouží k editaci a nesmí být jakkoliv
modifikovány.
Uchazeč je pro podání nabídky povinen vyplnit žlutě podbarvená pole:
Pole Uchazeč v sestavě Rekapitulace stavby - zde uchazeč vyplní svůj název (název subjektu)
Pole IČ a DIČ v sestavě Rekapitulace stavby - zde uchazeč vyplní svoje IČ a DIČ
Datum v sestavě Rekapitulace stavby - zde uchazeč vyplní datum vytvoření nabídky
J.cena = jednotková cena v sestavě Soupis prací o maximálním počtu desetinných míst uvedených v poli
- pokud sestavy soupisů prací obsahují pole J.cena, měla by být všechna tato pole vyplněna nenulovými
Poznámka - nepovinný údaj pro položku soupisu
V případě, že sestavy soupisů prací neobsahují pole J.cena, potom ve všech soupisech prací obsahují pole:
- J.materiál - jednotková cena materiálu
- J.montáž - jednotková cena montáže
Uchazeč v tomto případě by měl vyplnit všechna pole J.materiál a pole J.montáž nenulovými kladnými číslicemi. V případech, kdy položka
neobsahuje žádný materiál je přípustné, aby pole J.materiál bylo vyplněno nulou. V případech, kdy položka neobsahuje žádnou montáž je přípustné,
aby pole J.montáž bylo vyplněno nulou. Obě pole - J.materiál, J.Montáž u jedné položky by však neměly být vyplněny nulou.
Rekapitulace stavby
Název |  |  | Povinný |  | Popis | Typ | Max. počet
atributu |  |  | (A/N) |  |  |  | znaků
Kód |  |  | A |  | Kód stavby | String | 20
Stavba |  |  | A |  | Název stavby | String | 120
Místo |  |  | N |  | Místo stavby | String | 50
Datum |  |  | A |  | Datum vykonaného exportu | Date
KSO |  |  | N |  | Klasifikace stavebního objektu | String | 15
CC-CZ |  |  | N |  | Klasifikace stavbeních děl | String | 15
CZ-CPV |  |  | N |  | Společný slovník pro veřejné zakázky | String | 20
CZ-CPA |  |  | N |  | Klasifikace produkce podle činností | String | 20
Zadavatel |  |  | N |  | Zadavatel zadaní | String | 50
IČ |  |  | N |  | IČ zadavatele zadaní | String | 20
DIČ |  |  | N |  | DIČ zadavatele zadaní | String | 20
Uchazeč |  |  | N |  | Uchazeč veřejné zakázky | String | 50
Projektant |  |  | N |  | Projektant | String | 50
Poznámka |  |  | N |  | Poznámka k zadání | String | 255
Sazba DPH |  |  | A |  | Rekapitulace sazeb DPH u položek soupisů | eGSazbaDph
Základna DPH |  |  | A |  | Základna DPH určena součtem celkové ceny z položek soupisů | Double
Hodnota DPH |  |  | A |  | Hodnota DPH | Double
Cena bez DPH |  |  | A |  | Celková cena bez DPH za celou stavbu. Sčítává se ze všech listů. | Double
Cena s DPH |  |  | A |  | Celková cena s DPH za celou stavbu | Double
Rekapitulace objektů stavby a soupisů prací
Název |  |  | Povinný |  | Popis | Typ | Max. počet
atributu |  |  | (A/N) |  |  |  | znaků
Kód |  |  | A |  | Přebírá se z Rekapitulace stavby | String | 20
Stavba |  |  | A |  | Přebírá se z Rekapitulace stavby | String | 120
Místo |  |  | N |  | Přebírá se z Rekapitulace stavby | String | 50
Datum |  |  | A |  | Přebírá se z Rekapitulace stavby | Date
Zadavatel |  |  | N |  | Přebírá se z Rekapitulace stavby | String | 50
Projektant |  |  | N |  | Přebírá se z Rekapitulace stavby | String | 50
Uchazeč |  |  | N |  | Přebírá se z Rekapitulace stavby | String | 50
Kód |  |  | A |  | Kód objektu | String | 20
Objektu, Soupis prací |  |  | A |  | Název objektu | String | 120
Cena bez DPH |  |  | A |  | Cena bez DPH za daný objekt | Double
Cena s DPH |  |  | A |  | Cena spolu s DPH za daný objekt | Double
Typ |  |  | A |  | Typ zakázky | eGTypZakazky
Krycí list soupisu
Název |  |  | Povinný |  | Popis | Typ | Max. počet
atributu |  |  | (A/N) |  |  |  | znaků
Stavba |  |  | A |  | Přebírá se z Rekapitulace stavby | String | 120
Objekt |  |  | A |  | Kód a název objektu | String | 20 + 120
Soupis |  |  | A |  | Kód a název soupisu | String | 20 + 120
KSO |  |  | N |  | Klasifikace stavebního objektu | String | 15
CC-CZ |  |  | N |  | Klasifikace stavbeních děl | String | 15
CZ-CPV |  |  | N |  | Společný slovník pro veřejné zakázky | String | 20
CZ-CPA |  |  | N |  | Klasifikace produkce podle činností | String | 20
Místo |  |  | N |  | Přebírá se z Rekapitulace stavby | String | 50
Zadavatel |  |  | N |  | Přebírá se z Rekapitulace stavby | String | 50
Uchazeč |  |  | N |  | Přebírá se z Rekapitulace stavby | String | 50
Projektant |  |  | N |  | Přebírá se z Rekapitulace stavby | String | 50
Poznámka |  |  | N |  | Poznámka k soupisu prací | String | 255
Sazba DPH |  |  | A |  | Rekapitulace sazeb DPH na položkách aktuálního soupisu | eGSazbaDph
Základna DPH |  |  | A |  | Základna DPH určena součtem celkové ceny z položek aktuálního soupisu | Double
Hodnota DPH |  |  | A |  | Hodnota DPH | Double
Cena bez DPH |  |  | A |  | Cena bez DPH za daný soupis | Double
Cena s DPH |  |  | A |  | Cena s DPH za daný soupis | Double
Rekapitulace členění soupisu prací
Název |  |  | Povinný |  | Popis | Typ | Max. počet
atributu |  |  | (A/N) |  |  |  | znaků
Stavba |  |  | A |  | Přebírá se z Rekapitulace stavby | String | 120
Objekt |  |  | A |  | Kód a název objektu, přebírá se z Krycího listu soupisu | String | 20 + 120
Soupis |  |  | A |  | Kód a název objektu, přebírá se z Krycího listu soupisu | String | 20 + 120
Místo |  |  | N |  | Přebírá se z Rekapitulace stavby | String | 50
Datum |  |  | A |  | Přebírá se z Rekapitulace stavby | Date
Zadavatel |  |  | N |  | Přebírá se z Rekapitulace stavby | String | 50
Projektant |  |  | N |  | Přebírá se z Rekapitulace stavby | String | 50
Uchazeč |  |  | N |  | Přebírá se z Rekapitulace stavby | String | 50
Kód dílu - Popis |  |  | A |  | Kód a název dílu ze soupisu | String | 20 + 100
Cena celkem |  |  | A |  | Cena celkem za díl ze soupisu | Double
Soupis prací
Název |  |  | Povinný |  | Popis | Typ | Max. počet
atributu |  |  | (A/N) |  |  |  | znaků
Stavba |  |  | A |  | Přebírá se z Rekapitulace stavby | String | 120
Objekt |  |  | A |  | Kód a název objektu | String | 20 + 120
Soupis |  |  | A |  | Přebírá se z Krycího listu soupisu | String | 20 + 120
Místo |  |  | N |  | Přebírá se z Krycího listu soupisu | String | 50
Datum |  |  | A |  | Přebírá se z Krycího listu soupisu | Date
Zadavatel |  |  | N |  | Přebírá se z Krycího listu soupisu | String | 50
Projektant |  |  | N |  | Přebírá se z Krycího listu soupisu | String | 50
Uchazeč |  |  | N |  | Přebírá se z Krycího listu soupisu | String | 50
PČ |  |  | A |  | Pořadové číslo položky soupisu | Long
Typ |  |  | A |  | Typ položky soupisu | eGTypPolozky | 1
Kód |  |  | A |  | Kód položky ze soupisu | String | 20
Popis |  |  | A |  | Popis položky ze soupisu | String | 255
MJ |  |  | A |  | Měrná jednotka položky | String | 10
Množství |  |  | A |  | Množství položky soupisu | Double
J.Cena |  |  | A |  | Jednotková cena položky | Double
Cena celkem |  |  | A |  | Cena celkem vyčíslena jako J.Cena * Množství | Double
Cenová soustava |  |  | N |  | Zařazení položky do cenové soustavy | String | 50
p |  |  | N |  | Poznámka položky ze soupisu | Memo
psc |  |  | N |  | Poznámka k souboru cen ze soupisu | Memo
pp |  |  | N |  | Plný popis položky ze soupisu | Memo
vv |  |  | N |  | Výkaz výměr (figura, výraz, výměra) ze soupisu | Text,Text,Double | 20, 150
DPH |  |  | A |  | Sazba DPH pro položku | eGSazbaDPH
Hmotnost |  |  | A |  | Hmotnost položky ze soupisu | Double
Suť |  |  | A |  | Suť položky ze soupisu | Double
Nh |  |  | N |  | Normohodiny položky ze soupisu | Double
Datová věta
Typ věty |  |  | Hodnota |  | Význam
eGSazbaDPH |  |  | základní |  | Základní sazba DPH
|  |  | snížená |  | Snížená sazba DPH
|  |  | nulová |  | Nulová sazba DPH
|  |  | zákl. přenesená |  | Základní sazba DPH přenesená
|  |  | sníž. přenesená |  | Snížená sazba DPH přenesená
eGTypZakazky |  |  | STA |  | Stavební objekt
|  |  | PRO |  | Provozní soubor
|  |  | ING |  | Inženýrský objekt
|  |  | VON |  | Vedlejší a ostatní náklady
|  |  | OST |  | Ostatní náklady
eGTypPolozky |  |  | 1 |  | Položka typu HSV
|  |  | 2 |  | Položka typu PSV
|  |  | 3 |  | Položka typu M
|  |  | 4 |  | Položka typu OST