## Technické podmínky dodávky
Příloha č.1
Obytný kontejner - 1 ks |  | Požadavek zadavatele | Nabídka uchazeče
1 | 1 ks obytný kontejner vhodný (kompatibilní) k přepravě s nosičem kontejnerů Portýr 5, který má zadavatel k dispozici | ano
2 | Šířka kontejneru vnější v mm (vč. mříží oken) | 2200 - 2435
3 | Délka kontejneru vnější v mm (bez oka) | 3800 - 4000
4 | Výška kontejneru vnější v mm včetně natahovacího rámu | 2600 - 2850
5 | Výška oka v mm | 1000
6 | Nosný profil v mm | min. 140
7 | Nosná konstrukce kontejneru z ocelového svařovaného rámu (ocel nosné konstrukce min. S355 dle EN 10025-2) s vyztužením pro předpokládané nakládání 1-2x denně. | ano
8 | Vnější provedení kontejneru z plechu s antikorozní povrchovou úpravou | ano
9 | Kovové trubky pro odvod dešťové vody ze střechy zapuštěné do konstrukce kontejneru | ano
10 | Izolace stěn z materiálu s max. tepelnou vodivostí λ = 0,04 W/m.K o min. tloušťce 60 mm | ano
11 | Izolace stropu z materiálu s max. tepelnou vodivostí λ = 0,04 W/m.K o min. tloušťce 120 mm | ano
12 | Izolace podlahy z materiálu s max. tepelnou vodivostí λ = 0,04 W/m.K o min. tloušťce 100 mm | ano
13 | Podlaha uzpůsobena ke snadnému uchycení výbavy interiéru (stoly, lavice atd.), kryta PVC | ano
14 | Stěny světlé barvy, omyvatelné, z materiálu, který bude odolný změnám teplot (které vznikají při topení v kamnech na tuhá paliva) | ano
15 | Vyztužení stěn dřevěnými trámky o min. šířce 100 mm po celém obvodu kontejneru ve výšce 800 a 1600 mm od podlahy, jako příprava pro uchycení výbavy interiéru (skříň, stoly, věšák atd.) | ano
16 | Barva kontejneru - šedá | ano
Výplně otvorů
17 | Okno otvíravé, sklopné - 2ks - plastové s ocelovou výztuhou, min. izolační dvojsklo, rozměr 980x1160mm - s žaluziemi, ochrannou fólií proti rozbití a venkovní bezpečnostní mříží | ano
18 | Dveře vnější, otvíravé ven - 1ks - v ocelové zárubni, plné, zamykatelné - opatřeny uzamykatelnou mříží | ano
19 | Větráky (otvory s mřížkou) umístěny v opačných rozích na čelech kontejneru, pro správnou cirkulaci vzduchu | ano
Přesné umístění otvorů a výplní otvorů bude specifikováno před začátkem výroby.
Vybavení interiéru
20 | Kamna na tuhá paliva (dřevo a uhlí) s výkonem min. 3 kW (s bezpečnostními prvky kolem kamen – oplechování atd.). S varnou plotnou. Kamna budou pevně spojeny s kontejnerem. Nerezový kouřovod s odnímatelnou částí, která je vyvedena čelem kontejneru vedle dveří (s platnou revizí), opatřený stříškou | ano
21 | Hasící přístroj a lékárnička uchyceny dle normy | ano
Přesné umístění vybavení interiéru bude specifikováno před začátkem výroby.