## TECHN.
Dodavatel | [DOPLNÍ ÚČASTNÍK]
Kategorie | Požadavek (počet kusů)
Server | 1
Technická specifikace Server
Výrobce a model: | [DOPLNÍ ÚČASTNÍK]
Konstrukční provedení jednotky: | Max. 4U server v provedení TOWER | [DOPLNÍ ÚČASTNÍK]
Typ procesoru: | x86 | [DOPLNÍ ÚČASTNÍK]
Procesor – výkon (dle Passmark CPU MARK) | Min. 12.000 bodů [ÚČASTNÍK DOPLNÍ KONKRÉTNÍ MODEL] | [DOPLNÍ ÚČASTNÍK]
Procesor - Cache paměť: | Min. 10 MB | [DOPLNÍ ÚČASTNÍK]
Počet jader procesoru: | minimálně 6 jader na procesor (počítají se fyzická jádra, ne thready v případě užití technologie hyperthreading) | [DOPLNÍ ÚČASTNÍK]
Procesor – počet procesorů: | 1 | [DOPLNÍ ÚČASTNÍK]
Procesor – počet patic: | 1 | [DOPLNÍ ÚČASTNÍK]
Paměť operační – velikost: | 64 GB | [DOPLNÍ ÚČASTNÍK]
Paměť operační – maximální osaditelnost: | min. 128 GB | [DOPLNÍ ÚČASTNÍK]
Hard Disk - kapacita dat: | 480 GB | [DOPLNÍ ÚČASTNÍK]
Hard Disk – parametry: | 2,5" SSD SATA III nebo NVMe (min. R/W - 480 MB/s ) | [DOPLNÍ ÚČASTNÍK]
Hard Disk – počet : | 2 | [DOPLNÍ ÚČASTNÍK]
Řadič RAID: | RAID 0, 1 (stripe, mirror support) | [DOPLNÍ ÚČASTNÍK]
Karta síťová LAN: | 2 x 1GbE embedded NIC | [DOPLNÍ ÚČASTNÍK]
Zdroj energie: | 2 x redundantní napájecí zdroj | [DOPLNÍ ÚČASTNÍK]
Další vlastnosti: | Samostatná síť. karta pro podporu vzdálené správy (virtuální konzole, podpora připojení virtuálních medií) | [DOPLNÍ ÚČASTNÍK]
Určeno pro český trh
Servisní podpora - parametry | Servisní podpora v trvání 3 let | [DOPLNÍ ÚČASTNÍK]
| přístup ke zdroji technických informací a možnost stahování nových verzí SW, FW. | [DOPLNÍ ÚČASTNÍK]
Dodání | Dodávka zahrnuje kompletaci a oživení s nejnovějšími doporučenými firmware, konfigurace RAID: 2x SSD do RAID 1 (bootovací). Nastavené bootování na UEFI. Místem dodání je Varenská 3101/49, Ostrava. | [DOPLNÍ ÚČASTNÍK]
Záruka: | 36 měsíců NBD | [DOPLNÍ ÚČASTNÍK]
Software | bez OS, kompatibilní s MS Windows Server 2016 a 2019 Standard | [DOPLNÍ ÚČASTNÍK]
Počet kusů | 1 ks
Legenda:
Dodavatel doplní žlutě podbarvené pole
Požadovanými parametry se rozumí minimální hodnota, pokud není uvedeno jinak

## Server 1xCAM
Dodavatel | [DOPLNÍ ÚČASTNÍK]
Kategorie | Požadavek (počet kusů)
Server | 1
Technická specifikace Server
Výrobce a model: | [DOPLNÍ ÚČASTNÍK]
Konstrukční provedení jednotky: | Max. 2U server s příslušenstvím pro montáž do racku | [DOPLNÍ ÚČASTNÍK]
Typ procesoru: | x86 | [DOPLNÍ ÚČASTNÍK]
Procesor – výkon (dle Passmark CPU MARK) | Min. 12.000 bodů [ÚČASTNÍK DOPLNÍ KONKRÉTNÍ MODEL] | [DOPLNÍ ÚČASTNÍK]
Procesor - Cache paměť: | Min. 10 MB | [DOPLNÍ ÚČASTNÍK]
Počet jader procesoru: | minimálně 6 jader na procesor (počítají se fyzická jádra, ne thready v případě užití technologie hyperthreading) | [DOPLNÍ ÚČASTNÍK]
Procesor – počet procesorů: | 1 | [DOPLNÍ ÚČASTNÍK]
Procesor – počet patic: | 1 | [DOPLNÍ ÚČASTNÍK]
Paměť operační – velikost: | 64 GB | [DOPLNÍ ÚČASTNÍK]
Paměť operační – maximální osaditelnost: | min. 128 GB | [DOPLNÍ ÚČASTNÍK]
Hard Disk - kapacita dat : | 240 GB | [DOPLNÍ ÚČASTNÍK]
Hard Disk – parametry: | 2,5" SSD SATA III nebo NVMe (min. R/W - 480 MB/s ) | [DOPLNÍ ÚČASTNÍK]
Hard Disk – počet : | 2 | [DOPLNÍ ÚČASTNÍK]
Hard Disk - kapacita dat : | 8 TB | [DOPLNÍ ÚČASTNÍK]
Hard Disk – parametry: | 3,5" SATA III, 7200 ot./min., 256 MB cache | [DOPLNÍ ÚČASTNÍK]
Hard Disk – počet : | 3 | [DOPLNÍ ÚČASTNÍK]
Řadič RAID: | RAID 0, 1, 5 support | [DOPLNÍ ÚČASTNÍK]
Karta síťová LAN: | 2 x 1GbE embedded NIC | [DOPLNÍ ÚČASTNÍK]
GPU | karta musí především obsahovat NVDEC čip a podporovat compute capability 3.5 (např. Quadro P620, Nvidia Geforce 1050 ti, nebo lepší) | [DOPLNÍ ÚČASTNÍK]
Zdroj energie: | 2 x redundantní napájecí zdroj | [DOPLNÍ ÚČASTNÍK]
Další vlastnosti: | Samostatná síť. karta pro podporu vzdálené správy (virtuální konzole, podpora připojení virtuálních medií) | [DOPLNÍ ÚČASTNÍK]
Určeno pro český trh
Servisní podpora - parametry | Servisní podpora v trvání 3 let | [DOPLNÍ ÚČASTNÍK]
| přístup ke zdroji technických informací a možnost stahování nových verzí SW, FW. | [DOPLNÍ ÚČASTNÍK]
Dodání | Dodávka zahrnuje kompletaci a oživení s nejnovějšími doporučenými firmware, konfigurace RAID následujícím způsobem: 2x SSD do RAID 1 (bootovací), 3x HDD do RAID 5 (datový disk). Nastavené bootování na UEFI. Místem dodání je Varenská 3101/49, Ostrava. | [DOPLNÍ ÚČASTNÍK]
Záruka: | 36 měsíců NBD | [DOPLNÍ ÚČASTNÍK]
Software | bez OS, kompatibilní s MS Windows Server 2016 a 2019 Standard | [DOPLNÍ ÚČASTNÍK]
Počet kusů | 1 ks
Legenda:
Dodavatel doplní žlutě podbarvené pole
Požadovanými parametry se rozumí minimální hodnota, pokud není uvedeno jinak

## Servery 2xCAM
Dodavatel | [DOPLNÍ ÚČASTNÍK]
Kategorie | Požadavek (počet kusů)
Server | 2
Technická specifikace Server
Výrobce a model: | [DOPLNÍ ÚČASTNÍK]
Konstrukční provedení jednotky: | Max. 2U server s příslušenstvím pro montáž do racku, hloubka max. 45 cm!!! | [DOPLNÍ ÚČASTNÍK]
Typ procesoru: | x86 | [DOPLNÍ ÚČASTNÍK]
Procesor – výkon (dle Passmark CPU MARK) | Min. 12.000 bodů [ÚČASTNÍK DOPLNÍ KONKRÉTNÍ MODEL] | [DOPLNÍ ÚČASTNÍK]
Procesor - Cache paměť: | Min. 10 MB | [DOPLNÍ ÚČASTNÍK]
Počet jader procesoru: | minimálně 6 jader na procesor (počítají se fyzická jádra, ne thready v případě užití technologie hyperthreading) | [DOPLNÍ ÚČASTNÍK]
Procesor – počet procesorů: | 1 | [DOPLNÍ ÚČASTNÍK]
Procesor – počet patic: | 1 | [DOPLNÍ ÚČASTNÍK]
Paměť operační – velikost: | 32 GB | [DOPLNÍ ÚČASTNÍK]
Paměť operační – maximální osaditelnost: | min. 128 GB | [DOPLNÍ ÚČASTNÍK]
Hard Disk - kapacita dat : | 240 GB | [DOPLNÍ ÚČASTNÍK]
Hard Disk – parametry: | 2,5" SSD SATA III nebo NVMe (min. R/W - 480 MB/s ) | [DOPLNÍ ÚČASTNÍK]
Hard Disk – počet : | 2 | [DOPLNÍ ÚČASTNÍK]
Hard Disk - kapacita dat : | 4 TB | [DOPLNÍ ÚČASTNÍK]
Hard Disk – parametry: | 3,5" SATA III, 7200 ot./min., 256 MB cache | [DOPLNÍ ÚČASTNÍK]
Hard Disk – počet : | 3 | [DOPLNÍ ÚČASTNÍK]
Řadič RAID: | RAID 0, 1, 5 support | [DOPLNÍ ÚČASTNÍK]
Karta síťová LAN: | 2 x 1GbE embedded NIC | [DOPLNÍ ÚČASTNÍK]
GPU | karta musí především obsahovat NVDEC čip a podporovat compute capability 3.5 (např. Quadro P620, Nvidia Geforce 1050 ti, nebo lepší) | [DOPLNÍ ÚČASTNÍK]
Zdroj energie: | 2 x redundantní napájecí zdroj | [DOPLNÍ ÚČASTNÍK]
Další vlastnosti: | Samostatná síť. karta pro podporu vzdálené správy (virtuální konzole, podpora připojení virtuálních medií) | [DOPLNÍ ÚČASTNÍK]
Určeno pro český trh
Servisní podpora - parametry | Servisní podpora v trvání 3 let | [DOPLNÍ ÚČASTNÍK]
| přístup ke zdroji technických informací a možnost stahování nových verzí SW, FW. | [DOPLNÍ ÚČASTNÍK]
Dodání | Dodávka zahrnuje kompletaci a oživení s nejnovějšími doporučenými firmware, konfigurace RAID následujícím způsobem: 2x SSD do RAID 1 (bootovací), 3x HDD do RAID 5 (datový disk). Nastavené bootování na UEFI. Místem dodání je Varenská 3101/49, Ostrava. | [DOPLNÍ ÚČASTNÍK]
Záruka: | 36 měsíců NBD | [DOPLNÍ ÚČASTNÍK]
Software | bez OS, kompatibilní s MS Windows Server 2016 a 2019 Standard | [DOPLNÍ ÚČASTNÍK]
Počet kusů | 2 ks
Legenda:
Dodavatel doplní žlutě podbarvené pole
Požadovanými parametry se rozumí minimální hodnota, pokud není uvedeno jinak

## FSRV
Dodavatel | [DOPLNÍ ÚČASTNÍK]
Kategorie | Požadavek (počet kusů)
Server | 1
Technická specifikace Server
Výrobce a model: | [DOPLNÍ ÚČASTNÍK]
Konstrukční provedení jednotky: | Max. 2U server s příslušenstvím pro montáž do racku | [DOPLNÍ ÚČASTNÍK]
Typ procesoru: | x86 | [DOPLNÍ ÚČASTNÍK]
Procesor – výkon (dle Passmark CPU MARK) | Min. 11.000 bodů [ÚČASTNÍK DOPLNÍ KONKRÉTNÍ MODEL] | [DOPLNÍ ÚČASTNÍK]
Procesor - Cache paměť: | Min. 10 MB | [DOPLNÍ ÚČASTNÍK]
Počet jader procesoru: | minimálně 8 jader na procesor (počítají se fyzická jádra, ne thready v případě užití technologie hyperthreading) | [DOPLNÍ ÚČASTNÍK]
Procesor – počet procesorů: | 1 | [DOPLNÍ ÚČASTNÍK]
Procesor – počet patic: | 2 | [DOPLNÍ ÚČASTNÍK]
Paměť operační – velikost: | 64 GB | [DOPLNÍ ÚČASTNÍK]
Paměť operační – maximální osaditelnost: | min. 768 GB | [DOPLNÍ ÚČASTNÍK]
Hard Disk - kapacita dat: | 480 GB | [DOPLNÍ ÚČASTNÍK]
Hard Disk – parametry: | SSD SATA III nebo NVMe (min. R/W - 480 MB/s ) | [DOPLNÍ ÚČASTNÍK]
Hard Disk – počet : | 2 | [DOPLNÍ ÚČASTNÍK]
Hard Disk - kapacita dat : | 12 TB | [DOPLNÍ ÚČASTNÍK]
Hard Disk – parametry: | SAS 7.2K LFF 12 Gb/s Hot Swap HDD | [DOPLNÍ ÚČASTNÍK]
Hard Disk – počet : | 8 | [DOPLNÍ ÚČASTNÍK]
Řadič RAID: | HW RAID support 0, 1, 5, 6, 10,… (4GB with Storage Battery) | [DOPLNÍ ÚČASTNÍK]
Karta síťová LAN: | 4 x 1GbE embedded NIC | [DOPLNÍ ÚČASTNÍK]
Zdroj energie: | 2 x redundantní napájecí zdroj | [DOPLNÍ ÚČASTNÍK]
Další vlastnosti: | Samostatná síť. karta pro podporu vzdálené správy (virtuální konzole, podpora připojení virtuálních medií) | [DOPLNÍ ÚČASTNÍK]
Určeno pro český trh
Servisní podpora - parametry | Servisní podpora v trvání 5 let | [DOPLNÍ ÚČASTNÍK]
| přístup ke zdroji technických informací a možnost stahování nových verzí SW, FW. | [DOPLNÍ ÚČASTNÍK]
Dodání | Dodávka zahrnuje kompletaci a oživení s nejnovějšími doporučenými firmware, konfigurace RAID následujícím způsobem: 2x SSD do RAID 1 (bootovací), 7x HDD do RAID 6 (datový disk) + 1x HDD Spare. Nastavené bootování na UEFI. Místem dodání je Varenská 3101/49, Ostrava. | [DOPLNÍ ÚČASTNÍK]
Záruka: | 60 měsíců NBD on-site | [DOPLNÍ ÚČASTNÍK]
Software | bez OS, kompatibilní s MS Windows Server 2019 a 2022 Standard | [DOPLNÍ ÚČASTNÍK]
Počet kusů | 1 ks
Legenda:
Dodavatel doplní žlutě podbarvené pole
Požadovanými parametry se rozumí minimální hodnota, pokud není uvedeno jinak