## Demolice objektu
REKAPITULACE ČLENĚNÍ SOUPISU PRACÍ
Stavba:
Demolice objektu v areálu „Borek“ (RD č.p. 34, obj. C)
Objekty:
KLADRUBY Demolice Mošnice "C"
Místo: |  |  | Kladruby nad Labem |  |  | Datum: | 15. 5. 2019
Zadavatel: |  |  | Národní hřebčín Kladruby nad Labem |  |  | Projektant: | Ing. Matěj Machač
Zhotovitel: | [5 empty] | Zpracovatel:
Kód dílu - Popis | [6 empty] | Cena celkem [CZK] (Bez DPH)
Náklady ze soupisu prací | [6 empty] | 0
Demolice
PČ | Typ | Kód | Popis | MJ | Množství | J.cena [CZK] | Cena celkem [CZK] | Cenová soustava
Náklady soupisu celkem | [6 empty] | 0
| D | HSV | Práce a dodávky HSV |  |  |  | 0
| D | 1 | Zemní práce |  |  |  | 0
5 | K | 174101101 | Zásyp sypaninou z jakékoliv horniny strojně s uložením výkopku ve vrstvách se zhutněním jam, šachet, rýh nebo kolem objektů v těchto vykopávkách | m3 | 48.78 | 0 | 0 | CS ÚRS 2021 01
RD
| VV |  | Zemní práce - zásyp (dl * š * v)
| VV |  | (24,68)*0,4*0,85*2 | 16.78 |  |  | 0
| VV |  | (5,61)*0,4*0,85*2 | 9.5 |  |  | 0
| VV |  | (5,61)*0,4*0,85*5 | 9.5 |  |  | 0
| VV |  | Dřevník, chlév
| VV |  | (7,97)*0,30*0,85*2 | 4.1
| VV |  | (3,51)*0,3*0,85*4 | 3.6
| VV |  | (4,86)*0,3*0,85*2 | 2.38
| VV |  | (3,60)*0,3*0,85 | 0.92
Jímka
|  |  | 1*1*2 | 2
| VV | obj_zásyp | Součet |  | 48.78 |  | 0
6 | M | 10364100 | zemina pro terénní úpravy - tříděná | t | 93.5 | 0 | 0 | CS ÚRS 2021 01
| VV |  | Zemní práce - dovoz zeminy pro zásyp základových konstrukcí (obj)
| VV |  | (obj_zásyp) |  |  |  | 0
| VV |  | -(obj_hl_rýh) |  |  |  | 0
| VV |  | Součet |  |  |  | 0
| VV |  | pol5* koeficent množství
7 | K | 171152501 | Zhutnění podloží pod násypy z rostlé horniny třídy těžitelnosti I a II, skupiny 1 až 4 z hornin soudružných a nesoudržných | m2 | 156.52 | 0 | 0 | CS ÚRS 2021 01
| VV |  | Souvrství terénních úprav po demolici objektu (pl)
| VV |  | (pl_terénní_úpravy) |  | 156.52 |  | 0
| VV |  | Součet |  | 156.52 |  | 0
8 | K | 175151201 | Obsypání objektů nad přilehlým původním terénem strojně sypaninou z vhodných hornin třídy těžitelnosti I a II, skupiny 1 až 4 nebo materiálem uloženým ve vzdálenosti do 3 m od vnějšího kraje objektu pro jakoukoliv míru zhutnění bez prohození sypaniny | m3 | 39.13 | 0 | 0 | CS ÚRS 2021 01
| VV |  | Souvrství terénních úprav po demolici objektu (pl * tl)
| VV |  | (pl_terénní_úpravy)*0,25 |  | 39.13 |  | 0
| VV |  | Součet |  | 39.13 |  | 0
9 | M | 10364101 | zemina pro terénní úpravy - ornice | t | 78.26 | 0 | 0 | CS ÚRS 2021 01
| VV |  | 39,13*2 'Přepočtené koeficientem množství |  | 78.26 |  | 0
10 | K | 181351104 | Rozprostření a urovnání ornice v rovině nebo ve svahu sklonu do 1:5 strojně při souvislé ploše přes 100 do 500 m2, tl. vrstvy přes 200 do 250 mm | m2 | 156.52 | 0 | 0 | CS ÚRS 2021 01
| VV |  | Souvrství terénních úprav po demolici objektu (pl)
| VV |  | (pl_terénní_úpravy) |  | 156.52 |  | 0
| VV |  | Součet |  | 156.52 |  | 0
11 | K | 181951112 | Úprava pláně vyrovnáním výškových rozdílů strojně v hornině třídy těžitelnosti I, skupiny 1 až 3 se zhutněním | m2 | 156.52 | 0 | 0 | CS ÚRS 2021 01
| VV |  | Souvrství terénních úprav po demolici objektu (pl)
| VV |  | (pl_terénní_úpravy) |  | 156.52 |  | 0
| VV |  | Součet |  | 156.52 |  | 0
12 | K | 181411132 | Založení trávníku na půdě předem připravené plochy do 1000 m2 výsevem včetně utažení parkového na svahu přes 1:5 do 1:2 | m2 | 156.52 | 0 | 0 | CS ÚRS 2021 01
| VV |  | Zemní práce - terénní úpravy po demolice objektu (pl)
| VV |  | 156,52 |  | 156.52 |  | 0
| VV | pl_terénní_úpravy | Součet |  | 156.52 |  | 0
13 | M | 00572410 | osivo směs travní parková | kg | 46.956 | 0 | 0 | CS ÚRS 2021 01
| VV |  | 156,52*0,3 'Přepočtené koeficientem množství |  | 46.956 |  | 0
| D | 9 | Ostatní konstrukce a práce, bourání |  |  |  | 0
14 | K | 961044111 | Bourání základů z betonu prostého | m3 | 46.78 | 0 | 0 | CS ÚRS 2021 01
| VV |  | Bourání základových konstrukcí (dl * š * v)
RD
| VV |  | (24,68)*(0,30+0,40+0,40)*0,85*2 |  |  |  | 0
| VV |  | (5,61)*0,4*0,85*2 |  |  |  | 0
| VV |  | (5,61)*0,4*0,85*5 |  |  |  | 0
Dřevník, chlév
(7,97)*0,30*0,85*2
(3,51)*0,3*0,85*4
(4,86)*0,3*0,85*2
(3,60)*0,3*0,85
| VV |  | Součet |  | 22.601 |  | 0
15 | K | 962032641 | Bourání zdiva nadzákladového z cihel nebo tvárnic komínového z cihel pálených, šamotových nebo vápenopískových nad střechou na maltu cementovou | m3 | 3.145 | 0 | 0 | CS ÚRS 2021 01
| VV |  | Bourání komínů (dl * š * v * p)
| VV |  | (0,47*0,47)*3,93*2 |  | 1.736 |  | 0
| VV |  | (0,47*0,47)*6,38 |  | 1.409 |  | 0
| VV |  | Součet |  | 3.145 |  | 0
16 | K | 981013312 | Demolice budov zděných na MVC těžkou mechanizací | m3 | 576.25 | 0 | 0 | CS ÚRS 2021 01
| VV |  | Obestavěný prostor bouraného objektu (objem)
| VV |  | 576,25 |  | 576.25 |  | 0
| VV |  | Součet |  | 576.25 |  | 0
17 | K | 981011112 | Demolice budov postupným rozebíráním dřevěných ostatních, oboustranně obitých, případně omítnutých | m3 | 47.63 | 0 | 0 | CS ÚRS 2021 01
| VV |  | Demolice dřevostavby bouraného objektu (obj)
| VV |  | dřevník
| VV |  | 47,63 |  | 47.63 |  | 0
| VV |  | Součet |  | 47.63 |  | 0
18 | K | 981011316 | Demolice budov zděných na MVC těžkou mechanizací | m3 | 99.59 | 0 | 0 | CS ÚRS 2021 01
| VV |  | Demolice bouraného objektu (obj)
| VV |  | chlév
| VV |  | 99,59 |  | 99.59 |  | 0
| VV |  | Součet |  | 99.59 |  | 0
19 | VV | 765131823 | Demontáž azbestové krytiny skládané, do sklonu 30° | m2 | 48 | 0 | 0
| D | 997 | Přesun sutě |  |  |  | 0
20 | K | 997006512 | Vodorovná doprava suti na skládku s naložením na dopravní prostředek a složením přes 100 m do 1 km | t | 367.607 | 0 | 0 | CS ÚRS 2021 01
21 | K | 997006519 | Vodorovná doprava suti na skládku s naložením na dopravní prostředek a složením Příplatek k ceně za každý další i započatý 1 km | t | 9190.175 | 0 | 0 | CS ÚRS 2021 01
| VV |  | 367,607*25 'Přepočtené koeficientem množství |  | 9190.175 |  | 0
22 | K | 997013631 | Poplatek za uložení stavebního odpadu na skládce (skládkovné) směsného stavebního a demoličního zatříděného do Katalogu odpadů pod kódem 17 09 04 | t | 367.607 | 0 | 0 | CS ÚRS 2021 01
23 | K | 997013821 | Poplatek za uložení stavebního odpadu na skládce (skládkovné) ze stavebních materiálů obsahujících azbest zatříděných do Katalogu odpadů pod kódem 17 06 05 | t | 0.2 | 0 | 0
| D | PSV | Práce a dodávky PSV |  |  |  | 0
| D | 767 | Konstrukce zámečnické
24 | K | 767832801 | Demontáž venkovních požárních žebříků s ochranným košem | m | 4.25 | 0 | 0 | CS ÚRS 2021 01
| VV |  | Demontáž žebříku na fasádě (dl) |  | 95.4
| VV |  | 4,25 |  | 4.25 |  | 0
| VV |  | Součet |  | 4.25 |  | 0