## tabulka (22)
Příloha č. 1 zadávací dokumentace k veřejné zakázce "Dodávka elektroinstalačního materiálu"
Technická specifikace a cenová nabídka
P.č. položky | Název | Počet ks | Cena za ks/ Kč bez DPH | Cena celkem/ Kč bez DPH (ks*cena ks) | Kategorie | Požadované technické parametry | COMMODITY_ID | Poznámka
1 | Akumulátor olověný SLA 6V 7Ah | 1 |  | 0 | Akumulátor olověný | rozměr: 151 x 34 x 94 mm, konektory F1, hmotnost 1,2 kg | -7333
2 | Akumulátor olověný SLA 12V 2,2Ah | 1 |  | 0 |  | rozměr: 175 x 34 x 61 mm | -7315
3 | Akumulátor olověný SLA 6V 1,3Ah | 2 |  | 0 |  | rozměr: 97 x 24 x 52 mm, konektory F1 | -7313
4 | Akumulátor olověný SLA 12V 1,3Ah | 2 |  | 0 |  | rozměr: 97 x 43 x 53 mm, konektory F1 | -7312
5 | Akumulátor olověný SLA 12V 17Ah Panasonic LC-XD121 | 10 |  | 0 |  | rozměr: 181 x 76 x 167 mm, vývody 12 x 12 x 2 mm, díra průměr 5,5 mm | -6130
6 | Akumulátor olověný SLA 12V 12Ah Panasonic LC-R1212 | 6 |  | 0 |  | rozměr: 151 × 98 × 94 mm, faston 6,3 mm | -5764
7 | Akumulátor olověný SLA 6V 4Ah | 2 |  | 0 |  | rozměr: 70 × 47 × 101 mm, faston 4,7 mm | -5092
8 | Akumulátor olověný SLA 12V 7,2Ah Panasonic LC-R127 | 21 |  | 0 |  | rozměr: 150 × 65 × 94 mm, faston 6,3 mm | -5026
9 | Akumulátor olověný SLA 12V 42Ah Panasonic LC-P1242 | 11 |  | 0 |  | rozměr: 196 × 166 × 175 mm, terminál T1 - M6 | -3926
10 | Akumulátor olověný SLA 12V 9Ah | 31 |  | 0 |  | rozměr: 151 × 65 × 94 mm, faston 6,3 mm | -3525
11 | Baterie náhradní do APC UPS - AVACOM RBC23 | 1 |  | 0 | Baterie do UPS | KIT (4x baterie 12V, 7.5Ah, nebo Battery replacement kit RBC23), pro UPS APC SUA 1000RMI 2U, typ baterie: bezúdržbový zatavený akumulátor, neteče, vyhovuje směrnici RoHS | -7010
12 | Baterie náhradní do APC UPS - AVACOM RBC24 | 5 |  | 0 |  | KIT (4x baterie 12V, 9Ah), pro UPS APC SUA 1500RMI 2U, typ baterie: bezúdržbový zatavený akumulátor, neteče, vyhovuje směrnici RoHS | -6991
13 | Baterie náhradní do APC UPS - AVACOM RBC34 | 5 |  | 0 |  | KIT (4x baterie 6V, 7Ah), pro UPS APC SUA 1000RMI 1U, typ baterie: bezúdržbový olověný zatavený akumulátor se suspendovaným elektrolytem, neteče, vyhovuje směrnici RoHS | -5856
14 | Baterie náhradní do APC UPS - AVACOM RBC48 | 20 |  | 0 |  | KIT (2x baterie 12V, 7.2Ah) pro UPS APC SUA 750I, typ baterie: bezúdržbový zatavený akumulátor, neteče, dodání včetně propojovací kabeláže mezi články, vyhovuje směrnici RoHS | -5091
15 | Baterie náhradní do APC UPS - AVACOM RBC6 | 4 |  | 0 |  | KIT (2x baterie 12V, 12Ah) pro UPS APC SU 1000INET, SMT 1000I, typ baterie: bezúdržbový zatavený akumulátor, neteče, dodání včetně propojovací kabeláže mezi články, vyhovuje směrnici RoHS | -5067
16 | Baterie náhradní do APC UPS - AVACOM RBC7 | 2 |  | 0 |  | KIT (2x baterie 12V, 17Ah) pro UPS APC SUA 1500I,SU1400INET, typ baterie: bezúdržbový zatavený akumulátor, neteče, dodání včetně propojovací kabeláže mezi články, vyhovuje směrnici RoHS | -5066
17 | LED lampa stolní dotyková | 15 |  | 0 | Lampy stolní | příkon: 6W, světelný tok: 360lm, barva: černá, stmívání, materiál: plast + kov, délka přívodního kabelu: 1,8 m, barva světla: teplá/neutrální/studená bílá, napájecí zdroj: 5V/1 A napájecí zdroj součástí balení, počet: LED 24, teplota chromatičnosti: 3000/4500/6800K, rozměr: 17 × 10,5 × 35 cm, čip LED SMD, např. EMOS Z7599B | -8835
18 | LED trubice 120cm T8 | 136 |  | 0 | LED zářivky | příkon: 18W, napětí: 220–240V, životnost: 30000 h, patice: G13, délka: 1200 mm, světelný tok: 2000lm, barva světla: 4000K, Ra 80, počet sepnut: 200000, startovací doba: 0.5 s, doba náběhu na 90% sv. toku 0.5 s, energetická třída: A+, např. Philips CorePro LEDtube 1200 mm HO 18W 840 T8 | -6031
19 | LED trubice 60cm T8 | 34 |  | 0 |  | příkon: 8W, napětí: 220–240V, životnost: 20000 h, patice: G13, délka: 600 mm, světelný tok: 800lm, barva světla: 4000K, Ra 80, počet sepnut: 200000, startovací doba: 0.5 s, doba náběhu na 90% sv. toku 0.5 s, energetická třída: A+, např. Philips CorePro LEDtube 600 mm HO 8W 840 T8 | -6030
20 | Nabíječka | 8 |  | 0 | Nabíječky | výstupní napětí: 12V, nabíjecí proud: 0,8A - 3,8A, kapacita: 1.2 - 80Ah (udržování až 130Ah), příslušenství v balení kroksvorky + konektor pro motobaterie, typ nabíječky: 7 krokový plně automatizovaný nabíjecí cyklus, pro typ akumulátoru: všechny typy 12V olověných akumulátorů (s kapalným elektrolytem, bezúdržbové MF, Ca/Ca, AGM a GEL), uroveň krytí: IP65, pracovní teplotní rozsah -20°C až +50°C při vysokých okolních teplotách se automaticky snižuje výstupní výkon, rozměr: (d x š x v) 168 x 65 x 38 mm, ukazatel dobíjení: LED diody, např. CTEK MXS 3.8, 12V | -7395
21 | Nabíječka AA/AAA baterií | 2 |  | 0 |  | automatický test akumulátorů, funkce vybití, vhodný pro velikost akumulátoru: AAA/AA, grafický displej, max. nabíjecí proud na šachtu: 700 mA, nabíjení NiCd, NiMH, doba nabíjení AA akumulátoru 2000 mAh: 180 min, nabíjecí proud baterie (AA): 700 mA, nabíjecí proud baterie (AAA): 700 mA, počet nabíjecích šachet: 4, procesor, funkce obnovit/regenerovat, sledování jednotlivého slotu, provozní napětí (num): 100 - 240 V/50 - 60 Hz, vybíjecí proud: 350 mA, rozměry: 75 x 40 x 130 mm, např. VOLTCRAFT IPC-1L | -7031
22 | Nabíjecí stanice | 1 |  | 0 |  | pro akumulátory NiCd, NiMH, NiZn, velikost akumulátoru: AAA/AA, malé mono, velké mono, 9V, počet nabíjecích šachet: AAA 4; AA 4; C 4; D 4; 9V 2, provozní napětí: 100 - 240V, 12V/DC, max. nabíjecí proud na šachtu: 2000 mA, nabíjecí proud baterie: (9V) 32 mA, nabíjecí funkce, udržovací nabíjení, grafické zobrazení, doba nabíjení akumulátoru: 9V 150 mAh 290 min, doba nabíjení AA akumulátoru: 2000 mAh 65 min, rozměr: 176 x 56 x 206 mm, např. Voltcraft Charge Manager 2016 | -3505
23 | Startér 4-22W ST151 | 100 |  | 0 | Ovládání svítidel | ST151LONGLIFE/220-240UNV1, např. Osram | -3589
24 | Startér 4-80W ST111 | 120 |  | 0 |  | ST 111 LONGLIFE, LL/220-240 UNV1, např. Osram | -3529
25 | Reflektor LED 150W | 5 |  | 0 | Reflektory | zdroj světla: LED, příkon: 150W, krytí: IP65, světelný tok: 12250lm, teplota chromatičnosti: 5000K, úhel vyzařování: 120°, rozměr: 310 × 240× 160 mm, barva: černá, napětí: 220–240V, proud: 220 mA, frekvence: 50/60 Hz, životnost: 30000 h, materiál difuzoru: sklo, materiál těla: hliník, např. Ecolite RLED48WL-150W | -8850
26 | Reflektor LED 2x30W+trojnožka | 3 |  | 0 |  | zdroj světla: LED, 2 × 30W + trojnožka, náhrada za žárovku 2 × 260W, napájení ze sítě: 220–240V, světelný tok: 2 × 2400lm, řada: HOBBY SLIM, použití přenosné, teplota chromatičnosti: 4000K, index podání barev (CRI): Ra > 80, rozsah pracovní teploty: -20 °C až +40 °C, životnost: 25000 h, barva: černá/žlutá, délka přívodního kabelu: 3 m, materiál difuzoru: sklo, typ přívodního kabelu: H07RN-F, materiál těla: hliník, materiál přívodního kabelu: guma, stupeň ochrany proti mechanickým nárazům: IK08, vyzařování: 120°, maximální výška: 189 cm, např. EMOS LED reflektor HOBBY SLIM | -8512
27 | Reflektor LED 100W přenosný | 5 |  | 0 |  | světelný zdroj: 100W LED LG, světelný tok: 8500lm, teplota chromatičnosti: 5000K (studená bílá), polohovatelný stojan, životnost: 30000 h, krytí: IP44, světelný kužel: 120°, přívodní kabel se zástrčkou 1,2 m, napětí: AC 100 - 265V, 50Hz, operační teplota: -40°C až +60°C, materiál: tlakově litý hliník, např. SOLIGHT WM-100W-FES | -7850
28 | Reflektor LED 30W | 12 |  | 0 |  | zdroj světla: LED, příkon: 30W, krytí: IP44, světelný tok: 3000lm, teplota chromatičnosti: 4000K, úhel vyzařování: 120°, rozměr: 225 × 187 × 115 mm, napětí: 220–240V, proud: 128 mA, frekvence: 50/60 Hz, životnost: 40000 h, stupeň ochrany proti mechanickým nárazům (IK): IK08, materiál difuzoru: sklo, materiál: těla hliník, rozsah pracovní teploty: -20 °C až +40 °C, řada PROFI, např. EMOS ZS2630 | -7410
29 | Reflektor LED 50W | 19 |  | 0 |  | zdroj světla: LED, příkon: 50W, krytí: IP65, světelný tok: 5000lm, teplota chromatičnosti: 4000K, úhel vyzařování: 120°, rozměr: 287 × 255× 140 mm, barva: šedá, napětí: 220–240V, proud: 220 mA, frekvence: 50/60 Hz, životnost: 40000 h, stupeň ochrany proti mechanickým nárazům (IK): IK08, materiál difuzoru: sklo, materiál těla: hliník, rozsah pracovní teploty: -20 °C až +40 °C, řada PROFI, např. EMOS ZS2640 | -7391
30 | Reflektor LED 10W | 5 |  | 0 |  | zdroj světla: LED, příkon: 10W, krytí: IP65, světelný tok: 800 lm, teplota chromatičnosti: 4000 K, úhel vyzařování: 120°, rozměr: 135 × 55 × 135 mm, barva: šedá, napětí: 220–240V, proud: 90 mA, frekvence: 50/60 Hz, životnost: 25000 h, stupeň ochrany proti mechanickým nárazům (IK): IK08, materiál difuzoru: sklo, materiál těla: hliník, rozsah pracovní teploty: -20 °C až +40 °C, řada: IDEO, např. EMOS ZS2611 | -7337
31 | Reflektor LED 20W | 21 |  | 0 |  | zdroj světla: LED, příkon: 20W, krytí: IP44, světelný tok: 2000lm, teplota chromatičnosti: 4000K, úhel vyzařování: 120°, rozměr: 180 × 165 × 110 mm, barva: šedá, napětí: 220–240V, proud: 86 mA, frekvence: 50/60 Hz, životnost: 40000 h, stupeň ochrany proti mechanickým nárazům (IK): IK08, materiál difuzoru: sklo, materiál těla: hliník, rozsah pracovní teploty: -20 °C až +40 °C, řada PROFI, např. EMOS ZS2620 | -5018
32 | Reflektor LED 10W s PIR | 5 |  | 0 |  | zdroj světla: LED s PIR čidlem (dosah 12m), příkon: 10W, krytí: IP44, světelný tok: 1000 lm, teplota chromatičnosti: 4 000K, úhel vyzařování: 120°, rozměr: 115 × 110 × 118 mm, barva: šedá, napětí: 220–240V, proud: 90 mA, frekvence: 50/60 Hz, životnost: 40000 h, stupeň ochrany proti mechanickým nárazům (IK): IK08, materiál difuzoru: sklo, materiál těla: hliník, rozsah pracovní teploty: -20 °C až +40 °C, řada PROFI, např. EMOS ZS2710 | -3936
33 | Reflektor LED 50W s PIR | 5 |  | 0 |  | zdroj světla: LED s PIR čidlem (dosah 12 m), příkon: 50W, krytí: IP44, světelný tok: 5000lm, teplota chromatičnosti: 4000K, úhel vyzařování: 120°, rozměr: 287 × 318 × 140 mm, barva: šedá, napětí: 220–240V, proud: 128mA, frekvence: 50/60 Hz, životnost: 40000 h, stupeň ochrany proti mechanickým nárazům (IK): IK08, materiál difuzoru: sklo, materiál těla: hliník, rozsah pracovní teploty: -20 °C až +40 °C, řada PROFI, např. EMOS ZS2740 | -3733
34 | Reflektor LED 30W s PIR | 13 |  | 0 |  | zdroj světla: LED s PIR čidlem (dosah 12 m), příkon: 30W, krytí: IP44, světelný tok: 3000lm, teplota chromatičnosti: 4000K, úhel vyzařování: 120°, rozměr: 226 × 267 × 125 mm, barva: šedá, napětí: 220–240V, proud: 128mA, frekvence: 50/60 Hz, životnost: 40000 h, stupeň ochrany proti mechanickým nárazům (IK): IK08, materiál difuzoru: sklo, materiál těla: hliník, rozsah pracovní teploty: -20 °C až +40 °C, řada PROFI, např. EMOS ZS2730 | -3732
35 | Svítidlo nouzové LED IP65 | 5 |  | 0 | Svítidla nouzová | autonomie: 3h, barva produktu: bílá, teplota chromatičnosti: CW, světelný tok: 50lm, krytí: IP65, materiál: plast, napájení: 230V AC, světelný tok: 110lm, rozměr: 350 x 120 x 75 mm, např. MODUS OZN/ECL/1W/C/3/SA/X/CL | -3632
36 | Svítidlo nouzové LED IP42 | 15 |  | 0 |  | autonomie: 1h, životnost: 20000h, barva produktu: bílá, teplota chromatičnosti: CW, světelný tok: 50lm, krytí: IP42, materiál: plast, napájení: 230V AC, příkon: 2W, rozměr: 260 x 115 x 43 mm, např. DIANA LED PANLUX | -3631
37 | Svítidlo prachotěsné LED 150cm | 30 |  | 0 | Svítidla prachotěsná | zdroj světla: LED, krytí: IP66, napájení: 220V - 240V, barva světla: 4000K, délka: 1572 mm, příkon: 54W, světelný tok: 8000lm, životnost: 50000 h, difuzor: translucentní polykarbonát (PC) nárazuvzdorný, základna: šedý polykarbonát (PC), UV stabilní, reflektor: ocelový plech bílé barvy (RAL 9003), klipy: polyamid + 15 % skelné vlákno nebo nerez ocel + polyamid, těsnění: polyuretan (PUR), vypěněná drážka základny, kabelové vývodky: šroubovací PG 13,5, nebo gumové (SBS), distanční díl: polyamid + 10% skelné vlákno, svorkovnice: bezšroubová třípólová náhrada 2 x 58W T8, např. TREVOS PRIMA LED 1.5ft PC 8000/84 | -7341
38 | Svítidlo prachotěsné LED 120cm | 68 |  | 0 |  | zdroj světla: LED, krytí: IP66, napájení: 220V - 240V, barva světla: 4000 K, délka: 1275 mm, příkon: 43W, světelný tok: 6400lm, životnost: 50000 h, difuzor: translucentní polykarbonát (PC) nárazuvzdorný, základna: šedý polykarbonát (PC), UV stabilní , reflektor: ocelový plech bílé barvy (RAL 9003), klipy: polyamid + 15 % skelné vlákno nebo nerez ocel + polyamid, těsnění: polyuretan (PUR), vypěněná drážka základny, kabelové vývodky: šroubovací PG 13,5, nebo gumové (SBS), distanční díl: polyamid + 10% skelné vlákno, svorkovnice: bezšroubová třípólová, náhrada 2 x 36W T8, např. TREVOS PRIMA LED 1.4ft PC 6400/840 | -7340
39 | Svítidlo přenosné LED | 7 |  | 0 | Svítidla přenosná | zdroj světla: 20 × LED 0,2W, napájení: 100–240V~/50 Hz, délka kabelu: 5 m, typ kabelu: guma H05RN-F 2× 1,0 mm2, krytí: IP20, rozměr: 35 × 470 mm, např. EMOS P4205 | -7830
40 | Svítidlo přenosné LED | 25 |  | 0 |  | montážní profesionální nabíjecí LED svítidlo s vypínačem (24 LED), závěsný hák (plast), integrovaná baterie, nabíjení 4-6h, samostatnost až 5h, kabel (230V/DC12V), např. PANLUX ALD-24S/12 Indy | -7318
41 | Svítidlo přenosné 60W | 2 |  | 0 |  | přenosné montážní svítidlo s mřížkou, 60W, 230V, IP 20, vyměnitelný zdroj, třída ochrany 2, délka kabelu 5 m, např. PANLUX TECHNIC P TLP-60/C | -5073
42 | Svítilna kapesní LED | 13 |  | 0 |  | Xteme LED, dosah světla: 300/220/100 m, světelný tok: 450/250/40lm, doba svícení: 1/2/25 h, baterie 4 x AAA, IP54, CRI 70, teplota světla: 6000-7500K, délka: 130 mm, např. LEDLENSER P7 CORE | -5031
43 | Svítidlo pouliční na stožár LED | 17 |  | 0 | Svítidla venkovní | zdroj světla: LED, tvrzené sklo svítidla, tělo vyrobeno z vysokotlakého hliníkového odlitku, práškově lakované, krytí: IP 65, okolní teplota: -40°C až +35°C, materiál: kov; sklo, barva: šedá, integrovaný LED modul, teplota chromatičnosti: 4000K, příkon zdroje: 83W, ekvivalent klasické žárovky 620W, max. příkon zdroje: 83W, světelný tok: 9006lm, LED technologie, index podání barev (CRI) 80 Ra, rozměr: v x š x h, 79 x 217 x 493 mm, stupeň mechanické odolnosti: IK08, napětí: 230V, třída ochrany před úrazem elektrickým proudem 2, energetická třída: A+, např. Philips BRP102 LED110/740 II DM 42-60A - LED Pouliční svítidlo CORELINE MALAGA LED/83W/230V IP65 | -7890
44 | Svítidlo LED obdélník vestavné, 40W neutrální bílá | 10 |  | 0 | Svítidla vestavná | zdroj světla: LED, typ svítidla: vestavné, příkon: 40W, náhrada za žářivky 2× 36W CFL, krytí: IP20, světelný tok: 4000lm, teplota chromatičnosti: 4000K, barva světla: neutrální bílá, tvar: obdélník, index podání barev (CRI): Ra > 80, úhel vyzařování: 90 °, rozměr: 1195 × 295 × 11,4 mm, barva těla: bílá, napětí: 220–240V, UGR < 19, životnost: 40000 h, materiál difuzoru: plast (PC), typ difuzoru: mikroprizmatický, materiál těla: hliník, vhodné pro systémy zapuštěných světel do stropů, např. EMOS ZR3422 | -8891
45 | Svítidlo LED čtvercové vestavné, 40W neutrální bílá | 15 |  | 0 |  | zdroj světla: LED, typ svítidla: vestavné, příkon: 40W, náhrada za žářivky 4 × 18W CFL, krytí: IP20, světelný tok: 4400lm, teplota chromatičnosti: 4000K, barva světla: neutrální bílá, tvar: čtverec, index podání barev (CRI): Ra > 80, úhel vyzařování: 120 °, rozměr: 595 × 595 × 10 mm, barva těla: bílá, napětí: 220–240V, UGR < 22, životnost: 30000 h, materiál difuzoru: plast (PC), typ difuzoru: mléčný, materiál těla: hliník, vhodné pro systémy zapuštěných světel do stropů o velikosti mřížky 600 × 600 mm, např. EMOS ZR5412 | -8890
46 | Svítidlo LED kruhové vestavné, 12W teplá bílá | 45 |  | 0 |  | zdroj světla: LED, typ svítidla: vestavné s integrovaným zdrojem, příkon: 12W, krytí: IP20, světelný tok: 1020lm, teplota chromatičnosti: 3000K, barva světla: teplá bílá, tvar: kruh, úhel vyzařování: 120°, rozměr: průměr 169 mm, výška 30 mm, montážní otvor 160 mm, barva těla: bílá, napětí: 220–240V, životnost: 30000 h, materiál difuzoru: polycarbonat (PC), typ difuzoru: mléčný, materiál těla: hliník, např. LEDVANCE DL SLIM DN155 12W/WH | -8870
47 | Svítidlo LED kruhové vestavné, 30W teplá bílá | 10 |  | 0 |  | zdroj světla: LED, světelný tok: 3000lm, životnost: 30000 h, neomezený počet spínacích cyklů, pro elektronické a senzorové spínání, vhodné do kruhových i čtvercových svítidel s opálovými stínítky, rozměr: vnější průměr 240 mm, teplota chromatičnosti: 3000K, příkon světelného zdroje: 30W, přichycení na magnet, např. FULGUR 30W/3000K BL LED | -8811
48 | Svítidlo LED kruhové vestavné, 30W neutrální bílá | 10 |  | 0 |  | zdroj světla: LED, světelný tok: 3000lm, životnost: 30000 h, neomezený počet spínacích cyklů, pro elektronické a senzorové spínání, vhodné do kruhových i čtvercových svítidel s opálovými stínítky, rozměr: vnější průměr 240 mm, teplota chromatičnosti: 4000K, příkon světelného zdroje: 30W, přichycení na magnet, např. FULGUR 30W/4000K BL LED | -8810
49 | Svítidlo LED čtvercové vestavné, 40W neutrální bílá | 15 |  | 0 |  | zdroj světla: LED, typ svítidla: vestavné, příkon: 40W, náhrada za žářivky 4 × 18W CFL, krytí: IP20, světelný tok: 4000lm, teplota chromatičnosti: 4000K, barva světla: neutrální bílá, tvar: čtverec, index podání barev (CRI): Ra > 80, úhel vyzařování: 90 °, rozměr: 595 × 595 × 11,35 mm, barva těla: bílá, napětí: 220–240V, UGR < 19, životnost: 30000 h, materiál difuzoru: mikroprizmatický, typ difuzoru: mléčný, materiál těla: hliník, vhodné pro systémy zapuštěných světel do stropů o velikosti mřížky 600 × 600 mm, např. EMOS ZR1422 | -6995
50 | Svítidlo stropní LED 18W neutrální bílá | 5 |  | 0 | Svítidlo stropní | zdroj světla: LED, příkon: 12W, krytí: IP44, světelný tok: 1550lm, barva světla: 4100K, tvar: čtverec, rozměr: 225 × 225 × 30 | -8510
51 | Svítidlo stropní LED 32W teplá bílá | 10 |  | 0 |  | zdroj světla: LED, typ svítidla: přisazené, tvar: kruh, krytí: IP44, příkon: 32W, světelný tok: 2560lm, teplota chromatičnosti: 3000K, rozměr: průměr 410 mm, výška 115 mm, barva těla: bílá, napětí: 220–240V, proud: 140 mA, frekvence: 50/60 Hz, životnost: 30000 h, materiál difuzoru: plast (PMMA), typ difuzoru: mléčný, materiál těla: ocelový plech, úhel vyzařování: 120°, např. EMOS ZM3304 | -8410
52 | Svítidlo stropní LED 32W neutrální bílá | 10 |  | 0 |  | zdroj světla: LED, typ svítidla: přisazené, tvar: kruh, krytí: IP44, příkon: 32W, světelný tok: 2880lm, teplota chromatičnosti: 4000K, rozměr: průměr 410 mm, výška 115 mm, barva těla: bílá, napětí: 220–240V, proud: 140 mA, frekvence: 50/60 Hz, životnost: 30000 h, materiál difuzoru: plast (PMMA), typ difuzoru: mléčný, materiál těla: ocelový plech, úhel vyzařování: 120°, např. EMOS ZM3404 | -7811
53 | Svítidlo přisazené LED 24W neutrální bílá | 2 |  | 0 |  | zdroj světla: LED, příkon: 24W, náhrada za žárovku 130W, krytí: IP54, světelný tok: 2050lm, teplota chromatičnosti: 4000K, tvar: čtverec, index podání barev (CRI): Ra > 80, úhel vyzařování: 115°, rozměr: 280 × 280 × 48 mm, barva těla: bílá, napětí: 220–240V 50/60 Hz , životnost: 25000 h, materiál difuzoru: plast (PC), typ difuzoru: mléčný, materiál těla: plast (PC), např: EMOS ZM4314 | -7394
54 | Svítidlo stropní LED 38W neutrální bílá | 17 |  | 0 |  | zdroj světla: LED, doba životnosti: 80000 h, příkon zdroje: 38W, světelný tok: 4400lm, teplota chromatičnosti: 4000K, index podání barev CRI: 80-89, optický systém: KO, rozměr: 1210 x 240 x 52 mm, barva svítidla: bílá, standardní elektronický předřadník, IP40, materiál krytu: opálový plast, napětí: 220-240V, např. Modus ESO4000RMKO4ND | -7392
55 | Svítidlo přisazené se senzorem | 2 |  | 0 |  | zdroj světla: LED, přisazené, tvar: kruh, příkon: 18W, krytí: IP44, světelný tok: 1530lm, teplota chromatičnosti: 4000K, pohybový senzor: MW, dosah senzoru: 6 m, rozměr: průměr 360 mm, výška 105 mm, barva těla: bílá, napětí: 220–240V, proud: 140 mA, frekvence: 50/60 Hz, životnost: 30000 h, materiál difuzoru: plast (PMMA), typ difuzoru: mléčný, materiál těla: ocelový plech, úhel vyzařování: 120°, např. EMOS ZM3412 | -5022
56 | Zářivka komp. G23 11W, teplá bílá | 4 |  | 0 | Zářivka kompaktní bez integr.předřad. | G23 11W, teplá bílá | -4004
57 | Zářivka komp. 2G11 18W/830 DULUX L | 25 |  | 0 |  | DULUX L 18W/830 2G11 FS1, např. Osram | -3563
58 | Zářivka 36W/830 L T8 | 80 |  | 0 | Zářivka lineární | LT8, např. Lumilux Osram | -7413
59 | Zářivka 13W/840L T5 | 2 |  | 0 |  | 13W/840 L T5 LUMILUX | -5020
60 | Zářivka 36W/840 F T8 | 59 |  | 0 |  | FT8/36W/840 | -3674
61 | Zářivka 36W/880 L T8 Skywhite | 40 |  | 0 |  | L 36W/880 SKYWHITE FLH1, např. Skywhite Osram | -3652
62 | Zářivka 18W/840 L T8 | 20 |  | 0 |  | L 18W/840 FLH1, např. Lumilux Osram | -3580
63 | LED žárovka E27 12,5W/230V Classic 4100K | 80 |  | 0 | Žárovka LED /Multi LED | 4000K, 1060lm, A60, index podání barev (CRI) 96, např. EMOS ZQ5158 | -8834
64 | LED žárovka GU 5,3 4,5W/12V | 10 |  | 0 |  | 3000K, 380lm, MR16, např. EMOS ZQ8433 | -8833
65 | LED žárovka GU10 8,4W/230V Classic 4000K | 93 |  | 0 |  | 4100K, 806lm, MR16, např. EMOS ZQ8371 | -8832
66 | LED žárovka GU10 8,4W/230V Classic 3000K | 13 |  | 0 |  | 3000K, 806lm, MR16, např. EMOS ZQ8370 | -8830
67 | LED žárovka G9 4,5W/230V 4100K | 15 |  | 0 |  | 4100K, 330lm, JC, např. EMOS ZQ9531 | -8471
68 | LED žárovka E27 18W/230V Globe 4100K | 42 |  | 0 |  | 4100K, 1521lm, Globe, např. EMOS ZQ2181 | -7790
69 | LED žárovka E14 8W/230V Kapka | 10 |  | 0 |  | 2700K, 806lm, např. Emos ZQ3230 | -7412
70 | LED žárovka E27 14W/230V Classic 4100K | 110 |  | 0 |  | 4100K, 1521lm, A60, náhrada za 100W, např. EMOS ZQ5161 | -7351
71 | LED žárovka E27 46W/230V Classic | 20 |  | 0 |  | 4100K, 4850lm, T140, náhrada za 270W, např. EMOS Zl5751 | -7350
72 | LED žárovka E27 8W/230V Classic | 84 |  | 0 |  | 2700K, 645lm, A60, náhrada za 50W, např. EMOS ZQ5130 | -7332
73 | LED žárovka E27 14W/230V Classic 6500K | 155 |  | 0 |  | 6500K, 1521lm, A60, náhrada za 100W, např. EMOS ZQ5162 | -7321
74 | LED žárovka E27 6W/230V Classic Mini Globe | 31 |  | 0 |  | 2700K, 470lm, např. EMOS ZQ1120 | -6972
75 | LED žárovka E27 18W/230V Globe 2700K | 10 |  | 0 |  | 2700K, 1521lm, Globe, např. EMOS ZQ2180 | -6971
76 | LED žárovka E14 6W/230V Classic Mini Globe | 12 |  | 0 |  | 2700K, 470lm, např. EMOS ZQ1220 | -6090
77 | LED žárovka E27 20W/230V Classic | 104 |  | 0 |  | 2700K, 2452lm, A67, náhrada za 150W, např. ZQ5180 | -6071
78 | LED žárovka E27 10W/230V Reflektorová | 60 |  | 0 |  | 2700K, 806lm, R63, např. EMOS ZQ7140 | -6070
79 | LED žárovka E14 6W/230V Reflektor | 20 |  | 0 |  | 2700K, 470lm, R50, např. EMOS ZQ7220 | -5017
80 | LED žárovka G9 4,5W/230V 3000K | 15 |  | 0 |  | 3000K, 330lm, JC, např. EMOS ZQ9530 | -5015
81 | LED žárovka E27 14W/230V Classic 2700K | 20 |  | 0 |  | 2700K, 1521lm, A60, např. EMOS ZQ5160 | -3968
82 | LED žárovka E14 4W/230V Filament candle | 62 |  | 0 |  | 2700K, 465lm, např. EMOS Z74210 | -3739
83 | LED žárovka E27 10,5W/230V Classic | 236 |  | 0 |  | 2700K, 1060lm, A60, např. EMOS ZQ5150 | -3640
Celkem |  | 2398 |  | 0
Uchazeč vyplní žlutě označená pole.
Vypsané značky produktů ve sloupci "Název" (zeleně označená pole) stanovují přesnou specifikaci produktu - jsou nejvhodnější z hlediska kompatibility a rozměrů. Požadujeme pouze uvedené značky. Nepřipouštíme žádné náhrady, jelikož vyspecifikované zboží je naprosto standartně dostupné na českém trhu.
Do sloupce "Poznámka" u vybraných produktů (modře označená pole) uchazeč uvede svůj přesný katalogový název nabízeného zboží a poskytne informace, ze kterých je zjistitelné, že nabízené zboží má parametry stejné nebo lepší než dle specifikace poptávané zboží, tj. přesný název včetně značky/výrobce včetně přesné specifikace.
Produkty musí být dodány s dobou expirace min. 24 měsíců ode dne dodání.