## IX
Kraj : ZLÍNSKÝ |  |  |  |  | Provozní skupina :
Tab. IX - KANALIZACE - REKAPITULACE VSTUPNÍCH ÚDAJŮ
Změna č. 1 09/2021
7209_006_01_08698 | LOUČKA
(číslo a název obce)
| jedn. | 2000 | 2004 | 2005 | 2006 | 2007 | 2008 | 2009 | 2010 | 2011 | 2012 | 2013 | 2014 | 2015 | 2020 | 2025 | 2030 | 2035
Počet trvale bydl.obyvatel | os. | 483 | 481 | 480 | 480 | 480 | 480 | 480 | 480 | 479 | 478 | 477 | 476 | 507 | 450 | 500 | 550 | 600
Počet osob s ČOP | os. | 0 | 0 | 0 | 0 | 0 | 0 | 0 | 0 | 0 | 0 | 0 | 0 | 0 | 0 | 0 | 0 | 0
ODKANALIZOVÁNÍ OBCE
Typ kanalizace | - | 4 | 4 | 4 | 4 | 4 | 4 | 4 | 4 | 4 | 4 | 4 | 4 | 4 | 4 | 4 | 2 | 2 | Typ kanalizace
Počet obyv.napoj.na kanal. | [18 empty] | 0 - není
- trvale bydlící | os. | 459 | 459 | 459 | 459 | 459 | 459 | 459 | 459 | 459 | 459 | 459 | 459 | 507 | 450 | 500 | 550 | 600 | 1 - jednotná
- počet osob s ČOP | os. | 0 | 0 | 0 | 0 | 0 | 0 | 0 | 0 | 0 | 0 | 0 | 0 | 0 | 0 | 0 | 0 | 0 | 2 - splašková
LIKVIDACE OV | [18 empty] | 3 - podtlaková, tlaková
Počet obyv.napoj.na čistírny | [18 empty] | 4 - jednotná a splašková
- trvale bydlící | os. | 469 | 469 | 469 | 469 | 469 | 469 | 469 | 469 | 469 | 469 | 469 | 469 | 503 | 450 | 500 | 550 | 600
- počet osob s ČOP | os. | 0 | 0 | 0 | 0 | 0 | 0 | 0 | 0 | 0 | 0 | 0 | 0 | 0 | 0 | 0 | 0 | 0
Počet obyv.napoj.na septiky
- trvale bydlící | os. | 0 | 0 | 0 | 0 | 0 | 0 | 0 | 0 | 0 | 0 | 0 | 0 | 4 | 0 | 0 | 0 | 0
- počet osob s ČOP | os. | 0 | 0 | 0 | 0 | 0 | 0 | 0 | 0 | 0 | 0 | 0 | 0 | 0 | 0 | 0 | 0 | 0
Počet obyv.s odvozem OV
- trvale bydlící | os. | 14 | 12 | 11 | 11 | 11 | 11 | 11 | 11 | 10 | 9 | 8 | 7 | 0 | 0 | 0 | 0 | 0
- počet osob s ČOP | os. | 0 | 0 | 0 | 0 | 0 | 0 | 0 | 0 | 0 | 0 | 0 | 0 | 0 | 0 | 0 | 0 | 0
KOMUNÁLNÍ ODPADNÍ VODY | [18 empty] | Způsob likvidace komunálních odp. vod
Množství odpadních vod | m3/d | 48.3 | 48.1 | 48 | 48 | 48 | 48 | 48 | 48 | 47.9 | 47.8 | 47.7 | 47.6 | 60.84 | 45 | 50 | 66 | 72 | 0 - žumpy s odvozem
BSK5 | kg/d | 20.286 | 20.202 | 20.16 | 20.16 | 20.16 | 20.16 | 20.16 | 20.16 | 20.118 | 20.076 | 20.034 | 19.992 | 21.294 | 18.9 | 21 | 23.1 | 25.2 | 1 -žumpy, septiky a domvní mikročistírny
NL | kg/d | 18.837 | 18.759 | 18.72 | 18.72 | 18.72 | 18.72 | 18.72 | 18.72 | 18.681 | 18.642 | 18.603 | 18.564 | 19.773 | 17.55 | 19.5 | 21.45 | 23.4 | 2 - částečně na komunální ČOV
CHSK | kg/d | 40.572 | 40.404 | 40.32 | 40.32 | 40.32 | 40.32 | 40.32 | 40.32 | 40.236 | 40.152 | 40.068 | 39.984 | 42.588 | 37.8 | 42 | 46.2 | 50.4 | 3 - převážně na komunální ČOV
N-celk | kg/d | 3.864 | 3.848 | 3.84 | 3.84 | 3.84 | 3.84 | 3.84 | 3.84 | 3.832 | 3.824 | 3.816 | 3.808 | 4.056 | 3.6 | 4 | 4.4 | 4.8 | 4 - odtok na jinou ČOV
P-celk | kg/d | 0.966 | 0.962 | 0.96 | 0.96 | 0.96 | 0.96 | 0.96 | 0.96 | 0.958 | 0.956 | 0.954 | 0.952 | 1.014 | 0.9 | 1 | 1.1 | 1.2 | 5 - pouze domovní mikročistírny
Způsob likvidace | - | 3 | 3 | 3 | 3 | 3 | 3 | 3 | 3 | 3 | 3 | 3 | 3 | 3 | 3 | 3 | 4 | 4 | 6 - na čistírnu průmyslových vod
PRŮMYSLOVÉ ODPADNÍ VODY ČIŠTĚNÉ SPOLEČNĚ S KOMUNÁLNÍMI OV
Průmysl,zemědelství,vybavenost | - | 0 | 0 | 0 | 0 | 0 | 0 | 0 | 0 | 0 | 0 | 0 | 0 | 0 | 0 | 0 | 0 | 0 | Průmyslové OV čištěné společně
Množství odpadních vod | m3/d | 0 | 0 | 0 | 0 | 0 | 0 | 0 | 0 | 0 | 0 | 0 | 0 | 0 | 0 | 0 | 0 | 0 | s komunálními OV - výskyt
BSK5 | kg/d | 0 | 0 | 0 | 0 | 0 | 0 | 0 | 0 | 0 | 0 | 0 | 0 | 0 | 0 | 0 | 0 | 0 | 0 - ne
NL | kg/d | 0 | 0 | 0 | 0 | 0 | 0 | 0 | 0 | 0 | 0 | 0 | 0 | 0 | 0 | 0 | 0 | 0 | 1 - ano
CHSK | kg/d | 0 | 0 | 0 | 0 | 0 | 0 | 0 | 0 | 0 | 0 | 0 | 0 | 0 | 0 | 0 | 0 | 0
N-celk | kg/d | 0 | 0 | 0 | 0 | 0 | 0 | 0 | 0 | 0 | 0 | 0 | 0 | 0 | 0 | 0 | 0 | 0
P-celk | kg/d | 0 | 0 | 0 | 0 | 0 | 0 | 0 | 0 | 0 | 0 | 0 | 0 | 0 | 0 | 0 | 0 | 0
Způsob likvidace | - | 0 | 0 | 0 | 0 | 0 | 0 | 0 | 0 | 0 | 0 | 0 | 0 | 6 | 6 | 6 | 6 | 6 | Způsob likvidace průmyslových odp. vod
0 - přímé vypouštění
Počet ČOV (50 EO a více) | ks | 1 | 1 | 1 | 1 | 1 | 1 | 1 | 1 | 1 | 1 | 1 | 1 | 1 | 1 | 1 | 0 | 0 | 1 - odvoz na jinou ČOV
Kapacita ČOV (50 EO a více) | m3/d | 75 | 75 | 75 | 75 | 75 | 75 | 75 | 75 | 75 | 75 | 75 | 75 | 75 | 75 | 75 | 0 | 0 | 2 - na samostatné ČOV
Počet čerpacích stanic | ks | 2 | 2 | 2 | 2 | 2 | 2 | 2 | 2 | 2 | 2 | 2 | 2 | 2 | 2 | 2 | 3 | 3 | 3 - na komunální ČOV v obci
Délka kanal.sítě | km | 6.22 | 5.62 | 5.62 | 5.62 | 5.62 | 5.62 | 5.62 | 5.62 | 5.62 | 5.62 | 5.62 | 5.62 | 5.24 | 5.84 | 5.84 | 6.78 | 6.78 | 4 - po předčištění na komunální ČOV v obci
5 - jiným způsobem
Vysvětlivka : Počet osob s ČOP = Počet osob s časově omezeným pobytem

## X
Kraj : ZLÍNSKÝ | [5 empty] | Provozní skupina :
Tab. X - KANALIZACE - BILANCE ODPADNÍCH VOD A ZNEČIŠTĚNÍ
Změna č. 1 09/2021
7209_006_01_08698 | LOUČKA
(číslo a název obce)
| jedn. | 2000 | 2004 | 2005 | 2006 | 2007 | 2008 | 2009 | 2010 | 2011 | 2012 | 2013 | 2014 | 2015 | 2020 | 2025 | 2030 | 2035
CELKOVÁ PRODUKCE ODPADNÍCH VOD
Množství odpadních vod | m3/d | 48.3 | 48.1 | 48 | 48 | 48 | 48 | 48 | 48 | 47.9 | 47.8 | 47.7 | 47.6 | 60.84 | 45 | 50 | 66 | 72
BSK5 | kg/d | 20.286 | 20.202 | 20.16 | 20.16 | 20.16 | 20.16 | 20.16 | 20.16 | 20.118 | 20.076 | 20.034 | 19.992 | 21.294 | 18.9 | 21 | 23.1 | 25.2
NL | kg/d | 18.837 | 18.759 | 18.72 | 18.72 | 18.72 | 18.72 | 18.72 | 18.72 | 18.681 | 18.642 | 18.603 | 18.564 | 19.773 | 17.55 | 19.5 | 21.45 | 23.4
CHSK | kg/d | 40.572 | 40.404 | 40.32 | 40.32 | 40.32 | 40.32 | 40.32 | 40.32 | 40.236 | 40.152 | 40.068 | 39.984 | 42.588 | 37.8 | 42 | 46.2 | 50.4
N-celk | kg/d | 3.864 | 3.848 | 3.84 | 3.84 | 3.84 | 3.84 | 3.84 | 3.84 | 3.832 | 3.824 | 3.816 | 3.808 | 4.056 | 3.6 | 4 | 4.4 | 4.8
P-celk | kg/d | 0.966 | 0.962 | 0.96 | 0.96 | 0.96 | 0.96 | 0.96 | 0.96 | 0.958 | 0.956 | 0.954 | 0.952 | 1.014 | 0.9 | 1 | 1.1 | 1.2
Počet EO | os. | 338.1 | 336.7 | 336 | 336 | 336 | 336 | 336 | 336 | 335.3 | 334.6 | 333.9 | 333.2 | 354.9 | 315 | 350 | 385 | 420
PŘÍSUN ODP. VOD Z JINÝCH LOKALIT
Množství odpadních vod | m3/d | 0 | 0 | 0 | 0 | 0 | 0 | 0 | 0 | 0 | 0 | 0 | 0 | 0 | 0 | 0 | 0 | 0
BSK5 | kg/d | 0 | 0 | 0 | 0 | 0 | 0 | 0 | 0 | 0 | 0 | 0 | 0 | 0 | 0 | 0 | 0 | 0
NL | kg/d | 0 | 0 | 0 | 0 | 0 | 0 | 0 | 0 | 0 | 0 | 0 | 0 | 0 | 0 | 0 | 0 | 0
CHSK | kg/d | 0 | 0 | 0 | 0 | 0 | 0 | 0 | 0 | 0 | 0 | 0 | 0 | 0 | 0 | 0 | 0 | 0
N-celk | kg/d | 0 | 0 | 0 | 0 | 0 | 0 | 0 | 0 | 0 | 0 | 0 | 0 | 0 | 0 | 0 | 0 | 0
P-celk | kg/d | 0 | 0 | 0 | 0 | 0 | 0 | 0 | 0 | 0 | 0 | 0 | 0 | 0 | 0 | 0 | 0 | 0
Počet EO | os. | 0 | 0 | 0 | 0 | 0 | 0 | 0 | 0 | 0 | 0 | 0 | 0 | 0 | 0 | 0 | 0 | 0
PŘESUN ODP. VOD NA JINÉ LOKALITY |  |  | * Újezd
Množství odpadních vod | m3/d | 0 | 0 | 0 | 0 | 0 | 0 | 0 | 0 | 0 | 0 | 0 | 0 | 0 | 0 | 0 | 66 | 72
BSK5 | kg/d | 0 | 0 | 0 | 0 | 0 | 0 | 0 | 0 | 0 | 0 | 0 | 0 | 0 | 0 | 0 | 23.1 | 25.2
NL | kg/d | 0 | 0 | 0 | 0 | 0 | 0 | 0 | 0 | 0 | 0 | 0 | 0 | 0 | 0 | 0 | 21.45 | 23.4
CHSK | kg/d | 0 | 0 | 0 | 0 | 0 | 0 | 0 | 0 | 0 | 0 | 0 | 0 | 0 | 0 | 0 | 46.2 | 50.4
N-celk | kg/d | 0 | 0 | 0 | 0 | 0 | 0 | 0 | 0 | 0 | 0 | 0 | 0 | 0 | 0 | 0 | 4.4 | 4.8
P-celk | kg/d | 0 | 0 | 0 | 0 | 0 | 0 | 0 | 0 | 0 | 0 | 0 | 0 | 0 | 0 | 0 | 1.1 | 1.2
Počet EO | os. | 0 | 0 | 0 | 0 | 0 | 0 | 0 | 0 | 0 | 0 | 0 | 0 | 0 | 0 | 0 | 385 | 420
PŘÍTOK NA ČÍSTÍRNY ODPADNÍCH VOD
Množství odpadních vod | m3/d | 48.3 | 48.1 | 48 | 48 | 48 | 48 | 48 | 48 | 47.9 | 47.8 | 47.7 | 47.6 | 60.36 | 45 | 50 | 66 | 72
BSK5 | kg/d | 20.286 | 20.202 | 20.16 | 20.16 | 20.16 | 20.16 | 20.16 | 20.16 | 20.118 | 20.076 | 20.034 | 19.992 | 21.126 | 18.9 | 21 | 23.1 | 25.2
NL | kg/d | 18.837 | 18.759 | 18.72 | 18.72 | 18.72 | 18.72 | 18.72 | 18.72 | 18.681 | 18.642 | 18.603 | 18.564 | 19.617 | 17.55 | 19.5 | 21.45 | 23.4
CHSK | kg/d | 40.572 | 40.404 | 40.32 | 40.32 | 40.32 | 40.32 | 40.32 | 40.32 | 40.236 | 40.152 | 40.068 | 39.984 | 42.252 | 37.8 | 42 | 46.2 | 50.4
N-celk | kg/d | 3.864 | 3.848 | 3.84 | 3.84 | 3.84 | 3.84 | 3.84 | 3.84 | 3.832 | 3.824 | 3.816 | 3.808 | 4.024 | 3.6 | 4 | 4.4 | 4.8
P-celk | kg/d | 0.966 | 0.962 | 0.96 | 0.96 | 0.96 | 0.96 | 0.96 | 0.96 | 0.958 | 0.956 | 0.954 | 0.952 | 1.006 | 0.9 | 1 | 1.1 | 1.2
Počet EO | os | 338.1 | 336.7 | 336 | 336 | 336 | 336 | 336 | 336 | 335.3 | 334.6 | 333.9 | 333.2 | 352.1 | 315 | 350 | 385 | 420
Typ ČOV | - | 1 | 1 | 1 | 1 | 1 | 1 | 1 | 1 | 1 | 1 | 1 | 1 | 1 | 1 | 1 | 3 | 3 | Typ ČOV
0 - bez ČOV (centrální)
|  |  | * platí od okamžiku napojení na jinou ČOV | [15 empty] | 1 - místní ČOV
2 - jiná ČOV (svoz)
3 - napojení na jinou ČOV

## XII
Plán rozvoje pro kraj : ZLÍNSKÝ |  |  |  |  | Provozní skupina :
Tab. XII - TECHNICKÉ A FINANČNÍ ÚDAJE KANALIZACÍ
Změna č. 1 09/2021
|  | 7209_006_01_08698 | LOUČKA
(číslo a název obce)
ID | K | H l a v n í o b j e k t y |  |  |  |  | stávající objekty |  |  | rekonstrukce |  | nové stavby
|  | 1 čistírny odpadních vod (50 EO a více) |  |  | kapacita |  | DHM | rok uved. | rok posled. | DHM | rok zaháj. | DHM | rok zaháj.
|  | název | typ ČOV | likv. kalu | m3/d | BSK5 kg/d | mil. Kč | do provozu | rekonstr. | mil.Kč | /ukončení | mil. Kč | /ukončení
S | 0 | LOUČKA | 9 | 2 | 75 | 28
R | 0
N | 0
|  | čistírny odpadních vod celkem |  |  | 75 | 28 |  |  |  | 0 |  | 0
2 biologický rybník
[5 empty] | plocha (ha) | kap. EO
S
R
N
|  | biologický rybník celkem | [7 empty] | 0 |  | 0
3 kanalizační řady
|  |  | typ kanalizace |  | DN(mm) | délka(km)
S | 0 | stávající | 4 |  | 250-400 | 5.84
R | 0 | rekonstrukce
N | 0 | nové | 2 |  | 300 | 0.935 | [5 empty] | 12.16 | 2024 / 2027
|  | kanalizační řady celkem |  |  |  | 6.775 |  |  |  | 0 |  | 12.16
4 výtlačné řady
[5 empty] | DN(mm) | délka(km)
S | 0 | stávající |  |  | 80 | 0.38
R | 0 | rekonstrukce
N | 0 | nové |  |  | 80 | 1.54 | [5 empty] | 11.55 | 2024 / 2027
|  | výtlačné řady celkem |  |  |  | 1.92 |  |  |  | 0 |  | 11.55
5 čerpací stanice
|  | název |  |  | Qkap(l/s) | h(m)
S | 0 | 2x ČS
R | 0
N | 0 | 3 x ČS |  |  | 4 | 28 | [5 empty] | 7.5 | 2024 / 2027
|  | čerpací stanice celkem | [7 empty] | 0 |  | 7.5
6 kanalizační přípojky
[5 empty] | počet | délka(km)
S | 0 | stávající |  |  | 105 | 0.735
N | 0 | nové |  |  | 134 | 1.608 | [5 empty] | 4.55
|  | přípojky celkem |  |  |  | 2.343 | [5 empty] | 4.55
|  | SOUČET | [7 empty] | 0 |  | 35.76
indexy uvedené v prvním sloupci značí stav objektu: S= stávající, N=nový, R=rekonstrukce
|  | Typ čistírny odpadních vod | [5 empty] | Způsob likvidace kalů |  |  |  | Typ kanalizace
|  | 1 - septik |  | 11 - aktivační s denitrif. a nitrif. |  |  |  | 1 - kal odvážen na zemědělské pozemky |  |  |  | 0 - není
|  | 2 - septik s dočištěním |  | 12 - čist. s biologickými filtry |  |  |  | 2 - kal odvážen na jinou ČOV |  |  |  | 1 - jednotná
|  | 3 - domovní mikročistírna - disky |  | 13 - aktivační čistírna a rybník |  |  |  | 3 - kal odvodňován na ČOV |  |  |  | 2 - splašková
|  | 4 - domovní mikročistírna - filtry |  | 14 - aktiv. č. s nitrif. a rybník | [7 empty] | 3 - podtlaková
|  | 5 - kořenová čistírna |  | 15 - aktiv. č. s nitr. a mikrosíty | [7 empty] | 4 - jednotná a splašková
|  | 6 - stabilizační nádrž |  | 16 - aktivač. č. a rycholfiltrace
|  | 7 - čistírna s biokontaktory |  | 17 - č. s nitrif. a srážením P
|  | 8 - malá aktiv. čistírna s nitrifikací |  | 18 - č. s denitrif. + nitr. + sráž. P
|  | 9 - aktivační čistírna |  | 19 - č. s denit., nitr., sráž. P, filtr.
10 - aktivační s nitrifikací