## IX
Kraj : ZLÍNSKÝ |  |  |  |  | Provozní skupina :
Tab. IX - KANALIZACE - REKAPITULACE VSTUPNÍCH ÚDAJŮ
Změna č. 1 09/2021
7209_015_01_17369 | ÚJEZD
(číslo a název obce)
| jedn. | 2000 | 2004 | 2005 | 2006 | 2007 | 2008 | 2009 | 2010 | 2011 | 2012 | 2013 | 2014 | 2015 | 2020 | 2025 | 2030 | 2035
Počet trvale bydl.obyvatel | os. | 1222 | 1220 | 1220 | 1220 | 1220 | 1220 | 1220 | 1220 | 1218 | 1216 | 1214 | 1212 | 1220 | 1182 | 1350 | 1500 | 1500
Počet osob s ČOP | os. | 0 | 0 | 0 | 0 | 0 | 0 | 0 | 0 | 0 | 0 | 0 | 0 | 20 | 20 | 20 | 20 | 20
ODKANALIZOVÁNÍ OBCE
Typ kanalizace | - | 4 | 4 | 4 | 4 | 4 | 4 | 4 | 4 | 4 | 4 | 4 | 4 | 4 | 4 | 4 | 2 | 2 | Typ kanalizace
Počet obyv.napoj.na kanal. | [18 empty] | 0 - není
- trvale bydlící | os. | 1039 | 1039 | 1039 | 1039 | 1039 | 1039 | 1039 | 1039 | 1039 | 1039 | 1039 | 1039 | 1220 | 1182 | 1350 | 1500 | 1500 | 1 - jednotná
- počet osob s ČOP | os. | 0 | 0 | 0 | 0 | 0 | 0 | 0 | 0 | 0 | 0 | 0 | 0 | 20 | 20 | 20 | 20 | 20 | 2 - splašková
LIKVIDACE OV | [18 empty] | 3 - podtlaková, tlaková
Počet obyv.napoj.na čistírny | [18 empty] | 4 - jednotná a splašková
- trvale bydlící | os. | 15 | 15 | 15 | 15 | 15 | 15 | 15 | 15 | 15 | 15 | 15 | 15 | 1220 | 1182 | 1350 | 1500 | 1500
- počet osob s ČOP | os. | 0 | 0 | 0 | 0 | 0 | 0 | 0 | 0 | 0 | 0 | 0 | 0 | 20 | 20 | 20 | 20 | 20
Počet obyv.napoj.na septiky
- trvale bydlící | os. | 1127 | 1127 | 1127 | 1127 | 1127 | 1127 | 1127 | 1127 | 1127 | 1127 | 1127 | 1127 | 0 | 0 | 0 | 0 | 0
- počet osob s ČOP | os. | 0 | 0 | 0 | 0 | 0 | 0 | 0 | 0 | 0 | 0 | 0 | 0 | 0 | 0 | 0 | 0 | 0
Počet obyv.s odvozem OV
- trvale bydlící | os. | 80 | 78 | 78 | 78 | 78 | 78 | 78 | 78 | 76 | 74 | 72 | 70 | 0 | 0 | 0 | 0 | 0
- počet osob s ČOP | os. | 0 | 0 | 0 | 0 | 0 | 0 | 0 | 0 | 0 | 0 | 0 | 0 | 0 | 0 | 0 | 0 | 0
KOMUNÁLNÍ ODPADNÍ VODY | [18 empty] | Způsob likvidace komunálních odp. vod
Množství odpadních vod | m3/d | 145.04 | 144.84 | 144.84 | 144.84 | 144.84 | 144.84 | 144.84 | 144.84 | 144.64 | 144.44 | 144.24 | 144.04 | 148.4 | 143.84 | 164 | 182 | 182 | 0 - žumpy s odvozem
BSK5 | kg/d | 51.324 | 51.24 | 51.24 | 51.24 | 51.24 | 51.24 | 51.24 | 51.24 | 51.156 | 51.072 | 50.988 | 50.904 | 51.84 | 50.244 | 57.3 | 63.6 | 63.6 | 1 -žumpy, septiky a domvní mikročistírny
NL | kg/d | 47.658 | 47.58 | 47.58 | 47.58 | 47.58 | 47.58 | 47.58 | 47.58 | 47.502 | 47.424 | 47.346 | 47.268 | 48.13 | 46.648 | 53.2 | 59.05 | 59.05 | 2 - částečně na komunální ČOV
CHSK | kg/d | 102.648 | 102.48 | 102.48 | 102.48 | 102.48 | 102.48 | 102.48 | 102.48 | 102.312 | 102.144 | 101.976 | 101.808 | 103.68 | 100.488 | 114.6 | 127.2 | 127.2 | 3 - převážně na komunální ČOV
N-celk | kg/d | 9.776 | 9.76 | 9.76 | 9.76 | 9.76 | 9.76 | 9.76 | 9.76 | 9.744 | 9.728 | 9.712 | 9.696 | 9.87 | 9.566 | 10.91 | 12.11 | 12.11 | 4 - odtok na jinou ČOV
P-celk | kg/d | 2.444 | 2.44 | 2.44 | 2.44 | 2.44 | 2.44 | 2.44 | 2.44 | 2.436 | 2.432 | 2.428 | 2.424 | 2.465 | 2.389 | 2.725 | 3.025 | 3.025 | 5 - pouze domovní mikročistírny
Způsob likvidace | - | 1 | 1 | 1 | 1 | 1 | 1 | 1 | 1 | 1 | 1 | 1 | 1 | 3 | 1 | 1 | 3 | 3 | 6 - na čistírnu průmyslových vod
PRŮMYSLOVÉ ODPADNÍ VODY ČIŠTĚNÉ SPOLEČNĚ S KOMUNÁLNÍMI OV
Průmysl,zemědelství,vybavenost | - | 0 | 0 | 0 | 0 | 0 | 0 | 0 | 0 | 0 | 0 | 0 | 0 | 0 | 0 | 0 | 0 | 0 | Průmyslové OV čištěné společně
Množství odpadních vod | m3/d | 0 | 0 | 0 | 0 | 0 | 0 | 0 | 0 | 0 | 0 | 0 | 0 | 0 | 0 | 0 | 0 | 0 | s komunálními OV - výskyt
BSK5 | kg/d | 0 | 0 | 0 | 0 | 0 | 0 | 0 | 0 | 0 | 0 | 0 | 0 | 0 | 0 | 0 | 0 | 0 | 0 - ne
NL | kg/d | 0 | 0 | 0 | 0 | 0 | 0 | 0 | 0 | 0 | 0 | 0 | 0 | 0 | 0 | 0 | 0 | 0 | 1 - ano
CHSK | kg/d | 0 | 0 | 0 | 0 | 0 | 0 | 0 | 0 | 0 | 0 | 0 | 0 | 0 | 0 | 0 | 0 | 0
N-celk | kg/d | 0 | 0 | 0 | 0 | 0 | 0 | 0 | 0 | 0 | 0 | 0 | 0 | 0 | 0 | 0 | 0 | 0
P-celk | kg/d | 0 | 0 | 0 | 0 | 0 | 0 | 0 | 0 | 0 | 0 | 0 | 0 | 0 | 0 | 0 | 0 | 0
Způsob likvidace | - | 0 | 0 | 0 | 0 | 0 | 0 | 0 | 0 | 0 | 0 | 0 | 0 | 3 | 3 | 3 | 3 | 3 | Způsob likvidace průmyslových odp. vod
0 - přímé vypouštění
Počet ČOV (50 EO a více) | ks | 0 | 0 | 0 | 0 | 0 | 0 | 0 | 0 | 0 | 0 | 0 | 0 | 2 | 2 | 2 | 1 | 1 | 1 - odvoz na jinou ČOV
Kapacita ČOV (50 EO a více) | m3/d | 0 | 0 | 0 | 0 | 0 | 0 | 0 | 0 | 0 | 0 | 0 | 0 | 190 | 190 | 190 | 3630 | 3630 | 2 - na samostatné ČOV
Počet čerpacích stanic | ks | 0 | 0 | 0 | 0 | 0 | 0 | 0 | 0 | 0 | 0 | 0 | 0 | 0 | 1 | 1 | 2 | 2 | 3 - na komunální ČOV v obci
Délka kanal.sítě | km | 11.84 | 6.85 | 6.85 | 6.85 | 6.85 | 6.85 | 6.85 | 6.85 | 6.85 | 6.85 | 6.85 | 6.85 | 9.5 | 11.84 | 11.84 | 12.6 | 12.6 | 4 - po předčištění na komunální ČOV v obci
5 - jiným způsobem
Vysvětlivka : Počet osob s ČOP = Počet osob s časově omezeným pobytem

## X
Kraj : ZLÍNSKÝ | [5 empty] | Provozní skupina :
Tab. X - KANALIZACE - BILANCE ODPADNÍCH VOD A ZNEČIŠTĚNÍ
Změna č. 1 09/2021
7209_015_01_17369 | ÚJEZD
(číslo a název obce)
| jedn. | 2000 | 2004 | 2005 | 2006 | 2007 | 2008 | 2009 | 2010 | 2011 | 2012 | 2013 | 2014 | 2015 | 2020 | 2025 | 2030 | 2035
CELKOVÁ PRODUKCE ODPADNÍCH VOD
Množství odpadních vod | m3/d | 145.04 | 144.84 | 144.84 | 144.84 | 144.84 | 144.84 | 144.84 | 144.84 | 144.64 | 144.44 | 144.24 | 144.04 | 148.4 | 143.84 | 164 | 182 | 182
BSK5 | kg/d | 51.324 | 51.24 | 51.24 | 51.24 | 51.24 | 51.24 | 51.24 | 51.24 | 51.156 | 51.072 | 50.988 | 50.904 | 51.84 | 50.244 | 57.3 | 63.6 | 63.6
NL | kg/d | 47.658 | 47.58 | 47.58 | 47.58 | 47.58 | 47.58 | 47.58 | 47.58 | 47.502 | 47.424 | 47.346 | 47.268 | 48.13 | 46.648 | 53.2 | 59.05 | 59.05
CHSK | kg/d | 102.648 | 102.48 | 102.48 | 102.48 | 102.48 | 102.48 | 102.48 | 102.48 | 102.312 | 102.144 | 101.976 | 101.808 | 103.68 | 100.488 | 114.6 | 127.2 | 127.2
N-celk | kg/d | 9.776 | 9.76 | 9.76 | 9.76 | 9.76 | 9.76 | 9.76 | 9.76 | 9.744 | 9.728 | 9.712 | 9.696 | 9.87 | 9.566 | 10.91 | 12.11 | 12.11
P-celk | kg/d | 2.444 | 2.44 | 2.44 | 2.44 | 2.44 | 2.44 | 2.44 | 2.44 | 2.436 | 2.432 | 2.428 | 2.424 | 2.465 | 2.389 | 2.725 | 3.025 | 3.025
Počet EO | os. | 855.4 | 854 | 854 | 854 | 854 | 854 | 854 | 854 | 852.6 | 851.2 | 849.8 | 848.4 | 864 | 837.4 | 955 | 1060 | 1060
PŘÍSUN ODP. VOD Z JINÝCH LOKALIT |  |  | * Loučka, Vysoké Pole - Drnovice - Tichov
Množství odpadních vod | m3/d | 0 | 0 | 0 | 0 | 0 | 0 | 0 | 0 | 0 | 0 | 0 | 0 | 0 | 0 | 0 | 255 | 278
BSK5 | kg/d | 0 | 0 | 0 | 0 | 0 | 0 | 0 | 0 | 0 | 0 | 0 | 0 | 0 | 0 | 0 | 94.5 | 103.32
NL | kg/d | 0 | 0 | 0 | 0 | 0 | 0 | 0 | 0 | 0 | 0 | 0 | 0 | 0 | 0 | 0 | 87.75 | 95.94
CHSK | kg/d | 0 | 0 | 0 | 0 | 0 | 0 | 0 | 0 | 0 | 0 | 0 | 0 | 0 | 0 | 0 | 189 | 206.64
N-celk | kg/d | 0 | 0 | 0 | 0 | 0 | 0 | 0 | 0 | 0 | 0 | 0 | 0 | 0 | 0 | 0 | 18 | 19.68
P-celk | kg/d | 0 | 0 | 0 | 0 | 0 | 0 | 0 | 0 | 0 | 0 | 0 | 0 | 0 | 0 | 0 | 4.5 | 4.92
Počet EO | os. | 0 | 0 | 0 | 0 | 0 | 0 | 0 | 0 | 0 | 0 | 0 | 0 | 0 | 0 | 0 | 1575 | 1722
PŘESUN ODP. VOD NA JINÉ LOKALITY
Množství odpadních vod | m3/d | 8 | 7.8 | 7.8 | 7.8 | 7.8 | 7.8 | 7.8 | 7.8 | 7.6 | 7.4 | 7.2 | 7 | 0 | 0 | 0 | 0 | 0
BSK5 | kg/d | 3.36 | 3.276 | 3.276 | 3.276 | 3.276 | 3.276 | 3.276 | 3.276 | 3.192 | 3.108 | 3.024 | 2.94 | 0 | 0 | 0 | 0 | 0
NL | kg/d | 3.12 | 3.042 | 3.042 | 3.042 | 3.042 | 3.042 | 3.042 | 3.042 | 2.964 | 2.886 | 2.808 | 2.73 | 0 | 0 | 0 | 0 | 0
CHSK | kg/d | 6.72 | 6.552 | 6.552 | 6.552 | 6.552 | 6.552 | 6.552 | 6.552 | 6.384 | 6.216 | 6.048 | 5.88 | 0 | 0 | 0 | 0 | 0
N-celk | kg/d | 0.64 | 0.624 | 0.624 | 0.624 | 0.624 | 0.624 | 0.624 | 0.624 | 0.608 | 0.592 | 0.576 | 0.56 | 0 | 0 | 0 | 0 | 0
P-celk | kg/d | 0.16 | 0.156 | 0.156 | 0.156 | 0.156 | 0.156 | 0.156 | 0.156 | 0.152 | 0.148 | 0.144 | 0.14 | 0 | 0 | 0 | 0 | 0
Počet EO | os. | 56 | 54.6 | 54.6 | 54.6 | 54.6 | 54.6 | 54.6 | 54.6 | 53.2 | 51.8 | 50.4 | 49 | 0 | 0 | 0 | 0 | 0
PŘÍTOK NA ČÍSTÍRNY ODPADNÍCH VOD
Množství odpadních vod | m3/d | 9.8 | 9.6 | 9.6 | 9.6 | 9.6 | 9.6 | 9.6 | 9.6 | 9.4 | 9.2 | 9 | 8.8 | 148.4 | 143.84 | 164 | 437 | 460
BSK5 | kg/d | 3.99 | 3.906 | 3.906 | 3.906 | 3.906 | 3.906 | 3.906 | 3.906 | 3.822 | 3.738 | 3.654 | 3.57 | 51.84 | 50.244 | 57.3 | 158.1 | 166.92
NL | kg/d | 3.705 | 3.627 | 3.627 | 3.627 | 3.627 | 3.627 | 3.627 | 3.627 | 3.549 | 3.471 | 3.393 | 3.315 | 48.13 | 46.648 | 53.2 | 146.8 | 154.99
CHSK | kg/d | 7.98 | 7.812 | 7.812 | 7.812 | 7.812 | 7.812 | 7.812 | 7.812 | 7.644 | 7.476 | 7.308 | 7.14 | 103.68 | 100.488 | 114.6 | 316.2 | 333.84
N-celk | kg/d | 0.76 | 0.744 | 0.744 | 0.744 | 0.744 | 0.744 | 0.744 | 0.744 | 0.728 | 0.712 | 0.696 | 0.68 | 9.87 | 9.566 | 10.91 | 30.11 | 31.79
P-celk | kg/d | 0.19 | 0.186 | 0.186 | 0.186 | 0.186 | 0.186 | 0.186 | 0.186 | 0.182 | 0.178 | 0.174 | 0.17 | 2.465 | 2.389 | 2.725 | 7.525 | 7.945
Počet EO | os | 66.5 | 65.1 | 65.1 | 65.1 | 65.1 | 65.1 | 65.1 | 65.1 | 63.7 | 62.3 | 60.9 | 59.5 | 864 | 837.4 | 955 | 2635 | 2782
Typ ČOV | - | 0 | 0 | 0 | 0 | 0 | 0 | 0 | 0 | 0 | 0 | 0 | 0 | 1 | 1 | 1 | 1 | 1 | Typ ČOV
0 - bez ČOV (centrální)
|  |  | * platí od okamžiku výstavby ČOV | [15 empty] | 1 - místní ČOV
2 - jiná ČOV (svoz)
3 - napojení na jinou ČOV

## XII
Plán rozvoje pro kraj : ZLÍNSKÝ |  |  |  |  | Provozní skupina :
Tab. XII - TECHNICKÉ A FINANČNÍ ÚDAJE KANALIZACÍ
Změna č. 1 09/2021
|  | 7209_015_01_17369 | ÚJEZD
(číslo a název obce)
ID | K | H l a v n í o b j e k t y |  |  |  |  | stávající objekty |  |  | rekonstrukce |  | nové stavby
|  | 1 čistírny odpadních vod (50 EO a více) |  |  | kapacita |  | DHM | rok uved. | rok posled. | DHM | rok zaháj. | DHM | rok zaháj.
|  | název | typ ČOV | likv. kalu | m3/d | BSK5 kg/d | mil. Kč | do provozu | rekonstr. | mil.Kč | /ukončení | mil. Kč | /ukončení
S | 0 | ÚJEZD "sever" | 9 | 2 | 80 | 30
S | 0 | ÚJEZD "jih" | 9 | 2 | 110 | 40
R
N | 0 | ÚJEZD "jih" - nová | 11 | 3 | 500 | 200 | [5 empty] | 58.08 | 2024 / 2027
|  | čistírny odpadních vod celkem |  |  | 690 | 270 |  |  |  | 0 |  | 58.08
2 biologický rybník
[5 empty] | plocha (ha) | kap. EO
S
R
N
|  | biologický rybník celkem | [7 empty] | 0 |  | 0
3 kanalizační řady
|  |  | typ kanalizace |  | DN(mm) | délka(km)
S | 0 | stávající | 4 |  | 200-800 | 11.84
R | 0 | rekonstrukce
N | 0 | nové | 2 |  | 300 | 10.47 | [5 empty] | 136.07 | 2024 / 2027
|  | kanalizační řady celkem |  |  |  | 22.31 |  |  |  | 0 |  | 136.07
4 výtlačné řady
[5 empty] | DN(mm) | délka(km)
S | 0 | stávající |  |  |  | 0
R | 0 | rekonstrukce |  |  |  | 0 |  |  |  | 0
N | 0 | nové |  |  | 80 | 2.14 | [5 empty] | 16.03
|  | výtlačné řady celkem |  |  |  | 2.14 |  |  |  | 0 |  | 16.03
5 čerpací stanice
|  | název |  |  | Qkap(l/s) | h(m)
S | 0 | 1 x ČS |  |  | 3.2 | 10
R | 0
N | 0 | 2 x ČS |  |  | 5.5 | 30 | [5 empty] | 6
|  | čerpací stanice celkem | [7 empty] | 0 |  | 6
6 kanalizační přípojky
[5 empty] | počet | délka(km)
S | 0 | stávající |  |  | 255 | 1.86
N | 0 | nové |  |  | 317 | 3.8 | [5 empty] | 10.77
|  | přípojky celkem |  |  |  | 5.66 | [5 empty] | 10.77
|  | SOUČET | [7 empty] | 0 |  | 226.95
indexy uvedené v prvním sloupci značí stav objektu: S= stávající, N=nový, R=rekonstrukce
|  | Typ čistírny odpadních vod | [5 empty] | Způsob likvidace kalů |  |  |  | Typ kanalizace
|  | 1 - septik |  | 11 - aktivační s denitrif. a nitrif. |  |  |  | 1 - kal odvážen na zemědělské pozemky |  |  |  | 0 - není
|  | 2 - septik s dočištěním |  | 12 - čist. s biologickými filtry |  |  |  | 2 - kal odvážen na jinou ČOV |  |  |  | 1 - jednotná
|  | 3 - domovní mikročistírna - disky |  | 13 - aktivační čistírna a rybník |  |  |  | 3 - kal odvodňován na ČOV |  |  |  | 2 - splašková
|  | 4 - domovní mikročistírna - filtry |  | 14 - aktiv. č. s nitrif. a rybník | [7 empty] | 3 - podtlaková
|  | 5 - kořenová čistírna |  | 15 - aktiv. č. s nitr. a mikrosíty | [7 empty] | 4 - jednotná a splašková
|  | 6 - stabilizační nádrž |  | 16 - aktivač. č. a rycholfiltrace
|  | 7 - čistírna s biokontaktory |  | 17 - č. s nitrif. a srážením P
|  | 8 - malá aktiv. čistírna s nitrifikací |  | 18 - č. s denitrif. + nitr. + sráž. P
|  | 9 - aktivační čistírna |  | 19 - č. s denit., nitr., sráž. P, filtr.
10 - aktivační s nitrifikací