## Rekapitulace stavby
Export Komplet | [27 empty] | 2.0 | ZAMOK |  |  |  |  | False | False | {7942ecf7-1c1a-4019-a5c9-854d63815e0d}
[33 empty] | 0,01 | 21
[33 empty] | 0,01 | 15
|  | REKAPITULACE STAVBY | [17 empty] | v --- níže se nacházejí doplnkové a pomocné údaje k sestavám --- v | [11 empty] | Návod na vyplnění | 0,001
|  | Kód: |  |  |  |  | 223487 | [24 empty] | Měnit lze pouze buňky se žlutým podbarvením! 1) na prvním listu Rekapitulace stavby vyplňte v sestavě a) Souhrnný list - údaje o Uchazeči (přenesou se do ostatních sestav i v jiných listech) b) Rekapitulace objektů - potřebné Ostatní náklady 2) na vybraných listech vyplňte v sestavě a) Krycí list - údaje o Uchazeči, pokud se liší od údajů o Uchazeči na Souhrnném listu (údaje se přenesou do ostatních sestav v daném listu) b) Rekapitulace rozpočtu - potřebné Ostatní náklady c) Celkové náklady za stavbu - ceny u položek - množství, pokud má žluté podbarvení - a v případě potřeby poznámku (ta je ve skrytém sloupci) | 0,01
|  | Stavba: |  |  |  |  | Morava, hráz Lukavice - dosypání hráze | [25 empty] | 0,01
|  | KSO: | [13 empty] | CC-CZ: | [16 empty] | 0,01
|  | Místo: |  |  |  |  | Lukavice | [8 empty] | Datum: |  | 2. 3. 2022 | [14 empty] | 0,01
0,01
|  | Zadavatel: | [13 empty] | IČ: | [16 empty] | 0,01
|  |  | Povodí Moravy, s.p. | [12 empty] | DIČ: | [16 empty] | 0,01
0,01
|  | Uchazeč: | [13 empty] | IČ: |  | Vyplň údaj | [14 empty] | 0,01
|  |  | Vyplň údaj | [12 empty] | DIČ: |  | Vyplň údaj | [14 empty] | 0,01
False
|  | Projektant: | [13 empty] | IČ: | [16 empty] | False
|  |  | Povodí Moravy, s.p. | [12 empty] | DIČ: | [16 empty] | True
0,01
|  | Zpracovatel: | [13 empty] | IČ: | [16 empty] | 0,01
|  |  | Ing. Kauer Miroslav | [12 empty] | DIČ: | [16 empty] | True
Poznámka:
|  | Cena bez DPH | [13 empty] | 0
[8 empty] | Sazba daně |  |  | Základ daně |  |  |  |  | Výše daně
|  | DPH |  | základní |  |  |  | 21% |  |  | 0 |  |  |  |  | 0
|  |  |  | snížená |  |  |  | 15% |  |  | 0 |  |  |  |  | 0
|  |  |  | zákl. přenesená |  |  |  | 21% |  |  | 0 |  |  |  |  | 0
|  |  |  | sníž. přenesená |  |  |  | 15% |  |  | 0 |  |  |  |  | 0
|  |  |  | nulová |  |  |  | 0% |  |  | 0 |  |  |  |  | 0
|  | Cena s DPH | [6 empty] | v |  |  | CZK |  |  |  | 0
|  | Projektant | [11 empty] | Zpracovatel
|  | Datum a podpis: | [7 empty] | Razítko |  |  |  | Datum a podpis: |  |  | Razítko
|  | Objednavatel | [11 empty] | Uchazeč
|  | Datum a podpis: | [7 empty] | Razítko |  |  |  | Datum a podpis: |  |  | Razítko
REKAPITULACE OBJEKTŮ STAVBY A SOUPISŮ PRACÍ
| Kód: | [6 empty] | 223487
| Stavba: | [6 empty] | Morava, hráz Lukavice - dosypání hráze
| Místo: | [6 empty] | Lukavice | [6 empty] | Datum: |  | 2. 3. 2022
| Zadavatel: | [6 empty] | Povodí Moravy, s.p. | [6 empty] | Projektant: |  | Povodí Moravy, s.p. |  |  | Informatívní údaje z listů zakázek
| Uchazeč: | [13 empty] | Zpracovatel: |  | Ing. Kauer Miroslav
| Kód |  |  |  | Popis | [7 empty] | Cena bez DPH [CZK] |  |  |  |  | Cena s DPH [CZK] | Typ | z toho Ostat. náklady [CZK] | DPH [CZK] | Normohodiny [h] | DPH základní [CZK] | DPH snížená [CZK] | DPH základní přenesená [CZK] | DPH snížená přenesená [CZK] | Základna DPH základní | Základna DPH snížená | Základna DPH zákl. přenesená | Základna DPH sníž. přenesená | Základna DPH nulová
| Náklady z rozpočtů | [11 empty] | 0 |  |  |  |  | 0 |  | 0 | 0 | 0 | 0 | 0 | 0 | 0 | 0 | 0 | 0 | 0 | 0 |  | D | 0 | ###NOIMPORT### | IMPORT | {7942ecf7-1c1a-4019-a5c9-854d63815e0d} | {00000000-0000-0000-0000-000000000000}
/ |  | 223487 |  |  |  | SO 1 - Dosypání hráze | [6 empty] | 0 |  |  |  |  | 0 | STA | 0 | 0 | 0 | 0 | 0 | 0 | 0 | 0 | 0 | 0 | 0 | 0 |  |  | 1 |  | IMPORT | {024681f5-6032-4396-b606-6e9d350aa877} | {7942ecf7-1c1a-4019-a5c9-854d63815e0d} | 2

## 223487 - SO 1 - Dosypání ...
{024681f5-6032-4396-b606-6e9d350aa877}
2
| KRYCÍ LIST SOUPISU PRACÍ | [7 empty] | v --- níže se nacházejí doplnkové a pomocné údaje k sestavám --- v | [8 empty] | False
Stavba:
Morava, hráz Lukavice - dosypání hráze
Objekt:
223487 - SO 1 - Dosypání hráze
| KSO: |  |  |  |  | CC-CZ:
| Místo: |  | Lukavice |  |  | Datum: | 2. 3. 2022
| Zadavatel: |  |  |  |  | IČ:
|  | Povodí Moravy, s.p. |  |  |  | DIČ:
| Uchazeč: |  |  |  |  | IČ: | Vyplň údaj
|  | Vyplň údaj |  |  |  | DIČ: | Vyplň údaj
| Projektant: |  |  |  |  | IČ:
|  | Povodí Moravy, s.p. |  |  |  | DIČ:
| Zpracovatel: |  |  |  |  | IČ:
|  | Ing. Kauer Miroslav |  |  |  | DIČ:
Poznámka:
| Cena bez DPH | [5 empty] | 0
|  |  | Základ daně |  |  | Sazba daně | Výše daně
| DPH | základní | 0 |  |  | 21% | 0
|  | snížená | 0 |  |  | 15% | 0
|  | zákl. přenesená | 0 |  |  | 21% | 0
|  | sníž. přenesená | 0 |  |  | 15% | 0
|  | nulová | 0 |  |  | 0% | 0
| Cena s DPH |  |  | v | CZK |  | 0
| Projektant |  |  | Zpracovatel
| Datum a podpis: |  | Razítko | Datum a podpis: |  |  | Razítko
| Objednavatel |  |  | Uchazeč
| Datum a podpis: |  | Razítko | Datum a podpis: |  |  | Razítko
REKAPITULACE ČLENĚNÍ SOUPISU PRACÍ
Stavba:
Morava, hráz Lukavice - dosypání hráze
Objekt:
223487 - SO 1 - Dosypání hráze
Místo: |  |  | Lukavice |  |  | Datum: | 2. 3. 2022
Zadavatel: |  |  | Povodí Moravy, s.p. |  |  | Projektant: | Povodí Moravy, s.p.
Uchazeč: |  |  | Vyplň údaj |  |  | Zpracovatel: | Ing. Kauer Miroslav
Kód dílu - Popis | [6 empty] | Cena celkem [CZK]
Náklady ze soupisu prací | [6 empty] | 0 | [11 empty] | -1
| HSV - Práce a dodávky HSV | [5 empty] | 0
| 1 - Zemní práce | [5 empty] | 0
| 5 - Komunikace pozemní | [5 empty] | 0
| 6 - Úpravy povrchů, podlahy a osazování výplní | [5 empty] | 0
| 9 - Ostatní konstrukce a práce, bourání | [5 empty] | 0
| 997 - Přesun sutě | [5 empty] | 0
| 998 - Přesun hmot | [5 empty] | 0
| VRN - Vedlejší rozpočtové náklady | [5 empty] | 0
| VRN3 - Zařízení staveniště | [5 empty] | 0
SOUPIS PRACÍ
Stavba:
Morava, hráz Lukavice - dosypání hráze
Objekt:
223487 - SO 1 - Dosypání hráze
Místo: |  |  | Lukavice |  |  | Datum: | 2. 3. 2022
Zadavatel: |  |  | Povodí Moravy, s.p. |  |  | Projektant: | Povodí Moravy, s.p.
Uchazeč: |  |  | Vyplň údaj |  |  | Zpracovatel: | Ing. Kauer Miroslav
PČ | Typ | Kód | Popis | MJ | Množství | J.cena [CZK] | Cena celkem [CZK] | Cenová soustava |  | DPH | J. Nh [h] | Nh celkem [h] | J. hmotnost [t] | Hmotnost celkem [t] | J. suť [t] | Suť Celkem [t]
Náklady soupisu celkem | [6 empty] | 0 |  |  |  |  | 0 |  | 2.2942 |  | 1015.9274 |  | D | -1 | [10 empty] | 0
| D | HSV | Práce a dodávky HSV |  |  |  | 0 |  |  |  |  | 0 |  | 2.2942 |  | 1015.9274 | 1 | D | 0 |  |  |  | ROZPOCET | [6 empty] | 0
| D | 1 | Zemní práce |  |  |  | 0 |  |  |  |  | 0 |  | 0.050781 |  | 1015.7848 | 1 | D | 1 |  |  |  | ROZPOCET | [6 empty] | 0
1 | K | 111301111 | Sejmutí drnu tl do 100 mm s přemístěním do 50 m nebo naložením na dopravní prostředek | m2 | 2755.34 |  | 0 |  |  | základní |  | 0 | 0 | 0 | 0 | 0 | 4 | K | 2 |  |  |  | ROZPOCET | 0 | 0 | 0 | 0 | 0 | 1 | 0 | 4 | 1227929283
| PP |  | Sejmutí drnu tl. do 100 mm, v jakékoliv ploše | [14 empty] | PP | 2
| VV |  | "PF2-3" 8,9*(0+0,43)/2 |  | 1.914 | [12 empty] | VV | 2 | 2 | True | 0 | ROZPOCET
| VV |  | "PF3-4" 13,3*(0,43+0,36)/2 |  | 5.254 | [12 empty] | VV | 2 | 2 | True | 0 | ROZPOCET
| VV |  | "PF4-5" 12,7*(0,36+0,39)/2 |  | 4.763 | [12 empty] | VV | 2 | 2 | True | 0 | ROZPOCET
| VV |  | "PF5-6" 11,3*(0,39+0,38)/2 |  | 4.351 | [12 empty] | VV | 2 | 2 | True | 0 | ROZPOCET
| VV |  | "PF6-7" 11,1*(0,38+0,37)/2 |  | 4.163 | [12 empty] | VV | 2 | 2 | True | 0 | ROZPOCET
| VV |  | "PF7-8" 11,0*(0,37+0,38)/2 |  | 4.125 | [12 empty] | VV | 2 | 2 | True | 0 | ROZPOCET
| VV |  | "PF8-9" 11,2*(0,38+0,42)/2 |  | 4.48 | [12 empty] | VV | 2 | 2 | True | 0 | ROZPOCET
| VV |  | "PF9-10" 11,3*(0,42+0,38)/2 |  | 4.52 | [12 empty] | VV | 2 | 2 | True | 0 | ROZPOCET
| VV |  | "PF10-11" 10,4*(0,38+0,37)/2 |  | 3.9 | [12 empty] | VV | 2 | 2 | True | 0 | ROZPOCET
| VV |  | "PF11-12" 11,0*(0,37+0,75)/2 |  | 6.16 | [12 empty] | VV | 2 | 2 | True | 0 | ROZPOCET
| VV |  | "PF12-13" 12,2*(0,75+0,58)/2 |  | 8.113 | [12 empty] | VV | 2 | 2 | True | 0 | ROZPOCET
| VV |  | "PF13-14" 10,9*(0,58+0,61)/2 |  | 6.486 | [12 empty] | VV | 2 | 2 | True | 0 | ROZPOCET
| VV |  | "PF14-15" 11,3*(0,61+0,62)/2 |  | 6.95 | [12 empty] | VV | 2 | 2 | True | 0 | ROZPOCET
| VV |  | "PF15-16" 10,8*(0,62+0,59)/2 |  | 6.534 | [12 empty] | VV | 2 | 2 | True | 0 | ROZPOCET
| VV |  | "PF16-17" 9,8*(0,59+0,43)/2 |  | 4.998 | [12 empty] | VV | 2 | 2 | True | 0 | ROZPOCET
| VV |  | "PF17-18" 13,4*(0,43+0,59)/2 |  | 6.834 | [12 empty] | VV | 2 | 2 | True | 0 | ROZPOCET
| VV |  | "PF18-19" 11,8*(0,59+0,66)/2 |  | 7.375 | [12 empty] | VV | 2 | 2 | True | 0 | ROZPOCET
| VV |  | "PF19-20" 11,2*(0,66+0,65)/2 |  | 7.336 | [12 empty] | VV | 2 | 2 | True | 0 | ROZPOCET
| VV |  | "PF20-21" 14,4*(0,65+0,66)/2 |  | 9.432 | [12 empty] | VV | 2 | 2 | True | 0 | ROZPOCET
| VV |  | "PF21-22" 13,7*(0,66+0,67)/2 |  | 9.111 | [12 empty] | VV | 2 | 2 | True | 0 | ROZPOCET
| VV |  | "PF22-23" 12,1*(0,67+0,63)/2 |  | 7.865 | [12 empty] | VV | 2 | 2 | True | 0 | ROZPOCET
| VV |  | "PF23-24" 15,8*(0,63+0,58)/2 |  | 9.559 | [12 empty] | VV | 2 | 2 | True | 0 | ROZPOCET
| VV |  | "PF24-25" 14,2*(0,58+0,66)/2 |  | 8.804 | [12 empty] | VV | 2 | 2 | True | 0 | ROZPOCET
| VV |  | "PF25-26" 11,6*(0,66+0,58)/2 |  | 7.192 | [12 empty] | VV | 2 | 2 | True | 0 | ROZPOCET
| VV |  | "PF26-27" 11,8*(0,58+0,65)/2 |  | 7.257 | [12 empty] | VV | 2 | 2 | True | 0 | ROZPOCET
| VV |  | "PF27-28" 12,5*(0,65+0,61)/2 |  | 7.875 | [12 empty] | VV | 2 | 2 | True | 0 | ROZPOCET
| VV |  | "PF28-29" 11,7*(0,61+0,69)/2 |  | 7.605 | [12 empty] | VV | 2 | 2 | True | 0 | ROZPOCET
| VV |  | "PF29-30" 10,1*(0,69+0,61)/2 |  | 6.565 | [12 empty] | VV | 2 | 2 | True | 0 | ROZPOCET
| VV |  | "PF30-31" 11,5*(0,61+0,55)/2 |  | 6.67 | [12 empty] | VV | 2 | 2 | True | 0 | ROZPOCET
| VV |  | "PF31-32" 10,5*(0,55+0,56)/2 |  | 5.828 | [12 empty] | VV | 2 | 2 | True | 0 | ROZPOCET
| VV |  | "PF32-33" 11,1*(0,56+0,51)/2 |  | 5.939 | [12 empty] | VV | 2 | 2 | True | 0 | ROZPOCET
| VV |  | "PF33-34" 9,2*(0,51+0,47)/2 |  | 4.508 | [12 empty] | VV | 2 | 2 | True | 0 | ROZPOCET
| VV |  | "PF34-35" 12,3*(0,47+0,26)/2 |  | 4.49 | [12 empty] | VV | 2 | 2 | True | 0 | ROZPOCET
| VV |  | "PF35-36" 13,3*(0,26+0,56)/2 |  | 5.453 | [12 empty] | VV | 2 | 2 | True | 0 | ROZPOCET
| VV |  | "PF36-37" 10,8*(0,56+0,25)/2 |  | 4.374 | [12 empty] | VV | 2 | 2 | True | 0 | ROZPOCET
| VV |  | "PF37-38" 13,6*(0,25+0,58)/2 |  | 5.644 | [12 empty] | VV | 2 | 2 | True | 0 | ROZPOCET
| VV |  | "PF38-39" 10,0*(0,58+0,59)/2 |  | 5.85 | [12 empty] | VV | 2 | 2 | True | 0 | ROZPOCET
| VV |  | "PF39-40" 10,4*(0,59+0,53)/2 |  | 5.824 | [12 empty] | VV | 2 | 2 | True | 0 | ROZPOCET
| VV |  | "PF40-41" 10,4*(0,53+0,52)/2 |  | 5.46 | [12 empty] | VV | 2 | 2 | True | 0 | ROZPOCET
| VV |  | "PF41-42" 3,2*(0,52+0,14)/2 |  | 1.056 | [12 empty] | VV | 2 | 2 | True | 0 | ROZPOCET
| VV |  | "PF42-43" 5*(0,14+0,0)/2 |  | 0.35 | [12 empty] | VV | 2 | 2 | True | 0 | ROZPOCET
| VV |  | "PF43-44" 5*(0,0+0,0)/2 |  | 0 | [12 empty] | VV | 2 | 2 | True | 0 | ROZPOCET
| VV |  | "PF44-45" 7,0*(0,00+0,08)/2 |  | 0.28 | [12 empty] | VV | 2 | 2 | True | 0 | ROZPOCET
| VV |  | "PF45-46" 13,2*(0,08+0,69)/2 |  | 5.082 | [12 empty] | VV | 2 | 2 | True | 0 | ROZPOCET
| VV |  | "PF46-47" 12,1*(0,69+0,65)/2 |  | 8.107 | [12 empty] | VV | 2 | 2 | True | 0 | ROZPOCET
| VV |  | "PF47-48" 11,6*(0,65+0,67)/2 |  | 7.656 | [12 empty] | VV | 2 | 2 | True | 0 | ROZPOCET
| VV |  | "PF48-49" 14,6*(0,67+0,70)/2 |  | 10.001 | [12 empty] | VV | 2 | 2 | True | 0 | ROZPOCET
| VV |  | "PF49-50" 6,2*(0,70+0,41)/2 |  | 3.441 | [12 empty] | VV | 2 | 2 | True | 0 | ROZPOCET
| VV |  | Mezisoučet |  | 275.534 | [12 empty] | VV | 2 | 3 | True | 0 | ROZPOCET
| VV |  | "přepočet z m3 na m2" 275,534/0,1 |  | 2755.34 | [12 empty] | VV | 2 | 2 | True | 1 | ROZPOCET
2 | K | 113107212 | Odstranění podkladu z kameniva těženého tl přes 100 do 200 mm strojně pl přes 200 m2 | m2 | 1849.22 |  | 0 |  |  | základní |  | 0 | 0 | 0 | 0.3 | 554.766 | 4 | K | 2 |  |  |  | ROZPOCET | 0 | 0 | 0 | 0 | 0 | 1 | 0 | 4 | 27156433
| PP |  | Odstranění podkladů nebo krytů strojně plochy jednotlivě přes 200 m2 s přemístěním hmot na skládku na vzdálenost do 20 m nebo s naložením na dopravní prostředek z kameniva těženého, o tl. vrstvy přes 100 do 200 mm | [14 empty] | PP | 2
| VV |  | "odstranění horní vrstvy zpevněné koruny hráze v tl. 150-200 mm" | [14 empty] | VV | 2 | 1 | True | 0 | ROZPOCET
| VV |  | " celková délka koruny 519m, šířka zpevněné části 3,0 m, na spodní hraně 3,7m"367,4*3,7 |  | 1359.38 | [12 empty] | VV | 2 | 2 | True | 0 | ROZPOCET
| VV |  | " celková délka koruny 519m, šířka zpevněné části 2,7 m na spodní hraně 3,4m"23,6*3,4 |  | 80.24 | [12 empty] | VV | 2 | 2 | True | 0 | ROZPOCET
| VV |  | " celková délka koruny 519m, šířka zpevněné části 2,5 m na spodní hraně 3,2m"128,0*3,2 |  | 409.6 | [12 empty] | VV | 2 | 2 | True | 0 | ROZPOCET
| VV |  | Součet |  | 1849.22 | [12 empty] | VV | 2 | 4 | True | 1 | ROZPOCET
3 | K | 113107222 | Odstranění podkladu z kameniva drceného tl přes 100 do 200 mm strojně pl přes 200 m2 | m2 | 1589.72 |  | 0 |  |  | základní |  | 0 | 0 | 0 | 0.29 | 461.0188 | 4 | K | 2 |  |  |  | ROZPOCET | 0 | 0 | 0 | 0 | 0 | 1 | 0 | 4 | 1523158927
| PP |  | Odstranění podkladů nebo krytů strojně plochy jednotlivě přes 200 m2 s přemístěním hmot na skládku na vzdálenost do 20 m nebo s naložením na dopravní prostředek z kameniva hrubého drceného, o tl. vrstvy přes 100 do 200 mm | [14 empty] | PP | 2
| VV |  | "odstranění horní vrstvy zpevněné koruny hráze v tl. 150-200 mm" | [14 empty] | VV | 2 | 1 | True | 0 | ROZPOCET
| VV |  | " celková délka koruny 519m, šířka zpevněné části 3,0 m, na spodní hraně 3,2m"367,4*3,2 |  | 1175.68 | [12 empty] | VV | 2 | 2 | True | 0 | ROZPOCET
| VV |  | " celková délka koruny 519m, šířka zpevněné části 2,7 m na spodní hraně 2,9m"23,6*2,9 |  | 68.44 | [12 empty] | VV | 2 | 2 | True | 0 | ROZPOCET
| VV |  | " celková délka koruny 519m, šířka zpevněné části 2,5 m na spodní hraně 2,7m"128,0*2,7 |  | 345.6 | [12 empty] | VV | 2 | 2 | True | 0 | ROZPOCET
| VV |  | Součet |  | 1589.72 | [12 empty] | VV | 2 | 4 | True | 1 | ROZPOCET
4 | K | 122251406 | Vykopávky v zemníku na suchu v hornině třídy těžitelnosti I skupiny 3 objem do 5000 m3 strojně | m3 | 1261.596 |  | 0 |  |  | základní |  | 0 | 0 | 0 | 0 | 0 | 4 | K | 2 |  |  |  | ROZPOCET | 0 | 0 | 0 | 0 | 0 | 1 | 0 | 4 | -58046259
| PP |  | Vykopávky v zemnících na suchu strojně zapažených i nezapažených v hornině třídy těžitelnosti I skupiny 3 přes 1 000 do 5 000 m3 | [14 empty] | PP | 2
| VV |  | "zemina na dosypání hráze" 1261,596 |  | 1261.596 | [12 empty] | VV | 2 | 2 | True | 1 | ROZPOCET
5 | K | 171103212 | Uložení sypanin z horniny třídy těžitelnosti I a II skupiny 1 až 4 do hrází kanálů se zhutněním 100 % PS C s příměsí jílu přes 20 do 50 % | m3 | 1261.596 |  | 0 |  |  | základní |  | 0 | 0 | 0 | 0 | 0 | 4 | K | 2 |  |  |  | ROZPOCET | 0 | 0 | 0 | 0 | 0 | 1 | 0 | 4 | 1677310110
| PP |  | Uložení netříděných sypanin do zemních hrází z hornin třídy těžitelnosti I a II, skupiny 1 až 4 pro jakoukoliv šířku koruny přívodních kanálů inundačních nebo ochranných se zhutněním do 100 % PS - koef. C s příměsí jílové hlíny přes 20 do 50 % objemu | [14 empty] | PP | 2
| VV |  | "dosypání zeminy na korunu i na svahy hráze" | [14 empty] | VV | 2 | 1 | True | 0 | ROZPOCET
| VV |  | "výpočet pro zeminu nad stávající korunou" | [14 empty] | VV | 2 | 1 | True | 0 | ROZPOCET
| VV |  | "PF2-3" 8,9*(0+2,09)/2 |  | 9.301 | [12 empty] | VV | 2 | 2 | True | 0 | ROZPOCET
| VV |  | "PF3-4" 13,3*(2,09+2,24)/2 |  | 28.795 | [12 empty] | VV | 2 | 2 | True | 0 | ROZPOCET
| VV |  | "PF4-5" 12,7*(2,24+2,1)/2 |  | 27.559 | [12 empty] | VV | 2 | 2 | True | 0 | ROZPOCET
| VV |  | "PF5-6" 11,3*(2,1+2,55)/2 |  | 26.273 | [12 empty] | VV | 2 | 2 | True | 0 | ROZPOCET
| VV |  | "PF6-7" 11,1*(2,55+2,7)/2 |  | 29.138 | [12 empty] | VV | 2 | 2 | True | 0 | ROZPOCET
| VV |  | "PF7-8" 11,0*(2,7+2,62)/2 |  | 29.26 | [12 empty] | VV | 2 | 2 | True | 0 | ROZPOCET
| VV |  | "PF8-9" 11,2*(2,62+3,48)/2 |  | 34.16 | [12 empty] | VV | 2 | 2 | True | 0 | ROZPOCET
| VV |  | "PF9-10" 11,3*(3,48+2,83)/2 |  | 35.652 | [12 empty] | VV | 2 | 2 | True | 0 | ROZPOCET
| VV |  | "PF10-11" 10,4*(2,83+2,53)/2 |  | 27.872 | [12 empty] | VV | 2 | 2 | True | 0 | ROZPOCET
| VV |  | "PF11-12" 11,0*(2,53+1,41)/2 |  | 21.67 | [12 empty] | VV | 2 | 2 | True | 0 | ROZPOCET
| VV |  | "PF12-13" 12,2*(1,41+1,83)/2 |  | 19.764 | [12 empty] | VV | 2 | 2 | True | 0 | ROZPOCET
| VV |  | "PF13-14" 10,9*(1,83+2,01)/2 |  | 20.928 | [12 empty] | VV | 2 | 2 | True | 0 | ROZPOCET
| VV |  | "PF14-15" 11,3*(2,01+2,05)/2 |  | 22.939 | [12 empty] | VV | 2 | 2 | True | 0 | ROZPOCET
| VV |  | "PF15-16" 10,8*(2,05+2,22)/2 |  | 23.058 | [12 empty] | VV | 2 | 2 | True | 0 | ROZPOCET
| VV |  | "PF16-17" 9,8*(2,22+1,47)/2 |  | 18.081 | [12 empty] | VV | 2 | 2 | True | 0 | ROZPOCET
| VV |  | "PF17-18" 13,4*(1,47+2,08)/2 |  | 23.785 | [12 empty] | VV | 2 | 2 | True | 0 | ROZPOCET
| VV |  | "PF18-19" 11,8*(2,08+2,34)/2 |  | 26.078 | [12 empty] | VV | 2 | 2 | True | 0 | ROZPOCET
| VV |  | "PF19-20" 11,2*(2,34+2,64)/2 |  | 27.888 | [12 empty] | VV | 2 | 2 | True | 0 | ROZPOCET
| VV |  | "PF20-21" 14,4*(2,64+3,09)/2 |  | 41.256 | [12 empty] | VV | 2 | 2 | True | 0 | ROZPOCET
| VV |  | "PF21-22" 13,7*(3,09+2,63)/2 |  | 39.182 | [12 empty] | VV | 2 | 2 | True | 0 | ROZPOCET
| VV |  | "PF22-23" 12,1*(2,63+2,5)/2 |  | 31.037 | [12 empty] | VV | 2 | 2 | True | 0 | ROZPOCET
| VV |  | "PF23-24" 15,8*(2,5+2,02)/2 |  | 35.708 | [12 empty] | VV | 2 | 2 | True | 0 | ROZPOCET
| VV |  | "PF24-25" 14,2*(2,02+2,25)/2 |  | 30.317 | [12 empty] | VV | 2 | 2 | True | 0 | ROZPOCET
| VV |  | "PF25-26" 11,6*(2,25+2,19)/2 |  | 25.752 | [12 empty] | VV | 2 | 2 | True | 0 | ROZPOCET
| VV |  | "PF26-27" 11,8*(2,19+1,98)/2 |  | 24.603 | [12 empty] | VV | 2 | 2 | True | 0 | ROZPOCET
| VV |  | "PF27-28" 12,5*(1,98+2,0)/2 |  | 24.875 | [12 empty] | VV | 2 | 2 | True | 0 | ROZPOCET
| VV |  | "PF28-29" 11,7*(2,0+2,44)/2 |  | 25.974 | [12 empty] | VV | 2 | 2 | True | 0 | ROZPOCET
| VV |  | "PF29-30" 10,1*(2,44+2,2)/2 |  | 23.432 | [12 empty] | VV | 2 | 2 | True | 0 | ROZPOCET
| VV |  | "PF30-31" 11,5*(2,2+1,88)/2 |  | 23.46 | [12 empty] | VV | 2 | 2 | True | 0 | ROZPOCET
| VV |  | "PF31-32" 10,5*(1,88+1,84)/2 |  | 19.53 | [12 empty] | VV | 2 | 2 | True | 0 | ROZPOCET
| VV |  | "PF32-33" 11,1*(1,84+2,04)/2 |  | 21.534 | [12 empty] | VV | 2 | 2 | True | 0 | ROZPOCET
| VV |  | "PF33-34" 9,2*(2,04+1,78)/2 |  | 17.572 | [12 empty] | VV | 2 | 2 | True | 0 | ROZPOCET
| VV |  | "PF34-35" 12,3*(1,78+0,95)/2 |  | 16.79 | [12 empty] | VV | 2 | 2 | True | 0 | ROZPOCET
| VV |  | "PF35-36" 13,3*(0,95+1,57)/2 |  | 16.758 | [12 empty] | VV | 2 | 2 | True | 0 | ROZPOCET
| VV |  | "PF36-37" 10,8*(1,57+0,86)/2 |  | 13.122 | [12 empty] | VV | 2 | 2 | True | 0 | ROZPOCET
| VV |  | "PF37-38" 13,6*(0,86+1,52)/2 |  | 16.184 | [12 empty] | VV | 2 | 2 | True | 0 | ROZPOCET
| VV |  | "PF38-39" 10,0*(1,52+1,49)/2 |  | 15.05 | [12 empty] | VV | 2 | 2 | True | 0 | ROZPOCET
| VV |  | "PF39-40" 10,4*(1,49+1,86)/2 |  | 17.42 | [12 empty] | VV | 2 | 2 | True | 0 | ROZPOCET
| VV |  | "PF40-41" 10,4*(1,86+1,64)/2 |  | 18.2 | [12 empty] | VV | 2 | 2 | True | 0 | ROZPOCET
| VV |  | "PF41-42" 3,2*(1,64+1,43)/2 |  | 4.912 | [12 empty] | VV | 2 | 2 | True | 0 | ROZPOCET
| VV |  | "PF42-43" 5*(1,43+0,0)/2 |  | 3.575 | [12 empty] | VV | 2 | 2 | True | 0 | ROZPOCET
| VV |  | "PF43-44" 5*(0,0+0,0)/2 |  | 0 | [12 empty] | VV | 2 | 2 | True | 0 | ROZPOCET
| VV |  | "PF44-45" 7,0*(0,00+1,18)/2 |  | 4.13 | [12 empty] | VV | 2 | 2 | True | 0 | ROZPOCET
| VV |  | "PF45-46" 13,2*(1,18+2,32)/2 |  | 23.1 | [12 empty] | VV | 2 | 2 | True | 0 | ROZPOCET
| VV |  | "PF46-47" 12,1*(2,32+2,38)/2 |  | 28.435 | [12 empty] | VV | 2 | 2 | True | 0 | ROZPOCET
| VV |  | "PF47-48" 11,6*(2,38+2,74)/2 |  | 29.696 | [12 empty] | VV | 2 | 2 | True | 0 | ROZPOCET
| VV |  | "PF48-49" 14,6*(2,74+1,65)/2 |  | 32.047 | [12 empty] | VV | 2 | 2 | True | 0 | ROZPOCET
| VV |  | "PF49-50" 6,2*(1,65+1,54)/2 |  | 9.889 | [12 empty] | VV | 2 | 2 | True | 0 | ROZPOCET
| VV |  | Mezisoučet |  | 1085.741 | [12 empty] | VV | 2 | 3 | True | 0 | ROZPOCET
| VV |  | "objem sejmutí drnů ze svahů" 275,534 |  | 275.534 | [12 empty] | VV | 2 | 2 | True | 0 | ROZPOCET
| VV |  | "objem odstraněného zpevnění koruny kamenivem - tl. 350 mm" 520,105 |  | 520.105 | [12 empty] | VV | 2 | 2 | True | 0 | ROZPOCET
| VV |  | "objem nového zpevnění koruny ŠD a MZK v tl. 350 mm, odečíst" -619,784 |  | -619.784 | [12 empty] | VV | 2 | 2 | True | 0 | ROZPOCET
| VV |  | Součet |  | 1261.596 | [12 empty] | VV | 2 | 4 | True | 1 | ROZPOCET
6 | K | 181151321 | Plošná úprava terénu přes 500 m2 zemina skupiny 1 až 4 nerovnosti přes 100 do 150 mm v rovinně a svahu do 1:5 | m2 | 2335.5 |  | 0 |  |  | základní |  | 0 | 0 | 0 | 0 | 0 | 4 | K | 2 |  |  |  | ROZPOCET | 0 | 0 | 0 | 0 | 0 | 1 | 0 | 4 | -1733387278
| PP |  | Plošná úprava terénu v zemině skupiny 1 až 4 s urovnáním povrchu bez doplnění ornice souvislé plochy přes 500 m2 při nerovnostech terénu přes 100 do 150 mm v rovině nebo na svahu do 1:5 | [14 empty] | PP | 2
| VV |  | "úprava terénu na koruně hráze po doplnění a zhutnění koruny na projektovanou úroveň" | [14 empty] | VV | 2 | 1 | True | 0 | ROZPOCET
| VV |  | "šířka koruny pod zpevněním - pr. 4,5m, délka upravované koruny 519m" 519*4,5 |  | 2335.5 | [12 empty] | VV | 2 | 2 | True | 1 | ROZPOCET
7 | K | 181351103 | Rozprostření ornice tl vrstvy do 200 mm pl přes 100 do 500 m2 v rovině nebo ve svahu do 1:5 strojně | m2 | 259.5 |  | 0 |  |  | základní |  | 0 | 0 | 0 | 0 | 0 | 4 | K | 2 |  |  |  | ROZPOCET | 0 | 0 | 0 | 0 | 0 | 1 | 0 | 4 | -335172349
| PP |  | Rozprostření a urovnání ornice v rovině nebo ve svahu sklonu do 1:5 strojně při souvislé ploše přes 100 do 500 m2, tl. vrstvy do 200 mm | [14 empty] | PP | 2
| VV |  | "krajnice v šířce 0,25 m na každé straně" 519*(0,25+0,25) |  | 259.5 | [12 empty] | VV | 2 | 2 | True | 1 | ROZPOCET
8 | K | 181411121 | Založení lučního trávníku výsevem pl do 1000 m2 v rovině a ve svahu do 1:5 | m2 | 259.5 |  | 0 |  |  | základní |  | 0 | 0 | 0 | 0 | 0 | 4 | K | 2 |  |  |  | ROZPOCET | 0 | 0 | 0 | 0 | 0 | 1 | 0 | 4 | -1371093614
| PP |  | Založení trávníku na půdě předem připravené plochy do 1000 m2 výsevem včetně utažení lučního v rovině nebo na svahu do 1:5 | [14 empty] | PP | 2
| VV |  | "krajnice v šířce 0,25 m na každé straně" 519*(0,25+0,25) |  | 259.5 | [12 empty] | VV | 2 | 2 | True | 1 | ROZPOCET
9 | M | 00572472 | osivo směs travní krajinná-rovinná | kg | 5.19 |  | 0 |  |  | základní |  | 0 | 0.001 | 0.00519 | 0 | 0 | 8 | M | 2 |  |  |  | ROZPOCET | 0 | 0 | 0 | 0 | 0 | 1 | 0 | 4 | -2029597952
| PP |  | osivo směs travní krajinná-rovinná | [14 empty] | PP | 2
| VV |  | 259,5*0,02 'Přepočtené koeficientem množství |  | 5.19 | [12 empty] | VV | 2 | 2 | False | 1 | ROZPOCET
10 | K | 181451123 | Založení lučního trávníku výsevem pl přes 1000 m2 ve svahu přes 1:2 do 1:1 | m2 | 3039.412 |  | 0 |  |  | základní |  | 0 | 0 | 0 | 0 | 0 | 4 | K | 2 |  |  |  | ROZPOCET | 0 | 0 | 0 | 0 | 0 | 1 | 0 | 4 | -114714270
| PP |  | Založení trávníku na půdě předem připravené plochy přes 1000 m2 výsevem včetně utažení lučního na svahu přes 1:2 do 1:1 | [14 empty] | PP | 2
| VV |  | "PF2-3" 8,9*(0+4,48)/2 |  | 19.936 | [12 empty] | VV | 2 | 2 | True | 0 | ROZPOCET
| VV |  | "PF3-4" 13,3*(4,48+4,12)/2 |  | 57.19 | [12 empty] | VV | 2 | 2 | True | 0 | ROZPOCET
| VV |  | "PF4-5" 12,7*(4,12+4,52)/2 |  | 54.864 | [12 empty] | VV | 2 | 2 | True | 0 | ROZPOCET
| VV |  | "PF5-6" 11,3*(4,52+3,8)/2 |  | 47.008 | [12 empty] | VV | 2 | 2 | True | 0 | ROZPOCET
| VV |  | "PF6-7" 11,1*(3,8+3,71)/2 |  | 41.681 | [12 empty] | VV | 2 | 2 | True | 0 | ROZPOCET
| VV |  | "PF7-8" 11,0*(3,71+3,63)/2 |  | 40.37 | [12 empty] | VV | 2 | 2 | True | 0 | ROZPOCET
| VV |  | "PF8-9" 11,2*(3,63+4,12)/2 |  | 43.4 | [12 empty] | VV | 2 | 2 | True | 0 | ROZPOCET
| VV |  | "PF9-10" 11,3*(4,12+4,12)/2 |  | 46.556 | [12 empty] | VV | 2 | 2 | True | 0 | ROZPOCET
| VV |  | "PF10-11" 10,4*(4,12+3,55)/2 |  | 39.884 | [12 empty] | VV | 2 | 2 | True | 0 | ROZPOCET
| VV |  | "PF11-12" 11,0*(3,55+8,66)/2 |  | 67.155 | [12 empty] | VV | 2 | 2 | True | 0 | ROZPOCET
| VV |  | "PF12-13" 12,2*(8,66+7,66)/2 |  | 99.552 | [12 empty] | VV | 2 | 2 | True | 0 | ROZPOCET
| VV |  | "PF13-14" 10,9*(7,66+6,47)/2 |  | 77.009 | [12 empty] | VV | 2 | 2 | True | 0 | ROZPOCET
| VV |  | "PF14-15" 11,3*(6,47+6,49)/2 |  | 73.224 | [12 empty] | VV | 2 | 2 | True | 0 | ROZPOCET
| VV |  | "PF15-16" 10,8*(6,49+6,28)/2 |  | 68.958 | [12 empty] | VV | 2 | 2 | True | 0 | ROZPOCET
| VV |  | "PF16-17" 9,8*(6,28+4,72)/2 |  | 53.9 | [12 empty] | VV | 2 | 2 | True | 0 | ROZPOCET
| VV |  | "PF17-18" 13,4*(4,72+6,41)/2 |  | 74.571 | [12 empty] | VV | 2 | 2 | True | 0 | ROZPOCET
| VV |  | "PF18-19" 11,8*(6,41+6,86)/2 |  | 78.293 | [12 empty] | VV | 2 | 2 | True | 0 | ROZPOCET
| VV |  | "PF19-20" 11,2*(6,86+6,82)/2 |  | 76.608 | [12 empty] | VV | 2 | 2 | True | 0 | ROZPOCET
| VV |  | "PF20-21" 14,4*(6,82+6,71)/2 |  | 97.416 | [12 empty] | VV | 2 | 2 | True | 0 | ROZPOCET
| VV |  | "PF21-22" 13,7*(6,71+7,0)/2 |  | 93.914 | [12 empty] | VV | 2 | 2 | True | 0 | ROZPOCET
| VV |  | "PF22-23" 12,1*(7,0+7,16)/2 |  | 85.668 | [12 empty] | VV | 2 | 2 | True | 0 | ROZPOCET
| VV |  | "PF23-24" 15,8*(7,16+6,56)/2 |  | 108.388 | [12 empty] | VV | 2 | 2 | True | 0 | ROZPOCET
| VV |  | "PF24-25" 14,2*(6,56+7,09)/2 |  | 96.915 | [12 empty] | VV | 2 | 2 | True | 0 | ROZPOCET
| VV |  | "PF25-26" 11,6*(7,09+6,57)/2 |  | 79.228 | [12 empty] | VV | 2 | 2 | True | 0 | ROZPOCET
| VV |  | "PF26-27" 11,8*(6,57+7,17)/2 |  | 81.066 | [12 empty] | VV | 2 | 2 | True | 0 | ROZPOCET
| VV |  | "PF27-28" 12,5*(7,17+6,22)/2 |  | 83.688 | [12 empty] | VV | 2 | 2 | True | 0 | ROZPOCET
| VV |  | "PF28-29" 11,7*(6,22+7,15)/2 |  | 78.215 | [12 empty] | VV | 2 | 2 | True | 0 | ROZPOCET
| VV |  | "PF29-30" 10,1*(7,15+6,38)/2 |  | 68.327 | [12 empty] | VV | 2 | 2 | True | 0 | ROZPOCET
| VV |  | "PF30-31" 11,5*(6,38+5,8)/2 |  | 70.035 | [12 empty] | VV | 2 | 2 | True | 0 | ROZPOCET
| VV |  | "PF31-32" 10,5*(5,8+6,08)/2 |  | 62.37 | [12 empty] | VV | 2 | 2 | True | 0 | ROZPOCET
| VV |  | "PF32-33" 11,1*(6,08+6,00)/2 |  | 67.044 | [12 empty] | VV | 2 | 2 | True | 0 | ROZPOCET
| VV |  | "PF33-34" 9,2*(6,00+5,46)/2 |  | 52.716 | [12 empty] | VV | 2 | 2 | True | 0 | ROZPOCET
| VV |  | "PF34-35" 12,3*(5,46+3,34)/2 |  | 54.12 | [12 empty] | VV | 2 | 2 | True | 0 | ROZPOCET
| VV |  | "PF35-36" 13,3*(3,34+6,61)/2 |  | 66.168 | [12 empty] | VV | 2 | 2 | True | 0 | ROZPOCET
| VV |  | "PF36-37" 10,8*(6,61+3,13)/2 |  | 52.596 | [12 empty] | VV | 2 | 2 | True | 0 | ROZPOCET
| VV |  | "PF37-38" 13,6*(3,13+6,75)/2 |  | 67.184 | [12 empty] | VV | 2 | 2 | True | 0 | ROZPOCET
| VV |  | "PF38-39" 10,0*(6,75+6,85)/2 |  | 68 | [12 empty] | VV | 2 | 2 | True | 0 | ROZPOCET
| VV |  | "PF39-40" 10,4*(6,85+6,24)/2 |  | 68.068 | [12 empty] | VV | 2 | 2 | True | 0 | ROZPOCET
| VV |  | "PF40-41" 10,4*(6,24+5,97)/2 |  | 63.492 | [12 empty] | VV | 2 | 2 | True | 0 | ROZPOCET
| VV |  | "PF41-42" 3,2*(5,97+2,24)/2 |  | 13.136 | [12 empty] | VV | 2 | 2 | True | 0 | ROZPOCET
| VV |  | "PF42-43" 5*(2,24+0,0)/2 |  | 5.6 | [12 empty] | VV | 2 | 2 | True | 0 | ROZPOCET
| VV |  | "PF43-44" 5*(0,0+0,0)/2 |  | 0 | [12 empty] | VV | 2 | 2 | True | 0 | ROZPOCET
| VV |  | "PF44-45" 7,0*(0,00+2,0)/2 |  | 7 | [12 empty] | VV | 2 | 2 | True | 0 | ROZPOCET
| VV |  | "PF45-46" 13,2*(2,00+7,57)/2 |  | 63.162 | [12 empty] | VV | 2 | 2 | True | 0 | ROZPOCET
| VV |  | "PF46-47" 12,1*(7,57+7,16)/2 |  | 89.117 | [12 empty] | VV | 2 | 2 | True | 0 | ROZPOCET
| VV |  | "PF47-48" 11,6*(7,16+7,52)/2 |  | 85.144 | [12 empty] | VV | 2 | 2 | True | 0 | ROZPOCET
| VV |  | "PF48-49" 14,6*(7,52+7,82)/2 |  | 111.982 | [12 empty] | VV | 2 | 2 | True | 0 | ROZPOCET
| VV |  | "PF49-50" 6,2*(7,82+4,92)/2 |  | 39.494 | [12 empty] | VV | 2 | 2 | True | 0 | ROZPOCET
| VV |  | Součet |  | 3039.412 | [12 empty] | VV | 2 | 4 | True | 1 | ROZPOCET
11 | M | 00572474 | osivo směs travní krajinná-svahová | kg | 45.591 |  | 0 |  |  | základní |  | 0 | 0.001 | 0.045591 | 0 | 0 | 8 | M | 2 |  |  |  | ROZPOCET | 0 | 0 | 0 | 0 | 0 | 1 | 0 | 4 | 1099920353
| PP |  | osivo směs travní krajinná-svahová | [14 empty] | PP | 2
| VV |  | 3039,412*0,015 'Přepočtené koeficientem množství |  | 45.591 | [12 empty] | VV | 2 | 2 | False | 1 | ROZPOCET
12 | K | 182251101 | Svahování násypů strojně | m2 | 3039.412 |  | 0 |  |  | základní |  | 0 | 0 | 0 | 0 | 0 | 4 | K | 2 |  |  |  | ROZPOCET | 0 | 0 | 0 | 0 | 0 | 1 | 0 | 4 | -1520437166
| PP |  | Svahování trvalých svahů do projektovaných profilů strojně s potřebným přemístěním výkopku při svahování násypů v jakékoliv hornině | [14 empty] | PP | 2
13 | K | 182351133 | Rozprostření ornice pl přes 500 m2 ve svahu nad 1:5 tl vrstvy do 200 mm strojně | m2 | 3039.412 |  | 0 |  |  | základní |  | 0 | 0 | 0 | 0 | 0 | 4 | K | 2 |  |  |  | ROZPOCET | 0 | 0 | 0 | 0 | 0 | 1 | 0 | 4 | 385987989
| PP |  | Rozprostření a urovnání ornice ve svahu sklonu přes 1:5 strojně při souvislé ploše přes 500 m2, tl. vrstvy do 200 mm | [14 empty] | PP | 2
14 | K | 183402131 | Rozrušení půdy souvislé pl přes 500 m2 hl přes 50 do 150 mm v rovině a svahu do 1:5 | m2 | 2335.5 |  | 0 |  |  | základní |  | 0 | 0 | 0 | 0 | 0 | 4 | K | 2 |  |  |  | ROZPOCET | 0 | 0 | 0 | 0 | 0 | 1 | 0 | 4 | -611957154
| PP |  | Rozrušení půdy na hloubku přes 50 do 150 mm souvislé plochy přes 500 m2 v rovině nebo na svahu do 1:5 | [14 empty] | PP | 2
| VV |  | "rozrušení koruny hráze po odtěžení části zpevněné koruny v tl. 350 mm" | [14 empty] | VV | 2 | 1 | True | 0 | ROZPOCET
| VV |  | "šířka koruny po odtěžení - pr. 4,5m, délka upravované koruny 519m" 519*4,5 |  | 2335.5 | [12 empty] | VV | 2 | 2 | True | 1 | ROZPOCET
15 | K | 183402133 | Rozrušení půdy souvislé pl přes 500 m2 hl přes 50 do 150 mm ve svahu přes 1:2 do 1:1 | m2 | 3039.412 |  | 0 |  |  | základní |  | 0 | 0 | 0 | 0 | 0 | 4 | K | 2 |  |  |  | ROZPOCET | 0 | 0 | 0 | 0 | 0 | 1 | 0 | 4 | 192414833
| PP |  | Rozrušení půdy na hloubku přes 50 do 150 mm souvislé plochy přes 500 m2 na svahu přes 1:2 do 1:1 | [14 empty] | PP | 2
16 | K | R1 | Náklady spojené se získáním zeminy na hráz (nákup zeminy apod.) | m3 | 1261.596 |  | 0 |  |  | základní |  | 0 | 0 | 0 | 0 | 0 | 4 | K | 2 |  |  |  | ROZPOCET | 0 | 0 | 0 | 0 | 0 | 1 | 0 | 4 | -1746310163
| PP |  | Náklady spojené se získáním zeminy na hráz (nákup zeminy apod.) | [14 empty] | PP | 2
17 | K | R2 | Dovoz vhodné zeminy (na hráze) na staveniště | m3 | 1261.646 |  | 0 |  |  | základní |  | 0 | 0 | 0 | 0 | 0 | 4 | K | 2 |  |  |  | ROZPOCET | 0 | 0 | 0 | 0 | 0 | 1 | 0 | 4 | -1008052765
| PP |  | Přemístění zeminy (na hráze) na staveniště | [14 empty] | PP | 2
18 | K | R3 | Odvoz strženého travního drnu k likvidaci | m3 | 275.534 |  | 0 |  |  | základní |  | 0 | 0 | 0 | 0 | 0 | 4 | K | 2 |  |  |  | ROZPOCET | 0 | 0 | 0 | 0 | 0 | 1 | 0 | 4 | 429219213
| PP |  | Přemístění strženého travního drnu k likvidaci | [14 empty] | PP | 2
| VV |  | "např. odvoz do nejbližší kompostárny" 2755,34*0,1 |  | 275.534 | [12 empty] | VV | 2 | 2 | True | 1 | ROZPOCET
19 | K | R4 | Případný poplatek za uložení trav. drnu na skládku | m3 | 275.534 |  | 0 |  |  | základní |  | 0 | 0 | 0 | 0 | 0 | 4 | K | 2 |  |  |  | ROZPOCET | 0 | 0 | 0 | 0 | 0 | 1 | 0 | 4 | 1044408325
| PP |  | Případný poplatek za uložení trav. drnu na skládku | [14 empty] | PP | 2
20 | K | R5 | Náklady spojené se získáním ornice | m3 | 301.484 |  | 0 |  |  | základní |  | 0 | 0 | 0 | 0 | 0 | 4 | K | 2 |  |  |  | ROZPOCET | 0 | 0 | 0 | 0 | 0 | 1 | 0 | 4 | -2065120950
| PP |  | Náklady spojené se získáním ornice | [14 empty] | PP | 2
| VV |  | "ve svahu a rovině(krajnice)" | [14 empty] | VV | 2 | 1 | True | 0 | ROZPOCET
| VV |  | "svah" 275,534 |  | 275.534 | [12 empty] | VV | 2 | 2 | True | 0 | ROZPOCET
| VV |  | "krajice" 519*(0,25+0,25)*0,1 |  | 25.95 | [12 empty] | VV | 2 | 2 | True | 0 | ROZPOCET
| VV |  | Součet |  | 301.484 | [12 empty] | VV | 2 | 4 | True | 1 | ROZPOCET
21 | K | R6 | Dovoz ornice na místo stavby | m3 | 301.484 |  | 0 |  |  | základní |  | 0 | 0 | 0 | 0 | 0 | 4 | K | 2 |  |  |  | ROZPOCET | 0 | 0 | 0 | 0 | 0 | 1 | 0 | 4 | 937438940
| PP |  | Dovoz ornice na místo stavby | [14 empty] | PP | 2
22 | K | R7 | Úprava výšky osazení závor na příjezdu na korunu hráze | kus | 2 |  | 0 |  |  | základní |  | 0 | 0 | 0 | 0 | 0 | 4 | K | 2 |  |  |  | ROZPOCET | 0 | 0 | 0 | 0 | 0 | 1 | 0 | 4 | -1126412393
| PP |  | Úprava výšky osazení závor na příjezdu na korunu hráze | [14 empty] | PP | 2
| VV |  | "Stávající závory s šířkou cca 3,0 m jsou upevněny na dvou sloupcích osazených do betonu" | [14 empty] | VV | 2 | 1 | True | 0 | ROZPOCET
| VV |  | "tyto patky budou vyzdvihnuty na novou niveletu hráze a stabilizovány v novém místě a niveletě betonem o obj. 0,5 m3/závora" | [14 empty] | VV | 2 | 1 | True | 0 | ROZPOCET
| VV |  | "stejně tak bude výškově upraven i středovy betonový blok k dosednutí závory" | [14 empty] | VV | 2 | 1 | True | 0 | ROZPOCET
| VV |  | "ocelové konstrukce budou očištěny od rzi a nečistot a bude proveden nátěr základní a vrchní vrstvou (2*) - červeno-bílé provedení" 2 |  | 2 | [12 empty] | VV | 2 | 2 | True | 1 | ROZPOCET
| D | 5 | Komunikace pozemní |  |  |  | 0 |  |  |  |  | 0 |  | 0 |  | 0 | 1 | D | 1 |  |  |  | ROZPOCET | [6 empty] | 0
23 | K | 564871111R | Podklad ze štěrkodrtě ŠD plochy přes 100 m2 tl 250 mm, pokládka finišerem | m2 | 1849.22 |  | 0 |  |  | základní |  | 0 | 0 | 0 | 0 | 0 | 4 | K | 2 |  |  |  | ROZPOCET | 0 | 0 | 0 | 0 | 0 | 1 | 0 | 4 | -1735118387
| PP |  | Podklad ze štěrkodrti ŠD s rozprostřením a zhutněním plochy přes 100 m2, po zhutnění tl. 250 mm | [14 empty] | PP | 2
| VV |  | " celková délka koruny 519m, šířka zpevněné části 3,0 m, na spodní hraně 3,7m"367,4*3,7 |  | 1359.38 | [12 empty] | VV | 2 | 2 | True | 0 | ROZPOCET
| VV |  | " celková délka koruny 519m, šířka zpevněné části 2,7 m na spodní hraně 3,4m"23,6*3,4 |  | 80.24 | [12 empty] | VV | 2 | 2 | True | 0 | ROZPOCET
| VV |  | " celková délka koruny 519m, šířka zpevněné části 2,5 m na spodní hraně 3,2m"128,0*3,2 |  | 409.6 | [12 empty] | VV | 2 | 2 | True | 0 | ROZPOCET
| VV |  | Součet |  | 1849.22 | [12 empty] | VV | 2 | 4 | True | 1 | ROZPOCET
24 | K | 564932111R | Podklad z mechanicky zpevněného kameniva MZK tl 100 mm, pokládka finišerem | m2 | 1589.72 |  | 0 |  |  | základní |  | 0 | 0 | 0 | 0 | 0 | 4 | K | 2 |  |  |  | ROZPOCET | 0 | 0 | 0 | 0 | 0 | 1 | 0 | 4 | 598427571
| PP |  | Podklad z mechanicky zpevněného kameniva MZK (minerální beton) s rozprostřením a s hutněním, po zhutnění tl. 100 mm | [14 empty] | PP | 2
| VV |  | " celková délka koruny 519m, šířka zpevněné části 3,0 m, na spodní hraně 3,2m"367,4*3,2 |  | 1175.68 | [12 empty] | VV | 2 | 2 | True | 0 | ROZPOCET
| VV |  | " celková délka koruny 519m, šířka zpevněné části 2,7 m na spodní hraně 2,9m"23,6*2,9 |  | 68.44 | [12 empty] | VV | 2 | 2 | True | 0 | ROZPOCET
| VV |  | " celková délka koruny 519m, šířka zpevněné části 2,5 m na spodní hraně 2,7m"128,0*2,7 |  | 345.6 | [12 empty] | VV | 2 | 2 | True | 0 | ROZPOCET
| VV |  | Součet |  | 1589.72 | [12 empty] | VV | 2 | 4 | True | 1 | ROZPOCET
| D | 6 | Úpravy povrchů, podlahy a osazování výplní |  |  |  | 0 |  |  |  |  | 0 |  | 0.81097 |  | 0 | 1 | D | 1 |  |  |  | ROZPOCET | [6 empty] | 0
25 | K | 628635552 | Vyplnění spár zdiva z lomového kamene maltou cementovou na hl přes 70 do 120 mm s vyspárováním | m2 | 6.202 |  | 0 |  |  | základní |  | 0 | 0.13076 | 0.81097 | 0 | 0 | 4 | K | 2 |  |  |  | ROZPOCET | 0 | 0 | 0 | 0 | 0 | 1 | 0 | 4 | 761026024
| PP |  | Vyplnění spár dosavadních konstrukcí zdiva cementovou maltou s vyčištěním spár hloubky přes 70 do 120 mm, zdiva z lomového kamene s vyspárováním | [14 empty] | PP | 2
| VV |  | "viz. TZ, kap. D.1.5" | [14 empty] | VV | 2 | 1 | True | 0 | ROZPOCET
| VV |  | "opěrná zeď u domu č. 40 (parcela č. 10)" | [14 empty] | VV | 2 | 1 | True | 0 | ROZPOCET
| VV |  | "pohledová strana - odhad 40% plochy (dolní část)" 0,4*1,36*(3,0+5,9+2,5) |  | 6.202 | [12 empty] | VV | 2 | 2 | True | 0 | ROZPOCET
| VV |  | Součet |  | 6.202 | [12 empty] | VV | 2 | 4 | True | 1 | ROZPOCET
| D | 9 | Ostatní konstrukce a práce, bourání |  |  |  | 0 |  |  |  |  | 0 |  | 1.4324 |  | 0.14265 | 1 | D | 1 |  |  |  | ROZPOCET | [6 empty] | 0
26 | K | 919726123.MTM | Geotextilie pro ochranu, separaci a filtraci netkaná měrná hm přes 300 do 500 g/m2 GEOFILTEX 63 | m2 | 2076 |  | 0 |  |  | základní |  | 0 | 0.00069 | 1.4324 | 0 | 0 | 4 | K | 2 |  |  |  | ROZPOCET | 0 | 0 | 0 | 0 | 0 | 1 | 0 | 4 | 1082135517
| PP |  | Geotextilie pro ochranu, separaci a filtraci netkaná měrná hm přes 300 do 500 g/m2 GEOFILTEX 63 | [14 empty] | PP | 2
| VV |  | "položení pod konstrukční vrstvy zpevnění koruny, včetně ohybu do tvaru "U" směrem nahoru, geotextilie pás v celé šířce včetně přesahů při pokládce" | [14 empty] | VV | 2 | 1 | True | 0 | ROZPOCET
| VV |  | "délka zpevněné koruny 519 m, šířka koruny v místě položení 3,5 m, šířka geotextilie 4,0 m" 519*(3,5+0,25+0,25) |  | 2076 | [12 empty] | VV | 2 | 2 | True | 1 | ROZPOCET
27 | K | 938902122 | Čištění ploch betonových konstrukcí tlakovou vodou | m2 | 38.434 |  | 0 |  |  | základní |  | 0 | 0 | 0 | 0 | 0 | 4 | K | 2 |  |  |  | ROZPOCET | 0 | 0 | 0 | 0 | 0 | 1 | 0 | 4 | 1559344277
| PP |  | Čištění nádrží, ploch dřevěných nebo betonových konstrukcí, potrubí ploch betonových konstrukcí tlakovou vodou | [14 empty] | PP | 2
| VV |  | "viz. TZ, kap. D.1.5" | [14 empty] | VV | 2 | 1 | True | 0 | ROZPOCET
| VV |  | "očištění opěrné zdi - pohledová a horní hrana " 1,36*(3,0+5,9+2,5)+0,8*(3,0+5,9+2,5) |  | 24.624 | [12 empty] | VV | 2 | 2 | True | 0 | ROZPOCET
| VV |  | "očištění betonové části pro mobilní hrazení -1část" (0,8+0,1)/2*5,0*2+0,8*0,6+0,1*0,5+5,0*0,5 |  | 7.53 | [12 empty] | VV | 2 | 2 | True | 0 | ROZPOCET
| VV |  | "očištění betonové části pro mobilní hrazení-2část" (0,8+0,2)/2*3,8*2+0,8*0,6+0,2*0,5+3,8*0,5 |  | 6.28 | [12 empty] | VV | 2 | 2 | True | 0 | ROZPOCET
| VV |  | Součet |  | 38.434 | [12 empty] | VV | 2 | 4 | True | 1 | ROZPOCET
28 | K | 938903211 | Vysekání spár hl nad 70 do 120 mm ve zdivu z lomového kamene | m2 | 6.202 |  | 0 |  |  | základní |  | 0 | 0 | 0 | 0.023 | 0.14265 | 4 | K | 2 |  |  |  | ROZPOCET | 0 | 0 | 0 | 0 | 0 | 1 | 0 | 4 | -1880903478
| PP |  | Dokončovací práce na dosavadních konstrukcích vysekání spár s očištěním zdiva nebo dlažby, s naložením suti na dopravní prostředek nebo s odklizením na hromady do vzdálenosti 50 m při hloubce spáry přes 70 do 120 mm ve zdivu z lomového kamene | [14 empty] | PP | 2
| VV |  | "viz. TZ, kap. D.1.5" | [14 empty] | VV | 2 | 1 | True | 0 | ROZPOCET
| VV |  | "těleso opěrné zdi u objektu č. 40" | [14 empty] | VV | 2 | 1 | True | 0 | ROZPOCET
| VV |  | "pohledová strana - předpoklad 40% plochy" 0,4*1,36*(3,0+5,9+2,5) |  | 6.202 | [12 empty] | VV | 2 | 2 | True | 0 | ROZPOCET
| VV |  | Součet |  | 6.202 | [12 empty] | VV | 2 | 4 | True | 1 | ROZPOCET
| D | 997 | Přesun sutě |  |  |  | 0 |  |  |  |  | 0 |  | 0 |  | 0 | 1 | D | 1 |  |  |  | ROZPOCET | [6 empty] | 0
29 | K | 997221551 | Vodorovná doprava suti ze sypkých materiálů do 1 km | t | 1015.927 |  | 0 |  |  | základní |  | 0 | 0 | 0 | 0 | 0 | 4 | K | 2 |  |  |  | ROZPOCET | 0 | 0 | 0 | 0 | 0 | 1 | 0 | 4 | -1151550534
| PP |  | Vodorovná doprava suti bez naložení, ale se složením a s hrubým urovnáním ze sypkých materiálů, na vzdálenost do 1 km | [14 empty] | PP | 2
30 | K | 997221559 | Příplatek ZKD 1 km u vodorovné dopravy suti ze sypkých materiálů | t | 9143.568 |  | 0 |  |  | základní |  | 0 | 0 | 0 | 0 | 0 | 4 | K | 2 |  |  |  | ROZPOCET | 0 | 0 | 0 | 0 | 0 | 1 | 0 | 4 | 812861085
| PP |  | Vodorovná doprava suti bez naložení, ale se složením a s hrubým urovnáním Příplatek k ceně za každý další i započatý 1 km přes 1 km | [14 empty] | PP | 2
| VV |  | "přeprava do vzdálenosti 10 km - Zábřeh na Moravě, Separex" 9*1015,952 |  | 9143.568 | [12 empty] | VV | 2 | 2 | True | 1 | ROZPOCET
31 | K | 997221655 | Poplatek za uložení na skládce (skládkovné) zeminy a kamení kód odpadu 17 05 04 | t | 1015.927 |  | 0 |  |  | základní |  | 0 | 0 | 0 | 0 | 0 | 4 | K | 2 |  |  |  | ROZPOCET | 0 | 0 | 0 | 0 | 0 | 1 | 0 | 4 | -1941120890
| PP |  | Poplatek za uložení stavebního odpadu na skládce (skládkovné) zeminy a kamení zatříděného do Katalogu odpadů pod kódem 17 05 04 | [14 empty] | PP | 2
| D | 998 | Přesun hmot |  |  |  | 0 |  |  |  |  | 0 |  | 0 |  | 0 | 1 | D | 1 |  |  |  | ROZPOCET | [6 empty] | 0
32 | K | 998324011 | Přesun hmot pro objekty související se sypanými hrázemi a vodní elektrárny | t | 2.294 |  | 0 |  |  | základní |  | 0 | 0 | 0 | 0 | 0 | 4 | K | 2 |  |  |  | ROZPOCET | 0 | 0 | 0 | 0 | 0 | 1 | 0 | 4 | 1183528875
| PP |  | Přesun hmot pro objekty budované v souvislosti se sypanými hrázemi a vodní elektrárny dopravní vzdálenost do 500 m | [14 empty] | PP | 2
33 | K | 998324094 | Příplatek k přesunu hmot pro objekty související se sypanými hrázemi za zvětšený přesun do 5000 m | t | 2.294 |  | 0 |  |  | základní |  | 0 | 0 | 0 | 0 | 0 | 4 | K | 2 |  |  |  | ROZPOCET | 0 | 0 | 0 | 0 | 0 | 1 | 0 | 4 | 1723280144
| PP |  | Přesun hmot pro objekty budované v souvislosti se sypanými hrázemi a vodní elektrárny Příplatek k ceně za zvětšený přesun přes vymezenou největší dopravní vzdálenost do 5 000 m | [14 empty] | PP | 2
| D | VRN | Vedlejší rozpočtové náklady |  |  |  | 0 |  |  |  |  | 0 |  | 0 |  | 0 | 5 | D | 0 |  |  |  | ROZPOCET | [6 empty] | 0
| D | VRN3 | Zařízení staveniště |  |  |  | 0 |  |  |  |  | 0 |  | 0 |  | 0 | 5 | D | 1 |  |  |  | ROZPOCET | [6 empty] | 0
34 | K | 030001000 | Zařízení staveniště | … | 1 |  | 0 |  |  | základní |  | 0 | 0 | 0 | 0 | 0 | 1024 | K | 2 |  |  |  | ROZPOCET | 0 | 0 | 0 | 0 | 0 | 1 | 0 | 1024 | -800098325
| PP |  | Zařízení staveniště | [14 empty] | PP | 2
| VV |  | "včetně buňky, mobilního WC, umístěné po dohodě s obcí Lukavice" 1 |  | 1 | [12 empty] | VV | 2 | 2 | True | 1 | ROZPOCET
35 | K | 0300-R10 | Biologický dozor po dobu stavby | Soubor | 1 |  | 0 |  |  | základní |  | 0 | 0 | 0 | 0 | 0 | 1024 | K | 2 |  |  |  | ROZPOCET | 0 | 0 | 0 | 0 | 0 | 1 | 0 | 1024 | 2014733740
| PP |  | Biologický dozor | [14 empty] | PP | 2
| VV |  | "včetně biologického průzkumu na možný výskyt chráněných živočichů - viz. dokladová část "Výjimka ZCHD ze dne 08.04.2021" | [14 empty] | VV | 2 | 1 | True | 0 | ROZPOCET
| VV |  | "Dle výjimky (nezasahujeme do toku) - bobr obecný, vydra říční" | [14 empty] | VV | 2 | 1 | True | 0 | ROZPOCET
| VV |  | "prováděný odpovědnou a oprávněnou osobou před zahájením stavby" 1 |  | 1 | [12 empty] | VV | 2 | 2 | True | 1 | ROZPOCET
36 | K | R10 | Geodetické zaměření hráze v km 0,000 - 0,536 | kompl | 1 |  | 0 |  |  | základní |  | 0 | 0 | 0 | 0 | 0 | 1024 | K | 2 |  |  |  | ROZPOCET | 0 | 0 | 0 | 0 | 0 | 1 | 0 | 1024 | 476140102
| PP |  | Geodetické zaměření hráze v km 0,000 - 0,536 | [14 empty] | PP | 2
| VV |  | "zaměření koruny dosypané zhutněné a urovnané hráze před zpevněním, dále po zpevnění koruny, před rozprostřením ornice na svazích a krajnici" 1 |  | 1 | [12 empty] | VV | 2 | 2 | True | 1 | ROZPOCET
37 | K | R11 | Laboratorní rozbory zeminy (před použitím na navýšení hráze) | Soubor | 1 |  | 0 |  |  | základní |  | 0 | 0 | 0 | 0 | 0 | 1024 | K | 2 |  |  |  | ROZPOCET | 0 | 0 | 0 | 0 | 0 | 1 | 0 | 1024 | -36273841
| PP |  | Laboratorní rozbory zeminy (před použitím na navýšení hráze) | [14 empty] | PP | 2
| VV |  | "rozbor zeminy bude proveden z místa vybraného zemníku, pro určení vhodnosti použití na hráze včetně způsobu hutnění"1 |  | 1 | [12 empty] | VV | 2 | 2 | True | 1 | ROZPOCET
38 | K | R12 | Vytýčení inž. sítí před stavbou a ochrana inž. sítí před poškozením v průběhu stavby | soubor | 1 |  | 0 |  |  | základní |  | 0 | 0 | 0 | 0 | 0 | 1024 | K | 2 |  |  |  | ROZPOCET | 0 | 0 | 0 | 0 | 0 | 1 | 0 | 1024 | -1280200971
| PP |  | Vytýčení inž. sítí před stavbou a ochrana inž. sítí před poškozením v průběhu stavby | [14 empty] | PP | 2
39 | K | R13 | Provedení zkoušky hutnění násypu hráze | kus | 2 |  | 0 |  |  | základní |  | 0 | 0 | 0 | 0 | 0 | 1024 | K | 2 |  |  |  | ROZPOCET | 0 | 0 | 0 | 0 | 0 | 1 | 0 | 1024 | 1658350088
| PP |  | Provedení zkoušky hutnění násypu hráze | [14 empty] | PP | 2
| VV |  | "místa provedení zkoušek hutnění určí zástupce investora" 2 |  | 2 | [12 empty] | VV | 2 | 2 | True | 1 | ROZPOCET
40 | K | R15 | Havarijní a povodňový plán | kus | 1 |  | 0 |  |  | základní |  | 0 | 0 | 0 | 0 | 0 | 1024 | K | 2 |  |  |  | ROZPOCET | 0 | 0 | 0 | 0 | 0 | 1 | 0 | 1024 | -1452560067
| PP |  | Havarijní a povodňový plán | [14 empty] | PP | 2
| VV |  | "vypracování plánů zhotovitelem a jejich schválení"1 |  | 1 | [12 empty] | VV | 2 | 2 | True | 1 | ROZPOCET
41 | K | R16 | Geodetické vytýčení hranic pozemků | Soubor | 1 |  | 0 |  |  | základní |  | 0 | 0 | 0 | 0 | 0 | 1024 | K | 2 |  |  |  | ROZPOCET | 0 | 0 | 0 | 0 | 0 | 1 | 0 | 1024 | -1617182161
| PP |  | Geodetické vytýčení hranic pozemků | [14 empty] | PP | 2
| VV |  | "geodetické vytýčení hranic pozemků pro těleso hráze - LB, délka cca 500m" 1 |  | 1 | [12 empty] | VV | 2 | 2 | True | 1 | ROZPOCET
42 | K | R17 | Zpracování PD skutečného provedení | Soubor | 1 |  | 0 |  |  | základní |  | 0 | 0 | 0 | 0 | 0 | 1024 | K | 2 |  |  |  | ROZPOCET | 0 | 0 | 0 | 0 | 0 | 1 | 0 | 1024 | 1983441802
| PP |  | Zpracování PD skutečného provedení | [14 empty] | PP | 2
| VV |  | "zpracování PD skutečného provedení stavby" 1 |  | 1 | [12 empty] | VV | 2 | 2 | True | 1 | ROZPOCET
43 | K | R4.1 | Čištění komunkací - mechanicky | Soubor | 1 |  | 0 |  |  | základní |  | 0 | 0 | 0 | 0 | 0 | 1024 | K | 2 |  |  |  | ROZPOCET | 0 | 0 | 0 | 0 | 0 | 1 | 0 | 1024 | -703660660
| PP |  | Čištění komunkací - mechanicky | [14 empty] | PP | 2
| VV |  | "vždy po výjezdu znečištěného vozidla ze stavby na asfaltovou komunikaci"1 |  | 1 | [12 empty] | VV | 2 | 2 | True | 1 | ROZPOCET
44 | K | R5.1 | Čištění komunikací - vodou | Soubor | 1 |  | 0 |  |  | základní |  | 0 | 0 | 0 | 0 | 0 | 1024 | K | 2 |  |  |  | ROZPOCET | 0 | 0 | 0 | 0 | 0 | 1 | 0 | 1024 | -108847473
| PP |  | Čištění komunikací - vodou | [14 empty] | PP | 2
| VV |  | "vždy po výjezdu znečištěného vozidla ze stavby na asfaltovou komunikaci"1 |  | 1 | [12 empty] | VV | 2 | 2 | True | 1 | ROZPOCET
45 | K | R6.1 | Uvedení využívaných ploch do původního stavu | Soubor | 1 |  | 0 |  |  | základní |  | 0 | 0 | 0 | 0 | 0 | 1024 | K | 2 |  |  |  | ROZPOCET | 0 | 0 | 0 | 0 | 0 | 1 | 0 | 1024 | -288607176
| PP |  | Uvedení využívaných ploch do původního stavu | [14 empty] | PP | 2
| VV |  | "týká se to všech pozemků dotčených stavbou nebo příjezdem na stavbu, travnatých ploch i ploch s povrchem asfaltovým, oprava panelové cesty" | [14 empty] | VV | 2 | 1 | True | 0 | ROZPOCET
| VV |  | "provedení fotodokumentace jednotlivých pozemků a staveb dotčených stavbou před zahájením stavby"1 |  | 1 | [12 empty] | VV | 2 | 2 | True | 1 | ROZPOCET
46 | K | R9 | Přechodné dopravní značení | Soubor | 2 |  | 0 |  |  | základní |  | 0 | 0 | 0 | 0 | 0 | 1024 | K | 2 |  |  |  | ROZPOCET | 0 | 0 | 0 | 0 | 0 | 1 | 0 | 1024 | 1752980407
| PP |  | Přechodné dopravní značení | [14 empty] | PP | 2
| VV |  | "označení místa výjezdu vozidel stavby na silnici"2 |  | 2 | [12 empty] | VV | 2 | 2 | True | 1 | ROZPOCET