## Rekapitulace stavby
Export Komplet | [27 empty] | 2.0 | ZAMOK |  |  |  |  | False | False | {d6d14daa-6be0-4e11-a1d8-7228ff6662bf}
[33 empty] | 0,01 | 21
[33 empty] | 0,01 | 15
|  | REKAPITULACE STAVBY | [17 empty] | v --- níže se nacházejí doplnkové a pomocné údaje k sestavám --- v | [11 empty] | Návod na vyplnění | 0,001
|  | Kód: |  |  |  |  | 291_129170006Z | [24 empty] | Měnit lze pouze buňky se žlutým podbarvením! 1) na prvním listu Rekapitulace stavby vyplňte v sestavě a) Souhrnný list - údaje o Uchazeči (přenesou se do ostatních sestav i v jiných listech) b) Rekapitulace objektů - potřebné Ostatní náklady 2) na vybraných listech vyplňte v sestavě a) Krycí list - údaje o Uchazeči, pokud se liší od údajů o Uchazeči na Souhrnném listu (údaje se přenesou do ostatních sestav v daném listu) b) Rekapitulace rozpočtu - potřebné Ostatní náklady c) Celkové náklady za stavbu - ceny u položek - množství, pokud má žluté podbarvení - a v případě potřeby poznámku (ta je ve skrytém sloupci) | 0,01
|  | Stavba: |  |  |  |  | Krounka, Otradov, oprava opevnění, ř. km 15,200-16,580 | [25 empty] | 0,01
|  | KSO: | [13 empty] | CC-CZ: | [16 empty] | 0,01
|  | Místo: |  |  |  |  | vodní tok Krounka, obec Otradov | [8 empty] | Datum: |  | 4.11.2021 | [14 empty] | 0,01
0,01
|  | Zadavatel: | [13 empty] | IČ: |  | 70890005 | [14 empty] | 0,01
|  |  | Povodí Labe, státní podnik | [12 empty] | DIČ: |  | CZ70890005 | [14 empty] | 0,01
0,01
|  | Uchazeč: | [13 empty] | IČ: |  | Vyplň údaj | [14 empty] | 0,01
|  |  | Vyplň údaj | [12 empty] | DIČ: |  | Vyplň údaj | [14 empty] | 0,01
False
|  | Projektant: | [13 empty] | IČ: |  | 15053695 | [14 empty] | False
|  |  | Vodní zdroje Ekomonitor spol. s r. o. | [12 empty] | DIČ: |  | CZ15053695 | [14 empty] | True
0,01
|  | Zpracovatel: | [13 empty] | IČ: | [16 empty] | 0,01
[16 empty] | DIČ: | [16 empty] | True
Poznámka:
Vypracováno v programu KROS 4 verze 2021/II
|  | Cena bez DPH | [13 empty] | 0
[8 empty] | Sazba daně |  |  | Základ daně |  |  |  |  | Výše daně
|  | DPH |  | základní |  |  |  | 21% |  |  | 0 |  |  |  |  | 0
|  |  |  | snížená |  |  |  | 15% |  |  | 0 |  |  |  |  | 0
|  |  |  | zákl. přenesená |  |  |  | 21% |  |  | 0 |  |  |  |  | 0
|  |  |  | sníž. přenesená |  |  |  | 15% |  |  | 0 |  |  |  |  | 0
|  |  |  | nulová |  |  |  | 0% |  |  | 0 |  |  |  |  | 0
|  | Cena s DPH | [6 empty] | v |  |  | CZK |  |  |  | 0
|  | Projektant | [11 empty] | Zpracovatel
|  | Datum a podpis: | [7 empty] | Razítko |  |  |  | Datum a podpis: |  |  | Razítko
|  | Objednavatel | [11 empty] | Uchazeč
|  | Datum a podpis: | [7 empty] | Razítko |  |  |  | Datum a podpis: |  |  | Razítko
REKAPITULACE OBJEKTŮ STAVBY A SOUPISŮ PRACÍ
| Kód: | [6 empty] | 291_129170006Z
| Stavba: | [6 empty] | Krounka, Otradov, oprava opevnění, ř. km 15,200-16,580
| Místo: | [6 empty] | vodní tok Krounka, obec Otradov | [6 empty] | Datum: |  | 4.11.2021
| Zadavatel: | [6 empty] | Povodí Labe, státní podnik | [6 empty] | Projektant: |  | Vodní zdroje Ekomonitor spol. s r. o. |  |  | Informatívní údaje z listů zakázek
| Uchazeč: | [13 empty] | Zpracovatel:
| Kód |  |  |  | Popis | [7 empty] | Cena bez DPH [CZK] |  |  |  |  | Cena s DPH [CZK] | Typ | z toho Ostat. náklady [CZK] | DPH [CZK] | Normohodiny [h] | DPH základní [CZK] | DPH snížená [CZK] | DPH základní přenesená [CZK] | DPH snížená přenesená [CZK] | Základna DPH základní | Základna DPH snížená | Základna DPH zákl. přenesená | Základna DPH sníž. přenesená | Základna DPH nulová
| Náklady z rozpočtů | [11 empty] | 0 |  |  |  |  | 0 |  | 0 | 0 | 0 | 0 | 0 | 0 | 0 | 0 | 0 | 0 | 0 | 0 |  | D | 0 | ###NOIMPORT### | IMPORT | {d6d14daa-6be0-4e11-a1d8-7228ff6662bf} | {00000000-0000-0000-0000-000000000000}
/ |  | SO 01 |  |  |  | Oprava břehových opevnění - část oprava | [6 empty] | 0 |  |  |  |  | 0 | STA | 0 | 0 | 0 | 0 | 0 | 0 | 0 | 0 | 0 | 0 | 0 | 0 |  |  | 1 |  | IMPORT | {aba5345a-7d5d-427a-ae12-2b1040c3aa40} | {d6d14daa-6be0-4e11-a1d8-7228ff6662bf} | 2
/ |  | SO 03 |  |  |  | Oprava spádových stupňů - část oprava | [6 empty] | 0 |  |  |  |  | 0 | STA | 0 | 0 | 0 | 0 | 0 | 0 | 0 | 0 | 0 | 0 | 0 | 0 |  |  | 1 |  | IMPORT | {4ea66b6d-ef1c-425b-87c5-8e4f2e29a03c} | {d6d14daa-6be0-4e11-a1d8-7228ff6662bf} | 2
/ |  | SO 05 |  |  |  | Odstranění nánosů a doplnění zahloubeného dna - část oprava | [6 empty] | 0 |  |  |  |  | 0 | STA | 0 | 0 | 0 | 0 | 0 | 0 | 0 | 0 | 0 | 0 | 0 | 0 |  |  | 1 |  | IMPORT | {2a82b9ac-f69a-423a-890d-b4cef852bfbd} | {d6d14daa-6be0-4e11-a1d8-7228ff6662bf} | 2
/ |  | SO 06 |  |  |  | Kácení dřevin - část oprava | [6 empty] | 0 |  |  |  |  | 0 | STA | 0 | 0 | 0 | 0 | 0 | 0 | 0 | 0 | 0 | 0 | 0 | 0 |  |  | 1 |  | IMPORT | {916e13a1-4725-455f-b223-358e11afe892} | {d6d14daa-6be0-4e11-a1d8-7228ff6662bf} | 2
/ |  | VRN |  |  |  | Vedlejší rozpočtovéí náklady | [6 empty] | 0 |  |  |  |  | 0 | STA | 0 | 0 | 0 | 0 | 0 | 0 | 0 | 0 | 0 | 0 | 0 | 0 |  |  | 1 |  | IMPORT | {dd2a5d2f-8ef8-477b-aaa6-334f1fcb4b29} | {d6d14daa-6be0-4e11-a1d8-7228ff6662bf} | 2

## SO 01 - Oprava břehových ...
{aba5345a-7d5d-427a-ae12-2b1040c3aa40}
2
| KRYCÍ LIST SOUPISU PRACÍ | [7 empty] | v --- níže se nacházejí doplnkové a pomocné údaje k sestavám --- v | [8 empty] | False
Stavba:
Krounka, Otradov, oprava opevnění, ř. km 15,200-16,580
Objekt:
SO 01 - Oprava břehových opevnění - část oprava
| KSO: |  |  |  |  | CC-CZ:
| Místo: |  | vodní tok Krounka, obec Otradov |  |  | Datum: | 4.11.2021
| Zadavatel: |  |  |  |  | IČ: | 70890005
|  | Povodí Labe, státní podnik |  |  |  | DIČ: | CZ70890005
| Uchazeč: |  |  |  |  | IČ: | Vyplň údaj
|  | Vyplň údaj |  |  |  | DIČ: | Vyplň údaj
| Projektant: |  |  |  |  | IČ: | 15053695
|  | Vodní zdroje Ekomonitor spol. s r. o. |  |  |  | DIČ: | CZ15053695
| Zpracovatel: |  |  |  |  | IČ:
DIČ:
Poznámka:
| Cena bez DPH | [5 empty] | 0
|  |  | Základ daně |  |  | Sazba daně | Výše daně
| DPH | základní | 0 |  |  | 21% | 0
|  | snížená | 0 |  |  | 15% | 0
|  | zákl. přenesená | 0 |  |  | 21% | 0
|  | sníž. přenesená | 0 |  |  | 15% | 0
|  | nulová | 0 |  |  | 0% | 0
| Cena s DPH |  |  | v | CZK |  | 0
| Projektant |  |  | Zpracovatel
| Datum a podpis: |  | Razítko | Datum a podpis: |  |  | Razítko
| Objednavatel |  |  | Uchazeč
| Datum a podpis: |  | Razítko | Datum a podpis: |  |  | Razítko
REKAPITULACE ČLENĚNÍ SOUPISU PRACÍ
Stavba:
Krounka, Otradov, oprava opevnění, ř. km 15,200-16,580
Objekt:
SO 01 - Oprava břehových opevnění - část oprava
Místo: |  |  | vodní tok Krounka, obec Otradov |  |  | Datum: | 4.11.2021
Zadavatel: |  |  | Povodí Labe, státní podnik |  |  | Projektant: | Vodní zdroje Ekomonitor spol. s r. o.
Uchazeč: |  |  | Vyplň údaj |  |  | Zpracovatel:
Kód dílu - Popis | [6 empty] | Cena celkem [CZK]
Náklady ze soupisu prací | [6 empty] | 0 | [11 empty] | -1
| HSV - Práce a dodávky HSV | [5 empty] | 0
| 1 - Oprava opevnění břehů (svahů) koryta v. t. - levý břeh | [5 empty] | 0
| 2 - Oprava zdi ř.km 15,532-15,552 (levý břeh) | [5 empty] | 0
| 3 - Oprava opevnění břehů (svahů) koryta v. t. - pravý břeh | [5 empty] | 0
| 4 - Oprava schodišť | [5 empty] | 0
| 5 - Oprava opěrných zdí u mostních konstrukcí | [5 empty] | 0
| 6 - Přesun hmot | [5 empty] | 0
| 7 - Nakládání s odpady vzniklými v rámci provádění stavby | [5 empty] | 0
| 8 - Dočasné zbudování hrázek v rámci provádění stavby | [5 empty] | 0
SOUPIS PRACÍ
Stavba:
Krounka, Otradov, oprava opevnění, ř. km 15,200-16,580
Objekt:
SO 01 - Oprava břehových opevnění - část oprava
Místo: |  |  | vodní tok Krounka, obec Otradov |  |  | Datum: | 4.11.2021
Zadavatel: |  |  | Povodí Labe, státní podnik |  |  | Projektant: | Vodní zdroje Ekomonitor spol. s r. o.
Uchazeč: |  |  | Vyplň údaj |  |  | Zpracovatel:
PČ | Typ | Kód | Popis | MJ | Množství | J.cena [CZK] | Cena celkem [CZK] | Cenová soustava |  | DPH | J. Nh [h] | Nh celkem [h] | J. hmotnost [t] | Hmotnost celkem [t] | J. suť [t] | Suť Celkem [t]
Náklady soupisu celkem | [6 empty] | 0 |  |  |  |  | 0 |  | 2673.2011 |  | 2610.302 |  | D | -1 | [10 empty] | 0
| D | HSV | Práce a dodávky HSV |  |  |  | 0 |  |  |  |  | 0 |  | 2673.2011 |  | 2610.302 | 1 | D | 0 |  |  |  | ROZPOCET | [6 empty] | 0
| D | 1 | Oprava opevnění břehů (svahů) koryta v. t. - levý břeh |  |  |  | 0 |  |  |  |  | 0 |  | 1147.2379 |  | 593.5398 | 1 | D | 1 |  |  |  | ROZPOCET | [6 empty] | 0
1 | K | 938901101 | Očištění dlažby z lomového kamene nebo z betonových desek od porostu | m2 | 965.9 |  | 0 |  |  | základní |  | 0 | 0 | 0 | 0 | 0 | 4 | K | 2 |  |  |  | ROZPOCET | 0 | 0 | 0 | 0 | 0 | 1 | 0 | 4 | 972393052
| PP |  | Dokončovací práce na dosavadních konstrukcích očištění dlažby od travního a divokého porostu, s vytrháním kořenů ze spár, s naložením odstraněného porostu na dopravní prostředek nebo s odklizením na hromady do vzdálenosti 50 m z lomového kamene nebo betonových desek | [14 empty] | PP | 2
| Online PSC |  | https://podminky.urs.cz/item/CS_URS_2021_01/938901101 | [14 empty] | Online PSC | 2
| P |  | Poznámka k položce: (soupis činnosti v Technické zprávě SO 01, D.01.2 nebo F.2.1) | [14 empty] | P | 2
| VV |  | 965,90 |  | 965.9 | [12 empty] | VV | 2 | 2 | True | 1 | ROZPOCET
2 | K | 636195011 | Oprava spárování dlažby z kamenů MC pl přes 4 m2 | m2 | 965.9 |  | 0 |  |  | základní |  | 0 | 0.04396 | 42.461 | 0 | 0 | 4 | K | 2 |  |  |  | ROZPOCET | 0 | 0 | 0 | 0 | 0 | 1 | 0 | 4 | -1375349892
| PP |  | Oprava spárování dlažeb cementovou maltou včetně vyškrábání a vymytí spar z nepravidelných kamenů, plochy jednotlivě přes 4 m2 | [14 empty] | PP | 2
| Online PSC |  | https://podminky.urs.cz/item/CS_URS_2021_01/636195011 | [14 empty] | Online PSC | 2
| P |  | Poznámka k položce: (soupis činnosti v Technické zprávě SO 01, D.01.2 nebo F.2.1) | [14 empty] | P | 2
| VV |  | 965,90 |  | 965.9 | [12 empty] | VV | 2 | 2 | True | 1 | ROZPOCET
3 | K | 114203103 | Rozebrání dlažeb z lomového kamene nebo betonových tvárnic do cementové malty | m3 | 185.84 |  | 0 |  |  | základní |  | 0 | 0 | 0 | 1.9 | 353.096 | 4 | K | 2 |  |  |  | ROZPOCET | 0 | 0 | 0 | 0 | 0 | 1 | 0 | 4 | 889182438
| PP |  | Rozebrání dlažeb nebo záhozů s naložením na dopravní prostředek dlažeb z lomového kamene nebo betonových tvárnic do cementové malty se spárami zalitými cementovou maltou | [14 empty] | PP | 2
| Online PSC |  | https://podminky.urs.cz/item/CS_URS_2021_01/114203103 | [14 empty] | Online PSC | 2
| P |  | Poznámka k položce: (soupis činnosti v Technické zprávě SO 01, D.01.2 nebo F.2.1) | [14 empty] | P | 2
| VV |  | 464,60*0,4 |  | 185.84 | [12 empty] | VV | 2 | 2 | True | 1 | ROZPOCET
4 | K | 114203202 | Očištění lomového kamene nebo betonových tvárnic od malty | m3 | 185.84 |  | 0 |  |  | základní |  | 0 | 0 | 0 | 0 | 0 | 4 | K | 2 |  |  |  | ROZPOCET | 0 | 0 | 0 | 0 | 0 | 1 | 0 | 4 | -1842307751
| PP |  | Očištění lomového kamene nebo betonových tvárnic získaných při rozebrání dlažeb, záhozů, rovnanin a soustřeďovacích staveb od malty | [14 empty] | PP | 2
| Online PSC |  | https://podminky.urs.cz/item/CS_URS_2021_01/114203202 | [14 empty] | Online PSC | 2
| P |  | Poznámka k položce: (soupis činnosti v Technické zprávě SO 01, D.01.2 nebo F.2.1) | [14 empty] | P | 2
| VV |  | 464,60*0,4 |  | 185.84 | [12 empty] | VV | 2 | 2 | True | 1 | ROZPOCET
5 | K | 451311511 | Podklad pod dlažbu z betonu prostého pro prostředí s mrazovými cykly C 25/30 tl do 100 mm | m2 | 692.11 |  | 0 |  |  | základní |  | 0 | 0 | 0 | 0 | 0 | 4 | K | 2 |  |  |  | ROZPOCET | 0 | 0 | 0 | 0 | 0 | 1 | 0 | 4 | -1382124770
| PP |  | Podklad pod dlažbu z betonu prostého pro prostředí s mrazovými cykly tř. C 25/30 tl. do 100 mm | [14 empty] | PP | 2
| Online PSC |  | https://podminky.urs.cz/item/CS_URS_2021_01/451311511 | [14 empty] | Online PSC | 2
| P |  | Poznámka k položce: (soupis činnosti v Technické zprávě SO 01, D.01.2 nebo F.2.1) | [14 empty] | P | 2
| VV |  | 464,60"podkladní vrstva v rámci opětovaného položení dlažby po rozebrání" |  | 464.6 | [12 empty] | VV | 2 | 2 | True | 0 | ROZPOCET
| VV |  | 227,51"podkladní vrstva v rámci opravy dlažby lokálních míst" |  | 227.51 | [12 empty] | VV | 2 | 2 | True | 0 | ROZPOCET
| VV |  | Součet |  | 692.11 | [12 empty] | VV | 2 | 4 | True | 1 | ROZPOCET
6 | K | 465513317-R | Zpětné provedení dlažby z lomového kamene lomařsky upraveného na cementovou maltu, s vyspárováním cementovou maltou, tl. kamene 300 mm, včetně přesunu materiálu s použitím očištěného kamene | m2 | 464.6 |  | 0 |  |  | základní |  | 0 | 1.1027 | 512.3144 | 0 | 0 | 4 | K | 2 |  |  |  | ROZPOCET | 0 | 0 | 0 | 0 | 0 | 1 | 0 | 4 | 1333649254
| PP |  | Zpětné provedení dlažby z lomového kamene lomařsky upraveného na cementovou maltu, s vyspárováním cementovou maltou, tl. kamene 300 mm, včetně přesunu materiálu s použitím očištěného kamene | [14 empty] | PP | 2
| P |  | Poznámka k položce: (soupis činnosti v Technické zprávě SO 01, D.01.2 nebo F.2.1) | [14 empty] | P | 2
| VV |  | 464,60"očištěná rozebraná dlažba" |  | 464.6 | [12 empty] | VV | 2 | 2 | True | 1 | ROZPOCET
7 | K | 465513317 | Oprava dlažeb z lomového kamene na maltu s vyspárováním do 20 m2 s dodáním kamene tl 300 mm | m2 | 227.51 |  | 0 |  |  | základní |  | 0 | 1.1027 | 250.8753 | 0 | 0 | 4 | K | 2 |  |  |  | ROZPOCET | 0 | 0 | 0 | 0 | 0 | 1 | 0 | 4 | 926261938
| PP |  | Oprava dlažeb z lomového kamene lomařsky upraveného pro dlažbu o ploše opravovaných míst do 20 m2 jednotlivě včetně dodání kamene na cementovou maltu, s vyspárováním cementovou maltou, tl. kamene 300 mm | [14 empty] | PP | 2
| Online PSC |  | https://podminky.urs.cz/item/CS_URS_2021_01/465513317 | [14 empty] | Online PSC | 2
| P |  | Poznámka k položce: (soupis činnosti v Technické zprávě SO 01, D.01.2 nebo F.2.1) | [14 empty] | P | 2
| VV |  | 227,51"doplnění dlažby v lokálních místech" |  | 227.51 | [12 empty] | VV | 2 | 2 | True | 1 | ROZPOCET
8 | K | 114203104 | Rozebrání záhozů a rovnanin na sucho | m3 | 132.112 |  | 0 |  |  | základní |  | 0 | 0 | 0 | 1.82 | 240.4438 | 4 | K | 2 |  |  |  | ROZPOCET | 0 | 0 | 0 | 0 | 0 | 1 | 0 | 4 | -1689334921
| PP |  | Rozebrání dlažeb nebo záhozů s naložením na dopravní prostředek záhozů, rovnanin a soustřeďovacích staveb provedených na sucho | [14 empty] | PP | 2
| Online PSC |  | https://podminky.urs.cz/item/CS_URS_2021_01/114203104 | [14 empty] | Online PSC | 2
| P |  | Poznámka k položce: (soupis činnosti v Technické zprávě SO 01, D.01.2 nebo F.2.1) | [14 empty] | P | 2
| VV |  | 217,12*0,4 |  | 86.848 | [12 empty] | VV | 2 | 2 | True | 0 | ROZPOCET
| VV |  | 113,16*0,4 |  | 45.264 | [12 empty] | VV | 2 | 2 | True | 0 | ROZPOCET
| VV |  | Součet |  | 132.112 | [12 empty] | VV | 2 | 4 | True | 1 | ROZPOCET
9 | K | 463212111-R | Zpětné provedení rovnaniny z lomového kamene upraveného, tříděného jakékoliv tloušťky rovnaniny s vyklínováním spár a dutin úlomky kamene | m3 | 132.112 |  | 0 |  |  | základní |  | 0 | 1.9968 | 263.8012 | 0 | 0 | 4 | K | 2 |  |  |  | ROZPOCET | 0 | 0 | 0 | 0 | 0 | 1 | 0 | 4 | 886537974
| PP |  | Zpětné provedení rovnaniny z lomového kamene upraveného, tříděného jakékoliv tloušťky rovnaniny s vyklínováním spár a dutin úlomky kamene | [14 empty] | PP | 2
| P |  | Poznámka k položce: (soupis činnosti v Technické zprávě SO 01, D.01.2 nebo F.2.1) | [14 empty] | P | 2
| VV |  | 132,112 |  | 132.112 | [12 empty] | VV | 2 | 2 | True | 1 | ROZPOCET
10 | K | 463212111 | Rovnanina z lomového kamene upraveného s vyklínováním spár úlomky kamene | m3 | 22.62 |  | 0 |  |  | základní |  | 0 | 1.9968 | 45.1676 | 0 | 0 | 4 | K | 2 |  |  |  | ROZPOCET | 0 | 0 | 0 | 0 | 0 | 1 | 0 | 4 | 1669119145
| PP |  | Rovnanina z lomového kamene upraveného, tříděného jakékoliv tloušťky rovnaniny s vyklínováním spár a dutin úlomky kamene | [14 empty] | PP | 2
| Online PSC |  | https://podminky.urs.cz/item/CS_URS_2021_01/463212111 | [14 empty] | Online PSC | 2
| P |  | Poznámka k položce: -doplnění (soupis činnosti v Technické zprávě SO 01, D.01.2 nebo F.2.1) | [14 empty] | P | 2
| VV |  | 22,62 |  | 22.62 | [12 empty] | VV | 2 | 2 | True | 1 | ROZPOCET
11 | K | 463212191 | Příplatek za vypracováni líce rovnaniny | m2 | 384.68 |  | 0 |  |  | základní |  | 0 | 0 | 0 | 0 | 0 | 4 | K | 2 |  |  |  | ROZPOCET | 0 | 0 | 0 | 0 | 0 | 1 | 0 | 4 | 1609571624
| PP |  | Rovnanina z lomového kamene upraveného, tříděného Příplatek k cenám za vypracování líce | [14 empty] | PP | 2
| Online PSC |  | https://podminky.urs.cz/item/CS_URS_2021_01/463212191 | [14 empty] | Online PSC | 2
| VV |  | 330,28+54,40 |  | 384.68 | [12 empty] | VV | 2 | 2 | True | 1 | ROZPOCET
12 | K | 451571111 | Lože pod dlažby ze štěrkopísku vrstva tl do 100 mm | m2 | 153.484 |  | 0 |  |  | základní |  | 0 | 0.21252 | 32.6184 | 0 | 0 | 4 | K | 2 |  |  |  | ROZPOCET | 0 | 0 | 0 | 0 | 0 | 1 | 0 | 4 | 1974236263
| PP |  | Lože pod dlažby ze štěrkopísků, tl. vrstvy do 100 mm | [14 empty] | PP | 2
| Online PSC |  | https://podminky.urs.cz/item/CS_URS_2021_01/451571111 | [14 empty] | Online PSC | 2
| P |  | Poznámka k položce: lože pod dlažby/rovnaniny ze štěrkopísku vrstva tl do 100 mm | [14 empty] | P | 2
| VV |  | (330,28*0,3)+54,40 |  | 153.484 | [12 empty] | VV | 2 | 2 | True | 1 | ROZPOCET
| D | 2 | Oprava zdi ř.km 15,532-15,552 (levý břeh) |  |  |  | 0 |  |  |  |  | 0 |  | 47.4283 |  | 40.5 | 1 | D | 1 |  |  |  | ROZPOCET | [6 empty] | 0
13 | K | 121112003 | Sejmutí ornice tl vrstvy do 200 mm ručně | m2 | 29.32 |  | 0 |  |  | základní |  | 0 | 0 | 0 | 0 | 0 | 4 | K | 2 |  |  |  | ROZPOCET | 0 | 0 | 0 | 0 | 0 | 1 | 0 | 4 | -972534360
| PP |  | Sejmutí ornice ručně při souvislé ploše, tl. vrstvy do 200 mm | [14 empty] | PP | 2
| Online PSC |  | https://podminky.urs.cz/item/CS_URS_2021_01/121112003 | [14 empty] | Online PSC | 2
| P |  | Poznámka k položce: -tl. vrstvy cca 150 mm | [14 empty] | P | 2
| VV |  | 29,32 |  | 29.32 | [12 empty] | VV | 2 | 2 | True | 1 | ROZPOCET
14 | K | 131351103 | Hloubení jam nezapažených v hornině třídy těžitelnosti II, skupiny 4 objem do 100 m3 strojně | m3 | 30.8 |  | 0 |  |  | základní |  | 0 | 0 | 0 | 0 | 0 | 4 | K | 2 |  |  |  | ROZPOCET | 0 | 0 | 0 | 0 | 0 | 1 | 0 | 4 | -377107557
| PP |  | Hloubení nezapažených jam a zářezů strojně s urovnáním dna do předepsaného profilu a spádu v hornině třídy těžitelnosti II skupiny 4 přes 50 do 100 m3 | [14 empty] | PP | 2
| Online PSC |  | https://podminky.urs.cz/item/CS_URS_2021_01/131351103 | [14 empty] | Online PSC | 2
| P |  | Poznámka k položce: (soupis činnosti v Technické zprávě SO 01, D.01.2 nebo F.2.1) | [14 empty] | P | 2
| VV |  | 30,8 |  | 30.8 | [12 empty] | VV | 2 | 2 | True | 1 | ROZPOCET
15 | K | 184818232 | Ochrana kmene průměru přes 300 do 500 mm bedněním výšky do 2 m | kus | 2 |  | 0 |  |  | základní |  | 0 | 0.02135 | 0.0427 | 0 | 0 | 4 | K | 2 |  |  |  | ROZPOCET | 0 | 0 | 0 | 0 | 0 | 1 | 0 | 4 | -1423616039
| PP |  | Ochrana kmene bedněním před poškozením stavebním provozem zřízení včetně odstranění výšky bednění do 2 m průměru kmene přes 300 do 500 mm | [14 empty] | PP | 2
| Online PSC |  | https://podminky.urs.cz/item/CS_URS_2021_01/184818232 | [14 empty] | Online PSC | 2
| P |  | Poznámka k položce: Ochrana dřevin situovaných v bezprostření blízkosti opravované zdi.Ochrana kořenového pásma. Zahrnuto zřízení a odstranění do výšky 2 m | [14 empty] | P | 2
| VV |  | 2 |  | 2 | [12 empty] | VV | 2 | 2 | True | 1 | ROZPOCET
16 | K | 985221013 | Postupné rozebírání kamenného zdiva pro další použití přes 3 m3 | m3 | 16.2 |  | 0 |  |  | základní |  | 0 | 0 | 0 | 2.5 | 40.5 | 4 | K | 2 |  |  |  | ROZPOCET | 0 | 0 | 0 | 0 | 0 | 1 | 0 | 4 | 878006470
| PP |  | Postupné rozebírání zdiva pro další použití kamenného, objemu přes 3 m3 | [14 empty] | PP | 2
| Online PSC |  | https://podminky.urs.cz/item/CS_URS_2021_01/985221013 | [14 empty] | Online PSC | 2
| P |  | Poznámka k položce: (soupis činnosti v Technické zprávě SO 01, D.01.2 nebo F.2.1) | [14 empty] | P | 2
| VV |  | 16,20 |  | 16.2 | [12 empty] | VV | 2 | 2 | True | 1 | ROZPOCET
17 | K | 953961114-R | Kotvy chemické s vyvrtáním otvoru do betonu, železobetonu nebo tvrdého kamene tmel, velikost M 16, hloubka 300 mm | kus | 316 |  | 0 |  |  | základní |  | 0 | 2e-05 | 0.00632 | 0 | 0 | 4 | K | 2 |  |  |  | ROZPOCET | 0 | 0 | 0 | 0 | 0 | 1 | 0 | 4 | -802549491
| PP |  | Kotvy chemické s vyvrtáním otvoru do betonu, železobetonu nebo tvrdého kamene tmel, velikost M 16, hloubka 300 mm | [14 empty] | PP | 2
| P |  | Poznámka k položce: (soupis činnosti v Technické zprávě SO 01, D.01.2 nebo F.2.1) | [14 empty] | P | 2
| VV |  | 316 |  | 316 | [12 empty] | VV | 2 | 2 | True | 1 | ROZPOCET
18 | K | 275361821 | Výztuž základových patek betonářskou ocelí 10 505 (R) | t | 0.088 |  | 0 |  |  | základní |  | 0 | 1.0606 | 0.093335 | 0 | 0 | 4 | K | 2 |  |  |  | ROZPOCET | 0 | 0 | 0 | 0 | 0 | 1 | 0 | 4 | 1992034624
| PP |  | Výztuž základů patek z betonářské oceli 10 505 (R) | [14 empty] | PP | 2
| Online PSC |  | https://podminky.urs.cz/item/CS_URS_2021_01/275361821 | [14 empty] | Online PSC | 2
| P |  | Poznámka k položce: (soupis činnosti v Technické zprávě SO 01, D.01.2 nebo F.2.1) spojovací trny ocel 10 335 (J) | [14 empty] | P | 2
| VV |  | 87,59/1000"spoj. trny prům.12 mm" |  | 0.088 | [12 empty] | VV | 2 | 2 | True | 1 | ROZPOCET
19 | K | 321213234-R | Zpětné provedení zdiva nadzákladového z lomového kamene vodních staveb přehrad, jezů a plavebních komor, spodní stavby vodních elektráren, odběrných věží a výpustných zařízení, opěrných zdí, šachet, šachtic a ostatních konstrukcí z lomového kamene lomařs | m3 | 16.2 |  | 0 |  |  | základní |  | 0 | 2.8968 | 46.9282 | 0 | 0 | 4 | K | 2 |  |  |  | ROZPOCET | 0 | 0 | 0 | 0 | 0 | 1 | 0 | 4 | 1514013435
| PP |  | Zpětné provedení zdiva nadzákladového z lomového kamene vodních staveb přehrad, jezů a plavebních komor, spodní stavby vodních elektráren, odběrných věží a výpustných zařízení, opěrných zdí, šachet, šachtic a ostatních konstrukcí z lomového kamene lomařsky upraveného se zatřením spár, na maltu cementovou MC 25 | [14 empty] | PP | 2
| P |  | Poznámka k položce: (soupis činnosti v Technické zprávě SO 01, D.01.2 nebo F.2.1) | [14 empty] | P | 2
| VV |  | 16,2 |  | 16.2 | [12 empty] | VV | 2 | 2 | True | 1 | ROZPOCET
20 | K | 451573111 | Lože pod potrubí otevřený výkop ze štěrkopísku | m3 | 0.4 |  | 0 |  |  | základní |  | 0 | 0 | 0 | 0 | 0 | 4 | K | 2 |  |  |  | ROZPOCET | 0 | 0 | 0 | 0 | 0 | 1 | 0 | 4 | -717739514
| PP |  | Lože pod potrubí, stoky a drobné objekty v otevřeném výkopu z písku a štěrkopísku do 63 mm | [14 empty] | PP | 2
| Online PSC |  | https://podminky.urs.cz/item/CS_URS_2021_01/451573111 | [14 empty] | Online PSC | 2
| VV |  | 20*0,2*0,1 |  | 0.4 | [12 empty] | VV | 2 | 2 | True | 1 | ROZPOCET
21 | K | 871310310-R | Odvodnění opravené kamenné zdi | soubor | 1 |  | 0 |  |  | základní |  | 0 | 1e-05 | 1e-05 | 0 | 0 | 4 | K | 2 |  |  |  | ROZPOCET | 0 | 0 | 0 | 0 | 0 | 1 | 0 | 4 | -891222655
| PP |  | Odvodnění opravené kamenné zdi | [14 empty] | PP | 2
| P |  | Poznámka k položce: Odvodnění zdi je dle návrhu projektanta složeno trouba dl. 20 m PVC DN160 mm uložena ve sklonu 3% 3x trouba dl. 0,6 m PVC DN125mm uloženy ve sklonu 1% 3x T-kus 3x redukce 125/160 2x zátka cena zahrnuje montáž včetně materiálu | [14 empty] | P | 2
| VV |  | 1 |  | 1 | [12 empty] | VV | 2 | 2 | True | 1 | ROZPOCET
22 | K | 174101101 | Zásyp jam, šachet rýh nebo kolem objektů sypaninou se zhutněním | m3 | 30.8 |  | 0 |  |  | základní |  | 0 | 0 | 0 | 0 | 0 | 4 | K | 2 |  |  |  | ROZPOCET | 0 | 0 | 0 | 0 | 0 | 1 | 0 | 4 | -1624097318
| PP |  | Zásyp sypaninou z jakékoliv horniny strojně s uložením výkopku ve vrstvách se zhutněním jam, šachet, rýh nebo kolem objektů v těchto vykopávkách | [14 empty] | PP | 2
| Online PSC |  | https://podminky.urs.cz/item/CS_URS_2021_01/174101101 | [14 empty] | Online PSC | 2
| P |  | Poznámka k položce: (soupis činnosti v Technické zprávě SO 01, D.01.2 nebo F.2.1) | [14 empty] | P | 2
| VV |  | 30,80 |  | 30.8 | [12 empty] | VV | 2 | 2 | True | 1 | ROZPOCET
23 | K | 181111111 | Plošná úprava terénu do 500 m2 zemina skupiny 1 až 4 nerovnosti do 100 mm v rovinně a svahu do 1:5 | m2 | 29.32 |  | 0 |  |  | základní |  | 0 | 0 | 0 | 0 | 0 | 4 | K | 2 |  |  |  | ROZPOCET | 0 | 0 | 0 | 0 | 0 | 1 | 0 | 4 | -1763632854
| PP |  | Plošná úprava terénu v zemině skupiny 1 až 4 s urovnáním povrchu bez doplnění ornice souvislé plochy do 500 m2 při nerovnostech terénu přes 50 do 100 mm v rovině nebo na svahu do 1:5 | [14 empty] | PP | 2
| Online PSC |  | https://podminky.urs.cz/item/CS_URS_2021_01/181111111 | [14 empty] | Online PSC | 2
| P |  | Poznámka k položce: (soupis činnosti v Technické zprávě SO 01, D.01.2 nebo F.2.1) | [14 empty] | P | 2
| VV |  | 29,32 |  | 29.32 | [12 empty] | VV | 2 | 2 | True | 1 | ROZPOCET
24 | K | 181411131 | Založení parkového trávníku výsevem plochy do 1000 m2 v rovině a ve svahu do 1:5 | m2 | 29.32 |  | 0 |  |  | základní |  | 0 | 0 | 0 | 0 | 0 | 4 | K | 2 |  |  |  | ROZPOCET | 0 | 0 | 0 | 0 | 0 | 1 | 0 | 4 | 972206776
| PP |  | Založení trávníku na půdě předem připravené plochy do 1000 m2 výsevem včetně utažení parkového v rovině nebo na svahu do 1:5 | [14 empty] | PP | 2
| Online PSC |  | https://podminky.urs.cz/item/CS_URS_2021_01/181411131 | [14 empty] | Online PSC | 2
| P |  | Poznámka k položce: (soupis činnosti v Technické zprávě SO 01, D.01.2 nebo F.2.1) | [14 empty] | P | 2
| VV |  | 29,32 |  | 29.32 | [12 empty] | VV | 2 | 2 | True | 1 | ROZPOCET
25 | M | 00572410 | osivo směs travní parková | kg | 0.586 |  | 0 |  |  | základní |  | 0 | 0.001 | 0.000586 | 0 | 0 | 8 | M | 2 |  |  |  | ROZPOCET | 0 | 0 | 0 | 0 | 0 | 1 | 0 | 4 | -483789058
| PP |  | osivo směs travní parková | [14 empty] | PP | 2
| VV |  | 29,32 * 0,02 " Přepočtené koeficientem množství |  | 0.586 | [12 empty] | VV | 2 | 2 | True | 1 | ROZPOCET
26 | K | 182303111 | Doplnění zeminy nebo substrátu na travnatých plochách tl 50 mm rovina v rovinně a svahu do 1:5 | m2 | 29.32 |  | 0 |  |  | základní |  | 0 | 0 | 0 | 0 | 0 | 4 | K | 2 |  |  |  | ROZPOCET | 0 | 0 | 0 | 0 | 0 | 1 | 0 | 4 | 413065320
| PP |  | Doplnění zeminy nebo substrátu na travnatých plochách tloušťky do 50 mm v rovině nebo na svahu do 1:5 | [14 empty] | PP | 2
| Online PSC |  | https://podminky.urs.cz/item/CS_URS_2021_01/182303111 | [14 empty] | Online PSC | 2
| P |  | Poznámka k položce: (soupis činnosti v Technické zprávě SO 01, D.01.2 nebo F.2.1) | [14 empty] | P | 2
| VV |  | 29,32 |  | 29.32 | [12 empty] | VV | 2 | 2 | True | 1 | ROZPOCET
27 | M | 10371500 | substrát pro trávníky VL | m3 | 1.701 |  | 0 |  |  | základní |  | 0 | 0.21 | 0.35721 | 0 | 0 | 8 | M | 2 |  |  |  | ROZPOCET | 0 | 0 | 0 | 0 | 0 | 1 | 0 | 4 | -2141133735
| PP |  | substrát pro trávníky VL | [14 empty] | PP | 2
| VV |  | 29,32 * 0,058 " Přepočtené koeficientem množství |  | 1.701 | [12 empty] | VV | 2 | 2 | True | 1 | ROZPOCET
| D | 3 | Oprava opevnění břehů (svahů) koryta v. t. - pravý břeh |  |  |  | 0 |  |  |  |  | 0 |  | 1399.0349 |  | 1962.092 | 1 | D | 1 |  |  |  | ROZPOCET | [6 empty] | 0
28 | K | 938901101 | Očištění dlažby z lomového kamene nebo z betonových desek od porostu | m2 | 787.16 |  | 0 |  |  | základní |  | 0 | 0 | 0 | 0 | 0 | 4 | K | 2 |  |  |  | ROZPOCET | 0 | 0 | 0 | 0 | 0 | 1 | 0 | 4 | -1633807958
| PP |  | Dokončovací práce na dosavadních konstrukcích očištění dlažby od travního a divokého porostu, s vytrháním kořenů ze spár, s naložením odstraněného porostu na dopravní prostředek nebo s odklizením na hromady do vzdálenosti 50 m z lomového kamene nebo betonových desek | [14 empty] | PP | 2
| Online PSC |  | https://podminky.urs.cz/item/CS_URS_2021_01/938901101 | [14 empty] | Online PSC | 2
| P |  | Poznámka k položce: (soupis činnosti v Technické zprávě SO 01, D.01.2 nebo F.2.1) | [14 empty] | P | 2
| VV |  | 787,16 |  | 787.16 | [12 empty] | VV | 2 | 2 | True | 1 | ROZPOCET
29 | K | 636195011 | Oprava spárování dlažby z kamenů MC pl přes 4 m2 | m2 | 787.16 |  | 0 |  |  | základní |  | 0 | 0.04396 | 34.6036 | 0 | 0 | 4 | K | 2 |  |  |  | ROZPOCET | 0 | 0 | 0 | 0 | 0 | 1 | 0 | 4 | -1647295918
| PP |  | Oprava spárování dlažeb cementovou maltou včetně vyškrábání a vymytí spar z nepravidelných kamenů, plochy jednotlivě přes 4 m2 | [14 empty] | PP | 2
| Online PSC |  | https://podminky.urs.cz/item/CS_URS_2021_01/636195011 | [14 empty] | Online PSC | 2
| P |  | Poznámka k položce: (soupis činnosti v Technické zprávě SO 01, D.01.2 nebo F.2.1) | [14 empty] | P | 2
| VV |  | 787,16 |  | 787.16 | [12 empty] | VV | 2 | 2 | True | 1 | ROZPOCET
30 | K | 114203103 | Rozebrání dlažeb z lomového kamene nebo betonových tvárnic do cementové malty | m3 | 1032.68 |  | 0 |  |  | základní |  | 0 | 0 | 0 | 1.9 | 1962.092 | 4 | K | 2 |  |  |  | ROZPOCET | 0 | 0 | 0 | 0 | 0 | 1 | 0 | 4 | 755932255
| PP |  | Rozebrání dlažeb nebo záhozů s naložením na dopravní prostředek dlažeb z lomového kamene nebo betonových tvárnic do cementové malty se spárami zalitými cementovou maltou | [14 empty] | PP | 2
| Online PSC |  | https://podminky.urs.cz/item/CS_URS_2021_01/114203103 | [14 empty] | Online PSC | 2
| P |  | Poznámka k položce: (soupis činnosti v Technické zprávě SO 01, D.01.2 nebo F.2.1) | [14 empty] | P | 2
| VV |  | 1032,68 |  | 1032.68 | [12 empty] | VV | 2 | 2 | True | 1 | ROZPOCET
31 | K | 114203202 | Očištění lomového kamene nebo betonových tvárnic od malty | m3 | 1032.68 |  | 0 |  |  | základní |  | 0 | 0 | 0 | 0 | 0 | 4 | K | 2 |  |  |  | ROZPOCET | 0 | 0 | 0 | 0 | 0 | 1 | 0 | 4 | 1658372317
| PP |  | Očištění lomového kamene nebo betonových tvárnic získaných při rozebrání dlažeb, záhozů, rovnanin a soustřeďovacích staveb od malty | [14 empty] | PP | 2
| Online PSC |  | https://podminky.urs.cz/item/CS_URS_2021_01/114203202 | [14 empty] | Online PSC | 2
| P |  | Poznámka k položce: (soupis činnosti v Technické zprávě SO 01, D.01.2 nebo F.2.1) | [14 empty] | P | 2
| VV |  | 1032,68 |  | 1032.68 | [12 empty] | VV | 2 | 2 | True | 1 | ROZPOCET
32 | K | 451311511 | Podklad pod dlažbu z betonu prostého pro prostředí s mrazovými cykly C 25/30 tl do 100 mm | m2 | 1202.53 |  | 0 |  |  | základní |  | 0 | 0 | 0 | 0 | 0 | 4 | K | 2 |  |  |  | ROZPOCET | 0 | 0 | 0 | 0 | 0 | 1 | 0 | 4 | -1614233793
| PP |  | Podklad pod dlažbu z betonu prostého pro prostředí s mrazovými cykly tř. C 25/30 tl. do 100 mm | [14 empty] | PP | 2
| Online PSC |  | https://podminky.urs.cz/item/CS_URS_2021_01/451311511 | [14 empty] | Online PSC | 2
| P |  | Poznámka k položce: (soupis činnosti v Technické zprávě SO 01, D.01.2 nebo F.2.1) | [14 empty] | P | 2
| VV |  | 1032,68+169,85 |  | 1202.53 | [12 empty] | VV | 2 | 2 | True | 1 | ROZPOCET
33 | K | 465513317-R | Zpětné provedení dlažby z lomového kamene lomařsky upraveného na cementovou maltu, s vyspárováním cementovou maltou, tl. kamene 300 mm, včetně přesunu materiálu s použitím očištěného kamene | m2 | 1032.68 |  | 0 |  |  | základní |  | 0 | 1.1027 | 1138.7362 | 0 | 0 | 4 | K | 2 |  |  |  | ROZPOCET | 0 | 0 | 0 | 0 | 0 | 1 | 0 | 4 | -1955552072
| PP |  | Zpětné provedení dlažby z lomového kamene lomařsky upraveného na cementovou maltu, s vyspárováním cementovou maltou, tl. kamene 300 mm, včetně přesunu materiálu s použitím očištěného kamene | [14 empty] | PP | 2
| P |  | Poznámka k položce: (soupis činnosti v Technické zprávě SO 01, D.01.2 nebo F.2.1) | [14 empty] | P | 2
| VV |  | 1032,68 |  | 1032.68 | [12 empty] | VV | 2 | 2 | True | 1 | ROZPOCET
34 | K | 465513317 | Oprava dlažeb z lomového kamene na maltu s vyspárováním do 20 m2 s dodáním kamene tl 300 mm | m2 | 169.85 |  | 0 |  |  | základní |  | 0 | 1.1027 | 187.2936 | 0 | 0 | 4 | K | 2 |  |  |  | ROZPOCET | 0 | 0 | 0 | 0 | 0 | 1 | 0 | 4 | -978851791
| PP |  | Oprava dlažeb z lomového kamene lomařsky upraveného pro dlažbu o ploše opravovaných míst do 20 m2 jednotlivě včetně dodání kamene na cementovou maltu, s vyspárováním cementovou maltou, tl. kamene 300 mm | [14 empty] | PP | 2
| Online PSC |  | https://podminky.urs.cz/item/CS_URS_2021_01/465513317 | [14 empty] | Online PSC | 2
| P |  | Poznámka k položce: (soupis činnosti v Technické zprávě SO 01, D.01.2 nebo F.2.1) | [14 empty] | P | 2
| VV |  | 169,85"lokální doplnění chybějící dlažby" |  | 169.85 | [12 empty] | VV | 2 | 2 | True | 1 | ROZPOCET
35 | K | 463212111 | Rovnanina z lomového kamene upraveného s vyklínováním spár úlomky kamene | m3 | 13.91 |  | 0 |  |  | základní |  | 0 | 1.9968 | 27.7755 | 0 | 0 | 4 | K | 2 |  |  |  | ROZPOCET | 0 | 0 | 0 | 0 | 0 | 1 | 0 | 4 | 1708344662
| PP |  | Rovnanina z lomového kamene upraveného, tříděného jakékoliv tloušťky rovnaniny s vyklínováním spár a dutin úlomky kamene | [14 empty] | PP | 2
| Online PSC |  | https://podminky.urs.cz/item/CS_URS_2021_01/463212111 | [14 empty] | Online PSC | 2
| P |  | Poznámka k položce: -doplnění (soupis činnosti v Technické zprávě SO 01, D.01.2 nebo F.2.1) | [14 empty] | P | 2
| VV |  | 13,91"ř.km 16,540-16,959" |  | 13.91 | [12 empty] | VV | 2 | 2 | True | 1 | ROZPOCET
36 | K | 463212191 | Příplatek za vypracováni líce rovnaniny | m2 | 34.78 |  | 0 |  |  | základní |  | 0 | 0 | 0 | 0 | 0 | 4 | K | 2 |  |  |  | ROZPOCET | 0 | 0 | 0 | 0 | 0 | 1 | 0 | 4 | 340525810
| PP |  | Rovnanina z lomového kamene upraveného, tříděného Příplatek k cenám za vypracování líce | [14 empty] | PP | 2
| Online PSC |  | https://podminky.urs.cz/item/CS_URS_2021_01/463212191 | [14 empty] | Online PSC | 2
| VV |  | 34,78 |  | 34.78 | [12 empty] | VV | 2 | 2 | True | 1 | ROZPOCET
37 | K | 451571111 | Lože pod dlažby ze štěrkopísku vrstva tl do 100 mm | m2 | 50 |  | 0 |  |  | základní |  | 0 | 0.21252 | 10.626 | 0 | 0 | 4 | K | 2 |  |  |  | ROZPOCET | 0 | 0 | 0 | 0 | 0 | 1 | 0 | 4 | 627738246
| PP |  | Lože pod dlažby ze štěrkopísků, tl. vrstvy do 100 mm | [14 empty] | PP | 2
| Online PSC |  | https://podminky.urs.cz/item/CS_URS_2021_01/451571111 | [14 empty] | Online PSC | 2
| P |  | Poznámka k položce: lože pod dlažby/rovnaniny ze štěrkopísku vrstva tl do 100 mm | [14 empty] | P | 2
| VV |  | 50 |  | 50 | [12 empty] | VV | 2 | 2 | True | 1 | ROZPOCET
| D | 4 | Oprava schodišť |  |  |  | 0 |  |  |  |  | 0 |  | 79.1395 |  | 13.8624 | 1 | D | 1 |  |  |  | ROZPOCET | [6 empty] | 0
38 | K | 114203103-R | Rozebrání dlažeb z lomového kamene nebo betonových tvárnic do cementové malty | m3 | 7.296 |  | 0 |  |  | základní |  | 0 | 0 | 0 | 1.9 | 13.8624 | 4 | K | 2 |  |  |  | ROZPOCET | 0 | 0 | 0 | 0 | 0 | 1 | 0 | 4 | -1757547548
| PP |  | Rozebrání dlažeb nebo záhozů s naložením na dopravní prostředek dlažeb z lomového kamene nebo betonových tvárnic do cementové malty se spárami zalitými cementovou maltou | [14 empty] | PP | 2
| Online PSC |  | https://podminky.urs.cz/item/CS_URS_2021_01/114203103-R | [14 empty] | Online PSC | 2
| P |  | Poznámka k položce: -rozebrání schodiště z lom. kamene uloženého do cem. malty (soupis činnosti v Technické zprávě SO 01, D.01.2 nebo F.2.1) | [14 empty] | P | 2
| VV |  | 7,296 |  | 7.296 | [12 empty] | VV | 2 | 2 | True | 1 | ROZPOCET
39 | K | 114203202 | Očištění lomového kamene nebo betonových tvárnic od malty | m3 | 7.296 |  | 0 |  |  | základní |  | 0 | 0 | 0 | 0 | 0 | 4 | K | 2 |  |  |  | ROZPOCET | 0 | 0 | 0 | 0 | 0 | 1 | 0 | 4 | 1092598391
| PP |  | Očištění lomového kamene nebo betonových tvárnic získaných při rozebrání dlažeb, záhozů, rovnanin a soustřeďovacích staveb od malty | [14 empty] | PP | 2
| Online PSC |  | https://podminky.urs.cz/item/CS_URS_2021_01/114203202 | [14 empty] | Online PSC | 2
| P |  | Poznámka k položce: (soupis činnosti v Technické zprávě SO 01, D.01.2 nebo F.2.1) | [14 empty] | P | 2
| VV |  | 7,296 |  | 7.296 | [12 empty] | VV | 2 | 2 | True | 1 | ROZPOCET
40 | K | 451315114 | Podkladní nebo výplňová vrstva z betonu C 12/15 tl do 100 mm | m2 | 45.6 |  | 0 |  |  | základní |  | 0 | 0 | 0 | 0 | 0 | 4 | K | 2 |  |  |  | ROZPOCET | 0 | 0 | 0 | 0 | 0 | 1 | 0 | 4 | 599301995
| PP |  | Podkladní a výplňové vrstvy z betonu prostého tloušťky do 100 mm, z betonu C 12/15 | [14 empty] | PP | 2
| Online PSC |  | https://podminky.urs.cz/item/CS_URS_2021_01/451315114 | [14 empty] | Online PSC | 2
| VV |  | 95*0,4*1,2"ks*š*d" |  | 45.6 | [12 empty] | VV | 2 | 2 | True | 1 | ROZPOCET
41 | K | 465210123 | Schody z lomového kamene na maltu cementovou s vyspárováním tl 300 mm | m2 | 13.68 |  | 0 |  |  | základní |  | 0 | 1.0248 | 14.0193 | 0 | 0 | 4 | K | 2 |  |  |  | ROZPOCET | 0 | 0 | 0 | 0 | 0 | 1 | 0 | 4 | 97670659
| PP |  | Schody z lomového kamene lomařsky upraveného pro dlažbu na cementovou maltu, s vyspárováním cementovou maltou, tl. kamene 300 mm | [14 empty] | PP | 2
| Online PSC |  | https://podminky.urs.cz/item/CS_URS_2021_01/465210123 | [14 empty] | Online PSC | 2
| P |  | Poznámka k položce: (soupis činnosti v Technické zprávě SO 01, D.01.2 nebo F.2.1) | [14 empty] | P | 2
| VV |  | 13,68 |  | 13.68 | [12 empty] | VV | 2 | 2 | True | 1 | ROZPOCET
42 | K | 465210123-R | Zpětné provedení schodů z lomového kamene lomařsky upraveného pro dlažbu na cementovou maltu, s vyspárováním cementovou maltou, tl. kamene 300 mm | m2 | 54.72 |  | 0 |  |  | základní |  | 0 | 1.0248 | 56.0771 | 0 | 0 | 4 | K | 2 |  |  |  | ROZPOCET | 0 | 0 | 0 | 0 | 0 | 1 | 0 | 4 | -571330378
| PP |  | Zpětné provedení schodů z lomového kamene lomařsky upraveného pro dlažbu na cementovou maltu, s vyspárováním cementovou maltou, tl. kamene 300 mm | [14 empty] | PP | 2
| P |  | Poznámka k položce: (soupis činnosti v Technické zprávě SO 01, D.01.2 nebo F.2.1) | [14 empty] | P | 2
| VV |  | 54,72 |  | 54.72 | [12 empty] | VV | 2 | 2 | True | 1 | ROZPOCET
43 | K | 628635512 | Vyplnění spár zdiva z lomového kamene maltou cementovou na hl do 70 mm s vyspárováním | m2 | 98.8 |  | 0 |  |  | základní |  | 0 | 0.09153 | 9.0432 | 0 | 0 | 4 | K | 2 |  |  |  | ROZPOCET | 0 | 0 | 0 | 0 | 0 | 1 | 0 | 4 | 1493565233
| PP |  | Vyplnění spár dosavadních konstrukcí zdiva cementovou maltou s vyčištěním spár hloubky do 70 mm, zdiva z lomového kamene s vyspárováním | [14 empty] | PP | 2
| Online PSC |  | https://podminky.urs.cz/item/CS_URS_2021_01/628635512 | [14 empty] | Online PSC | 2
| P |  | Poznámka k položce: Očištění a oprava spárování schodiště z lom.kamene | [14 empty] | P | 2
| VV |  | 98,8 |  | 98.8 | [12 empty] | VV | 2 | 2 | True | 1 | ROZPOCET
| D | 5 | Oprava opěrných zdí u mostních konstrukcí |  |  |  | 0 |  |  |  |  | 0 |  | 0.36045 |  | 0.30779 | 1 | D | 1 |  |  |  | ROZPOCET | [6 empty] | 0
44 | K | 938903113 | Vysekání spár hl do 70 mm ve zdivu z lomového kamene | m2 | 3.938 |  | 0 |  |  | základní |  | 0 | 0 | 0 | 0.07816 | 0.30779 | 4 | K | 2 |  |  |  | ROZPOCET | 0 | 0 | 0 | 0 | 0 | 1 | 0 | 4 | -1950079277
| PP |  | Dokončovací práce na dosavadních konstrukcích vysekání spár s očištěním zdiva nebo dlažby, s naložením suti na dopravní prostředek nebo s odklizením na hromady do vzdálenosti 50 m při hloubce spáry do 70 mm ve zdivu z lomového kamene | [14 empty] | PP | 2
| Online PSC |  | https://podminky.urs.cz/item/CS_URS_2021_01/938903113 | [14 empty] | Online PSC | 2
| P |  | Poznámka k položce: (soupis činnosti v Technické zprávě SO 01, D.01.2 nebo F.2.1) | [14 empty] | P | 2
| VV |  | 3,938 |  | 3.938 | [12 empty] | VV | 2 | 2 | True | 1 | ROZPOCET
45 | K | 628635512 | Vyplnění spár zdiva z lomového kamene maltou cementovou na hl do 70 mm s vyspárováním | m2 | 3.938 |  | 0 |  |  | základní |  | 0 | 0.09153 | 0.36045 | 0 | 0 | 4 | K | 2 |  |  |  | ROZPOCET | 0 | 0 | 0 | 0 | 0 | 1 | 0 | 4 | 963565182
| PP |  | Vyplnění spár dosavadních konstrukcí zdiva cementovou maltou s vyčištěním spár hloubky do 70 mm, zdiva z lomového kamene s vyspárováním | [14 empty] | PP | 2
| Online PSC |  | https://podminky.urs.cz/item/CS_URS_2021_01/628635512 | [14 empty] | Online PSC | 2
| P |  | Poznámka k položce: (soupis činnosti v Technické zprávě SO 01, D.01.2 nebo F.2.1) -výplň spár v rámci zdí u mostních konstrukcí, MC25 | [14 empty] | P | 2
| VV |  | 3,938 |  | 3.938 | [12 empty] | VV | 2 | 2 | True | 1 | ROZPOCET
| D | 6 | Přesun hmot |  |  |  | 0 |  |  |  |  | 0 |  | 0 |  | 0 | 1 | D | 1 |  |  |  | ROZPOCET | [6 empty] | 0
46 | K | 997002511 | Vodorovné přemístění suti a vybouraných hmot bez naložení ale se složením a urovnáním do 1 km | t | 94.329 |  | 0 |  |  | základní |  | 0 | 0 | 0 | 0 | 0 | 4 | K | 2 |  |  |  | ROZPOCET | 0 | 0 | 0 | 0 | 0 | 1 | 0 | 4 | 385202586
| PP |  | Vodorovné přemístění suti a vybouraných hmot bez naložení, se složením a hrubým urovnáním na vzdálenost do 1 km | [14 empty] | PP | 2
| Online PSC |  | https://podminky.urs.cz/item/CS_URS_2021_01/997002511 | [14 empty] | Online PSC | 2
| VV |  | 314,43*0,3"30% kubatury vodorovné přesunutí" |  | 94.329 | [12 empty] | VV | 2 | 2 | True | 1 | ROZPOCET
47 | K | 997321211 | Svislá doprava suti a vybouraných hmot v do 4 m | t | 314.43 |  | 0 |  |  | základní |  | 0 | 0 | 0 | 0 | 0 | 4 | K | 2 |  |  |  | ROZPOCET | 0 | 0 | 0 | 0 | 0 | 1 | 0 | 4 | -2018233585
| PP |  | Svislá doprava suti a vybouraných hmot s naložením do dopravního zařízení a s vyprázdněním dopravního zařízení na hromadu nebo do dopravního prostředku na výšku do 4 m | [14 empty] | PP | 2
| Online PSC |  | https://podminky.urs.cz/item/CS_URS_2021_01/997321211 | [14 empty] | Online PSC | 2
| VV |  | 97,57"cem. malta a spáry po čištění dlažby levý břeh" |  | 97.57 | [12 empty] | VV | 2 | 2 | True | 0 | ROZPOCET
| VV |  | 216,86"cem. malta a spáry po čištění dlažby pravý břeh" |  | 216.86 | [12 empty] | VV | 2 | 2 | True | 0 | ROZPOCET
| VV |  | Součet |  | 314.43 | [12 empty] | VV | 2 | 4 | True | 1 | ROZPOCET
48 | K | 998332011 | Přesun hmot pro úpravy vodních toků a kanály | t | 566.93 |  | 0 |  |  | základní |  | 0 | 0 | 0 | 0 | 0 | 4 | K | 2 |  |  |  | ROZPOCET | 0 | 0 | 0 | 0 | 0 | 1 | 0 | 4 | 1514405556
| PP |  | Přesun hmot pro úpravy vodních toků a kanály, hráze rybníků apod. dopravní vzdálenost do 500 m | [14 empty] | PP | 2
| Online PSC |  | https://podminky.urs.cz/item/CS_URS_2021_01/998332011 | [14 empty] | Online PSC | 2
| VV |  | 253,733+189,427 "doplnění dlažby LB+PB" |  | 443.16 | [12 empty] | VV | 2 | 2 | True | 0 | ROZPOCET
| VV |  | 45,168+27,775 "doplnění rovnaniny LB+PB" |  | 72.943 | [12 empty] | VV | 2 | 2 | True | 0 | ROZPOCET
| VV |  | 14,019 "oprava schodišť" |  | 14.019 | [12 empty] | VV | 2 | 2 | True | 0 | ROZPOCET
| VV |  | 20,35*1,8 "šp lože rovnanina" |  | 36.63 | [12 empty] | VV | 2 | 2 | True | 0 | ROZPOCET
| VV |  | 0,085 "chem. kotvy LB+oprava zdi LB" |  | 0.085 | [12 empty] | VV | 2 | 2 | True | 0 | ROZPOCET
| VV |  | 0,093 "spoj. trny LB+oprava zdi LB" |  | 0.093 | [12 empty] | VV | 2 | 2 | True | 0 | ROZPOCET
| VV |  | Součet |  | 566.93 | [12 empty] | VV | 2 | 4 | True | 1 | ROZPOCET
49 | K | 998231411 | Ruční přesun hmot pro sadovnické a krajinářské úpravy do 100 m | t | 0.36 |  | 0 |  |  | základní |  | 0 | 0 | 0 | 0 | 0 | 4 | K | 2 |  |  |  | ROZPOCET | 0 | 0 | 0 | 0 | 0 | 1 | 0 | 4 | -877305297
| PP |  | Přesun hmot pro sadovnické a krajinářské úpravy - ručně bez užití mechanizace vodorovná dopravní vzdálenost do 100 m | [14 empty] | PP | 2
| Online PSC |  | https://podminky.urs.cz/item/CS_URS_2021_01/998231411 | [14 empty] | Online PSC | 2
| VV |  | 0,36 |  | 0.36 | [12 empty] | VV | 2 | 2 | True | 1 | ROZPOCET
| D | 7 | Nakládání s odpady vzniklými v rámci provádění stavby |  |  |  | 0 |  |  |  |  | 0 |  | 0 |  | 0 | 1 | D | 1 |  |  |  | ROZPOCET | [6 empty] | 0
50 | K | 997013631-R | Likvidace stavební suti - odvoz, uložení a poplatek za likvidaci suti | t | 314.429 |  | 0 |  |  | základní |  | 0 | 0 | 0 | 0 | 0 | 4 | K | 2 |  |  |  | ROZPOCET | 0 | 0 | 0 | 0 | 0 | 1 | 0 | 4 | -1394368226
| PP |  | Likvidace stavební suti - odvoz, uložení a poplatek za likvidaci suti | [14 empty] | PP | 2
| P |  | Poznámka k položce: přesun materiálu na skládku do 20km uložení na skládku poplatek za uložení na skládce -návrh likvidace stavební sutě dle projektanta-skládkování, zhotovitel případně zajistí vlastní způsob likvidace | [14 empty] | P | 2
| VV |  | 1032,68*0,1*2,1"cem. malta a spáry po čištění dlažby pravý břeh" |  | 216.863 | [12 empty] | VV | 2 | 2 | True | 0 | ROZPOCET
| VV |  | 464,6*0,1*2,1"cem. malta a spáry po čištění dlažby levý břeh" |  | 97.566 | [12 empty] | VV | 2 | 2 | True | 0 | ROZPOCET
| VV |  | Součet |  | 314.429 | [12 empty] | VV | 2 | 4 | True | 1 | ROZPOCET
| D | 8 | Dočasné zbudování hrázek v rámci provádění stavby |  |  |  | 0 |  |  |  |  | 0 |  | 0 |  | 0 | 1 | D | 1 |  |  |  | ROZPOCET | [6 empty] | 0
51 | K | 171103101-R | Dočasné zbudování hrázek a převod vody v rámci provádění stavby | soubor | 1 |  | 0 |  |  | základní |  | 0 | 0 | 0 | 0 | 0 | 4 | K | 2 |  |  |  | ROZPOCET | 0 | 0 | 0 | 0 | 0 | 1 | 0 | 4 | 895977171
| PP |  | Dočasné zbudování hrázek a převod vody v rámci provádění stavby | [14 empty] | PP | 2
| P |  | Poznámka k položce: -soubor položek naceněn v rámci rozpočtu stavby 742117041-229180013 Krounka, Otradov, rekonstrukce opevnění koryta, ř. km 15,200-16,610 dle objektu ozn. SO 02, z důvodu současného provádění obou stavebních objektů | [14 empty] | P | 2
| VV |  | 1 |  | 1 | [12 empty] | VV | 2 | 2 | True | 1 | ROZPOCET

## SO 03 - Oprava spádových ...
{4ea66b6d-ef1c-425b-87c5-8e4f2e29a03c}
2
| KRYCÍ LIST SOUPISU PRACÍ | [7 empty] | v --- níže se nacházejí doplnkové a pomocné údaje k sestavám --- v | [8 empty] | False
Stavba:
Krounka, Otradov, oprava opevnění, ř. km 15,200-16,580
Objekt:
SO 03 - Oprava spádových stupňů - část oprava
| KSO: |  |  |  |  | CC-CZ:
| Místo: |  | vodní tok Krounka, obec Otradov |  |  | Datum: | 4.11.2021
| Zadavatel: |  |  |  |  | IČ: | 70890005
|  | Povodí Labe, státní podnik |  |  |  | DIČ: | CZ70890005
| Uchazeč: |  |  |  |  | IČ: | Vyplň údaj
|  | Vyplň údaj |  |  |  | DIČ: | Vyplň údaj
| Projektant: |  |  |  |  | IČ: | 15053695
|  | Vodní zdroje Ekomonitor spol. s r. o. |  |  |  | DIČ: | CZ15053695
| Zpracovatel: |  |  |  |  | IČ:
DIČ:
Poznámka:
| Cena bez DPH | [5 empty] | 0
|  |  | Základ daně |  |  | Sazba daně | Výše daně
| DPH | základní | 0 |  |  | 21% | 0
|  | snížená | 0 |  |  | 15% | 0
|  | zákl. přenesená | 0 |  |  | 21% | 0
|  | sníž. přenesená | 0 |  |  | 15% | 0
|  | nulová | 0 |  |  | 0% | 0
| Cena s DPH |  |  | v | CZK |  | 0
| Projektant |  |  | Zpracovatel
| Datum a podpis: |  | Razítko | Datum a podpis: |  |  | Razítko
| Objednavatel |  |  | Uchazeč
| Datum a podpis: |  | Razítko | Datum a podpis: |  |  | Razítko
REKAPITULACE ČLENĚNÍ SOUPISU PRACÍ
Stavba:
Krounka, Otradov, oprava opevnění, ř. km 15,200-16,580
Objekt:
SO 03 - Oprava spádových stupňů - část oprava
Místo: |  |  | vodní tok Krounka, obec Otradov |  |  | Datum: | 4.11.2021
Zadavatel: |  |  | Povodí Labe, státní podnik |  |  | Projektant: | Vodní zdroje Ekomonitor spol. s r. o.
Uchazeč: |  |  | Vyplň údaj |  |  | Zpracovatel:
Kód dílu - Popis | [6 empty] | Cena celkem [CZK]
Náklady ze soupisu prací | [6 empty] | 0 | [11 empty] | -1
| HSV - Práce a dodávky HSV | [5 empty] | 0
| 1 - Spádový stupeň ř.km 15,200 00 | [5 empty] | 0
| 2 - Spádový stupeň ř.km 15,260 00 | [5 empty] | 0
| 3 - Spádový stupeň ř.km 15,497 00 | [5 empty] | 0
| 4 - Spádový stupeň ř.km 15,642 00 | [5 empty] | 0
| 5 - Spádový stupeň ř.km 15,869 00 | [5 empty] | 0
| 6 - Spádový stupeň ř.km 16,043 00 | [5 empty] | 0
| 7 - Spádový stupeň ř.km 16,340 00 | [5 empty] | 0
| 8 - Spádový stupeň ř.km 16,416 00 | [5 empty] | 0
| 9 - Příčný práh ř.km 16,600 00 | [5 empty] | 0
| 10 - Nakládání s odpady vzniklými v rámci provádění stavby | [5 empty] | 0
| 11 - Převedení vody, dočasné zbudování hrázek v rámci provádění stavby | [5 empty] | 0
SOUPIS PRACÍ
Stavba:
Krounka, Otradov, oprava opevnění, ř. km 15,200-16,580
Objekt:
SO 03 - Oprava spádových stupňů - část oprava
Místo: |  |  | vodní tok Krounka, obec Otradov |  |  | Datum: | 4.11.2021
Zadavatel: |  |  | Povodí Labe, státní podnik |  |  | Projektant: | Vodní zdroje Ekomonitor spol. s r. o.
Uchazeč: |  |  | Vyplň údaj |  |  | Zpracovatel:
PČ | Typ | Kód | Popis | MJ | Množství | J.cena [CZK] | Cena celkem [CZK] | Cenová soustava |  | DPH | J. Nh [h] | Nh celkem [h] | J. hmotnost [t] | Hmotnost celkem [t] | J. suť [t] | Suť Celkem [t]
Náklady soupisu celkem | [6 empty] | 0 |  |  |  |  | 0 |  | 599.7141 |  | 288.5249 |  | D | -1 | [10 empty] | 0
| D | HSV | Práce a dodávky HSV |  |  |  | 0 |  |  |  |  | 0 |  | 599.7141 |  | 288.5249 | 1 | D | 0 |  |  |  | ROZPOCET | [6 empty] | 0
| D | 1 | Spádový stupeň ř.km 15,200 00 |  |  |  | 0 |  |  |  |  | 0 |  | 85.1126 |  | 9.3244 | 1 | D | 1 |  |  |  | ROZPOCET | [6 empty] | 0
1 | K | 985221013 | Postupné rozebírání kamenného zdiva pro další použití přes 3 m3 | m3 | 3.498 |  | 0 |  |  | základní |  | 0 | 0 | 0 | 2.5 | 8.745 | 4 | K | 2 |  |  |  | ROZPOCET | 0 | 0 | 0 | 0 | 0 | 1 | 0 | 4 | 1454373399
| PP |  | Postupné rozebírání zdiva pro další použití kamenného, objemu přes 3 m3 | [14 empty] | PP | 2
| Online PSC |  | https://podminky.urs.cz/item/CS_URS_2021_01/985221013 | [14 empty] | Online PSC | 2
| P |  | Poznámka k položce: (soupis činnosti v Technické zprávě SO 03, D.03.2 nebo F.2.3) -rozebírání spádového stupně (zdi) | [14 empty] | P | 2
| VV |  | 3,138+0,36 |  | 3.498 | [12 empty] | VV | 2 | 2 | True | 1 | ROZPOCET
2 | K | 114203103-R | Rozebrání dlažeb z lomového kamene nebo betonových tvárnic do cementové malty | m3 | 0.198 |  | 0 |  |  | základní |  | 0 | 0 | 0 | 1.9 | 0.3762 | 4 | K | 2 |  |  |  | ROZPOCET | 0 | 0 | 0 | 0 | 0 | 1 | 0 | 4 | 1464082920
| PP |  | Rozebrání dlažeb nebo záhozů s naložením na dopravní prostředek dlažeb z lomového kamene nebo betonových tvárnic do cementové malty se spárami zalitými cementovou maltou | [14 empty] | PP | 2
| Online PSC |  | https://podminky.urs.cz/item/CS_URS_2021_01/114203103-R | [14 empty] | Online PSC | 2
| P |  | Poznámka k položce: -rozebrání schodiště z lom. kamene uloženého do cem. malty -rozebrání dlažby -rozebrání základových patek (soupis činnosti v Technické zprávě SO 03, D.03.2 nebo F.2.3) | [14 empty] | P | 2
| VV |  | 0,198 |  | 0.198 | [12 empty] | VV | 2 | 2 | True | 1 | ROZPOCET
3 | K | 114203202 | Očištění lomového kamene nebo betonových tvárnic od malty | m3 | 3.498 |  | 0 |  |  | základní |  | 0 | 0 | 0 | 0 | 0 | 4 | K | 2 |  |  |  | ROZPOCET | 0 | 0 | 0 | 0 | 0 | 1 | 0 | 4 | -1137504123
| PP |  | Očištění lomového kamene nebo betonových tvárnic získaných při rozebrání dlažeb, záhozů, rovnanin a soustřeďovacích staveb od malty | [14 empty] | PP | 2
| Online PSC |  | https://podminky.urs.cz/item/CS_URS_2021_01/114203202 | [14 empty] | Online PSC | 2
| P |  | Poznámka k položce: (soupis činnosti v Technické zprávě SO 01, D.01.2 nebo F.2.1) | [14 empty] | P | 2
| VV |  | 3,138+0,36 |  | 3.498 | [12 empty] | VV | 2 | 2 | True | 1 | ROZPOCET
4 | K | 953961114-R | Kotvy chemické s vyvrtáním otvoru do betonu, železobetonu nebo tvrdého kamene tmel, velikost M 16, hloubka 300 mm | kus | 180 |  | 0 |  |  | základní |  | 0 | 2e-05 | 0.0036 | 0 | 0 | 4 | K | 2 |  |  |  | ROZPOCET | 0 | 0 | 0 | 0 | 0 | 1 | 0 | 4 | 751863842
| PP |  | Kotvy chemické s vyvrtáním otvoru do betonu, železobetonu nebo tvrdého kamene tmel, velikost M 16, hloubka 300 mm | [14 empty] | PP | 2
| P |  | Poznámka k položce: (soupis činnosti v Technické zprávě SO 03, D.03.2 nebo F.2.3) | [14 empty] | P | 2
| VV |  | 2*90 |  | 180 | [12 empty] | VV | 2 | 2 | True | 1 | ROZPOCET
5 | K | 275361821 | Výztuž základových patek betonářskou ocelí 10 505 (R) | t | 0.042 |  | 0 |  |  | základní |  | 0 | 1.0606 | 0.044546 | 0 | 0 | 4 | K | 2 |  |  |  | ROZPOCET | 0 | 0 | 0 | 0 | 0 | 1 | 0 | 4 | 1516427478
| PP |  | Výztuž základů patek z betonářské oceli 10 505 (R) | [14 empty] | PP | 2
| Online PSC |  | https://podminky.urs.cz/item/CS_URS_2021_01/275361821 | [14 empty] | Online PSC | 2
| P |  | Poznámka k položce: (soupis činnosti v Technické zprávě SO 03, D.03.2 nebo F.2.3) ocel 10 335 (J) spojovací trny v rámci konstrukce spádového stupně nebo závěrového prah | [14 empty] | P | 2
| VV |  | 41,58/1000 |  | 0.042 | [12 empty] | VV | 2 | 2 | True | 1 | ROZPOCET
6 | K | 321213234-R | Zpětné provedení zdivo nadzákladové z lomového kamene vodních staveb přehrad, jezů a plavebních komor, spodní stavby vodních elektráren, odběrných věží a výpustných zařízení, opěrných zdí, šachet, šachtic a ostatních konstrukcí rubové z lomového kamene l | m3 | 3.138 |  | 0 |  |  | základní |  | 0 | 2.8968 | 9.0902 | 0 | 0 | 4 | K | 2 |  |  |  | ROZPOCET | 0 | 0 | 0 | 0 | 0 | 1 | 0 | 4 | -1962195194
| PP |  | Zpětné provedení zdivo nadzákladové z lomového kamene vodních staveb přehrad, jezů a plavebních komor, spodní stavby vodních elektráren, odběrných věží a výpustných zařízení, opěrných zdí, šachet, šachtic a ostatních konstrukcí rubové z lomového kamene lomařsky upraveného se zatřením spár, na maltu cementovou MC 25 | [14 empty] | PP | 2
| P |  | Poznámka k položce: (soupis činnosti v Technické zprávě SO 03, D.03.2 nebo F.2.3) -zdivo MC 15/20 -spáry MC 25 | [14 empty] | P | 2
| VV |  | 3,138 |  | 3.138 | [12 empty] | VV | 2 | 2 | True | 1 | ROZPOCET
7 | K | 465210123-R | Zpětné provedení schodů z lomového kamene lomařsky upraveného na cementovou maltu, s vyspárováním cementovou maltou, tl. kamene 300 mm | m2 | 2.1 |  | 0 |  |  | základní |  | 0 | 1.0248 | 2.1521 | 0 | 0 | 4 | K | 2 |  |  |  | ROZPOCET | 0 | 0 | 0 | 0 | 0 | 1 | 0 | 4 | 323355988
| PP |  | Zpětné provedení schodů z lomového kamene lomařsky upraveného na cementovou maltu, s vyspárováním cementovou maltou, tl. kamene 300 mm | [14 empty] | PP | 2
| P |  | Poznámka k položce: (soupis činnosti v Technické zprávě SO 03, D.03.2 nebo F.2.3) | [14 empty] | P | 2
| VV |  | 2,1 |  | 2.1 | [12 empty] | VV | 2 | 2 | True | 1 | ROZPOCET
8 | K | 938903113 | Vysekání spár hl do 70 mm ve zdivu z lomového kamene | m2 | 2.6 |  | 0 |  |  | základní |  | 0 | 0 | 0 | 0.07816 | 0.20322 | 4 | K | 2 |  |  |  | ROZPOCET | 0 | 0 | 0 | 0 | 0 | 1 | 0 | 4 | 596550481
| PP |  | Dokončovací práce na dosavadních konstrukcích vysekání spár s očištěním zdiva nebo dlažby, s naložením suti na dopravní prostředek nebo s odklizením na hromady do vzdálenosti 50 m při hloubce spáry do 70 mm ve zdivu z lomového kamene | [14 empty] | PP | 2
| Online PSC |  | https://podminky.urs.cz/item/CS_URS_2021_01/938903113 | [14 empty] | Online PSC | 2
| P |  | Poznámka k položce: (soupis činnosti v Technické zprávě SO 03, D.03.2 nebo F.2.3) | [14 empty] | P | 2
| VV |  | 2+0,6 |  | 2.6 | [12 empty] | VV | 2 | 2 | True | 1 | ROZPOCET
9 | K | 628635512 | Vyplnění spár zdiva z lomového kamene maltou cementovou na hl do 70 mm s vyspárováním | m2 | 2.6 |  | 0 |  |  | základní |  | 0 | 0.09153 | 0.23798 | 0 | 0 | 4 | K | 2 |  |  |  | ROZPOCET | 0 | 0 | 0 | 0 | 0 | 1 | 0 | 4 | -1399715063
| PP |  | Vyplnění spár dosavadních konstrukcí zdiva cementovou maltou s vyčištěním spár hloubky do 70 mm, zdiva z lomového kamene s vyspárováním | [14 empty] | PP | 2
| Online PSC |  | https://podminky.urs.cz/item/CS_URS_2021_01/628635512 | [14 empty] | Online PSC | 2
| P |  | Poznámka k položce: Očištění a oprava spárování schodiště z lom.kamene | [14 empty] | P | 2
| VV |  | 2+0,6 |  | 2.6 | [12 empty] | VV | 2 | 2 | True | 1 | ROZPOCET
10 | K | 132354101 | Hloubení rýh zapažených š do 800 mm v hornině třídy těžitelnosti II, skupiny 4 objem do 20 m3 strojně | m3 | 9.032 |  | 0 |  |  | základní |  | 0 | 0 | 0 | 0 | 0 | 4 | K | 2 |  |  |  | ROZPOCET | 0 | 0 | 0 | 0 | 0 | 1 | 0 | 4 | 855055791
| PP |  | Hloubení zapažených rýh šířky do 800 mm strojně s urovnáním dna do předepsaného profilu a spádu v hornině třídy těžitelnosti II skupiny 4 do 20 m3 | [14 empty] | PP | 2
| Online PSC |  | https://podminky.urs.cz/item/CS_URS_2021_01/132354101 | [14 empty] | Online PSC | 2
| VV |  | 2,294+6,738 "výkop zeminy deska+práh" |  | 9.032 | [12 empty] | VV | 2 | 2 | True | 1 | ROZPOCET
11 | K | 124353100 | Vykopávky pro koryta vodotečí v hornině třídy těžitelnosti II, skupiny 4 objem do 100 m3 strojně | m3 | 28.21 |  | 0 |  |  | základní |  | 0 | 0 | 0 | 0 | 0 | 4 | K | 2 |  |  |  | ROZPOCET | 0 | 0 | 0 | 0 | 0 | 1 | 0 | 4 | 731410966
| PP |  | Vykopávky pro koryta vodotečí strojně v hornině třídy těžitelnosti II skupiny 4 do 100 m3 | [14 empty] | PP | 2
| Online PSC |  | https://podminky.urs.cz/item/CS_URS_2021_01/124353100 | [14 empty] | Online PSC | 2
| P |  | Poznámka k položce: (soupis činnosti v Technické zprávě SO 03, D.03.2 nebo F.2.3) | [14 empty] | P | 2
| VV |  | 6,16+16,65+5,4 "zemina výkop zához+vývar+šp lože" |  | 28.21 | [12 empty] | VV | 2 | 2 | True | 1 | ROZPOCET
12 | K | 131351100 | Hloubení jam nezapažených v hornině třídy těžitelnosti II, skupiny 4 objem do 20 m3 strojně | m3 | 5.28 |  | 0 |  |  | základní |  | 0 | 0 | 0 | 0 | 0 | 4 | K | 2 |  |  |  | ROZPOCET | 0 | 0 | 0 | 0 | 0 | 1 | 0 | 4 | 2107815855
| PP |  | Hloubení nezapažených jam a zářezů strojně s urovnáním dna do předepsaného profilu a spádu v hornině třídy těžitelnosti II skupiny 4 do 20 m3 | [14 empty] | PP | 2
| Online PSC |  | https://podminky.urs.cz/item/CS_URS_2021_01/131351100 | [14 empty] | Online PSC | 2
| P |  | Poznámka k položce: (soupis činnosti v Technické zprávě SO 03, D.03.2 nebo F.2.3) výkop pažený či nepažený | [14 empty] | P | 2
| VV |  | 5,28 |  | 5.28 | [12 empty] | VV | 2 | 2 | True | 1 | ROZPOCET
13 | K | 151101201 | Zřízení příložného pažení stěn výkopu hl do 4 m | m2 | 8.8 |  | 0 |  |  | základní |  | 0 | 0.0007 | 0.00616 | 0 | 0 | 4 | K | 2 |  |  |  | ROZPOCET | 0 | 0 | 0 | 0 | 0 | 1 | 0 | 4 | -1464306540
| PP |  | Zřízení pažení stěn výkopu bez rozepření nebo vzepření příložné, hloubky do 4 m | [14 empty] | PP | 2
| Online PSC |  | https://podminky.urs.cz/item/CS_URS_2021_01/151101201 | [14 empty] | Online PSC | 2
| P |  | Poznámka k položce: (soupis činnosti v Technické zprávě SO 03, D.03.2 nebo F.2.3) | [14 empty] | P | 2
| VV |  | 2*4,4 |  | 8.8 | [12 empty] | VV | 2 | 2 | True | 1 | ROZPOCET
14 | K | 151101301 | Zřízení rozepření stěn při pažení příložném hl do 4 m | m3 | 5.28 |  | 0 |  |  | základní |  | 0 | 0.00046 | 0.0024288 | 0 | 0 | 4 | K | 2 |  |  |  | ROZPOCET | 0 | 0 | 0 | 0 | 0 | 1 | 0 | 4 | -1660175304
| PP |  | Zřízení rozepření zapažených stěn výkopů s potřebným přepažováním při pažení příložném, hloubky do 4 m | [14 empty] | PP | 2
| Online PSC |  | https://podminky.urs.cz/item/CS_URS_2021_01/151101301 | [14 empty] | Online PSC | 2
| P |  | Poznámka k položce: (soupis činnosti v Technické zprávě SO 03, D.03.2 nebo F.2.3) | [14 empty] | P | 2
| VV |  | 5,28 |  | 5.28 | [12 empty] | VV | 2 | 2 | True | 1 | ROZPOCET
15 | K | 151101211 | Odstranění příložného pažení stěn hl do 4 m | m2 | 8.8 |  | 0 |  |  | základní |  | 0 | 0 | 0 | 0 | 0 | 4 | K | 2 |  |  |  | ROZPOCET | 0 | 0 | 0 | 0 | 0 | 1 | 0 | 4 | 656167254
| PP |  | Odstranění pažení stěn výkopu bez rozepření nebo vzepření s uložením pažin na vzdálenost do 3 m od okraje výkopu příložné, hloubky do 4 m | [14 empty] | PP | 2
| Online PSC |  | https://podminky.urs.cz/item/CS_URS_2021_01/151101211 | [14 empty] | Online PSC | 2
| VV |  | 2*4,4 |  | 8.8 | [12 empty] | VV | 2 | 2 | True | 1 | ROZPOCET
16 | K | 151101311 | Odstranění rozepření stěn při pažení příložném hl do 4 m | m3 | 5.28 |  | 0 |  |  | základní |  | 0 | 0 | 0 | 0 | 0 | 4 | K | 2 |  |  |  | ROZPOCET | 0 | 0 | 0 | 0 | 0 | 1 | 0 | 4 | -1009557595
| PP |  | Odstranění rozepření stěn výkopů s uložením materiálu na vzdálenost do 3 m od okraje výkopu pažení příložného, hloubky do 4 m | [14 empty] | PP | 2
| Online PSC |  | https://podminky.urs.cz/item/CS_URS_2021_01/151101311 | [14 empty] | Online PSC | 2
| VV |  | 5,28 |  | 5.28 | [12 empty] | VV | 2 | 2 | True | 1 | ROZPOCET
17 | K | 273313511 | Základové desky z betonu tř. C 12/15 | m3 | 2.294 |  | 0 |  |  | základní |  | 0 | 2.2563 | 5.176 | 0 | 0 | 4 | K | 2 |  |  |  | ROZPOCET | 0 | 0 | 0 | 0 | 0 | 1 | 0 | 4 | 1827144763
| PP |  | Základy z betonu prostého desky z betonu kamenem neprokládaného tř. C 12/15 | [14 empty] | PP | 2
| Online PSC |  | https://podminky.urs.cz/item/CS_URS_2021_01/273313511 | [14 empty] | Online PSC | 2
| P |  | Poznámka k položce: (soupis činnosti v Technické zprávě SO 03, D.03.2 nebo F.2.3) zpevňovací deska(pás) z betonu prostého | [14 empty] | P | 2
| VV |  | 0,8*0,3*9,56 |  | 2.294 | [12 empty] | VV | 2 | 2 | True | 1 | ROZPOCET
18 | K | 321366112 | Výztuž železobetonových konstrukcí vodních staveb z oceli 10 505 D do 32 mm | t | 0.077 |  | 0 |  |  | základní |  | 0 | 1.0556 | 0.081281 | 0 | 0 | 4 | K | 2 |  |  |  | ROZPOCET | 0 | 0 | 0 | 0 | 0 | 1 | 0 | 4 | -1503739947
| PP |  | Výztuž železobetonových konstrukcí vodních staveb přehrad, jezů a plavebních komor, spodní stavby vodních elektráren, jader přehrad, odběrných věží a výpustných zařízení, opěrných zdí, šachet, šachtic a ostatních konstrukcí jednotlivé pruty přes 12 do 32 mm, z oceli 10 505 (R) nebo BSt 500 | [14 empty] | PP | 2
| Online PSC |  | https://podminky.urs.cz/item/CS_URS_2021_01/321366112 | [14 empty] | Online PSC | 2
| P |  | Poznámka k položce: (soupis činnosti v Technické zprávě SO 03, D.03.2 nebo F.2.3) ocel 10 335 (J) výztuž desky | [14 empty] | P | 2
| VV |  | 76,59/1000 |  | 0.077 | [12 empty] | VV | 2 | 2 | True | 1 | ROZPOCET
19 | K | 321351010 | Bednění konstrukcí vodních staveb rovinné - zřízení | m2 | 8.064 |  | 0 |  |  | základní |  | 0 | 0.00726 | 0.058545 | 0 | 0 | 4 | K | 2 |  |  |  | ROZPOCET | 0 | 0 | 0 | 0 | 0 | 1 | 0 | 4 | -712865208
| PP |  | Bednění konstrukcí z betonu prostého nebo železového vodních staveb přehrad, jezů a plavebních komor, spodní stavby vodních elektráren, jader přehrad, odběrných věží a výpustných zařízení, opěrných zdí, šachet, šachtic a ostatních konstrukcí zřízení ploch rovinných - zřízení | [14 empty] | PP | 2
| Online PSC |  | https://podminky.urs.cz/item/CS_URS_2021_01/321351010 | [14 empty] | Online PSC | 2
| P |  | Poznámka k položce: (soupis činnosti v Technické zprávě SO 03, D.03.2 nebo F.2.3) | [14 empty] | P | 2
| VV |  | 8,96*0,9 |  | 8.064 | [12 empty] | VV | 2 | 2 | True | 1 | ROZPOCET
20 | K | 321352010 | Bednění konstrukcí vodních staveb rovinné - odstranění | m2 | 8.064 |  | 0 |  |  | základní |  | 0 | 0.00086 | 0.006935 | 0 | 0 | 4 | K | 2 |  |  |  | ROZPOCET | 0 | 0 | 0 | 0 | 0 | 1 | 0 | 4 | -421118927
| PP |  | Bednění konstrukcí z betonu prostého nebo železového vodních staveb přehrad, jezů a plavebních komor, spodní stavby vodních elektráren, jader přehrad, odběrných věží a výpustných zařízení, opěrných zdí, šachet, šachtic a ostatních konstrukcí odstranění ploch rovinných - odstranění | [14 empty] | PP | 2
| Online PSC |  | https://podminky.urs.cz/item/CS_URS_2021_01/321352010 | [14 empty] | Online PSC | 2
| P |  | Poznámka k položce: (soupis činnosti v Technické zprávě SO 03, D.03.2 nebo F.2.3) | [14 empty] | P | 2
| VV |  | 8,96*0,9 |  | 8.064 | [12 empty] | VV | 2 | 2 | True | 1 | ROZPOCET
21 | K | 451315114 | Podkladní nebo výplňová vrstva z betonu C 12/15 tl do 100 mm | m2 | 7.98 |  | 0 |  |  | základní |  | 0 | 0 | 0 | 0 | 0 | 4 | K | 2 |  |  |  | ROZPOCET | 0 | 0 | 0 | 0 | 0 | 1 | 0 | 4 | -1230516790
| PP |  | Podkladní a výplňové vrstvy z betonu prostého tloušťky do 100 mm, z betonu C 12/15 | [14 empty] | PP | 2
| Online PSC |  | https://podminky.urs.cz/item/CS_URS_2021_01/451315114 | [14 empty] | Online PSC | 2
| P |  | Poznámka k položce: (soupis činnosti v Technické zprávě SO 03, D.03.2 nebo F.2.3) | [14 empty] | P | 2
| VV |  | 1,2+6,78 "schody+práh" |  | 7.98 | [12 empty] | VV | 2 | 2 | True | 1 | ROZPOCET
22 | K | 463212111 | Rovnanina z lomového kamene upraveného s vyklínováním spár úlomky kamene | m3 | 13.65 |  | 0 |  |  | základní |  | 0 | 1.9968 | 27.2563 | 0 | 0 | 4 | K | 2 |  |  |  | ROZPOCET | 0 | 0 | 0 | 0 | 0 | 1 | 0 | 4 | -1620647251
| PP |  | Rovnanina z lomového kamene upraveného, tříděného jakékoliv tloušťky rovnaniny s vyklínováním spár a dutin úlomky kamene | [14 empty] | PP | 2
| Online PSC |  | https://podminky.urs.cz/item/CS_URS_2021_01/463212111 | [14 empty] | Online PSC | 2
| P |  | Poznámka k položce: (soupis činnosti v Technické zprávě SO 03, D.03.2 nebo F.2.3) | [14 empty] | P | 2
| VV |  | 13,65 |  | 13.65 | [12 empty] | VV | 2 | 2 | True | 1 | ROZPOCET
23 | K | 451571112 | Lože pod dlažby ze štěrkopísku vrstva tl nad 100 do 150 mm | m2 | 36 |  | 0 |  |  | základní |  | 0 | 0.31879 | 11.4764 | 0 | 0 | 4 | K | 2 |  |  |  | ROZPOCET | 0 | 0 | 0 | 0 | 0 | 1 | 0 | 4 | -194812129
| PP |  | Lože pod dlažby ze štěrkopísků, tl. vrstvy přes 100 do 150 mm | [14 empty] | PP | 2
| Online PSC |  | https://podminky.urs.cz/item/CS_URS_2021_01/451571112 | [14 empty] | Online PSC | 2
| VV |  | 12*3 |  | 36 | [12 empty] | VV | 2 | 2 | True | 1 | ROZPOCET
24 | K | 270210233 | Zdivo základové z lomového kamene rubové se zatřením spár na maltu MC 25 | m3 | 6.06 |  | 0 |  |  | základní |  | 0 | 2.9656 | 17.9717 | 0 | 0 | 4 | K | 2 |  |  |  | ROZPOCET | 0 | 0 | 0 | 0 | 0 | 1 | 0 | 4 | 1625261867
| PP |  | Zdivo základové z lomového kamene na hloubku do 5 m, v prostoru zapaženém nebo nezapaženém s odstraněním napadávky, bez úpravy povrchu základové spáry, s dodáním všech hmot rubové z lomového kamene lomařsky upraveného, jednostranně lícované, tl. od 250 do 450 mm se zatřením spár, na maltu cementovou MC 25 | [14 empty] | PP | 2
| Online PSC |  | https://podminky.urs.cz/item/CS_URS_2021_01/270210233 | [14 empty] | Online PSC | 2
| P |  | Poznámka k položce: (soupis činnosti v Technické zprávě SO 03, D.03.2 nebo F.2.3) -zdivo MC 15/20 -spáry MC 25 | [14 empty] | P | 2
| VV |  | 6,06 |  | 6.06 | [12 empty] | VV | 2 | 2 | True | 1 | ROZPOCET
25 | K | 174211101 | Zásyp jam, šachet rýh nebo kolem objektů sypaninou bez zhutnění ručně | m3 | 0.52 |  | 0 |  |  | základní |  | 0 | 0 | 0 | 0 | 0 | 4 | K | 2 |  |  |  | ROZPOCET | 0 | 0 | 0 | 0 | 0 | 1 | 0 | 4 | 106704117
| PP |  | Zásyp sypaninou z jakékoliv horniny ručně s uložením výkopku ve vrstvách bez zhutnění jam, šachet, rýh nebo kolem objektů v těchto vykopávkách | [14 empty] | PP | 2
| Online PSC |  | https://podminky.urs.cz/item/CS_URS_2021_01/174211101 | [14 empty] | Online PSC | 2
| P |  | Poznámka k položce: (soupis činnosti v Technické zprávě SO 03, D.03.2 nebo F.2.3) | [14 empty] | P | 2
| VV |  | 0,520 |  | 0.52 | [12 empty] | VV | 2 | 2 | True | 1 | ROZPOCET
26 | K | 174151101 | Zásyp jam, šachet rýh nebo kolem objektů sypaninou se zhutněním | m3 | 5.28 |  | 0 |  |  | základní |  | 0 | 0 | 0 | 0 | 0 | 4 | K | 2 |  |  |  | ROZPOCET | 0 | 0 | 0 | 0 | 0 | 1 | 0 | 4 | 852384701
| PP |  | Zásyp sypaninou z jakékoliv horniny strojně s uložením výkopku ve vrstvách se zhutněním jam, šachet, rýh nebo kolem objektů v těchto vykopávkách | [14 empty] | PP | 2
| Online PSC |  | https://podminky.urs.cz/item/CS_URS_2021_01/174151101 | [14 empty] | Online PSC | 2
| P |  | Poznámka k položce: (soupis činnosti v Technické zprávě SO 03, D.03.2 nebo F.2.3) | [14 empty] | P | 2
| VV |  | 5,28 |  | 5.28 | [12 empty] | VV | 2 | 2 | True | 1 | ROZPOCET
27 | K | 462511161 | Zához z lomového kamene tříděného hmotnost kamenů do 80 kg bez výplně | m3 | 6.16 |  | 0 |  |  | základní |  | 0 | 1.87 | 11.5192 | 0 | 0 | 4 | K | 2 |  |  |  | ROZPOCET | 0 | 0 | 0 | 0 | 0 | 1 | 0 | 4 | 508921050
| PP |  | Zához z lomového kamene neupraveného provedený ze břehu nebo z lešení, do sucha nebo do vody tříděného, hmotnost jednotlivých kamenů do 80 kg bez výplně mezer | [14 empty] | PP | 2
| Online PSC |  | https://podminky.urs.cz/item/CS_URS_2021_01/462511161 | [14 empty] | Online PSC | 2
| P |  | Poznámka k položce: (soupis činnosti v Technické zprávě SO 03, D.03.2 nebo F.2.3) | [14 empty] | P | 2
| VV |  | 6,160 |  | 6.16 | [12 empty] | VV | 2 | 2 | True | 1 | ROZPOCET
28 | K | 462511169 | Příplatek za urovnání líce záhozu z lomového kamene tříděného | m2 | 24 |  | 0 |  |  | základní |  | 0 | 0 | 0 | 0 | 0 | 4 | K | 2 |  |  |  | ROZPOCET | 0 | 0 | 0 | 0 | 0 | 1 | 0 | 4 | 1395854938
| PP |  | Zához z lomového kamene neupraveného provedený ze břehu nebo z lešení, do sucha nebo do vody tříděného, hmotnost jednotlivých kamenů do 80 kg Příplatek k cenám za urovnání líce záhozu | [14 empty] | PP | 2
| Online PSC |  | https://podminky.urs.cz/item/CS_URS_2021_01/462511169 | [14 empty] | Online PSC | 2
| VV |  | 1,3*8+1,7*8 |  | 24 | [12 empty] | VV | 2 | 2 | True | 1 | ROZPOCET
29 | K | 162351124 | Vodorovné přemístění do 1000 m výkopku/sypaniny z hornin třídy těžitelnosti II, skupiny 4 a 5 | m3 | 28.842 |  | 0 |  |  | základní |  | 0 | 0 | 0 | 0 | 0 | 4 | K | 2 |  |  |  | ROZPOCET | 0 | 0 | 0 | 0 | 0 | 1 | 0 | 4 | 1640337019
| PP |  | Vodorovné přemístění výkopku nebo sypaniny po suchu na obvyklém dopravním prostředku, bez naložení výkopku, avšak se složením bez rozhrnutí z horniny třídy těžitelnosti II skupiny 4 a 5 na vzdálenost přes 500 do 1 000 m | [14 empty] | PP | 2
| Online PSC |  | https://podminky.urs.cz/item/CS_URS_2021_01/162351124 | [14 empty] | Online PSC | 2
| VV |  | 2,294+6,16+13,65+6,738 "zemina" |  | 28.842 | [12 empty] | VV | 2 | 2 | True | 1 | ROZPOCET
30 | K | 161151113 | Svislé přemístění výkopku z horniny třídy těžitelnosti II, skupiny 4 a 5 hl výkopu přes 4 do 8 m | m3 | 28.842 |  | 0 |  |  | základní |  | 0 | 0 | 0 | 0 | 0 | 4 | K | 2 |  |  |  | ROZPOCET | 0 | 0 | 0 | 0 | 0 | 1 | 0 | 4 | 1855641762
| PP |  | Svislé přemístění výkopku strojně bez naložení do dopravní nádoby avšak s vyprázdněním dopravní nádoby na hromadu nebo do dopravního prostředku z horniny třídy těžitelnosti II skupiny 4 a 5 při hloubce výkopu přes 4 do 8 m | [14 empty] | PP | 2
| Online PSC |  | https://podminky.urs.cz/item/CS_URS_2021_01/161151113 | [14 empty] | Online PSC | 2
| VV |  | 2,294+6,16+13,65+6,738 "zemina" |  | 28.842 | [12 empty] | VV | 2 | 2 | True | 1 | ROZPOCET
31 | K | 997321211 | Svislá doprava suti a vybouraných hmot v do 4 m | t | 1.23 |  | 0 |  |  | základní |  | 0 | 0 | 0 | 0 | 0 | 4 | K | 2 |  |  |  | ROZPOCET | 0 | 0 | 0 | 0 | 0 | 1 | 0 | 4 | -1392331663
| PP |  | Svislá doprava suti a vybouraných hmot s naložením do dopravního zařízení a s vyprázdněním dopravního zařízení na hromadu nebo do dopravního prostředku na výšku do 4 m | [14 empty] | PP | 2
| Online PSC |  | https://podminky.urs.cz/item/CS_URS_2021_01/997321211 | [14 empty] | Online PSC | 2
| VV |  | 0,495+0,7346 |  | 1.23 | [12 empty] | VV | 2 | 2 | True | 1 | ROZPOCET
32 | K | 997002511 | Vodorovné přemístění suti a vybouraných hmot bez naložení ale se složením a urovnáním do 1 km | t | 1.23 |  | 0 |  |  | základní |  | 0 | 0 | 0 | 0 | 0 | 4 | K | 2 |  |  |  | ROZPOCET | 0 | 0 | 0 | 0 | 0 | 1 | 0 | 4 | 147497833
| PP |  | Vodorovné přemístění suti a vybouraných hmot bez naložení, se složením a hrubým urovnáním na vzdálenost do 1 km | [14 empty] | PP | 2
| Online PSC |  | https://podminky.urs.cz/item/CS_URS_2021_01/997002511 | [14 empty] | Online PSC | 2
| VV |  | 0,495+0,7346 |  | 1.23 | [12 empty] | VV | 2 | 2 | True | 1 | ROZPOCET
33 | K | 998323011 | Přesun hmot pro jezy a stupně | t | 73.977 |  | 0 |  |  | základní |  | 0 | 0 | 0 | 0 | 0 | 4 | K | 2 |  |  |  | ROZPOCET | 0 | 0 | 0 | 0 | 0 | 1 | 0 | 4 | 1091126256
| PP |  | Přesun hmot pro jezy a stupně dopravní vzdálenost do 500 m | [14 empty] | PP | 2
| Online PSC |  | https://podminky.urs.cz/item/CS_URS_2021_01/998323011 | [14 empty] | Online PSC | 2
| VV |  | 0,084 "výztuž" |  | 0.084 | [12 empty] | VV | 2 | 2 | True | 0 | ROZPOCET
| VV |  | 0,062+0,07 "bednění" |  | 0.132 | [12 empty] | VV | 2 | 2 | True | 0 | ROZPOCET
| VV |  | 0,049 "chem. kotvy" |  | 0.049 | [12 empty] | VV | 2 | 2 | True | 0 | ROZPOCET
| VV |  | 0,044 "spoj. trny" |  | 0.044 | [12 empty] | VV | 2 | 2 | True | 0 | ROZPOCET
| VV |  | 5,176 "deska(pás)" |  | 5.176 | [12 empty] | VV | 2 | 2 | True | 0 | ROZPOCET
| VV |  | 5,4*2 "šp lože" |  | 10.8 | [12 empty] | VV | 2 | 2 | True | 0 | ROZPOCET
| VV |  | (6,16+13,65)*2 "lom.kámen" |  | 39.62 | [12 empty] | VV | 2 | 2 | True | 0 | ROZPOCET
| VV |  | 18,072 "materiál pro práh" |  | 18.072 | [12 empty] | VV | 2 | 2 | True | 0 | ROZPOCET
| VV |  | Součet |  | 73.977 | [12 empty] | VV | 2 | 4 | True | 1 | ROZPOCET
34 | K | 181111111 | Plošná úprava terénu do 500 m2 zemina skupiny 1 až 4 nerovnosti do 100 mm v rovinně a svahu do 1:5 | m2 | 2.4 |  | 0 |  |  | základní |  | 0 | 0 | 0 | 0 | 0 | 4 | K | 2 |  |  |  | ROZPOCET | 0 | 0 | 0 | 0 | 0 | 1 | 0 | 4 | -505746961
| PP |  | Plošná úprava terénu v zemině skupiny 1 až 4 s urovnáním povrchu bez doplnění ornice souvislé plochy do 500 m2 při nerovnostech terénu přes 50 do 100 mm v rovině nebo na svahu do 1:5 | [14 empty] | PP | 2
| Online PSC |  | https://podminky.urs.cz/item/CS_URS_2021_01/181111111 | [14 empty] | Online PSC | 2
| P |  | Poznámka k položce: (soupis činnosti v Technické zprávě SO 03, D.03.2 nebo F.2.3) | [14 empty] | P | 2
| VV |  | 2,4 |  | 2.4 | [12 empty] | VV | 2 | 2 | True | 1 | ROZPOCET
35 | K | 182303111 | Doplnění zeminy nebo substrátu na travnatých plochách tl 50 mm rovina v rovinně a svahu do 1:5 | m2 | 2.4 |  | 0 |  |  | základní |  | 0 | 0 | 0 | 0 | 0 | 4 | K | 2 |  |  |  | ROZPOCET | 0 | 0 | 0 | 0 | 0 | 1 | 0 | 4 | -598033063
| PP |  | Doplnění zeminy nebo substrátu na travnatých plochách tloušťky do 50 mm v rovině nebo na svahu do 1:5 | [14 empty] | PP | 2
| Online PSC |  | https://podminky.urs.cz/item/CS_URS_2021_01/182303111 | [14 empty] | Online PSC | 2
| P |  | Poznámka k položce: (soupis činnosti v Technické zprávě SO 03, D.03.2 nebo F.2.3) | [14 empty] | P | 2
| VV |  | 2,4 |  | 2.4 | [12 empty] | VV | 2 | 2 | True | 1 | ROZPOCET
36 | M | 10371500 | substrát pro trávníky VL | m3 | 0.139 |  | 0 |  |  | základní |  | 0 | 0.21 | 0.02919 | 0 | 0 | 8 | M | 2 |  |  |  | ROZPOCET | 0 | 0 | 0 | 0 | 0 | 1 | 0 | 4 | 1208553631
| PP |  | substrát pro trávníky VL | [14 empty] | PP | 2
| VV |  | 2,4 * 0,058 " Přepočtené koeficientem množství |  | 0.139 | [12 empty] | VV | 2 | 2 | True | 1 | ROZPOCET
37 | K | 181411131 | Založení parkového trávníku výsevem plochy do 1000 m2 v rovině a ve svahu do 1:5 | m2 | 2.4 |  | 0 |  |  | základní |  | 0 | 0 | 0 | 0 | 0 | 4 | K | 2 |  |  |  | ROZPOCET | 0 | 0 | 0 | 0 | 0 | 1 | 0 | 4 | -101236677
| PP |  | Založení trávníku na půdě předem připravené plochy do 1000 m2 výsevem včetně utažení parkového v rovině nebo na svahu do 1:5 | [14 empty] | PP | 2
| Online PSC |  | https://podminky.urs.cz/item/CS_URS_2021_01/181411131 | [14 empty] | Online PSC | 2
| P |  | Poznámka k položce: (soupis činnosti v Technické zprávě SO 03, D.03.2 nebo F.2.3) | [14 empty] | P | 2
| VV |  | 2,4 |  | 2.4 | [12 empty] | VV | 2 | 2 | True | 1 | ROZPOCET
38 | M | 00572410 | osivo směs travní parková | kg | 0.048 |  | 0 |  |  | základní |  | 0 | 0.001 | 4.8e-05 | 0 | 0 | 8 | M | 2 |  |  |  | ROZPOCET | 0 | 0 | 0 | 0 | 0 | 1 | 0 | 4 | -1835073879
| PP |  | osivo směs travní parková | [14 empty] | PP | 2
| VV |  | 2,4 * 0,02 " Přepočtené koeficientem množství |  | 0.048 | [12 empty] | VV | 2 | 2 | True | 1 | ROZPOCET
39 | K | 998231411 | Ruční přesun hmot pro sadovnické a krajinářské úpravy do 100 m | t | 0.03 |  | 0 |  |  | základní |  | 0 | 0 | 0 | 0 | 0 | 4 | K | 2 |  |  |  | ROZPOCET | 0 | 0 | 0 | 0 | 0 | 1 | 0 | 4 | 137233514
| PP |  | Přesun hmot pro sadovnické a krajinářské úpravy - ručně bez užití mechanizace vodorovná dopravní vzdálenost do 100 m | [14 empty] | PP | 2
| Online PSC |  | https://podminky.urs.cz/item/CS_URS_2021_01/998231411 | [14 empty] | Online PSC | 2
| VV |  | 0,03 |  | 0.03 | [12 empty] | VV | 2 | 2 | True | 1 | ROZPOCET
| D | 2 | Spádový stupeň ř.km 15,260 00 |  |  |  | 0 |  |  |  |  | 0 |  | 93.8091 |  | 38.0812 | 1 | D | 1 |  |  |  | ROZPOCET | [6 empty] | 0
40 | K | 938901101 | Očištění dlažby z lomového kamene nebo z betonových desek od porostu | m2 | 16.24 |  | 0 |  |  | základní |  | 0 | 0 | 0 | 0 | 0 | 4 | K | 2 |  |  |  | ROZPOCET | 0 | 0 | 0 | 0 | 0 | 1 | 0 | 4 | -66618046
| PP |  | Dokončovací práce na dosavadních konstrukcích očištění dlažby od travního a divokého porostu, s vytrháním kořenů ze spár, s naložením odstraněného porostu na dopravní prostředek nebo s odklizením na hromady do vzdálenosti 50 m z lomového kamene nebo betonových desek | [14 empty] | PP | 2
| Online PSC |  | https://podminky.urs.cz/item/CS_URS_2021_01/938901101 | [14 empty] | Online PSC | 2
| VV |  | 16,24 |  | 16.24 | [12 empty] | VV | 2 | 2 | True | 1 | ROZPOCET
41 | K | 938903111 | Vysekání spár hl do 70 mm v dlažbě z lomového kamene | m2 | 16.24 |  | 0 |  |  | základní |  | 0 | 0 | 0 | 0.07223 | 1.173 | 4 | K | 2 |  |  |  | ROZPOCET | 0 | 0 | 0 | 0 | 0 | 1 | 0 | 4 | 1879177970
| PP |  | Dokončovací práce na dosavadních konstrukcích vysekání spár s očištěním zdiva nebo dlažby, s naložením suti na dopravní prostředek nebo s odklizením na hromady do vzdálenosti 50 m při hloubce spáry do 70 mm v dlažbě z lomového kamene | [14 empty] | PP | 2
| Online PSC |  | https://podminky.urs.cz/item/CS_URS_2021_01/938903111 | [14 empty] | Online PSC | 2
| VV |  | 16,24 |  | 16.24 | [12 empty] | VV | 2 | 2 | True | 1 | ROZPOCET
42 | K | 636195212 | Vyplnění spár dlažby z lomového kamene maltou cementovou na hl do 70 mm s vyspárováním | m2 | 16.24 |  | 0 |  |  | základní |  | 0 | 0.05506 | 0.89417 | 0 | 0 | 4 | K | 2 |  |  |  | ROZPOCET | 0 | 0 | 0 | 0 | 0 | 1 | 0 | 4 | 1866307258
| PP |  | Vyplnění spár dosavadních dlažeb cementovou maltou s vyčištěním spár na hloubky do 70 mm dlažby z lomového kamene s vyspárováním | [14 empty] | PP | 2
| Online PSC |  | https://podminky.urs.cz/item/CS_URS_2021_01/636195212 | [14 empty] | Online PSC | 2
| VV |  | 16,24 |  | 16.24 | [12 empty] | VV | 2 | 2 | True | 1 | ROZPOCET
43 | K | 938902132 | Očištění konstrukcí na ostatních plochách od porostu | m2 | 19.9 |  | 0 |  |  | základní |  | 0 | 0 | 0 | 0 | 0 | 4 | K | 2 |  |  |  | ROZPOCET | 0 | 0 | 0 | 0 | 0 | 1 | 0 | 4 | 1464182019
| PP |  | Dokončovací práce na dosavadních konstrukcích očištění stavebních konstrukcí od porostu, s naložením odstraněného porostu na dopravní prostředek nebo s přemístěním na výšku do 6 m a odklizením na hromady do vzdálenosti 50 m na ostatních plochách | [14 empty] | PP | 2
| Online PSC |  | https://podminky.urs.cz/item/CS_URS_2021_01/938902132 | [14 empty] | Online PSC | 2
| P |  | Poznámka k položce: (soupis činnosti v Technické zprávě SO 03, D.03.2 nebo F.2.3) | [14 empty] | P | 2
| VV |  | 6,9+13 |  | 19.9 | [12 empty] | VV | 2 | 2 | True | 1 | ROZPOCET
44 | K | 938903113 | Vysekání spár hl do 70 mm ve zdivu z lomového kamene | m2 | 19.9 |  | 0 |  |  | základní |  | 0 | 0 | 0 | 0.07816 | 1.5554 | 4 | K | 2 |  |  |  | ROZPOCET | 0 | 0 | 0 | 0 | 0 | 1 | 0 | 4 | -1308935442
| PP |  | Dokončovací práce na dosavadních konstrukcích vysekání spár s očištěním zdiva nebo dlažby, s naložením suti na dopravní prostředek nebo s odklizením na hromady do vzdálenosti 50 m při hloubce spáry do 70 mm ve zdivu z lomového kamene | [14 empty] | PP | 2
| Online PSC |  | https://podminky.urs.cz/item/CS_URS_2021_01/938903113 | [14 empty] | Online PSC | 2
| VV |  | 6,9+13 |  | 19.9 | [12 empty] | VV | 2 | 2 | True | 1 | ROZPOCET
45 | K | 628635512 | Vyplnění spár zdiva z lomového kamene maltou cementovou na hl do 70 mm s vyspárováním | m2 | 19.9 |  | 0 |  |  | základní |  | 0 | 0.09153 | 1.8214 | 0 | 0 | 4 | K | 2 |  |  |  | ROZPOCET | 0 | 0 | 0 | 0 | 0 | 1 | 0 | 4 | 1920350942
| PP |  | Vyplnění spár dosavadních konstrukcí zdiva cementovou maltou s vyčištěním spár hloubky do 70 mm, zdiva z lomového kamene s vyspárováním | [14 empty] | PP | 2
| Online PSC |  | https://podminky.urs.cz/item/CS_URS_2021_01/628635512 | [14 empty] | Online PSC | 2
| P |  | Poznámka k položce: (soupis činnosti v Technické zprávě SO 03, D.03.2 nebo F.2.3) | [14 empty] | P | 2
| VV |  | 6,9+13 |  | 19.9 | [12 empty] | VV | 2 | 2 | True | 1 | ROZPOCET
46 | K | 114203103-R | Rozebrání dlažeb z lomového kamene nebo betonových tvárnic do cementové malty | m3 | 15.212 |  | 0 |  |  | základní |  | 0 | 0 | 0 | 1.9 | 28.9028 | 4 | K | 2 |  |  |  | ROZPOCET | 0 | 0 | 0 | 0 | 0 | 1 | 0 | 4 | -1292875136
| PP |  | Rozebrání dlažeb nebo záhozů s naložením na dopravní prostředek dlažeb z lomového kamene nebo betonových tvárnic do cementové malty se spárami zalitými cementovou maltou | [14 empty] | PP | 2
| Online PSC |  | https://podminky.urs.cz/item/CS_URS_2021_01/114203103-R | [14 empty] | Online PSC | 2
| P |  | Poznámka k položce: -rozebrání schodiště z lom. kamene uloženého do cem. malty -rozebrání dlažby -rozebrání základových patek (soupis činnosti v Technické zprávě SO 03, D.03.2 nebo F.2.3) | [14 empty] | P | 2
| VV |  | 38,03*0,4 |  | 15.212 | [12 empty] | VV | 2 | 2 | True | 1 | ROZPOCET
47 | K | 114203202 | Očištění lomového kamene nebo betonových tvárnic od malty | m3 | 15.212 |  | 0 |  |  | základní |  | 0 | 0 | 0 | 0 | 0 | 4 | K | 2 |  |  |  | ROZPOCET | 0 | 0 | 0 | 0 | 0 | 1 | 0 | 4 | 1575994432
| PP |  | Očištění lomového kamene nebo betonových tvárnic získaných při rozebrání dlažeb, záhozů, rovnanin a soustřeďovacích staveb od malty | [14 empty] | PP | 2
| Online PSC |  | https://podminky.urs.cz/item/CS_URS_2021_01/114203202 | [14 empty] | Online PSC | 2
| P |  | Poznámka k položce: (soupis činnosti v Technické zprávě SO 03, D.03.2 nebo F.2.3) | [14 empty] | P | 2
| VV |  | 15,212 |  | 15.212 | [12 empty] | VV | 2 | 2 | True | 1 | ROZPOCET
48 | K | 451311511 | Podklad pod dlažbu z betonu prostého pro prostředí s mrazovými cykly C 25/30 tl do 100 mm | m2 | 48.09 |  | 0 |  |  | základní |  | 0 | 0 | 0 | 0 | 0 | 4 | K | 2 |  |  |  | ROZPOCET | 0 | 0 | 0 | 0 | 0 | 1 | 0 | 4 | -1969860948
| PP |  | Podklad z prostého betonu pod dlažbu pro prostředí s mrazovými cykly, ve vrstvě tl. do 100 mm | [14 empty] | PP | 2
| Online PSC |  | https://podminky.urs.cz/item/CS_URS_2021_01/451311511 | [14 empty] | Online PSC | 2
| P |  | Poznámka k položce: (soupis činnosti v Technické zprávě SO 03, D.03.2 nebo F.2.3) | [14 empty] | P | 2
| VV |  | 38,03+8,78 "vývar" |  | 46.81 | [12 empty] | VV | 2 | 2 | True | 0 | ROZPOCET
| VV |  | 1,28 "opevnění svahu" |  | 1.28 | [12 empty] | VV | 2 | 2 | True | 0 | ROZPOCET
| VV |  | Součet |  | 48.09 | [12 empty] | VV | 2 | 4 | True | 1 | ROZPOCET
49 | K | 465513317 | Oprava dlažeb z lomového kamene na maltu s vyspárováním do 20 m2 s dodáním kamene tl 300 mm | m2 | 10.06 |  | 0 |  |  | základní |  | 0 | 1.1027 | 11.0932 | 0 | 0 | 4 | K | 2 |  |  |  | ROZPOCET | 0 | 0 | 0 | 0 | 0 | 1 | 0 | 4 | -1582007082
| PP |  | Oprava dlažeb z lomového kamene lomařsky upraveného pro dlažbu o ploše opravovaných míst do 20 m2 jednotlivě včetně dodání kamene na cementovou maltu, s vyspárováním cementovou maltou, tl. kamene 300 mm | [14 empty] | PP | 2
| Online PSC |  | https://podminky.urs.cz/item/CS_URS_2021_01/465513317 | [14 empty] | Online PSC | 2
| P |  | Poznámka k položce: (soupis činnosti v Technické zprávě SO 03, D.03.2 nebo F.2.3) | [14 empty] | P | 2
| VV |  | 8,78+1,28 |  | 10.06 | [12 empty] | VV | 2 | 2 | True | 1 | ROZPOCET
50 | K | 465513317-R | Zpětné provedení dlažeb z lomového kamene na maltu s vyspárováním do 20 m2 s dodáním kamene tl 300 mm | m2 | 38.03 |  | 0 |  |  | základní |  | 0 | 1.1027 | 41.9357 | 0 | 0 | 4 | K | 2 |  |  |  | ROZPOCET | 0 | 0 | 0 | 0 | 0 | 1 | 0 | 4 | -1691160791
| PP |  | Zpětné provedení dlažeb z lomového kamene lomařsky upraveného pro dlažbu o ploše opravovaných míst do 20 m2 jednotlivě včetně dodání kamene na cementovou maltu, s vyspárováním cementovou maltou, tl. kamene 300 mm | [14 empty] | PP | 2
| P |  | Poznámka k položce: (soupis činnosti v Technické zprávě SO 03, D.03.2 nebo F.2.3) | [14 empty] | P | 2
| VV |  | 38,03 |  | 38.03 | [12 empty] | VV | 2 | 2 | True | 1 | ROZPOCET
51 | K | 124353100 | Vykopávky pro koryta vodotečí v hornině třídy těžitelnosti II, skupiny 4 objem do 100 m3 strojně | m3 | 7.7 |  | 0 |  |  | základní |  | 0 | 0 | 0 | 0 | 0 | 4 | K | 2 |  |  |  | ROZPOCET | 0 | 0 | 0 | 0 | 0 | 1 | 0 | 4 | -434313497
| PP |  | Vykopávky pro koryta vodotečí strojně v hornině třídy těžitelnosti II skupiny 4 do 100 m3 | [14 empty] | PP | 2
| Online PSC |  | https://podminky.urs.cz/item/CS_URS_2021_01/124353100 | [14 empty] | Online PSC | 2
| P |  | Poznámka k položce: (soupis činnosti v Technické zprávě SO 03, D.03.2 nebo F.2.3) | [14 empty] | P | 2
| VV |  | 7,7 |  | 7.7 | [12 empty] | VV | 2 | 2 | True | 1 | ROZPOCET
52 | K | 462511161 | Zához z lomového kamene tříděného hmotnost kamenů do 80 kg bez výplně | m3 | 7.7 |  | 0 |  |  | základní |  | 0 | 1.87 | 14.399 | 0 | 0 | 4 | K | 2 |  |  |  | ROZPOCET | 0 | 0 | 0 | 0 | 0 | 1 | 0 | 4 | 1804480508
| PP |  | Zához z lomového kamene neupraveného provedený ze břehu nebo z lešení, do sucha nebo do vody tříděného, hmotnost jednotlivých kamenů do 80 kg bez výplně mezer | [14 empty] | PP | 2
| Online PSC |  | https://podminky.urs.cz/item/CS_URS_2021_01/462511161 | [14 empty] | Online PSC | 2
| P |  | Poznámka k položce: (soupis činnosti v Technické zprávě SO 03, D.03.2 nebo F.2.3) | [14 empty] | P | 2
| VV |  | 7,7 |  | 7.7 | [12 empty] | VV | 2 | 2 | True | 1 | ROZPOCET
53 | K | 462511169 | Příplatek za urovnání líce záhozu z lomového kamene tříděného | m2 | 31.5 |  | 0 |  |  | základní |  | 0 | 0 | 0 | 0 | 0 | 4 | K | 2 |  |  |  | ROZPOCET | 0 | 0 | 0 | 0 | 0 | 1 | 0 | 4 | 2142955939
| PP |  | Zához z lomového kamene neupraveného provedený ze břehu nebo z lešení, do sucha nebo do vody tříděného, hmotnost jednotlivých kamenů do 80 kg Příplatek k cenám za urovnání líce záhozu | [14 empty] | PP | 2
| Online PSC |  | https://podminky.urs.cz/item/CS_URS_2021_01/462511169 | [14 empty] | Online PSC | 2
| VV |  | 2*10,75+1*10 |  | 31.5 | [12 empty] | VV | 2 | 2 | True | 1 | ROZPOCET
54 | K | 132351101 | Hloubení rýh nezapažených š do 800 mm v hornině třídy těžitelnosti II, skupiny 4 objem do 20 m3 strojně | m3 | 8.873 |  | 0 |  |  | základní |  | 0 | 0 | 0 | 0 | 0 | 4 | K | 2 |  |  |  | ROZPOCET | 0 | 0 | 0 | 0 | 0 | 1 | 0 | 4 | -594890681
| PP |  | Hloubení nezapažených rýh šířky do 800 mm strojně s urovnáním dna do předepsaného profilu a spádu v hornině třídy těžitelnosti II skupiny 4 do 20 m3 | [14 empty] | PP | 2
| Online PSC |  | https://podminky.urs.cz/item/CS_URS_2021_01/132351101 | [14 empty] | Online PSC | 2
| P |  | Poznámka k položce: (soupis činnosti v Technické zprávě SO2, D.2..1-13. nebo F.2) | [14 empty] | P | 2
| VV |  | 8,873 |  | 8.873 | [12 empty] | VV | 2 | 2 | True | 1 | ROZPOCET
55 | K | 961021311 | Bourání základů ze zdiva kamenného | m3 | 2.58 |  | 0 |  |  | základní |  | 0 | 0 | 0 | 2.5 | 6.45 | 4 | K | 2 |  |  |  | ROZPOCET | 0 | 0 | 0 | 0 | 0 | 1 | 0 | 4 | -1185731942
| PP |  | Bourání základů ze zdiva kamenného na jakoukoli maltu | [14 empty] | PP | 2
| Online PSC |  | https://podminky.urs.cz/item/CS_URS_2021_01/961021311 | [14 empty] | Online PSC | 2
| P |  | Poznámka k položce: (soupis činnosti v Technické zprávě SO 03, D.03.2 nebo F.2.3) bourání opevnění a stávajících degradovaných patek | [14 empty] | P | 2
| VV |  | 2,58 |  | 2.58 | [12 empty] | VV | 2 | 2 | True | 1 | ROZPOCET
56 | K | 451315114 | Podkladní nebo výplňová vrstva z betonu C 12/15 tl do 100 mm | m2 | 8.934 |  | 0 |  |  | základní |  | 0 | 0 | 0 | 0 | 0 | 4 | K | 2 |  |  |  | ROZPOCET | 0 | 0 | 0 | 0 | 0 | 1 | 0 | 4 | -1390723647
| PP |  | Podkladní a výplňové vrstvy z betonu prostého tloušťky do 100 mm, z betonu C 12/15 | [14 empty] | PP | 2
| Online PSC |  | https://podminky.urs.cz/item/CS_URS_2021_01/451315114 | [14 empty] | Online PSC | 2
| P |  | Poznámka k položce: (soupis činnosti v Technické zprávě SO 03, D.03.2 nebo F.2.3) | [14 empty] | P | 2
| VV |  | 8,934 |  | 8.934 | [12 empty] | VV | 2 | 2 | True | 1 | ROZPOCET
57 | K | 270210233 | Zdivo základové z lomového kamene rubové se zatřením spár na maltu MC 25 | m3 | 7.98 |  | 0 |  |  | základní |  | 0 | 2.9656 | 23.6656 | 0 | 0 | 4 | K | 2 |  |  |  | ROZPOCET | 0 | 0 | 0 | 0 | 0 | 1 | 0 | 4 | -1801640145
| PP |  | Zdivo základové z lomového kamene na hloubku do 5 m, v prostoru zapaženém nebo nezapaženém s odstraněním napadávky, bez úpravy povrchu základové spáry, s dodáním všech hmot rubové z lomového kamene lomařsky upraveného, jednostranně lícované, tl. od 250 do 450 mm se zatřením spár, na maltu cementovou MC 25 | [14 empty] | PP | 2
| Online PSC |  | https://podminky.urs.cz/item/CS_URS_2021_01/270210233 | [14 empty] | Online PSC | 2
| P |  | Poznámka k položce: (soupis činnosti v Technické zprávě SO 03, D.03.2 nebo F.2.3) -zdivo MC 15/20 -spáry MC 25 | [14 empty] | P | 2
| VV |  | 7,98 |  | 7.98 | [12 empty] | VV | 2 | 2 | True | 1 | ROZPOCET
58 | K | 162351124 | Vodorovné přemístění do 1000 m výkopku/sypaniny z hornin třídy těžitelnosti II, skupiny 4 a 5 | m3 | 16.573 |  | 0 |  |  | základní |  | 0 | 0 | 0 | 0 | 0 | 4 | K | 2 |  |  |  | ROZPOCET | 0 | 0 | 0 | 0 | 0 | 1 | 0 | 4 | 1928479654
| PP |  | Vodorovné přemístění výkopku nebo sypaniny po suchu na obvyklém dopravním prostředku, bez naložení výkopku, avšak se složením bez rozhrnutí z horniny třídy těžitelnosti II skupiny 4 a 5 na vzdálenost přes 500 do 1 000 m | [14 empty] | PP | 2
| Online PSC |  | https://podminky.urs.cz/item/CS_URS_2021_01/162351124 | [14 empty] | Online PSC | 2
| VV |  | 7,7+8,873 "zemina" |  | 16.573 | [12 empty] | VV | 2 | 2 | True | 1 | ROZPOCET
59 | K | 161151113 | Svislé přemístění výkopku z horniny třídy těžitelnosti II, skupiny 4 a 5 hl výkopu přes 4 do 8 m | m3 | 16.573 |  | 0 |  |  | základní |  | 0 | 0 | 0 | 0 | 0 | 4 | K | 2 |  |  |  | ROZPOCET | 0 | 0 | 0 | 0 | 0 | 1 | 0 | 4 | -1263249458
| PP |  | Svislé přemístění výkopku strojně bez naložení do dopravní nádoby avšak s vyprázdněním dopravní nádoby na hromadu nebo do dopravního prostředku z horniny třídy těžitelnosti II skupiny 4 a 5 při hloubce výkopu přes 4 do 8 m | [14 empty] | PP | 2
| Online PSC |  | https://podminky.urs.cz/item/CS_URS_2021_01/161151113 | [14 empty] | Online PSC | 2
| VV |  | 7,7+8,873 |  | 16.573 | [12 empty] | VV | 2 | 2 | True | 1 | ROZPOCET
60 | K | 997002511 | Vodorovné přemístění suti a vybouraných hmot bez naložení ale se složením a urovnáním do 1 km | t | 9.64 |  | 0 |  |  | základní |  | 0 | 0 | 0 | 0 | 0 | 4 | K | 2 |  |  |  | ROZPOCET | 0 | 0 | 0 | 0 | 0 | 1 | 0 | 4 | 2128478862
| PP |  | Vodorovné přemístění suti a vybouraných hmot bez naložení, se složením a hrubým urovnáním na vzdálenost do 1 km | [14 empty] | PP | 2
| Online PSC |  | https://podminky.urs.cz/item/CS_URS_2021_01/997002511 | [14 empty] | Online PSC | 2
| VV |  | 6,45+3,19 "vybouraný materiál+cem. malta" |  | 9.64 | [12 empty] | VV | 2 | 2 | True | 1 | ROZPOCET
61 | K | 997321211 | Svislá doprava suti a vybouraných hmot v do 4 m | t | 9.64 |  | 0 |  |  | základní |  | 0 | 0 | 0 | 0 | 0 | 4 | K | 2 |  |  |  | ROZPOCET | 0 | 0 | 0 | 0 | 0 | 1 | 0 | 4 | 315529347
| PP |  | Svislá doprava suti a vybouraných hmot s naložením do dopravního zařízení a s vyprázdněním dopravního zařízení na hromadu nebo do dopravního prostředku na výšku do 4 m | [14 empty] | PP | 2
| Online PSC |  | https://podminky.urs.cz/item/CS_URS_2021_01/997321211 | [14 empty] | Online PSC | 2
| VV |  | 6,45+3,19 "vybouraný materiál+cem. malta" |  | 9.64 | [12 empty] | VV | 2 | 2 | True | 1 | ROZPOCET
62 | K | 998323011 | Přesun hmot pro jezy a stupně | t | 48.99 |  | 0 |  |  | základní |  | 0 | 0 | 0 | 0 | 0 | 4 | K | 2 |  |  |  | ROZPOCET | 0 | 0 | 0 | 0 | 0 | 1 | 0 | 4 | 1088146862
| PP |  | Přesun hmot pro jezy a stupně dopravní vzdálenost do 500 m | [14 empty] | PP | 2
| Online PSC |  | https://podminky.urs.cz/item/CS_URS_2021_01/998323011 | [14 empty] | Online PSC | 2
| VV |  | 23,798 "materiál pro práh" |  | 23.798 | [12 empty] | VV | 2 | 2 | True | 0 | ROZPOCET
| VV |  | 9,792 "doplnění vývaru" |  | 9.792 | [12 empty] | VV | 2 | 2 | True | 0 | ROZPOCET
| VV |  | 7,7*2 "lom.kámen" |  | 15.4 | [12 empty] | VV | 2 | 2 | True | 0 | ROZPOCET
| VV |  | Součet |  | 48.99 | [12 empty] | VV | 2 | 4 | True | 1 | ROZPOCET
| D | 3 | Spádový stupeň ř.km 15,497 00 |  |  |  | 0 |  |  |  |  | 0 |  | 48.7243 |  | 20.9792 | 1 | D | 1 |  |  |  | ROZPOCET | [6 empty] | 0
63 | K | 938902132 | Očištění konstrukcí na ostatních plochách od porostu | m2 | 18.3 |  | 0 |  |  | základní |  | 0 | 0 | 0 | 0 | 0 | 4 | K | 2 |  |  |  | ROZPOCET | 0 | 0 | 0 | 0 | 0 | 1 | 0 | 4 | 614397525
| PP |  | Dokončovací práce na dosavadních konstrukcích očištění stavebních konstrukcí od porostu, s naložením odstraněného porostu na dopravní prostředek nebo s přemístěním na výšku do 6 m a odklizením na hromady do vzdálenosti 50 m na ostatních plochách | [14 empty] | PP | 2
| Online PSC |  | https://podminky.urs.cz/item/CS_URS_2021_01/938902132 | [14 empty] | Online PSC | 2
| P |  | Poznámka k položce: (soupis činnosti v Technické zprávě SO 03, D.03.2 nebo F.2.3) | [14 empty] | P | 2
| VV |  | 5,5+12,8 |  | 18.3 | [12 empty] | VV | 2 | 2 | True | 1 | ROZPOCET
64 | K | 938903113 | Vysekání spár hl do 70 mm ve zdivu z lomového kamene | m2 | 18.3 |  | 0 |  |  | základní |  | 0 | 0 | 0 | 0.07816 | 1.4303 | 4 | K | 2 |  |  |  | ROZPOCET | 0 | 0 | 0 | 0 | 0 | 1 | 0 | 4 | 693439162
| PP |  | Dokončovací práce na dosavadních konstrukcích vysekání spár s očištěním zdiva nebo dlažby, s naložením suti na dopravní prostředek nebo s odklizením na hromady do vzdálenosti 50 m při hloubce spáry do 70 mm ve zdivu z lomového kamene | [14 empty] | PP | 2
| Online PSC |  | https://podminky.urs.cz/item/CS_URS_2021_01/938903113 | [14 empty] | Online PSC | 2
| VV |  | 5,5+12,8 |  | 18.3 | [12 empty] | VV | 2 | 2 | True | 1 | ROZPOCET
65 | K | 628635512 | Vyplnění spár zdiva z lomového kamene maltou cementovou na hl do 70 mm s vyspárováním | m2 | 18.3 |  | 0 |  |  | základní |  | 0 | 0.09153 | 1.675 | 0 | 0 | 4 | K | 2 |  |  |  | ROZPOCET | 0 | 0 | 0 | 0 | 0 | 1 | 0 | 4 | -868964384
| PP |  | Vyplnění spár dosavadních konstrukcí zdiva cementovou maltou s vyčištěním spár hloubky do 70 mm, zdiva z lomového kamene s vyspárováním | [14 empty] | PP | 2
| Online PSC |  | https://podminky.urs.cz/item/CS_URS_2021_01/628635512 | [14 empty] | Online PSC | 2
| P |  | Poznámka k položce: (soupis činnosti v Technické zprávě SO 03, D.03.2 nebo F.2.3) | [14 empty] | P | 2
| VV |  | 5,5+12,8 |  | 18.3 | [12 empty] | VV | 2 | 2 | True | 1 | ROZPOCET
66 | K | 938901101 | Očištění dlažby z lomového kamene nebo z betonových desek od porostu | m2 | 13.69 |  | 0 |  |  | základní |  | 0 | 0 | 0 | 0 | 0 | 4 | K | 2 |  |  |  | ROZPOCET | 0 | 0 | 0 | 0 | 0 | 1 | 0 | 4 | -931252625
| PP |  | Dokončovací práce na dosavadních konstrukcích očištění dlažby od travního a divokého porostu, s vytrháním kořenů ze spár, s naložením odstraněného porostu na dopravní prostředek nebo s odklizením na hromady do vzdálenosti 50 m z lomového kamene nebo betonových desek | [14 empty] | PP | 2
| Online PSC |  | https://podminky.urs.cz/item/CS_URS_2021_01/938901101 | [14 empty] | Online PSC | 2
| VV |  | 13,69 |  | 13.69 | [12 empty] | VV | 2 | 2 | True | 1 | ROZPOCET
67 | K | 938903111 | Vysekání spár hl do 70 mm v dlažbě z lomového kamene | m2 | 13.69 |  | 0 |  |  | základní |  | 0 | 0 | 0 | 0.07223 | 0.98883 | 4 | K | 2 |  |  |  | ROZPOCET | 0 | 0 | 0 | 0 | 0 | 1 | 0 | 4 | 1228227587
| PP |  | Dokončovací práce na dosavadních konstrukcích vysekání spár s očištěním zdiva nebo dlažby, s naložením suti na dopravní prostředek nebo s odklizením na hromady do vzdálenosti 50 m při hloubce spáry do 70 mm v dlažbě z lomového kamene | [14 empty] | PP | 2
| Online PSC |  | https://podminky.urs.cz/item/CS_URS_2021_01/938903111 | [14 empty] | Online PSC | 2
| VV |  | 13,69 |  | 13.69 | [12 empty] | VV | 2 | 2 | True | 1 | ROZPOCET
68 | K | 636195212 | Vyplnění spár dlažby z lomového kamene maltou cementovou na hl do 70 mm s vyspárováním | m2 | 13.69 |  | 0 |  |  | základní |  | 0 | 0.05506 | 0.75377 | 0 | 0 | 4 | K | 2 |  |  |  | ROZPOCET | 0 | 0 | 0 | 0 | 0 | 1 | 0 | 4 | 1391989470
| PP |  | Vyplnění spár dosavadních dlažeb cementovou maltou s vyčištěním spár na hloubky do 70 mm dlažby z lomového kamene s vyspárováním | [14 empty] | PP | 2
| Online PSC |  | https://podminky.urs.cz/item/CS_URS_2021_01/636195212 | [14 empty] | Online PSC | 2
| VV |  | 13,69 |  | 13.69 | [12 empty] | VV | 2 | 2 | True | 1 | ROZPOCET
69 | K | 114203103-R | Rozebrání dlažeb z lomového kamene nebo betonových tvárnic do cementové malty | m3 | 7.4 |  | 0 |  |  | základní |  | 0 | 0 | 0 | 1.9 | 14.06 | 4 | K | 2 |  |  |  | ROZPOCET | 0 | 0 | 0 | 0 | 0 | 1 | 0 | 4 | 41434223
| PP |  | Rozebrání dlažeb nebo záhozů s naložením na dopravní prostředek dlažeb z lomového kamene nebo betonových tvárnic do cementové malty se spárami zalitými cementovou maltou | [14 empty] | PP | 2
| Online PSC |  | https://podminky.urs.cz/item/CS_URS_2021_01/114203103-R | [14 empty] | Online PSC | 2
| P |  | Poznámka k položce: -rozebrání schodiště z lom. kamene uloženého do cem. malty -rozebrání dlažby -rozebrání základových patek (soupis činnosti v Technické zprávě SO 03, D.03.2 nebo F.2.3) | [14 empty] | P | 2
| VV |  | 18,2*0,4+0,12 |  | 7.4 | [12 empty] | VV | 2 | 2 | True | 1 | ROZPOCET
70 | K | 114203202 | Očištění lomového kamene nebo betonových tvárnic od malty | m3 | 9.2 |  | 0 |  |  | základní |  | 0 | 0 | 0 | 0 | 0 | 4 | K | 2 |  |  |  | ROZPOCET | 0 | 0 | 0 | 0 | 0 | 1 | 0 | 4 | 919794496
| PP |  | Očištění lomového kamene nebo betonových tvárnic získaných při rozebrání dlažeb, záhozů, rovnanin a soustřeďovacích staveb od malty | [14 empty] | PP | 2
| Online PSC |  | https://podminky.urs.cz/item/CS_URS_2021_01/114203202 | [14 empty] | Online PSC | 2
| P |  | Poznámka k položce: (soupis činnosti v Technické zprávě SO 03, D.03.2 nebo F.2.3) | [14 empty] | P | 2
| VV |  | 7,28 "vývar" |  | 7.28 | [12 empty] | VV | 2 | 2 | True | 0 | ROZPOCET
| VV |  | 1,8 "práh" |  | 1.8 | [12 empty] | VV | 2 | 2 | True | 0 | ROZPOCET
| VV |  | 0,12 "schodiště" |  | 0.12 | [12 empty] | VV | 2 | 2 | True | 0 | ROZPOCET
| VV |  | Součet |  | 9.2 | [12 empty] | VV | 2 | 4 | True | 1 | ROZPOCET
71 | K | 451311511 | Podklad pod dlažbu z betonu prostého pro prostředí s mrazovými cykly C 25/30 tl do 100 mm | m2 | 23.4 |  | 0 |  |  | základní |  | 0 | 0 | 0 | 0 | 0 | 4 | K | 2 |  |  |  | ROZPOCET | 0 | 0 | 0 | 0 | 0 | 1 | 0 | 4 | -2080104736
| PP |  | Podklad z prostého betonu pod dlažbu pro prostředí s mrazovými cykly, ve vrstvě tl. do 100 mm | [14 empty] | PP | 2
| Online PSC |  | https://podminky.urs.cz/item/CS_URS_2021_01/451311511 | [14 empty] | Online PSC | 2
| P |  | Poznámka k položce: (soupis činnosti v Technické zprávě SO 03, D.03.2 nebo F.2.3) | [14 empty] | P | 2
| VV |  | 18,2+5,2 |  | 23.4 | [12 empty] | VV | 2 | 2 | True | 1 | ROZPOCET
72 | K | 465513317 | Oprava dlažeb z lomového kamene na maltu s vyspárováním do 20 m2 s dodáním kamene tl 300 mm | m2 | 5.2 |  | 0 |  |  | základní |  | 0 | 1.1027 | 5.734 | 0 | 0 | 4 | K | 2 |  |  |  | ROZPOCET | 0 | 0 | 0 | 0 | 0 | 1 | 0 | 4 | 1937520983
| PP |  | Oprava dlažeb z lomového kamene lomařsky upraveného pro dlažbu o ploše opravovaných míst do 20 m2 jednotlivě včetně dodání kamene na cementovou maltu, s vyspárováním cementovou maltou, tl. kamene 300 mm | [14 empty] | PP | 2
| Online PSC |  | https://podminky.urs.cz/item/CS_URS_2021_01/465513317 | [14 empty] | Online PSC | 2
| P |  | Poznámka k položce: (soupis činnosti v Technické zprávě SO 03, D.03.2 nebo F.2.3) | [14 empty] | P | 2
| VV |  | 5,2 |  | 5.2 | [12 empty] | VV | 2 | 2 | True | 1 | ROZPOCET
73 | K | 465513317-R | Zpětné provedení dlažeb z lomového kamene na maltu s vyspárováním do 20 m2 s dodáním kamene tl 300 mm | m2 | 18.2 |  | 0 |  |  | základní |  | 0 | 1.1027 | 20.0691 | 0 | 0 | 4 | K | 2 |  |  |  | ROZPOCET | 0 | 0 | 0 | 0 | 0 | 1 | 0 | 4 | -385640418
| PP |  | Zpětné provedení dlažeb z lomového kamene lomařsky upraveného pro dlažbu o ploše opravovaných míst do 20 m2 jednotlivě včetně dodání kamene na cementovou maltu, s vyspárováním cementovou maltou, tl. kamene 300 mm | [14 empty] | PP | 2
| P |  | Poznámka k položce: (soupis činnosti v Technické zprávě SO 03, D.03.2 nebo F.2.3) | [14 empty] | P | 2
| VV |  | 18,2 |  | 18.2 | [12 empty] | VV | 2 | 2 | True | 1 | ROZPOCET
74 | K | 124353100 | Vykopávky pro koryta vodotečí v hornině třídy těžitelnosti II, skupiny 4 objem do 100 m3 strojně | m3 | 7.7 |  | 0 |  |  | základní |  | 0 | 0 | 0 | 0 | 0 | 4 | K | 2 |  |  |  | ROZPOCET | 0 | 0 | 0 | 0 | 0 | 1 | 0 | 4 | -1982103775
| PP |  | Vykopávky pro koryta vodotečí strojně v hornině třídy těžitelnosti II skupiny 4 do 100 m3 | [14 empty] | PP | 2
| Online PSC |  | https://podminky.urs.cz/item/CS_URS_2021_01/124353100 | [14 empty] | Online PSC | 2
| P |  | Poznámka k položce: (soupis činnosti v Technické zprávě SO 03, D.03.2 nebo F.2.3) | [14 empty] | P | 2
| VV |  | 7,7 |  | 7.7 | [12 empty] | VV | 2 | 2 | True | 1 | ROZPOCET
75 | K | 462511161 | Zához z lomového kamene tříděného hmotnost kamenů do 80 kg bez výplně | m3 | 7.7 |  | 0 |  |  | základní |  | 0 | 1.87 | 14.399 | 0 | 0 | 4 | K | 2 |  |  |  | ROZPOCET | 0 | 0 | 0 | 0 | 0 | 1 | 0 | 4 | -2090823254
| PP |  | Zához z lomového kamene neupraveného provedený ze břehu nebo z lešení, do sucha nebo do vody tříděného, hmotnost jednotlivých kamenů do 80 kg bez výplně mezer | [14 empty] | PP | 2
| Online PSC |  | https://podminky.urs.cz/item/CS_URS_2021_01/462511161 | [14 empty] | Online PSC | 2
| P |  | Poznámka k položce: (soupis činnosti v Technické zprávě SO 03, D.03.2 nebo F.2.3) | [14 empty] | P | 2
| VV |  | 7,7 |  | 7.7 | [12 empty] | VV | 2 | 2 | True | 1 | ROZPOCET
76 | K | 462511169 | Příplatek za urovnání líce záhozu z lomového kamene tříděného | m2 | 30 |  | 0 |  |  | základní |  | 0 | 0 | 0 | 0 | 0 | 4 | K | 2 |  |  |  | ROZPOCET | 0 | 0 | 0 | 0 | 0 | 1 | 0 | 4 | 1453533011
| PP |  | Zához z lomového kamene neupraveného provedený ze břehu nebo z lešení, do sucha nebo do vody tříděného, hmotnost jednotlivých kamenů do 80 kg Příplatek k cenám za urovnání líce záhozu | [14 empty] | PP | 2
| Online PSC |  | https://podminky.urs.cz/item/CS_URS_2021_01/462511169 | [14 empty] | Online PSC | 2
| VV |  | 2*10+1*10 |  | 30 | [12 empty] | VV | 2 | 2 | True | 1 | ROZPOCET
77 | K | 985221013 | Postupné rozebírání kamenného zdiva pro další použití přes 3 m3 | m3 | 1.8 |  | 0 |  |  | základní |  | 0 | 0 | 0 | 2.5 | 4.5 | 4 | K | 2 |  |  |  | ROZPOCET | 0 | 0 | 0 | 0 | 0 | 1 | 0 | 4 | 917624794
| PP |  | Postupné rozebírání zdiva pro další použití kamenného, objemu přes 3 m3 | [14 empty] | PP | 2
| Online PSC |  | https://podminky.urs.cz/item/CS_URS_2021_01/985221013 | [14 empty] | Online PSC | 2
| P |  | Poznámka k položce: (soupis činnosti v Technické zprávě SO 03, D.03.2 nebo F.2.3) -rozebírání spádového stupně (zdi) či závěrového prahu | [14 empty] | P | 2
| VV |  | 1,8 |  | 1.8 | [12 empty] | VV | 2 | 2 | True | 1 | ROZPOCET
78 | K | 953961114-R | Kotvy chemické s vyvrtáním otvoru do betonu, železobetonu nebo tvrdého kamene tmel, velikost M 16, hloubka 300 mm | kus | 196 |  | 0 |  |  | základní |  | 0 | 2e-05 | 0.00392 | 0 | 0 | 4 | K | 2 |  |  |  | ROZPOCET | 0 | 0 | 0 | 0 | 0 | 1 | 0 | 4 | 313941991
| PP |  | Kotvy chemické s vyvrtáním otvoru do betonu, železobetonu nebo tvrdého kamene tmel, velikost M 16, hloubka 300 mm | [14 empty] | PP | 2
| P |  | Poznámka k položce: (soupis činnosti v Technické zprávě SO 03, D.03.2 nebo F.2.3) | [14 empty] | P | 2
| VV |  | 98*2 |  | 196 | [12 empty] | VV | 2 | 2 | True | 1 | ROZPOCET
79 | K | 275361821 | Výztuž základových patek betonářskou ocelí 10 505 (R) | t | 0.032 |  | 0 |  |  | základní |  | 0 | 1.0606 | 0.03394 | 0 | 0 | 4 | K | 2 |  |  |  | ROZPOCET | 0 | 0 | 0 | 0 | 0 | 1 | 0 | 4 | 804767702
| PP |  | Výztuž základů patek z betonářské oceli 10 505 (R) | [14 empty] | PP | 2
| Online PSC |  | https://podminky.urs.cz/item/CS_URS_2021_01/275361821 | [14 empty] | Online PSC | 2
| P |  | Poznámka k položce: (soupis činnosti v Technické zprávě SO 03, D.03.2 nebo F.2.3) ocel 10 335 (J) spojovací trny v rámci konstrukce spádového stupně nebo závěrového prah | [14 empty] | P | 2
| VV |  | 31,69/1000 |  | 0.032 | [12 empty] | VV | 2 | 2 | True | 1 | ROZPOCET
80 | K | 270210233-R | Zpětné provedení zdiva, základové z lomového kamene rubové se zatřením spár na maltu MC 25 | m3 | 1.8 |  | 0 |  |  | základní |  | 0 | 2.9656 | 5.3381 | 0 | 0 | 4 | K | 2 |  |  |  | ROZPOCET | 0 | 0 | 0 | 0 | 0 | 1 | 0 | 4 | -1995180181
| PP |  | Zpětné provedení zdiva, základové z lomového kamene na hloubku do 5 m, v prostoru zapaženém nebo nezapaženém s odstraněním napadávky, bez úpravy povrchu základové spáry, s dodáním všech hmot rubové z lomového kamene lomařsky upraveného, jednostranně lícované, tl. od 250 do 450 mm se zatřením spár, na maltu cementovou MC 25 | [14 empty] | PP | 2
| P |  | Poznámka k položce: (soupis činnosti v Technické zprávě SO 03, D.03.2 nebo F.2.3) -zdivo MC 15/20 -spáry MC 25 | [14 empty] | P | 2
| VV |  | 1,8 |  | 1.8 | [12 empty] | VV | 2 | 2 | True | 1 | ROZPOCET
81 | K | 451315114 | Podkladní nebo výplňová vrstva z betonu C 12/15 tl do 100 mm | m2 | 0.4 |  | 0 |  |  | základní |  | 0 | 0 | 0 | 0 | 0 | 4 | K | 2 |  |  |  | ROZPOCET | 0 | 0 | 0 | 0 | 0 | 1 | 0 | 4 | -675691801
| PP |  | Podkladní a výplňové vrstvy z betonu prostého tloušťky do 100 mm, z betonu C 12/15 | [14 empty] | PP | 2
| Online PSC |  | https://podminky.urs.cz/item/CS_URS_2021_01/451315114 | [14 empty] | Online PSC | 2
| P |  | Poznámka k položce: (soupis činnosti v Technické zprávě SO 03, D.03.2 nebo F.2.3) | [14 empty] | P | 2
| VV |  | 0,4 |  | 0.4 | [12 empty] | VV | 2 | 2 | True | 1 | ROZPOCET
82 | K | 465210123 | Schody z lomového kamene na maltu cementovou s vyspárováním tl 300 mm | m2 | 0.7 |  | 0 |  |  | základní |  | 0 | 1.0248 | 0.71736 | 0 | 0 | 4 | K | 2 |  |  |  | ROZPOCET | 0 | 0 | 0 | 0 | 0 | 1 | 0 | 4 | -1211000874
| PP |  | Schody z lomového kamene lomařsky upraveného pro dlažbu na cementovou maltu, s vyspárováním cementovou maltou, tl. kamene 300 mm | [14 empty] | PP | 2
| Online PSC |  | https://podminky.urs.cz/item/CS_URS_2021_01/465210123 | [14 empty] | Online PSC | 2
| P |  | Poznámka k položce: (soupis činnosti v Technické zprávě SO 03, D.03.2 nebo F.2.3) | [14 empty] | P | 2
| VV |  | 0,7 |  | 0.7 | [12 empty] | VV | 2 | 2 | True | 1 | ROZPOCET
83 | K | 162351124 | Vodorovné přemístění do 1000 m výkopku/sypaniny z hornin třídy těžitelnosti II, skupiny 4 a 5 | m3 | 7.7 |  | 0 |  |  | základní |  | 0 | 0 | 0 | 0 | 0 | 4 | K | 2 |  |  |  | ROZPOCET | 0 | 0 | 0 | 0 | 0 | 1 | 0 | 4 | -764578914
| PP |  | Vodorovné přemístění výkopku nebo sypaniny po suchu na obvyklém dopravním prostředku, bez naložení výkopku, avšak se složením bez rozhrnutí z horniny třídy těžitelnosti II skupiny 4 a 5 na vzdálenost přes 500 do 1 000 m | [14 empty] | PP | 2
| Online PSC |  | https://podminky.urs.cz/item/CS_URS_2021_01/162351124 | [14 empty] | Online PSC | 2
| VV |  | 7,7 "zemina" |  | 7.7 | [12 empty] | VV | 2 | 2 | True | 1 | ROZPOCET
84 | K | 161151113 | Svislé přemístění výkopku z horniny třídy těžitelnosti II, skupiny 4 a 5 hl výkopu přes 4 do 8 m | m3 | 7.7 |  | 0 |  |  | základní |  | 0 | 0 | 0 | 0 | 0 | 4 | K | 2 |  |  |  | ROZPOCET | 0 | 0 | 0 | 0 | 0 | 1 | 0 | 4 | 1313747097
| PP |  | Svislé přemístění výkopku strojně bez naložení do dopravní nádoby avšak s vyprázdněním dopravní nádoby na hromadu nebo do dopravního prostředku z horniny třídy těžitelnosti II skupiny 4 a 5 při hloubce výkopu přes 4 do 8 m | [14 empty] | PP | 2
| Online PSC |  | https://podminky.urs.cz/item/CS_URS_2021_01/161151113 | [14 empty] | Online PSC | 2
| VV |  | 7,7 |  | 7.7 | [12 empty] | VV | 2 | 2 | True | 1 | ROZPOCET
85 | K | 997002511 | Vodorovné přemístění suti a vybouraných hmot bez naložení ale se složením a urovnáním do 1 km | t | 1.932 |  | 0 |  |  | základní |  | 0 | 0 | 0 | 0 | 0 | 4 | K | 2 |  |  |  | ROZPOCET | 0 | 0 | 0 | 0 | 0 | 1 | 0 | 4 | 725259465
| PP |  | Vodorovné přemístění suti a vybouraných hmot bez naložení, se složením a hrubým urovnáním na vzdálenost do 1 km | [14 empty] | PP | 2
| Online PSC |  | https://podminky.urs.cz/item/CS_URS_2021_01/997002511 | [14 empty] | Online PSC | 2
| VV |  | 1,932 |  | 1.932 | [12 empty] | VV | 2 | 2 | True | 1 | ROZPOCET
86 | K | 997321211 | Svislá doprava suti a vybouraných hmot v do 4 m | t | 1.932 |  | 0 |  |  | základní |  | 0 | 0 | 0 | 0 | 0 | 4 | K | 2 |  |  |  | ROZPOCET | 0 | 0 | 0 | 0 | 0 | 1 | 0 | 4 | -772520377
| PP |  | Svislá doprava suti a vybouraných hmot s naložením do dopravního zařízení a s vyprázdněním dopravního zařízení na hromadu nebo do dopravního prostředku na výšku do 4 m | [14 empty] | PP | 2
| Online PSC |  | https://podminky.urs.cz/item/CS_URS_2021_01/997321211 | [14 empty] | Online PSC | 2
| VV |  | 1,932 |  | 1.932 | [12 empty] | VV | 2 | 2 | True | 1 | ROZPOCET
87 | K | 998323011 | Přesun hmot pro jezy a stupně | t | 21.286 |  | 0 |  |  | základní |  | 0 | 0 | 0 | 0 | 0 | 4 | K | 2 |  |  |  | ROZPOCET | 0 | 0 | 0 | 0 | 0 | 1 | 0 | 4 | -1151992677
| PP |  | Přesun hmot pro jezy a stupně dopravní vzdálenost do 500 m | [14 empty] | PP | 2
| Online PSC |  | https://podminky.urs.cz/item/CS_URS_2021_01/998323011 | [14 empty] | Online PSC | 2
| VV |  | 5,799 "doplnění vývaru" |  | 5.799 | [12 empty] | VV | 2 | 2 | True | 0 | ROZPOCET
| VV |  | 0,053 "chem. kotvy" |  | 0.053 | [12 empty] | VV | 2 | 2 | True | 0 | ROZPOCET
| VV |  | 0,034 "spoj. trny" |  | 0.034 | [12 empty] | VV | 2 | 2 | True | 0 | ROZPOCET
| VV |  | 7,7*2 "lom.kámen" |  | 15.4 | [12 empty] | VV | 2 | 2 | True | 0 | ROZPOCET
| VV |  | Součet |  | 21.286 | [12 empty] | VV | 2 | 4 | True | 1 | ROZPOCET
| D | 4 | Spádový stupeň ř.km 15,642 00 |  |  |  | 0 |  |  |  |  | 0 |  | 75.8638 |  | 56.8908 | 1 | D | 1 |  |  |  | ROZPOCET | [6 empty] | 0
88 | K | 938902132 | Očištění konstrukcí na ostatních plochách od porostu | m2 | 47.82 |  | 0 |  |  | základní |  | 0 | 0 | 0 | 0 | 0 | 4 | K | 2 |  |  |  | ROZPOCET | 0 | 0 | 0 | 0 | 0 | 1 | 0 | 4 | -927297438
| PP |  | Dokončovací práce na dosavadních konstrukcích očištění stavebních konstrukcí od porostu, s naložením odstraněného porostu na dopravní prostředek nebo s přemístěním na výšku do 6 m a odklizením na hromady do vzdálenosti 50 m na ostatních plochách | [14 empty] | PP | 2
| Online PSC |  | https://podminky.urs.cz/item/CS_URS_2021_01/938902132 | [14 empty] | Online PSC | 2
| P |  | Poznámka k položce: (soupis činnosti v Technické zprávě SO 03, D.03.2 nebo F.2.3) | [14 empty] | P | 2
| VV |  | 27,82+20 |  | 47.82 | [12 empty] | VV | 2 | 2 | True | 1 | ROZPOCET
89 | K | 938903113 | Vysekání spár hl do 70 mm ve zdivu z lomového kamene | m2 | 47.82 |  | 0 |  |  | základní |  | 0 | 0 | 0 | 0.07816 | 3.7376 | 4 | K | 2 |  |  |  | ROZPOCET | 0 | 0 | 0 | 0 | 0 | 1 | 0 | 4 | -657104835
| PP |  | Dokončovací práce na dosavadních konstrukcích vysekání spár s očištěním zdiva nebo dlažby, s naložením suti na dopravní prostředek nebo s odklizením na hromady do vzdálenosti 50 m při hloubce spáry do 70 mm ve zdivu z lomového kamene | [14 empty] | PP | 2
| Online PSC |  | https://podminky.urs.cz/item/CS_URS_2021_01/938903113 | [14 empty] | Online PSC | 2
| VV |  | 27,82+20 |  | 47.82 | [12 empty] | VV | 2 | 2 | True | 1 | ROZPOCET
90 | K | 628635512 | Vyplnění spár zdiva z lomového kamene maltou cementovou na hl do 70 mm s vyspárováním | m2 | 47.82 |  | 0 |  |  | základní |  | 0 | 0.09153 | 4.377 | 0 | 0 | 4 | K | 2 |  |  |  | ROZPOCET | 0 | 0 | 0 | 0 | 0 | 1 | 0 | 4 | -534501790
| PP |  | Vyplnění spár dosavadních konstrukcí zdiva cementovou maltou s vyčištěním spár hloubky do 70 mm, zdiva z lomového kamene s vyspárováním | [14 empty] | PP | 2
| Online PSC |  | https://podminky.urs.cz/item/CS_URS_2021_01/628635512 | [14 empty] | Online PSC | 2
| P |  | Poznámka k položce: (soupis činnosti v Technické zprávě SO 03, D.03.2 nebo F.2.3) | [14 empty] | P | 2
| VV |  | 27,82+20 |  | 47.82 | [12 empty] | VV | 2 | 2 | True | 1 | ROZPOCET
91 | K | 938901101 | Očištění dlažby z lomového kamene nebo z betonových desek od porostu | m2 | 50.3 |  | 0 |  |  | základní |  | 0 | 0 | 0 | 0 | 0 | 4 | K | 2 |  |  |  | ROZPOCET | 0 | 0 | 0 | 0 | 0 | 1 | 0 | 4 | 1659775435
| PP |  | Dokončovací práce na dosavadních konstrukcích očištění dlažby od travního a divokého porostu, s vytrháním kořenů ze spár, s naložením odstraněného porostu na dopravní prostředek nebo s odklizením na hromady do vzdálenosti 50 m z lomového kamene nebo betonových desek | [14 empty] | PP | 2
| Online PSC |  | https://podminky.urs.cz/item/CS_URS_2021_01/938901101 | [14 empty] | Online PSC | 2
| VV |  | 50,3 |  | 50.3 | [12 empty] | VV | 2 | 2 | True | 1 | ROZPOCET
92 | K | 938903111 | Vysekání spár hl do 70 mm v dlažbě z lomového kamene | m2 | 50.3 |  | 0 |  |  | základní |  | 0 | 0 | 0 | 0.07223 | 3.6332 | 4 | K | 2 |  |  |  | ROZPOCET | 0 | 0 | 0 | 0 | 0 | 1 | 0 | 4 | 1249292701
| PP |  | Dokončovací práce na dosavadních konstrukcích vysekání spár s očištěním zdiva nebo dlažby, s naložením suti na dopravní prostředek nebo s odklizením na hromady do vzdálenosti 50 m při hloubce spáry do 70 mm v dlažbě z lomového kamene | [14 empty] | PP | 2
| Online PSC |  | https://podminky.urs.cz/item/CS_URS_2021_01/938903111 | [14 empty] | Online PSC | 2
| VV |  | 50,3 |  | 50.3 | [12 empty] | VV | 2 | 2 | True | 1 | ROZPOCET
93 | K | 636195212 | Vyplnění spár dlažby z lomového kamene maltou cementovou na hl do 70 mm s vyspárováním | m2 | 50.3 |  | 0 |  |  | základní |  | 0 | 0.05506 | 2.7695 | 0 | 0 | 4 | K | 2 |  |  |  | ROZPOCET | 0 | 0 | 0 | 0 | 0 | 1 | 0 | 4 | 222070798
| PP |  | Vyplnění spár dosavadních dlažeb cementovou maltou s vyčištěním spár na hloubky do 70 mm dlažby z lomového kamene s vyspárováním | [14 empty] | PP | 2
| Online PSC |  | https://podminky.urs.cz/item/CS_URS_2021_01/636195212 | [14 empty] | Online PSC | 2
| VV |  | 50,3 |  | 50.3 | [12 empty] | VV | 2 | 2 | True | 1 | ROZPOCET
94 | K | 985221013 | Postupné rozebírání kamenného zdiva pro další použití přes 3 m3 | m3 | 6.85 |  | 0 |  |  | základní |  | 0 | 0 | 0 | 2.5 | 17.125 | 4 | K | 2 |  |  |  | ROZPOCET | 0 | 0 | 0 | 0 | 0 | 1 | 0 | 4 | 2012449716
| PP |  | Postupné rozebírání zdiva pro další použití kamenného, objemu přes 3 m3 | [14 empty] | PP | 2
| Online PSC |  | https://podminky.urs.cz/item/CS_URS_2021_01/985221013 | [14 empty] | Online PSC | 2
| P |  | Poznámka k položce: (soupis činnosti v Technické zprávě SO 03, D.03.2 nebo F.2.3) -rozebírání spádového stupně (zdi) či závěrového prahu | [14 empty] | P | 2
| VV |  | 3,85 "stupeň" |  | 3.85 | [12 empty] | VV | 2 | 2 | True | 0 | ROZPOCET
| VV |  | 3,00 "práh" |  | 3 | [12 empty] | VV | 2 | 2 | True | 0 | ROZPOCET
| VV |  | Součet |  | 6.85 | [12 empty] | VV | 2 | 4 | True | 1 | ROZPOCET
95 | K | 114203103-R | Rozebrání dlažeb z lomového kamene nebo betonových tvárnic do cementové malty | m3 | 17.05 |  | 0 |  |  | základní |  | 0 | 0 | 0 | 1.9 | 32.395 | 4 | K | 2 |  |  |  | ROZPOCET | 0 | 0 | 0 | 0 | 0 | 1 | 0 | 4 | 1086280863
| PP |  | Rozebrání dlažeb nebo záhozů s naložením na dopravní prostředek dlažeb z lomového kamene nebo betonových tvárnic do cementové malty se spárami zalitými cementovou maltou | [14 empty] | PP | 2
| Online PSC |  | https://podminky.urs.cz/item/CS_URS_2021_01/114203103-R | [14 empty] | Online PSC | 2
| P |  | Poznámka k položce: -rozebrání schodiště z lom. kamene uloženého do cem. malty -rozebrání dlažby -rozebrání základových patek (soupis činnosti v Technické zprávě SO 03, D.03.2 nebo F.2.3) | [14 empty] | P | 2
| VV |  | 31*0,55 |  | 17.05 | [12 empty] | VV | 2 | 2 | True | 1 | ROZPOCET
96 | K | 114203202 | Očištění lomového kamene nebo betonových tvárnic od malty | m3 | 23.9 |  | 0 |  |  | základní |  | 0 | 0 | 0 | 0 | 0 | 4 | K | 2 |  |  |  | ROZPOCET | 0 | 0 | 0 | 0 | 0 | 1 | 0 | 4 | 1660883250
| PP |  | Očištění lomového kamene nebo betonových tvárnic získaných při rozebrání dlažeb, záhozů, rovnanin a soustřeďovacích staveb od malty | [14 empty] | PP | 2
| Online PSC |  | https://podminky.urs.cz/item/CS_URS_2021_01/114203202 | [14 empty] | Online PSC | 2
| VV |  | 17,050+6,85 |  | 23.9 | [12 empty] | VV | 2 | 2 | True | 1 | ROZPOCET
97 | K | 953961114-R | Kotvy chemické s vyvrtáním otvoru do betonu, železobetonu nebo tvrdého kamene tmel, velikost M 16, hloubka 300 mm | kus | 332 |  | 0 |  |  | základní |  | 0 | 2e-05 | 0.00664 | 0 | 0 | 4 | K | 2 |  |  |  | ROZPOCET | 0 | 0 | 0 | 0 | 0 | 1 | 0 | 4 | -819499527
| PP |  | Kotvy chemické s vyvrtáním otvoru do betonu, železobetonu nebo tvrdého kamene tmel, velikost M 16, hloubka 300 mm | [14 empty] | PP | 2
| P |  | Poznámka k položce: (soupis činnosti v Technické zprávě SO 03, D.03.2 nebo F.2.3) | [14 empty] | P | 2
| VV |  | (68+98)*2 |  | 332 | [12 empty] | VV | 2 | 2 | True | 1 | ROZPOCET
98 | K | 275361821 | Výztuž základových patek betonářskou ocelí 10 505 (R) | t | 0.074 |  | 0 |  |  | základní |  | 0 | 1.0606 | 0.078486 | 0 | 0 | 4 | K | 2 |  |  |  | ROZPOCET | 0 | 0 | 0 | 0 | 0 | 1 | 0 | 4 | 258239213
| PP |  | Výztuž základů patek z betonářské oceli 10 505 (R) | [14 empty] | PP | 2
| Online PSC |  | https://podminky.urs.cz/item/CS_URS_2021_01/275361821 | [14 empty] | Online PSC | 2
| P |  | Poznámka k položce: (soupis činnosti v Technické zprávě SO 03, D.03.2 nebo F.2.3) ocel 10 335 (J) spojovací trny v rámci konstrukce spádového stupně nebo závěrového prah | [14 empty] | P | 2
| VV |  | (37,70+36,23)/1000 |  | 0.074 | [12 empty] | VV | 2 | 2 | True | 1 | ROZPOCET
99 | K | 321213234-R | Zpětné provedení zdivo nadzákladové z lomového kamene vodních staveb přehrad, jezů a plavebních komor, spodní stavby vodních elektráren, odběrných věží a výpustných zařízení, opěrných zdí, šachet, šachtic a ostatních konstrukcí rubové z lomového kamene l | m3 | 3.85 |  | 0 |  |  | základní |  | 0 | 2.8968 | 11.1527 | 0 | 0 | 4 | K | 2 |  |  |  | ROZPOCET | 0 | 0 | 0 | 0 | 0 | 1 | 0 | 4 | -1345652569
| PP |  | Zpětné provedení zdivo nadzákladové z lomového kamene vodních staveb přehrad, jezů a plavebních komor, spodní stavby vodních elektráren, odběrných věží a výpustných zařízení, opěrných zdí, šachet, šachtic a ostatních konstrukcí rubové z lomového kamene lomařsky upraveného se zatřením spár, na maltu cementovou MC 25 | [14 empty] | PP | 2
| P |  | Poznámka k položce: (soupis činnosti v Technické zprávě SO 03, D.03.2 nebo F.2.3) -zdivo MC 15/20 -spáry MC 25 | [14 empty] | P | 2
| VV |  | 3,85 |  | 3.85 | [12 empty] | VV | 2 | 2 | True | 1 | ROZPOCET
100 | K | 270210233-R | Zpětné provedení zdiva, základové z lomového kamene rubové se zatřením spár na maltu MC 25 | m3 | 3 |  | 0 |  |  | základní |  | 0 | 2.9656 | 8.8969 | 0 | 0 | 4 | K | 2 |  |  |  | ROZPOCET | 0 | 0 | 0 | 0 | 0 | 1 | 0 | 4 | -51946046
| PP |  | Zpětné provedení zdiva, základové z lomového kamene na hloubku do 5 m, v prostoru zapaženém nebo nezapaženém s odstraněním napadávky, bez úpravy povrchu základové spáry, s dodáním všech hmot rubové z lomového kamene lomařsky upraveného, jednostranně lícované, tl. od 250 do 450 mm se zatřením spár, na maltu cementovou MC 25 | [14 empty] | PP | 2
| P |  | Poznámka k položce: (soupis činnosti v Technické zprávě SO 03, D.03.2 nebo F.2.3) -zdivo MC 15/20 -spáry MC 25 | [14 empty] | P | 2
| VV |  | 3 |  | 3 | [12 empty] | VV | 2 | 2 | True | 1 | ROZPOCET
101 | K | 451317112 | Podklad pod dlažbu z betonu prostého pro prostředí s mrazovými cykly C 25/30 tl přes 100 do 150 mm | m2 | 31 |  | 0 |  |  | základní |  | 0 | 0 | 0 | 0 | 0 | 4 | K | 2 |  |  |  | ROZPOCET | 0 | 0 | 0 | 0 | 0 | 1 | 0 | 4 | -286758225
| PP |  | Podklad pod dlažbu z betonu prostého pro prostředí s mrazovými cykly tř. C 25/30 tl. přes 100 do 150 mm | [14 empty] | PP | 2
| Online PSC |  | https://podminky.urs.cz/item/CS_URS_2021_01/451317112 | [14 empty] | Online PSC | 2
| VV |  | 31 |  | 31 | [12 empty] | VV | 2 | 2 | True | 1 | ROZPOCET
102 | K | 465513317-R | Zpětné provedení dlažeb z lomového kamene na maltu s vyspárováním do 20 m2 s dodáním kamene tl 300 mm | m2 | 31 |  | 0 |  |  | základní |  | 0 | 1.1027 | 34.1837 | 0 | 0 | 4 | K | 2 |  |  |  | ROZPOCET | 0 | 0 | 0 | 0 | 0 | 1 | 0 | 4 | 1425483265
| PP |  | Zpětné provedení dlažeb z lomového kamene lomařsky upraveného pro dlažbu o ploše opravovaných míst do 20 m2 jednotlivě včetně dodání kamene na cementovou maltu, s vyspárováním cementovou maltou, tl. kamene 300 mm | [14 empty] | PP | 2
| P |  | Poznámka k položce: (soupis činnosti v Technické zprávě SO 03, D.03.2 nebo F.2.3) -využití očištěných kamenů | [14 empty] | P | 2
| VV |  | 31 |  | 31 | [12 empty] | VV | 2 | 2 | True | 1 | ROZPOCET
103 | K | 124353100 | Vykopávky pro koryta vodotečí v hornině třídy těžitelnosti II, skupiny 4 objem do 100 m3 strojně | m3 | 7.7 |  | 0 |  |  | základní |  | 0 | 0 | 0 | 0 | 0 | 4 | K | 2 |  |  |  | ROZPOCET | 0 | 0 | 0 | 0 | 0 | 1 | 0 | 4 | -23707003
| PP |  | Vykopávky pro koryta vodotečí strojně v hornině třídy těžitelnosti II skupiny 4 do 100 m3 | [14 empty] | PP | 2
| Online PSC |  | https://podminky.urs.cz/item/CS_URS_2021_01/124353100 | [14 empty] | Online PSC | 2
| P |  | Poznámka k položce: (soupis činnosti v Technické zprávě SO 03, D.03.2 nebo F.2.3) | [14 empty] | P | 2
| VV |  | 7,7 |  | 7.7 | [12 empty] | VV | 2 | 2 | True | 1 | ROZPOCET
104 | K | 462511161 | Zához z lomového kamene tříděného hmotnost kamenů do 80 kg bez výplně | m3 | 7.7 |  | 0 |  |  | základní |  | 0 | 1.87 | 14.399 | 0 | 0 | 4 | K | 2 |  |  |  | ROZPOCET | 0 | 0 | 0 | 0 | 0 | 1 | 0 | 4 | -354743323
| PP |  | Zához z lomového kamene neupraveného provedený ze břehu nebo z lešení, do sucha nebo do vody tříděného, hmotnost jednotlivých kamenů do 80 kg bez výplně mezer | [14 empty] | PP | 2
| Online PSC |  | https://podminky.urs.cz/item/CS_URS_2021_01/462511161 | [14 empty] | Online PSC | 2
| P |  | Poznámka k položce: (soupis činnosti v Technické zprávě SO 03, D.03.2 nebo F.2.3) | [14 empty] | P | 2
| VV |  | 7,7 |  | 7.7 | [12 empty] | VV | 2 | 2 | True | 1 | ROZPOCET
105 | K | 462511169 | Příplatek za urovnání líce záhozu z lomového kamene tříděného | m2 | 30 |  | 0 |  |  | základní |  | 0 | 0 | 0 | 0 | 0 | 4 | K | 2 |  |  |  | ROZPOCET | 0 | 0 | 0 | 0 | 0 | 1 | 0 | 4 | -1176678279
| PP |  | Zához z lomového kamene neupraveného provedený ze břehu nebo z lešení, do sucha nebo do vody tříděného, hmotnost jednotlivých kamenů do 80 kg Příplatek k cenám za urovnání líce záhozu | [14 empty] | PP | 2
| Online PSC |  | https://podminky.urs.cz/item/CS_URS_2021_01/462511169 | [14 empty] | Online PSC | 2
| VV |  | 2*10+1*10 |  | 30 | [12 empty] | VV | 2 | 2 | True | 1 | ROZPOCET
106 | K | 162351124 | Vodorovné přemístění do 1000 m výkopku/sypaniny z hornin třídy těžitelnosti II, skupiny 4 a 5 | m3 | 7.7 |  | 0 |  |  | základní |  | 0 | 0 | 0 | 0 | 0 | 4 | K | 2 |  |  |  | ROZPOCET | 0 | 0 | 0 | 0 | 0 | 1 | 0 | 4 | -1298179285
| PP |  | Vodorovné přemístění výkopku nebo sypaniny po suchu na obvyklém dopravním prostředku, bez naložení výkopku, avšak se složením bez rozhrnutí z horniny třídy těžitelnosti II skupiny 4 a 5 na vzdálenost přes 500 do 1 000 m | [14 empty] | PP | 2
| Online PSC |  | https://podminky.urs.cz/item/CS_URS_2021_01/162351124 | [14 empty] | Online PSC | 2
| VV |  | 7,7 |  | 7.7 | [12 empty] | VV | 2 | 2 | True | 1 | ROZPOCET
107 | K | 161151113 | Svislé přemístění výkopku z horniny třídy těžitelnosti II, skupiny 4 a 5 hl výkopu přes 4 do 8 m | m3 | 7.7 |  | 0 |  |  | základní |  | 0 | 0 | 0 | 0 | 0 | 4 | K | 2 |  |  |  | ROZPOCET | 0 | 0 | 0 | 0 | 0 | 1 | 0 | 4 | 208878288
| PP |  | Svislé přemístění výkopku strojně bez naložení do dopravní nádoby avšak s vyprázdněním dopravní nádoby na hromadu nebo do dopravního prostředku z horniny třídy těžitelnosti II skupiny 4 a 5 při hloubce výkopu přes 4 do 8 m | [14 empty] | PP | 2
| Online PSC |  | https://podminky.urs.cz/item/CS_URS_2021_01/161151113 | [14 empty] | Online PSC | 2
| VV |  | 7,7 |  | 7.7 | [12 empty] | VV | 2 | 2 | True | 1 | ROZPOCET
108 | K | 997002511 | Vodorovné přemístění suti a vybouraných hmot bez naložení ale se složením a urovnáním do 1 km | t | 5.019 |  | 0 |  |  | základní |  | 0 | 0 | 0 | 0 | 0 | 4 | K | 2 |  |  |  | ROZPOCET | 0 | 0 | 0 | 0 | 0 | 1 | 0 | 4 | 2084425958
| PP |  | Vodorovné přemístění suti a vybouraných hmot bez naložení, se složením a hrubým urovnáním na vzdálenost do 1 km | [14 empty] | PP | 2
| Online PSC |  | https://podminky.urs.cz/item/CS_URS_2021_01/997002511 | [14 empty] | Online PSC | 2
| VV |  | 5,019 |  | 5.019 | [12 empty] | VV | 2 | 2 | True | 1 | ROZPOCET
109 | K | 997321211 | Svislá doprava suti a vybouraných hmot v do 4 m | t | 5.019 |  | 0 |  |  | základní |  | 0 | 0 | 0 | 0 | 0 | 4 | K | 2 |  |  |  | ROZPOCET | 0 | 0 | 0 | 0 | 0 | 1 | 0 | 4 | 1789891513
| PP |  | Svislá doprava suti a vybouraných hmot s naložením do dopravního zařízení a s vyprázdněním dopravního zařízení na hromadu nebo do dopravního prostředku na výšku do 4 m | [14 empty] | PP | 2
| Online PSC |  | https://podminky.urs.cz/item/CS_URS_2021_01/997321211 | [14 empty] | Online PSC | 2
| VV |  | 5,019 |  | 5.019 | [12 empty] | VV | 2 | 2 | True | 1 | ROZPOCET
110 | K | 998323011 | Přesun hmot pro jezy a stupně | t | 15.568 |  | 0 |  |  | základní |  | 0 | 0 | 0 | 0 | 0 | 4 | K | 2 |  |  |  | ROZPOCET | 0 | 0 | 0 | 0 | 0 | 1 | 0 | 4 | -1453662149
| PP |  | Přesun hmot pro jezy a stupně dopravní vzdálenost do 500 m | [14 empty] | PP | 2
| Online PSC |  | https://podminky.urs.cz/item/CS_URS_2021_01/998323011 | [14 empty] | Online PSC | 2
| VV |  | 7,7*2 "lom.kámen" |  | 15.4 | [12 empty] | VV | 2 | 2 | True | 0 | ROZPOCET
| VV |  | 0,078 "spoj. trny" |  | 0.078 | [12 empty] | VV | 2 | 2 | True | 0 | ROZPOCET
| VV |  | 0,090 "chem. kotvy" |  | 0.09 | [12 empty] | VV | 2 | 2 | True | 0 | ROZPOCET
| VV |  | Součet |  | 15.568 | [12 empty] | VV | 2 | 4 | True | 1 | ROZPOCET
| D | 5 | Spádový stupeň ř.km 15,869 00 |  |  |  | 0 |  |  |  |  | 0 |  | 65.619 |  | 37.8554 | 1 | D | 1 |  |  |  | ROZPOCET | [6 empty] | 0
111 | K | 938902132 | Očištění konstrukcí na ostatních plochách od porostu | m2 | 3.73 |  | 0 |  |  | základní |  | 0 | 0 | 0 | 0 | 0 | 4 | K | 2 |  |  |  | ROZPOCET | 0 | 0 | 0 | 0 | 0 | 1 | 0 | 4 | 317651982
| PP |  | Dokončovací práce na dosavadních konstrukcích očištění stavebních konstrukcí od porostu, s naložením odstraněného porostu na dopravní prostředek nebo s přemístěním na výšku do 6 m a odklizením na hromady do vzdálenosti 50 m na ostatních plochách | [14 empty] | PP | 2
| Online PSC |  | https://podminky.urs.cz/item/CS_URS_2021_01/938902132 | [14 empty] | Online PSC | 2
| P |  | Poznámka k položce: (soupis činnosti v Technické zprávě SO 03, D.03.2 nebo F.2.3) | [14 empty] | P | 2
| VV |  | 2,05+1,68 |  | 3.73 | [12 empty] | VV | 2 | 2 | True | 1 | ROZPOCET
112 | K | 938903113 | Vysekání spár hl do 70 mm ve zdivu z lomového kamene | m2 | 3.73 |  | 0 |  |  | základní |  | 0 | 0 | 0 | 0.07816 | 0.29154 | 4 | K | 2 |  |  |  | ROZPOCET | 0 | 0 | 0 | 0 | 0 | 1 | 0 | 4 | -226265696
| PP |  | Dokončovací práce na dosavadních konstrukcích vysekání spár s očištěním zdiva nebo dlažby, s naložením suti na dopravní prostředek nebo s odklizením na hromady do vzdálenosti 50 m při hloubce spáry do 70 mm ve zdivu z lomového kamene | [14 empty] | PP | 2
| Online PSC |  | https://podminky.urs.cz/item/CS_URS_2021_01/938903113 | [14 empty] | Online PSC | 2
| VV |  | 2,05+1,68 |  | 3.73 | [12 empty] | VV | 2 | 2 | True | 1 | ROZPOCET
113 | K | 628635512 | Vyplnění spár zdiva z lomového kamene maltou cementovou na hl do 70 mm s vyspárováním | m2 | 3.73 |  | 0 |  |  | základní |  | 0 | 0.09153 | 0.34141 | 0 | 0 | 4 | K | 2 |  |  |  | ROZPOCET | 0 | 0 | 0 | 0 | 0 | 1 | 0 | 4 | -1597312113
| PP |  | Vyplnění spár dosavadních konstrukcí zdiva cementovou maltou s vyčištěním spár hloubky do 70 mm, zdiva z lomového kamene s vyspárováním | [14 empty] | PP | 2
| Online PSC |  | https://podminky.urs.cz/item/CS_URS_2021_01/628635512 | [14 empty] | Online PSC | 2
| P |  | Poznámka k položce: (soupis činnosti v Technické zprávě SO 03, D.03.2 nebo F.2.3) | [14 empty] | P | 2
| VV |  | 2,05+1,68 |  | 3.73 | [12 empty] | VV | 2 | 2 | True | 1 | ROZPOCET
114 | K | 938901101 | Očištění dlažby z lomového kamene nebo z betonových desek od porostu | m2 | 6.56 |  | 0 |  |  | základní |  | 0 | 0 | 0 | 0 | 0 | 4 | K | 2 |  |  |  | ROZPOCET | 0 | 0 | 0 | 0 | 0 | 1 | 0 | 4 | -1093635143
| PP |  | Dokončovací práce na dosavadních konstrukcích očištění dlažby od travního a divokého porostu, s vytrháním kořenů ze spár, s naložením odstraněného porostu na dopravní prostředek nebo s odklizením na hromady do vzdálenosti 50 m z lomového kamene nebo betonových desek | [14 empty] | PP | 2
| Online PSC |  | https://podminky.urs.cz/item/CS_URS_2021_01/938901101 | [14 empty] | Online PSC | 2
| VV |  | 6,56 |  | 6.56 | [12 empty] | VV | 2 | 2 | True | 1 | ROZPOCET
115 | K | 938903111 | Vysekání spár hl do 70 mm v dlažbě z lomového kamene | m2 | 6.56 |  | 0 |  |  | základní |  | 0 | 0 | 0 | 0.07223 | 0.47383 | 4 | K | 2 |  |  |  | ROZPOCET | 0 | 0 | 0 | 0 | 0 | 1 | 0 | 4 | 555512928
| PP |  | Dokončovací práce na dosavadních konstrukcích vysekání spár s očištěním zdiva nebo dlažby, s naložením suti na dopravní prostředek nebo s odklizením na hromady do vzdálenosti 50 m při hloubce spáry do 70 mm v dlažbě z lomového kamene | [14 empty] | PP | 2
| Online PSC |  | https://podminky.urs.cz/item/CS_URS_2021_01/938903111 | [14 empty] | Online PSC | 2
| VV |  | 6,56 |  | 6.56 | [12 empty] | VV | 2 | 2 | True | 1 | ROZPOCET
116 | K | 636195212 | Vyplnění spár dlažby z lomového kamene maltou cementovou na hl do 70 mm s vyspárováním | m2 | 6.56 |  | 0 |  |  | základní |  | 0 | 0.05506 | 0.36119 | 0 | 0 | 4 | K | 2 |  |  |  | ROZPOCET | 0 | 0 | 0 | 0 | 0 | 1 | 0 | 4 | 27791034
| PP |  | Vyplnění spár dosavadních dlažeb cementovou maltou s vyčištěním spár na hloubky do 70 mm dlažby z lomového kamene s vyspárováním | [14 empty] | PP | 2
| Online PSC |  | https://podminky.urs.cz/item/CS_URS_2021_01/636195212 | [14 empty] | Online PSC | 2
| VV |  | 6,56 |  | 6.56 | [12 empty] | VV | 2 | 2 | True | 1 | ROZPOCET
117 | K | 985221013 | Postupné rozebírání kamenného zdiva pro další použití přes 3 m3 | m3 | 2.04 |  | 0 |  |  | základní |  | 0 | 0 | 0 | 2.5 | 5.1 | 4 | K | 2 |  |  |  | ROZPOCET | 0 | 0 | 0 | 0 | 0 | 1 | 0 | 4 | 808535026
| PP |  | Postupné rozebírání zdiva pro další použití kamenného, objemu přes 3 m3 | [14 empty] | PP | 2
| Online PSC |  | https://podminky.urs.cz/item/CS_URS_2021_01/985221013 | [14 empty] | Online PSC | 2
| P |  | Poznámka k položce: (soupis činnosti v Technické zprávě SO 03, D.03.2 nebo F.2.3) -rozebírání spádového stupně (zdi) či závěrového prahu | [14 empty] | P | 2
| VV |  | 2,04 |  | 2.04 | [12 empty] | VV | 2 | 2 | True | 1 | ROZPOCET
118 | K | 114203103-R | Rozebrání dlažeb z lomového kamene nebo betonových tvárnic do cementové malty | m3 | 16.6 |  | 0 |  |  | základní |  | 0 | 0 | 0 | 1.9 | 31.54 | 4 | K | 2 |  |  |  | ROZPOCET | 0 | 0 | 0 | 0 | 0 | 1 | 0 | 4 | 496822667
| PP |  | Rozebrání dlažeb nebo záhozů s naložením na dopravní prostředek dlažeb z lomového kamene nebo betonových tvárnic do cementové malty se spárami zalitými cementovou maltou | [14 empty] | PP | 2
| Online PSC |  | https://podminky.urs.cz/item/CS_URS_2021_01/114203103-R | [14 empty] | Online PSC | 2
| P |  | Poznámka k položce: -rozebrání schodiště z lom. kamene uloženého do cem. malty -rozebrání dlažby -rozebrání základových patek (soupis činnosti v Technické zprávě SO 03, D.03.2 nebo F.2.3) | [14 empty] | P | 2
| VV |  | 40*0,4+0,6 |  | 16.6 | [12 empty] | VV | 2 | 2 | True | 1 | ROZPOCET
119 | K | 114203202 | Očištění lomového kamene nebo betonových tvárnic od malty | m3 | 18.64 |  | 0 |  |  | základní |  | 0 | 0 | 0 | 0 | 0 | 4 | K | 2 |  |  |  | ROZPOCET | 0 | 0 | 0 | 0 | 0 | 1 | 0 | 4 | -1300403988
| PP |  | Očištění lomového kamene nebo betonových tvárnic získaných při rozebrání dlažeb, záhozů, rovnanin a soustřeďovacích staveb od malty | [14 empty] | PP | 2
| Online PSC |  | https://podminky.urs.cz/item/CS_URS_2021_01/114203202 | [14 empty] | Online PSC | 2
| VV |  | 2,04 "stupeň" |  | 2.04 | [12 empty] | VV | 2 | 2 | True | 0 | ROZPOCET
| VV |  | 40*0,4 "vývar" |  | 16 | [12 empty] | VV | 2 | 2 | True | 0 | ROZPOCET
| VV |  | 0,6 "schodiště" |  | 0.6 | [12 empty] | VV | 2 | 2 | True | 0 | ROZPOCET
| VV |  | Součet |  | 18.64 | [12 empty] | VV | 2 | 4 | True | 1 | ROZPOCET
120 | K | 451311511 | Podklad pod dlažbu z betonu prostého pro prostředí s mrazovými cykly C 25/30 tl do 100 mm | m2 | 40 |  | 0 |  |  | základní |  | 0 | 0 | 0 | 0 | 0 | 4 | K | 2 |  |  |  | ROZPOCET | 0 | 0 | 0 | 0 | 0 | 1 | 0 | 4 | -396965577
| PP |  | Podklad z prostého betonu pod dlažbu pro prostředí s mrazovými cykly, ve vrstvě tl. do 100 mm | [14 empty] | PP | 2
| Online PSC |  | https://podminky.urs.cz/item/CS_URS_2021_01/451311511 | [14 empty] | Online PSC | 2
| P |  | Poznámka k položce: (soupis činnosti v Technické zprávě SO 03, D.03.2 nebo F.2.3) | [14 empty] | P | 2
| VV |  | 40 |  | 40 | [12 empty] | VV | 2 | 2 | True | 1 | ROZPOCET
121 | K | 953961114-R | Kotvy chemické s vyvrtáním otvoru do betonu, železobetonu nebo tvrdého kamene tmel, velikost M 16, hloubka 300 mm | kus | 196 |  | 0 |  |  | základní |  | 0 | 2e-05 | 0.00392 | 0 | 0 | 4 | K | 2 |  |  |  | ROZPOCET | 0 | 0 | 0 | 0 | 0 | 1 | 0 | 4 | -221275176
| PP |  | Kotvy chemické s vyvrtáním otvoru do betonu, železobetonu nebo tvrdého kamene tmel, velikost M 16, hloubka 300 mm | [14 empty] | PP | 2
| P |  | Poznámka k položce: (soupis činnosti v Technické zprávě SO 03, D.03.2 nebo F.2.3) | [14 empty] | P | 2
| VV |  | 2*98 |  | 196 | [12 empty] | VV | 2 | 2 | True | 1 | ROZPOCET
122 | K | 275361821 | Výztuž základových patek betonářskou ocelí 10 505 (R) | t | 0.045 |  | 0 |  |  | základní |  | 0 | 1.0606 | 0.047728 | 0 | 0 | 4 | K | 2 |  |  |  | ROZPOCET | 0 | 0 | 0 | 0 | 0 | 1 | 0 | 4 | -1328665805
| PP |  | Výztuž základů patek z betonářské oceli 10 505 (R) | [14 empty] | PP | 2
| Online PSC |  | https://podminky.urs.cz/item/CS_URS_2021_01/275361821 | [14 empty] | Online PSC | 2
| P |  | Poznámka k položce: (soupis činnosti v Technické zprávě SO 03, D.03.2 nebo F.2.3) ocel 10 335 (J) spojovací trny v rámci konstrukce spádového stupně nebo závěrového prah | [14 empty] | P | 2
| VV |  | 45,28/1000 |  | 0.045 | [12 empty] | VV | 2 | 2 | True | 1 | ROZPOCET
123 | K | 321213234-R | Zpětné provedení zdivo nadzákladové z lomového kamene vodních staveb přehrad, jezů a plavebních komor, spodní stavby vodních elektráren, odběrných věží a výpustných zařízení, opěrných zdí, šachet, šachtic a ostatních konstrukcí rubové z lomového kamene l | m3 | 2.04 |  | 0 |  |  | základní |  | 0 | 2.8968 | 5.9095 | 0 | 0 | 4 | K | 2 |  |  |  | ROZPOCET | 0 | 0 | 0 | 0 | 0 | 1 | 0 | 4 | -1749848537
| PP |  | Zpětné provedení zdivo nadzákladové z lomového kamene vodních staveb přehrad, jezů a plavebních komor, spodní stavby vodních elektráren, odběrných věží a výpustných zařízení, opěrných zdí, šachet, šachtic a ostatních konstrukcí rubové z lomového kamene lomařsky upraveného se zatřením spár, na maltu cementovou MC 25 | [14 empty] | PP | 2
| P |  | Poznámka k položce: (soupis činnosti v Technické zprávě SO 03, D.03.2 nebo F.2.3) -zdivo MC 15/20 -spáry MC 25 | [14 empty] | P | 2
| VV |  | 2,04 |  | 2.04 | [12 empty] | VV | 2 | 2 | True | 1 | ROZPOCET
124 | K | 465513317-R | Zpětné provedení dlažeb z lomového kamene na maltu s vyspárováním do 20 m2 s dodáním kamene tl 300 mm | m2 | 40 |  | 0 |  |  | základní |  | 0 | 1.1027 | 44.108 | 0 | 0 | 4 | K | 2 |  |  |  | ROZPOCET | 0 | 0 | 0 | 0 | 0 | 1 | 0 | 4 | 1681582275
| PP |  | Zpětné provedení dlažeb z lomového kamene lomařsky upraveného pro dlažbu o ploše opravovaných míst do 20 m2 jednotlivě včetně dodání kamene na cementovou maltu, s vyspárováním cementovou maltou, tl. kamene 300 mm | [14 empty] | PP | 2
| P |  | Poznámka k položce: (soupis činnosti v Technické zprávě SO 03, D.03.2 nebo F.2.3) | [14 empty] | P | 2
| VV |  | 40 |  | 40 | [12 empty] | VV | 2 | 2 | True | 1 | ROZPOCET
125 | K | 270210233 | Zdivo základové z lomového kamene rubové se zatřením spár na maltu MC 25 | m3 | 0.42 |  | 0 |  |  | základní |  | 0 | 2.9656 | 1.2456 | 0 | 0 | 4 | K | 2 |  |  |  | ROZPOCET | 0 | 0 | 0 | 0 | 0 | 1 | 0 | 4 | 307700663
| PP |  | Zdivo základové z lomového kamene na hloubku do 5 m, v prostoru zapaženém nebo nezapaženém s odstraněním napadávky, bez úpravy povrchu základové spáry, s dodáním všech hmot rubové z lomového kamene lomařsky upraveného, jednostranně lícované, tl. od 250 do 450 mm se zatřením spár, na maltu cementovou MC 25 | [14 empty] | PP | 2
| Online PSC |  | https://podminky.urs.cz/item/CS_URS_2021_01/270210233 | [14 empty] | Online PSC | 2
| P |  | Poznámka k položce: (soupis činnosti v Technické zprávě SO 03, D.03.2 nebo F.2.3) -zdivo MC 15/20 -spáry MC 25 | [14 empty] | P | 2
| VV |  | 0,42 |  | 0.42 | [12 empty] | VV | 2 | 2 | True | 1 | ROZPOCET
126 | K | 961021311 | Bourání základů ze zdiva kamenného | m3 | 0.18 |  | 0 |  |  | základní |  | 0 | 0 | 0 | 2.5 | 0.45 | 4 | K | 2 |  |  |  | ROZPOCET | 0 | 0 | 0 | 0 | 0 | 1 | 0 | 4 | 1345077429
| PP |  | Bourání základů ze zdiva kamenného na jakoukoli maltu | [14 empty] | PP | 2
| Online PSC |  | https://podminky.urs.cz/item/CS_URS_2021_01/961021311 | [14 empty] | Online PSC | 2
| P |  | Poznámka k položce: (soupis činnosti v Technické zprávě SO 02, D.02.2 nebo F.2.2) bourání stávajících degradovaných patek | [14 empty] | P | 2
| VV |  | 0,18 |  | 0.18 | [12 empty] | VV | 2 | 2 | True | 1 | ROZPOCET
127 | K | 132351101 | Hloubení rýh nezapažených š do 800 mm v hornině třídy těžitelnosti II, skupiny 4 objem do 20 m3 strojně | m3 | 1.62 |  | 0 |  |  | základní |  | 0 | 0 | 0 | 0 | 0 | 4 | K | 2 |  |  |  | ROZPOCET | 0 | 0 | 0 | 0 | 0 | 1 | 0 | 4 | -566805612
| PP |  | Hloubení nezapažených rýh šířky do 800 mm strojně s urovnáním dna do předepsaného profilu a spádu v hornině třídy těžitelnosti II skupiny 4 do 20 m3 | [14 empty] | PP | 2
| Online PSC |  | https://podminky.urs.cz/item/CS_URS_2021_01/132351101 | [14 empty] | Online PSC | 2
| VV |  | 1,62 |  | 1.62 | [12 empty] | VV | 2 | 2 | True | 1 | ROZPOCET
128 | K | 273313511 | Základové desky z betonu tř. C 12/15 | m3 | 1.62 |  | 0 |  |  | základní |  | 0 | 2.2563 | 3.6553 | 0 | 0 | 4 | K | 2 |  |  |  | ROZPOCET | 0 | 0 | 0 | 0 | 0 | 1 | 0 | 4 | 1563423243
| PP |  | Základy z betonu prostého desky z betonu kamenem neprokládaného tř. C 12/15 | [14 empty] | PP | 2
| Online PSC |  | https://podminky.urs.cz/item/CS_URS_2021_01/273313511 | [14 empty] | Online PSC | 2
| P |  | Poznámka k položce: (soupis činnosti v Technické zprávě SO 03, D.03.2 nebo F.2.3) zpevňovací deska(pás) z betonu prostého | [14 empty] | P | 2
| VV |  | 0,5*0,3*10,8 |  | 1.62 | [12 empty] | VV | 2 | 2 | True | 1 | ROZPOCET
129 | K | 321366112 | Výztuž železobetonových konstrukcí vodních staveb z oceli 10 505 D do 32 mm | t | 0.057 |  | 0 |  |  | základní |  | 0 | 1.0556 | 0.060169 | 0 | 0 | 4 | K | 2 |  |  |  | ROZPOCET | 0 | 0 | 0 | 0 | 0 | 1 | 0 | 4 | 237085036
| PP |  | Výztuž železobetonových konstrukcí vodních staveb přehrad, jezů a plavebních komor, spodní stavby vodních elektráren, jader přehrad, odběrných věží a výpustných zařízení, opěrných zdí, šachet, šachtic a ostatních konstrukcí jednotlivé pruty přes 12 do 32 mm, z oceli 10 505 (R) nebo BSt 500 | [14 empty] | PP | 2
| Online PSC |  | https://podminky.urs.cz/item/CS_URS_2021_01/321366112 | [14 empty] | Online PSC | 2
| P |  | Poznámka k položce: (soupis činnosti v Technické zprávě SO 03, D.03.2 nebo F.2.3) ocel 10 335 (J) výztuž desky | [14 empty] | P | 2
| VV |  | 57,48/1000 |  | 0.057 | [12 empty] | VV | 2 | 2 | True | 1 | ROZPOCET
130 | K | 321351010 | Bednění konstrukcí vodních staveb rovinné - zřízení | m2 | 4.8 |  | 0 |  |  | základní |  | 0 | 0.00726 | 0.034848 | 0 | 0 | 4 | K | 2 |  |  |  | ROZPOCET | 0 | 0 | 0 | 0 | 0 | 1 | 0 | 4 | 1764160686
| PP |  | Bednění konstrukcí z betonu prostého nebo železového vodních staveb přehrad, jezů a plavebních komor, spodní stavby vodních elektráren, jader přehrad, odběrných věží a výpustných zařízení, opěrných zdí, šachet, šachtic a ostatních konstrukcí zřízení ploch rovinných - zřízení | [14 empty] | PP | 2
| Online PSC |  | https://podminky.urs.cz/item/CS_URS_2021_01/321351010 | [14 empty] | Online PSC | 2
| P |  | Poznámka k položce: (soupis činnosti v Technické zprávě SO 03, D.03.2 nebo F.2.3) | [14 empty] | P | 2
| VV |  | 9,6*0,5 |  | 4.8 | [12 empty] | VV | 2 | 2 | True | 1 | ROZPOCET
131 | K | 321352010 | Bednění konstrukcí vodních staveb rovinné - odstranění | m2 | 4.8 |  | 0 |  |  | základní |  | 0 | 0.00086 | 0.004128 | 0 | 0 | 4 | K | 2 |  |  |  | ROZPOCET | 0 | 0 | 0 | 0 | 0 | 1 | 0 | 4 | -1515799116
| PP |  | Bednění konstrukcí z betonu prostého nebo železového vodních staveb přehrad, jezů a plavebních komor, spodní stavby vodních elektráren, jader přehrad, odběrných věží a výpustných zařízení, opěrných zdí, šachet, šachtic a ostatních konstrukcí odstranění ploch rovinných - odstranění | [14 empty] | PP | 2
| Online PSC |  | https://podminky.urs.cz/item/CS_URS_2021_01/321352010 | [14 empty] | Online PSC | 2
| P |  | Poznámka k položce: (soupis činnosti v Technické zprávě SO 03, D.03.2 nebo F.2.3) | [14 empty] | P | 2
| VV |  | 9,6*0,5 |  | 4.8 | [12 empty] | VV | 2 | 2 | True | 1 | ROZPOCET
132 | K | 321213234 | Zdivo nadzákladové z lomového kamene vodních staveb rubové se zatřením na maltu MC 25 | m3 | 0.364 |  | 0 |  |  | základní |  | 0 | 2.8968 | 1.0544 | 0 | 0 | 4 | K | 2 |  |  |  | ROZPOCET | 0 | 0 | 0 | 0 | 0 | 1 | 0 | 4 | -1339707846
| PP |  | Zdivo nadzákladové z lomového kamene vodních staveb přehrad, jezů a plavebních komor, spodní stavby vodních elektráren, odběrných věží a výpustných zařízení, opěrných zdí, šachet, šachtic a ostatních konstrukcí rubové z lomového kamene lomařsky upraveného se zatřením spár, na maltu cementovou MC 25 | [14 empty] | PP | 2
| Online PSC |  | https://podminky.urs.cz/item/CS_URS_2021_01/321213234 | [14 empty] | Online PSC | 2
| VV |  | 0,91*0,4 |  | 0.364 | [12 empty] | VV | 2 | 2 | True | 1 | ROZPOCET
133 | K | 451315114 | Podkladní nebo výplňová vrstva z betonu C 12/15 tl do 100 mm | m2 | 2 |  | 0 |  |  | základní |  | 0 | 0 | 0 | 0 | 0 | 4 | K | 2 |  |  |  | ROZPOCET | 0 | 0 | 0 | 0 | 0 | 1 | 0 | 4 | -18739034
| PP |  | Podkladní a výplňové vrstvy z betonu prostého tloušťky do 100 mm, z betonu C 12/15 | [14 empty] | PP | 2
| Online PSC |  | https://podminky.urs.cz/item/CS_URS_2021_01/451315114 | [14 empty] | Online PSC | 2
| P |  | Poznámka k položce: (soupis činnosti v Technické zprávě SO 03, D.03.2 nebo F.2.3) | [14 empty] | P | 2
| VV |  | 2 |  | 2 | [12 empty] | VV | 2 | 2 | True | 1 | ROZPOCET
134 | K | 465210123-R | Zpětné provedení schodů z lomového kamene lomařsky upraveného na cementovou maltu, s vyspárováním cementovou maltou, tl. kamene 300 mm | m2 | 3.5 |  | 0 |  |  | základní |  | 0 | 1.0248 | 3.5868 | 0 | 0 | 4 | K | 2 |  |  |  | ROZPOCET | 0 | 0 | 0 | 0 | 0 | 1 | 0 | 4 | -975730283
| PP |  | Zpětné provedení schodů z lomového kamene lomařsky upraveného na cementovou maltu, s vyspárováním cementovou maltou, tl. kamene 300 mm | [14 empty] | PP | 2
| P |  | Poznámka k položce: (soupis činnosti v Technické zprávě SO 03, D.03.2 nebo F.2.3) | [14 empty] | P | 2
| VV |  | 3,5 |  | 3.5 | [12 empty] | VV | 2 | 2 | True | 1 | ROZPOCET
135 | K | 124353100 | Vykopávky pro koryta vodotečí v hornině třídy těžitelnosti II, skupiny 4 objem do 100 m3 strojně | m3 | 2.784 |  | 0 |  |  | základní |  | 0 | 0 | 0 | 0 | 0 | 4 | K | 2 |  |  |  | ROZPOCET | 0 | 0 | 0 | 0 | 0 | 1 | 0 | 4 | -1038945684
| PP |  | Vykopávky pro koryta vodotečí strojně v hornině třídy těžitelnosti II skupiny 4 do 100 m3 | [14 empty] | PP | 2
| Online PSC |  | https://podminky.urs.cz/item/CS_URS_2021_01/124353100 | [14 empty] | Online PSC | 2
| P |  | Poznámka k položce: (soupis činnosti v Technické zprávě SO 03, D.03.2 nebo F.2.3) | [14 empty] | P | 2
| VV |  | 2,784 |  | 2.784 | [12 empty] | VV | 2 | 2 | True | 1 | ROZPOCET
136 | K | 462511161 | Zához z lomového kamene tříděného hmotnost kamenů do 80 kg bez výplně | m3 | 2.784 |  | 0 |  |  | základní |  | 0 | 1.87 | 5.2061 | 0 | 0 | 4 | K | 2 |  |  |  | ROZPOCET | 0 | 0 | 0 | 0 | 0 | 1 | 0 | 4 | -1530222817
| PP |  | Zához z lomového kamene neupraveného provedený ze břehu nebo z lešení, do sucha nebo do vody tříděného, hmotnost jednotlivých kamenů do 80 kg bez výplně mezer | [14 empty] | PP | 2
| Online PSC |  | https://podminky.urs.cz/item/CS_URS_2021_01/462511161 | [14 empty] | Online PSC | 2
| P |  | Poznámka k položce: (soupis činnosti v Technické zprávě SO 03, D.03.2 nebo F.2.3) | [14 empty] | P | 2
| VV |  | 2,784 |  | 2.784 | [12 empty] | VV | 2 | 2 | True | 1 | ROZPOCET
137 | K | 462511169 | Příplatek za urovnání líce záhozu z lomového kamene tříděného | m2 | 12.48 |  | 0 |  |  | základní |  | 0 | 0 | 0 | 0 | 0 | 4 | K | 2 |  |  |  | ROZPOCET | 0 | 0 | 0 | 0 | 0 | 1 | 0 | 4 | 71929700
| PP |  | Zához z lomového kamene neupraveného provedený ze břehu nebo z lešení, do sucha nebo do vody tříděného, hmotnost jednotlivých kamenů do 80 kg Příplatek k cenám za urovnání líce záhozu | [14 empty] | PP | 2
| Online PSC |  | https://podminky.urs.cz/item/CS_URS_2021_01/462511169 | [14 empty] | Online PSC | 2
| VV |  | 1,3*9,6 |  | 12.48 | [12 empty] | VV | 2 | 2 | True | 1 | ROZPOCET
138 | K | 162351124 | Vodorovné přemístění do 1000 m výkopku/sypaniny z hornin třídy těžitelnosti II, skupiny 4 a 5 | m3 | 4.404 |  | 0 |  |  | základní |  | 0 | 0 | 0 | 0 | 0 | 4 | K | 2 |  |  |  | ROZPOCET | 0 | 0 | 0 | 0 | 0 | 1 | 0 | 4 | -324575440
| PP |  | Vodorovné přemístění výkopku nebo sypaniny po suchu na obvyklém dopravním prostředku, bez naložení výkopku, avšak se složením bez rozhrnutí z horniny třídy těžitelnosti II skupiny 4 a 5 na vzdálenost přes 500 do 1 000 m | [14 empty] | PP | 2
| Online PSC |  | https://podminky.urs.cz/item/CS_URS_2021_01/162351124 | [14 empty] | Online PSC | 2
| VV |  | 2,784+1,62 "zemina" |  | 4.404 | [12 empty] | VV | 2 | 2 | True | 1 | ROZPOCET
139 | K | 161151113 | Svislé přemístění výkopku z horniny třídy těžitelnosti II, skupiny 4 a 5 hl výkopu přes 4 do 8 m | m3 | 4.404 |  | 0 |  |  | základní |  | 0 | 0 | 0 | 0 | 0 | 4 | K | 2 |  |  |  | ROZPOCET | 0 | 0 | 0 | 0 | 0 | 1 | 0 | 4 | 1986265150
| PP |  | Svislé přemístění výkopku strojně bez naložení do dopravní nádoby avšak s vyprázdněním dopravní nádoby na hromadu nebo do dopravního prostředku z horniny třídy těžitelnosti II skupiny 4 a 5 při hloubce výkopu přes 4 do 8 m | [14 empty] | PP | 2
| Online PSC |  | https://podminky.urs.cz/item/CS_URS_2021_01/161151113 | [14 empty] | Online PSC | 2
| VV |  | 2,784+1,62 "zemina" |  | 4.404 | [12 empty] | VV | 2 | 2 | True | 1 | ROZPOCET
140 | K | 997002511 | Vodorovné přemístění suti a vybouraných hmot bez naložení ale se složením a urovnáním do 1 km | t | 4.364 |  | 0 |  |  | základní |  | 0 | 0 | 0 | 0 | 0 | 4 | K | 2 |  |  |  | ROZPOCET | 0 | 0 | 0 | 0 | 0 | 1 | 0 | 4 | -1535437365
| PP |  | Vodorovné přemístění suti a vybouraných hmot bez naložení, se složením a hrubým urovnáním na vzdálenost do 1 km | [14 empty] | PP | 2
| Online PSC |  | https://podminky.urs.cz/item/CS_URS_2021_01/997002511 | [14 empty] | Online PSC | 2
| VV |  | 0,45+3,9144 |  | 4.364 | [12 empty] | VV | 2 | 2 | True | 1 | ROZPOCET
141 | K | 997321211 | Svislá doprava suti a vybouraných hmot v do 4 m | t | 4.364 |  | 0 |  |  | základní |  | 0 | 0 | 0 | 0 | 0 | 4 | K | 2 |  |  |  | ROZPOCET | 0 | 0 | 0 | 0 | 0 | 1 | 0 | 4 | -961816888
| PP |  | Svislá doprava suti a vybouraných hmot s naložením do dopravního zařízení a s vyprázdněním dopravního zařízení na hromadu nebo do dopravního prostředku na výšku do 4 m | [14 empty] | PP | 2
| Online PSC |  | https://podminky.urs.cz/item/CS_URS_2021_01/997321211 | [14 empty] | Online PSC | 2
| VV |  | 0,45+3,9144 |  | 4.364 | [12 empty] | VV | 2 | 2 | True | 1 | ROZPOCET
142 | K | 998323011 | Přesun hmot pro jezy a stupně | t | 11.736 |  | 0 |  |  | základní |  | 0 | 0 | 0 | 0 | 0 | 4 | K | 2 |  |  |  | ROZPOCET | 0 | 0 | 0 | 0 | 0 | 1 | 0 | 4 | -1294855360
| PP |  | Přesun hmot pro jezy a stupně dopravní vzdálenost do 500 m | [14 empty] | PP | 2
| Online PSC |  | https://podminky.urs.cz/item/CS_URS_2021_01/998323011 | [14 empty] | Online PSC | 2
| VV |  | 0,053 "chem. kotvy" |  | 0.053 | [12 empty] | VV | 2 | 2 | True | 0 | ROZPOCET
| VV |  | 0,048 "spoj. trny" |  | 0.048 | [12 empty] | VV | 2 | 2 | True | 0 | ROZPOCET
| VV |  | 0,062 "výztuž" |  | 0.062 | [12 empty] | VV | 2 | 2 | True | 0 | ROZPOCET
| VV |  | 1,237 "materiál pro stupeň" |  | 1.237 | [12 empty] | VV | 2 | 2 | True | 0 | ROZPOCET
| VV |  | 3,655 "bet. deska(pás)" |  | 3.655 | [12 empty] | VV | 2 | 2 | True | 0 | ROZPOCET
| VV |  | 0,037+0,004 "bednění" |  | 0.041 | [12 empty] | VV | 2 | 2 | True | 0 | ROZPOCET
| VV |  | 2,784*2 "lom.kámen" |  | 5.568 | [12 empty] | VV | 2 | 2 | True | 0 | ROZPOCET
| VV |  | 1,072 "oprava opevnění" |  | 1.072 | [12 empty] | VV | 2 | 2 | True | 0 | ROZPOCET
| VV |  | Součet |  | 11.736 | [12 empty] | VV | 2 | 4 | True | 1 | ROZPOCET
| D | 6 | Spádový stupeň ř.km 16,043 00 |  |  |  | 0 |  |  |  |  | 0 |  | 41.081 |  | 15.5919 | 1 | D | 1 |  |  |  | ROZPOCET | [6 empty] | 0
143 | K | 936501111-R | Demontáž a montáž vodočetné latě a sondy | soubor | 1 |  | 0 |  |  | základní |  | 0 | 0.06925 | 0.06925 | 0 | 0 | 4 | K | 2 |  |  |  | ROZPOCET | 0 | 0 | 0 | 0 | 0 | 1 | 0 | 4 | 1507974000
| PP |  | Demontáž a montáž vodočetné latě a sondy | [14 empty] | PP | 2
| P |  | Poznámka k položce: Demontáž a montáž vodočetné latě a sondy Před započetím stavebních prací v daném úseku je nutné přizvat odborný dozor a zodpovědného pracovníka spráce zařízení. | [14 empty] | P | 2
| VV |  | 1 |  | 1 | [12 empty] | VV | 2 | 2 | True | 1 | ROZPOCET
144 | K | 938902132 | Očištění konstrukcí na ostatních plochách od porostu | m2 | 16.1 |  | 0 |  |  | základní |  | 0 | 0 | 0 | 0 | 0 | 4 | K | 2 |  |  |  | ROZPOCET | 0 | 0 | 0 | 0 | 0 | 1 | 0 | 4 | -178640044
| PP |  | Dokončovací práce na dosavadních konstrukcích očištění stavebních konstrukcí od porostu, s naložením odstraněného porostu na dopravní prostředek nebo s přemístěním na výšku do 6 m a odklizením na hromady do vzdálenosti 50 m na ostatních plochách | [14 empty] | PP | 2
| Online PSC |  | https://podminky.urs.cz/item/CS_URS_2021_01/938902132 | [14 empty] | Online PSC | 2
| P |  | Poznámka k položce: (soupis činnosti v Technické zprávě SO 03, D.03.2 nebo F.2.3) | [14 empty] | P | 2
| VV |  | 7,1+9 |  | 16.1 | [12 empty] | VV | 2 | 2 | True | 1 | ROZPOCET
145 | K | 938903113 | Vysekání spár hl do 70 mm ve zdivu z lomového kamene | m2 | 16.1 |  | 0 |  |  | základní |  | 0 | 0 | 0 | 0.07816 | 1.2584 | 4 | K | 2 |  |  |  | ROZPOCET | 0 | 0 | 0 | 0 | 0 | 1 | 0 | 4 | -1513957198
| PP |  | Dokončovací práce na dosavadních konstrukcích vysekání spár s očištěním zdiva nebo dlažby, s naložením suti na dopravní prostředek nebo s odklizením na hromady do vzdálenosti 50 m při hloubce spáry do 70 mm ve zdivu z lomového kamene | [14 empty] | PP | 2
| Online PSC |  | https://podminky.urs.cz/item/CS_URS_2021_01/938903113 | [14 empty] | Online PSC | 2
| VV |  | 7,1+9 |  | 16.1 | [12 empty] | VV | 2 | 2 | True | 1 | ROZPOCET
146 | K | 628635512 | Vyplnění spár zdiva z lomového kamene maltou cementovou na hl do 70 mm s vyspárováním | m2 | 16.1 |  | 0 |  |  | základní |  | 0 | 0.09153 | 1.4736 | 0 | 0 | 4 | K | 2 |  |  |  | ROZPOCET | 0 | 0 | 0 | 0 | 0 | 1 | 0 | 4 | 632328371
| PP |  | Vyplnění spár dosavadních konstrukcí zdiva cementovou maltou s vyčištěním spár hloubky do 70 mm, zdiva z lomového kamene s vyspárováním | [14 empty] | PP | 2
| Online PSC |  | https://podminky.urs.cz/item/CS_URS_2021_01/628635512 | [14 empty] | Online PSC | 2
| P |  | Poznámka k položce: (soupis činnosti v Technické zprávě SO 03, D.03.2 nebo F.2.3) | [14 empty] | P | 2
| VV |  | 7,1+9 |  | 16.1 | [12 empty] | VV | 2 | 2 | True | 1 | ROZPOCET
147 | K | 938901101 | Očištění dlažby z lomového kamene nebo z betonových desek od porostu | m2 | 4.5 |  | 0 |  |  | základní |  | 0 | 0 | 0 | 0 | 0 | 4 | K | 2 |  |  |  | ROZPOCET | 0 | 0 | 0 | 0 | 0 | 1 | 0 | 4 | -1210167317
| PP |  | Dokončovací práce na dosavadních konstrukcích očištění dlažby od travního a divokého porostu, s vytrháním kořenů ze spár, s naložením odstraněného porostu na dopravní prostředek nebo s odklizením na hromady do vzdálenosti 50 m z lomového kamene nebo betonových desek | [14 empty] | PP | 2
| Online PSC |  | https://podminky.urs.cz/item/CS_URS_2021_01/938901101 | [14 empty] | Online PSC | 2
| VV |  | 4,5 |  | 4.5 | [12 empty] | VV | 2 | 2 | True | 1 | ROZPOCET
148 | K | 938903111 | Vysekání spár hl do 70 mm v dlažbě z lomového kamene | m2 | 4.5 |  | 0 |  |  | základní |  | 0 | 0 | 0 | 0.07223 | 0.32504 | 4 | K | 2 |  |  |  | ROZPOCET | 0 | 0 | 0 | 0 | 0 | 1 | 0 | 4 | 99798200
| PP |  | Dokončovací práce na dosavadních konstrukcích vysekání spár s očištěním zdiva nebo dlažby, s naložením suti na dopravní prostředek nebo s odklizením na hromady do vzdálenosti 50 m při hloubce spáry do 70 mm v dlažbě z lomového kamene | [14 empty] | PP | 2
| Online PSC |  | https://podminky.urs.cz/item/CS_URS_2021_01/938903111 | [14 empty] | Online PSC | 2
| VV |  | 4,5 |  | 4.5 | [12 empty] | VV | 2 | 2 | True | 1 | ROZPOCET
149 | K | 636195212 | Vyplnění spár dlažby z lomového kamene maltou cementovou na hl do 70 mm s vyspárováním | m2 | 4.5 |  | 0 |  |  | základní |  | 0 | 0.05506 | 0.24777 | 0 | 0 | 4 | K | 2 |  |  |  | ROZPOCET | 0 | 0 | 0 | 0 | 0 | 1 | 0 | 4 | 1451823010
| PP |  | Vyplnění spár dosavadních dlažeb cementovou maltou s vyčištěním spár na hloubky do 70 mm dlažby z lomového kamene s vyspárováním | [14 empty] | PP | 2
| Online PSC |  | https://podminky.urs.cz/item/CS_URS_2021_01/636195212 | [14 empty] | Online PSC | 2
| VV |  | 4,5 |  | 4.5 | [12 empty] | VV | 2 | 2 | True | 1 | ROZPOCET
150 | K | 961021311 | Bourání základů ze zdiva kamenného | m3 | 0.576 |  | 0 |  |  | základní |  | 0 | 0 | 0 | 2.5 | 1.44 | 4 | K | 2 |  |  |  | ROZPOCET | 0 | 0 | 0 | 0 | 0 | 1 | 0 | 4 | -205619162
| PP |  | Bourání základů ze zdiva kamenného na jakoukoli maltu | [14 empty] | PP | 2
| Online PSC |  | https://podminky.urs.cz/item/CS_URS_2021_01/961021311 | [14 empty] | Online PSC | 2
| P |  | Poznámka k položce: (soupis činnosti v Technické zprávě SO 02, D.02.2 nebo F.2.2) bourání stávajících degradovaných patek | [14 empty] | P | 2
| VV |  | 0,576 |  | 0.576 | [12 empty] | VV | 2 | 2 | True | 1 | ROZPOCET
151 | K | 132351101 | Hloubení rýh nezapažených š do 800 mm v hornině třídy těžitelnosti II, skupiny 4 objem do 20 m3 strojně | m3 | 2.69 |  | 0 |  |  | základní |  | 0 | 0 | 0 | 0 | 0 | 4 | K | 2 |  |  |  | ROZPOCET | 0 | 0 | 0 | 0 | 0 | 1 | 0 | 4 | -1873000013
| PP |  | Hloubení nezapažených rýh šířky do 800 mm strojně s urovnáním dna do předepsaného profilu a spádu v hornině třídy těžitelnosti II skupiny 4 do 20 m3 | [14 empty] | PP | 2
| Online PSC |  | https://podminky.urs.cz/item/CS_URS_2021_01/132351101 | [14 empty] | Online PSC | 2
| VV |  | 2,69 |  | 2.69 | [12 empty] | VV | 2 | 2 | True | 1 | ROZPOCET
152 | K | 273313511 | Základové desky z betonu tř. C 12/15 | m3 | 2.69 |  | 0 |  |  | základní |  | 0 | 2.2563 | 6.0696 | 0 | 0 | 4 | K | 2 |  |  |  | ROZPOCET | 0 | 0 | 0 | 0 | 0 | 1 | 0 | 4 | 1919344568
| PP |  | Základy z betonu prostého desky z betonu kamenem neprokládaného tř. C 12/15 | [14 empty] | PP | 2
| Online PSC |  | https://podminky.urs.cz/item/CS_URS_2021_01/273313511 | [14 empty] | Online PSC | 2
| P |  | Poznámka k položce: (soupis činnosti v Technické zprávě SO 03, D.03.2 nebo F.2.3) zpevňovací deska(pás) z betonu prostého | [14 empty] | P | 2
| VV |  | 2,69 |  | 2.69 | [12 empty] | VV | 2 | 2 | True | 1 | ROZPOCET
153 | K | 321366112 | Výztuž železobetonových konstrukcí vodních staveb z oceli 10 505 D do 32 mm | t | 0.089 |  | 0 |  |  | základní |  | 0 | 1.0556 | 0.093948 | 0 | 0 | 4 | K | 2 |  |  |  | ROZPOCET | 0 | 0 | 0 | 0 | 0 | 1 | 0 | 4 | 195624562
| PP |  | Výztuž železobetonových konstrukcí vodních staveb přehrad, jezů a plavebních komor, spodní stavby vodních elektráren, jader přehrad, odběrných věží a výpustných zařízení, opěrných zdí, šachet, šachtic a ostatních konstrukcí jednotlivé pruty přes 12 do 32 mm, z oceli 10 505 (R) nebo BSt 500 | [14 empty] | PP | 2
| Online PSC |  | https://podminky.urs.cz/item/CS_URS_2021_01/321366112 | [14 empty] | Online PSC | 2
| P |  | Poznámka k položce: (soupis činnosti v Technické zprávě SO 03, D.03.2 nebo F.2.3) ocel 10 335 (J) výztuž desky | [14 empty] | P | 2
| VV |  | 89,33/1000 |  | 0.089 | [12 empty] | VV | 2 | 2 | True | 1 | ROZPOCET
154 | K | 321351010 | Bednění konstrukcí vodních staveb rovinné - zřízení | m2 | 10 |  | 0 |  |  | základní |  | 0 | 0.00726 | 0.0726 | 0 | 0 | 4 | K | 2 |  |  |  | ROZPOCET | 0 | 0 | 0 | 0 | 0 | 1 | 0 | 4 | 1086516932
| PP |  | Bednění konstrukcí z betonu prostého nebo železového vodních staveb přehrad, jezů a plavebních komor, spodní stavby vodních elektráren, jader přehrad, odběrných věží a výpustných zařízení, opěrných zdí, šachet, šachtic a ostatních konstrukcí zřízení ploch rovinných - zřízení | [14 empty] | PP | 2
| Online PSC |  | https://podminky.urs.cz/item/CS_URS_2021_01/321351010 | [14 empty] | Online PSC | 2
| P |  | Poznámka k položce: (soupis činnosti v Technické zprávě SO 03, D.03.2 nebo F.2.3) | [14 empty] | P | 2
| VV |  | 10*1 |  | 10 | [12 empty] | VV | 2 | 2 | True | 1 | ROZPOCET
155 | K | 321352010 | Bednění konstrukcí vodních staveb rovinné - odstranění | m2 | 10 |  | 0 |  |  | základní |  | 0 | 0.00086 | 0.0086 | 0 | 0 | 4 | K | 2 |  |  |  | ROZPOCET | 0 | 0 | 0 | 0 | 0 | 1 | 0 | 4 | -1680899265
| PP |  | Bednění konstrukcí z betonu prostého nebo železového vodních staveb přehrad, jezů a plavebních komor, spodní stavby vodních elektráren, jader přehrad, odběrných věží a výpustných zařízení, opěrných zdí, šachet, šachtic a ostatních konstrukcí odstranění ploch rovinných - odstranění | [14 empty] | PP | 2
| Online PSC |  | https://podminky.urs.cz/item/CS_URS_2021_01/321352010 | [14 empty] | Online PSC | 2
| P |  | Poznámka k položce: (soupis činnosti v Technické zprávě SO 03, D.03.2 nebo F.2.3) | [14 empty] | P | 2
| VV |  | 10*1 |  | 10 | [12 empty] | VV | 2 | 2 | True | 1 | ROZPOCET
156 | K | 114203103-R | Rozebrání dlažeb z lomového kamene nebo betonových tvárnic do cementové malty | m3 | 6.615 |  | 0 |  |  | základní |  | 0 | 0 | 0 | 1.9 | 12.5685 | 4 | K | 2 |  |  |  | ROZPOCET | 0 | 0 | 0 | 0 | 0 | 1 | 0 | 4 | -1131725041
| PP |  | Rozebrání dlažeb nebo záhozů s naložením na dopravní prostředek dlažeb z lomového kamene nebo betonových tvárnic do cementové malty se spárami zalitými cementovou maltou | [14 empty] | PP | 2
| Online PSC |  | https://podminky.urs.cz/item/CS_URS_2021_01/114203103-R | [14 empty] | Online PSC | 2
| P |  | Poznámka k položce: -rozebrání schodiště z lom. kamene uloženého do cem. malty -rozebrání dlažby -rozebrání základových patek (soupis činnosti v Technické zprávě SO 03, D.03.2 nebo F.2.3) | [14 empty] | P | 2
| VV |  | 14,7*0,45 |  | 6.615 | [12 empty] | VV | 2 | 2 | True | 1 | ROZPOCET
157 | K | 114203202 | Očištění lomového kamene nebo betonových tvárnic od malty | m3 | 6.615 |  | 0 |  |  | základní |  | 0 | 0 | 0 | 0 | 0 | 4 | K | 2 |  |  |  | ROZPOCET | 0 | 0 | 0 | 0 | 0 | 1 | 0 | 4 | -1129043194
| PP |  | Očištění lomového kamene nebo betonových tvárnic získaných při rozebrání dlažeb, záhozů, rovnanin a soustřeďovacích staveb od malty | [14 empty] | PP | 2
| Online PSC |  | https://podminky.urs.cz/item/CS_URS_2021_01/114203202 | [14 empty] | Online PSC | 2
| P |  | Poznámka k položce: (soupis činnosti v Technické zprávě SO 01, D.01.2 nebo F.2.1) | [14 empty] | P | 2
| VV |  | 14,7*0,45 |  | 6.615 | [12 empty] | VV | 2 | 2 | True | 1 | ROZPOCET
158 | K | 451311511 | Podklad pod dlažbu z betonu prostého pro prostředí s mrazovými cykly C 25/30 tl do 100 mm | m2 | 0.55 |  | 0 |  |  | základní |  | 0 | 0 | 0 | 0 | 0 | 4 | K | 2 |  |  |  | ROZPOCET | 0 | 0 | 0 | 0 | 0 | 1 | 0 | 4 | -589922
| PP |  | Podklad z prostého betonu pod dlažbu pro prostředí s mrazovými cykly, ve vrstvě tl. do 100 mm | [14 empty] | PP | 2
| Online PSC |  | https://podminky.urs.cz/item/CS_URS_2021_01/451311511 | [14 empty] | Online PSC | 2
| P |  | Poznámka k položce: (soupis činnosti v Technické zprávě SO 03, D.03.2 nebo F.2.3) | [14 empty] | P | 2
| VV |  | 0,55 "doplnění opevnění" |  | 0.55 | [12 empty] | VV | 2 | 2 | True | 1 | ROZPOCET
159 | K | 451317112 | Podklad pod dlažbu z betonu prostého pro prostředí s mrazovými cykly C 25/30 tl přes 100 do 150 mm | m2 | 24.5 |  | 0 |  |  | základní |  | 0 | 0 | 0 | 0 | 0 | 4 | K | 2 |  |  |  | ROZPOCET | 0 | 0 | 0 | 0 | 0 | 1 | 0 | 4 | 21253505
| PP |  | Podklad pod dlažbu z betonu prostého pro prostředí s mrazovými cykly tř. C 25/30 tl. přes 100 do 150 mm | [14 empty] | PP | 2
| Online PSC |  | https://podminky.urs.cz/item/CS_URS_2021_01/451317112 | [14 empty] | Online PSC | 2
| VV |  | 14,7+9,8 |  | 24.5 | [12 empty] | VV | 2 | 2 | True | 1 | ROZPOCET
160 | K | 465513317 | Oprava dlažeb z lomového kamene na maltu s vyspárováním do 20 m2 s dodáním kamene tl 300 mm | m2 | 10.35 |  | 0 |  |  | základní |  | 0 | 1.1027 | 11.4129 | 0 | 0 | 4 | K | 2 |  |  |  | ROZPOCET | 0 | 0 | 0 | 0 | 0 | 1 | 0 | 4 | 1463180926
| PP |  | Oprava dlažeb z lomového kamene lomařsky upraveného pro dlažbu o ploše opravovaných míst do 20 m2 jednotlivě včetně dodání kamene na cementovou maltu, s vyspárováním cementovou maltou, tl. kamene 300 mm | [14 empty] | PP | 2
| Online PSC |  | https://podminky.urs.cz/item/CS_URS_2021_01/465513317 | [14 empty] | Online PSC | 2
| P |  | Poznámka k položce: (soupis činnosti v Technické zprávě SO 03, D.03.2 nebo F.2.3) | [14 empty] | P | 2
| VV |  | 9,8+0,55 |  | 10.35 | [12 empty] | VV | 2 | 2 | True | 1 | ROZPOCET
161 | K | 465513317-R | Zpětné provedení dlažeb z lomového kamene na maltu s vyspárováním do 20 m2 s dodáním kamene tl 300 mm | m2 | 14.7 |  | 0 |  |  | základní |  | 0 | 1.1027 | 16.2097 | 0 | 0 | 4 | K | 2 |  |  |  | ROZPOCET | 0 | 0 | 0 | 0 | 0 | 1 | 0 | 4 | -422970629
| PP |  | Zpětné provedení dlažeb z lomového kamene lomařsky upraveného pro dlažbu o ploše opravovaných míst do 20 m2 jednotlivě včetně dodání kamene na cementovou maltu, s vyspárováním cementovou maltou, tl. kamene 300 mm | [14 empty] | PP | 2
| P |  | Poznámka k položce: (soupis činnosti v Technické zprávě SO 03, D.03.2 nebo F.2.3) | [14 empty] | P | 2
| VV |  | 14,7 |  | 14.7 | [12 empty] | VV | 2 | 2 | True | 1 | ROZPOCET
162 | K | 124353100 | Vykopávky pro koryta vodotečí v hornině třídy těžitelnosti II, skupiny 4 objem do 100 m3 strojně | m3 | 2.9 |  | 0 |  |  | základní |  | 0 | 0 | 0 | 0 | 0 | 4 | K | 2 |  |  |  | ROZPOCET | 0 | 0 | 0 | 0 | 0 | 1 | 0 | 4 | 1726883932
| PP |  | Vykopávky pro koryta vodotečí strojně v hornině třídy těžitelnosti II skupiny 4 do 100 m3 | [14 empty] | PP | 2
| Online PSC |  | https://podminky.urs.cz/item/CS_URS_2021_01/124353100 | [14 empty] | Online PSC | 2
| P |  | Poznámka k položce: (soupis činnosti v Technické zprávě SO 03, D.03.2 nebo F.2.3) | [14 empty] | P | 2
| VV |  | 2,9 |  | 2.9 | [12 empty] | VV | 2 | 2 | True | 1 | ROZPOCET
163 | K | 462511161 | Zához z lomového kamene tříděného hmotnost kamenů do 80 kg bez výplně | m3 | 2.9 |  | 0 |  |  | základní |  | 0 | 1.87 | 5.423 | 0 | 0 | 4 | K | 2 |  |  |  | ROZPOCET | 0 | 0 | 0 | 0 | 0 | 1 | 0 | 4 | 665909810
| PP |  | Zához z lomového kamene neupraveného provedený ze břehu nebo z lešení, do sucha nebo do vody tříděného, hmotnost jednotlivých kamenů do 80 kg bez výplně mezer | [14 empty] | PP | 2
| Online PSC |  | https://podminky.urs.cz/item/CS_URS_2021_01/462511161 | [14 empty] | Online PSC | 2
| P |  | Poznámka k položce: (soupis činnosti v Technické zprávě SO 03, D.03.2 nebo F.2.3) | [14 empty] | P | 2
| VV |  | 2,9 |  | 2.9 | [12 empty] | VV | 2 | 2 | True | 1 | ROZPOCET
164 | K | 462511169 | Příplatek za urovnání líce záhozu z lomového kamene tříděného | m2 | 13 |  | 0 |  |  | základní |  | 0 | 0 | 0 | 0 | 0 | 4 | K | 2 |  |  |  | ROZPOCET | 0 | 0 | 0 | 0 | 0 | 1 | 0 | 4 | -17928916
| PP |  | Zához z lomového kamene neupraveného provedený ze břehu nebo z lešení, do sucha nebo do vody tříděného, hmotnost jednotlivých kamenů do 80 kg Příplatek k cenám za urovnání líce záhozu | [14 empty] | PP | 2
| Online PSC |  | https://podminky.urs.cz/item/CS_URS_2021_01/462511169 | [14 empty] | Online PSC | 2
| VV |  | 10*1,3 |  | 13 | [12 empty] | VV | 2 | 2 | True | 1 | ROZPOCET
165 | K | 162351124 | Vodorovné přemístění do 1000 m výkopku/sypaniny z hornin třídy těžitelnosti II, skupiny 4 a 5 | m3 | 5.59 |  | 0 |  |  | základní |  | 0 | 0 | 0 | 0 | 0 | 4 | K | 2 |  |  |  | ROZPOCET | 0 | 0 | 0 | 0 | 0 | 1 | 0 | 4 | -1720638644
| PP |  | Vodorovné přemístění výkopku nebo sypaniny po suchu na obvyklém dopravním prostředku, bez naložení výkopku, avšak se složením bez rozhrnutí z horniny třídy těžitelnosti II skupiny 4 a 5 na vzdálenost přes 500 do 1 000 m | [14 empty] | PP | 2
| Online PSC |  | https://podminky.urs.cz/item/CS_URS_2021_01/162351124 | [14 empty] | Online PSC | 2
| VV |  | 2,9+2,69 "zemina" |  | 5.59 | [12 empty] | VV | 2 | 2 | True | 1 | ROZPOCET
166 | K | 161151113 | Svislé přemístění výkopku z horniny třídy těžitelnosti II, skupiny 4 a 5 hl výkopu přes 4 do 8 m | m3 | 5.59 |  | 0 |  |  | základní |  | 0 | 0 | 0 | 0 | 0 | 4 | K | 2 |  |  |  | ROZPOCET | 0 | 0 | 0 | 0 | 0 | 1 | 0 | 4 | 296303607
| PP |  | Svislé přemístění výkopku strojně bez naložení do dopravní nádoby avšak s vyprázdněním dopravní nádoby na hromadu nebo do dopravního prostředku z horniny třídy těžitelnosti II skupiny 4 a 5 při hloubce výkopu přes 4 do 8 m | [14 empty] | PP | 2
| Online PSC |  | https://podminky.urs.cz/item/CS_URS_2021_01/161151113 | [14 empty] | Online PSC | 2
| VV |  | 2,9+2,69 |  | 5.59 | [12 empty] | VV | 2 | 2 | True | 1 | ROZPOCET
167 | K | 997002511 | Vodorovné přemístění suti a vybouraných hmot bez naložení ale se složením a urovnáním do 1 km | t | 2.83 |  | 0 |  |  | základní |  | 0 | 0 | 0 | 0 | 0 | 4 | K | 2 |  |  |  | ROZPOCET | 0 | 0 | 0 | 0 | 0 | 1 | 0 | 4 | -562561203
| PP |  | Vodorovné přemístění suti a vybouraných hmot bez naložení, se složením a hrubým urovnáním na vzdálenost do 1 km | [14 empty] | PP | 2
| Online PSC |  | https://podminky.urs.cz/item/CS_URS_2021_01/997002511 | [14 empty] | Online PSC | 2
| VV |  | 1,44+1,39 |  | 2.83 | [12 empty] | VV | 2 | 2 | True | 1 | ROZPOCET
168 | K | 997321211 | Svislá doprava suti a vybouraných hmot v do 4 m | t | 2.83 |  | 0 |  |  | základní |  | 0 | 0 | 0 | 0 | 0 | 4 | K | 2 |  |  |  | ROZPOCET | 0 | 0 | 0 | 0 | 0 | 1 | 0 | 4 | 41916950
| PP |  | Svislá doprava suti a vybouraných hmot s naložením do dopravního zařízení a s vyprázdněním dopravního zařízení na hromadu nebo do dopravního prostředku na výšku do 4 m | [14 empty] | PP | 2
| Online PSC |  | https://podminky.urs.cz/item/CS_URS_2021_01/997321211 | [14 empty] | Online PSC | 2
| VV |  | 1,44+1,39 |  | 2.83 | [12 empty] | VV | 2 | 2 | True | 1 | ROZPOCET
169 | K | 998323011 | Přesun hmot pro jezy a stupně | t | 23.596 |  | 0 |  |  | základní |  | 0 | 0 | 0 | 0 | 0 | 4 | K | 2 |  |  |  | ROZPOCET | 0 | 0 | 0 | 0 | 0 | 1 | 0 | 4 | -1828128851
| PP |  | Přesun hmot pro jezy a stupně dopravní vzdálenost do 500 m | [14 empty] | PP | 2
| Online PSC |  | https://podminky.urs.cz/item/CS_URS_2021_01/998323011 | [14 empty] | Online PSC | 2
| VV |  | 0,097 "výztuž" |  | 0.097 | [12 empty] | VV | 2 | 2 | True | 0 | ROZPOCET
| VV |  | 0,077+0,009 "bednění" |  | 0.086 | [12 empty] | VV | 2 | 2 | True | 0 | ROZPOCET
| VV |  | 6,070 "deska" |  | 6.07 | [12 empty] | VV | 2 | 2 | True | 0 | ROZPOCET
| VV |  | 2,9*2 "lom.kámen" |  | 5.8 | [12 empty] | VV | 2 | 2 | True | 0 | ROZPOCET
| VV |  | 10,93 "materiál pro vývar" |  | 10.93 | [12 empty] | VV | 2 | 2 | True | 0 | ROZPOCET
| VV |  | 0,613 "oprava břeh. opevnění" |  | 0.613 | [12 empty] | VV | 2 | 2 | True | 0 | ROZPOCET
| VV |  | Součet |  | 23.596 | [12 empty] | VV | 2 | 4 | True | 1 | ROZPOCET
| D | 7 | Spádový stupeň ř.km 16,340 00 |  |  |  | 0 |  |  |  |  | 0 |  | 64.8731 |  | 39.2825 | 1 | D | 1 |  |  |  | ROZPOCET | [6 empty] | 0
170 | K | 938902132 | Očištění konstrukcí na ostatních plochách od porostu | m2 | 3.2 |  | 0 |  |  | základní |  | 0 | 0 | 0 | 0 | 0 | 4 | K | 2 |  |  |  | ROZPOCET | 0 | 0 | 0 | 0 | 0 | 1 | 0 | 4 | -9755020
| PP |  | Dokončovací práce na dosavadních konstrukcích očištění stavebních konstrukcí od porostu, s naložením odstraněného porostu na dopravní prostředek nebo s přemístěním na výšku do 6 m a odklizením na hromady do vzdálenosti 50 m na ostatních plochách | [14 empty] | PP | 2
| Online PSC |  | https://podminky.urs.cz/item/CS_URS_2021_01/938902132 | [14 empty] | Online PSC | 2
| P |  | Poznámka k položce: (soupis činnosti v Technické zprávě SO 03, D.03.2 nebo F.2.3) | [14 empty] | P | 2
| VV |  | 3,2 |  | 3.2 | [12 empty] | VV | 2 | 2 | True | 1 | ROZPOCET
171 | K | 938903113 | Vysekání spár hl do 70 mm ve zdivu z lomového kamene | m2 | 3.2 |  | 0 |  |  | základní |  | 0 | 0 | 0 | 0.07816 | 0.25011 | 4 | K | 2 |  |  |  | ROZPOCET | 0 | 0 | 0 | 0 | 0 | 1 | 0 | 4 | 83166746
| PP |  | Dokončovací práce na dosavadních konstrukcích vysekání spár s očištěním zdiva nebo dlažby, s naložením suti na dopravní prostředek nebo s odklizením na hromady do vzdálenosti 50 m při hloubce spáry do 70 mm ve zdivu z lomového kamene | [14 empty] | PP | 2
| Online PSC |  | https://podminky.urs.cz/item/CS_URS_2021_01/938903113 | [14 empty] | Online PSC | 2
| VV |  | 3,2 |  | 3.2 | [12 empty] | VV | 2 | 2 | True | 1 | ROZPOCET
172 | K | 628635512 | Vyplnění spár zdiva z lomového kamene maltou cementovou na hl do 70 mm s vyspárováním | m2 | 3.2 |  | 0 |  |  | základní |  | 0 | 0.09153 | 0.2929 | 0 | 0 | 4 | K | 2 |  |  |  | ROZPOCET | 0 | 0 | 0 | 0 | 0 | 1 | 0 | 4 | -1338195158
| PP |  | Vyplnění spár dosavadních konstrukcí zdiva cementovou maltou s vyčištěním spár hloubky do 70 mm, zdiva z lomového kamene s vyspárováním | [14 empty] | PP | 2
| Online PSC |  | https://podminky.urs.cz/item/CS_URS_2021_01/628635512 | [14 empty] | Online PSC | 2
| P |  | Poznámka k položce: (soupis činnosti v Technické zprávě SO 03, D.03.2 nebo F.2.3) | [14 empty] | P | 2
| VV |  | 3,2 |  | 3.2 | [12 empty] | VV | 2 | 2 | True | 1 | ROZPOCET
173 | K | 938901101 | Očištění dlažby z lomového kamene nebo z betonových desek od porostu | m2 | 11.71 |  | 0 |  |  | základní |  | 0 | 0 | 0 | 0 | 0 | 4 | K | 2 |  |  |  | ROZPOCET | 0 | 0 | 0 | 0 | 0 | 1 | 0 | 4 | 1473669258
| PP |  | Dokončovací práce na dosavadních konstrukcích očištění dlažby od travního a divokého porostu, s vytrháním kořenů ze spár, s naložením odstraněného porostu na dopravní prostředek nebo s odklizením na hromady do vzdálenosti 50 m z lomového kamene nebo betonových desek | [14 empty] | PP | 2
| Online PSC |  | https://podminky.urs.cz/item/CS_URS_2021_01/938901101 | [14 empty] | Online PSC | 2
| VV |  | 11,71 |  | 11.71 | [12 empty] | VV | 2 | 2 | True | 1 | ROZPOCET
174 | K | 938903111 | Vysekání spár hl do 70 mm v dlažbě z lomového kamene | m2 | 11.71 |  | 0 |  |  | základní |  | 0 | 0 | 0 | 0.07223 | 0.84581 | 4 | K | 2 |  |  |  | ROZPOCET | 0 | 0 | 0 | 0 | 0 | 1 | 0 | 4 | -537892835
| PP |  | Dokončovací práce na dosavadních konstrukcích vysekání spár s očištěním zdiva nebo dlažby, s naložením suti na dopravní prostředek nebo s odklizením na hromady do vzdálenosti 50 m při hloubce spáry do 70 mm v dlažbě z lomového kamene | [14 empty] | PP | 2
| Online PSC |  | https://podminky.urs.cz/item/CS_URS_2021_01/938903111 | [14 empty] | Online PSC | 2
| VV |  | 11,71 |  | 11.71 | [12 empty] | VV | 2 | 2 | True | 1 | ROZPOCET
175 | K | 636195212 | Vyplnění spár dlažby z lomového kamene maltou cementovou na hl do 70 mm s vyspárováním | m2 | 11.71 |  | 0 |  |  | základní |  | 0 | 0.05506 | 0.64475 | 0 | 0 | 4 | K | 2 |  |  |  | ROZPOCET | 0 | 0 | 0 | 0 | 0 | 1 | 0 | 4 | -2144688757
| PP |  | Vyplnění spár dosavadních dlažeb cementovou maltou s vyčištěním spár na hloubky do 70 mm dlažby z lomového kamene s vyspárováním | [14 empty] | PP | 2
| Online PSC |  | https://podminky.urs.cz/item/CS_URS_2021_01/636195212 | [14 empty] | Online PSC | 2
| VV |  | 11,71 |  | 11.71 | [12 empty] | VV | 2 | 2 | True | 1 | ROZPOCET
176 | K | 985221013 | Postupné rozebírání kamenného zdiva pro další použití přes 3 m3 | m3 | 12.3 |  | 0 |  |  | základní |  | 0 | 0 | 0 | 2.5 | 30.75 | 4 | K | 2 |  |  |  | ROZPOCET | 0 | 0 | 0 | 0 | 0 | 1 | 0 | 4 | -2023171481
| PP |  | Postupné rozebírání zdiva pro další použití kamenného, objemu přes 3 m3 | [14 empty] | PP | 2
| Online PSC |  | https://podminky.urs.cz/item/CS_URS_2021_01/985221013 | [14 empty] | Online PSC | 2
| P |  | Poznámka k položce: (soupis činnosti v Technické zprávě SO 03, D.03.2 nebo F.2.3) -rozebírání spádového stupně (zdi) | [14 empty] | P | 2
| VV |  | 9,9 "stupeň" |  | 9.9 | [12 empty] | VV | 2 | 2 | True | 0 | ROZPOCET
| VV |  | 2,4 "práh" |  | 2.4 | [12 empty] | VV | 2 | 2 | True | 0 | ROZPOCET
| VV |  | Součet |  | 12.3 | [12 empty] | VV | 2 | 4 | True | 1 | ROZPOCET
177 | K | 114203103-R | Rozebrání dlažeb z lomového kamene nebo betonových tvárnic do cementové malty | m3 | 3.914 |  | 0 |  |  | základní |  | 0 | 0 | 0 | 1.9 | 7.4366 | 4 | K | 2 |  |  |  | ROZPOCET | 0 | 0 | 0 | 0 | 0 | 1 | 0 | 4 | 1786493127
| PP |  | Rozebrání dlažeb nebo záhozů s naložením na dopravní prostředek dlažeb z lomového kamene nebo betonových tvárnic do cementové malty se spárami zalitými cementovou maltou | [14 empty] | PP | 2
| Online PSC |  | https://podminky.urs.cz/item/CS_URS_2021_01/114203103-R | [14 empty] | Online PSC | 2
| P |  | Poznámka k položce: -rozebrání schodiště z lom. kamene uloženého do cem. malty -rozebrání dlažby -rozebrání základových patek (soupis činnosti v Technické zprávě SO 03, D.03.2 nebo F.2.3) | [14 empty] | P | 2
| VV |  | 5,55*0,45+3,54*0,4 |  | 3.914 | [12 empty] | VV | 2 | 2 | True | 1 | ROZPOCET
178 | K | 114203202 | Očištění lomového kamene nebo betonových tvárnic od malty | m3 | 16.334 |  | 0 |  |  | základní |  | 0 | 0 | 0 | 0 | 0 | 4 | K | 2 |  |  |  | ROZPOCET | 0 | 0 | 0 | 0 | 0 | 1 | 0 | 4 | -697286229
| PP |  | Očištění lomového kamene nebo betonových tvárnic získaných při rozebrání dlažeb, záhozů, rovnanin a soustřeďovacích staveb od malty | [14 empty] | PP | 2
| Online PSC |  | https://podminky.urs.cz/item/CS_URS_2021_01/114203202 | [14 empty] | Online PSC | 2
| P |  | Poznámka k položce: (soupis činnosti v Technické zprávě SO 01, D.01.2 nebo F.2.1) | [14 empty] | P | 2
| VV |  | 9,9+2,4+2,498+1,416+0,12 |  | 16.334 | [12 empty] | VV | 2 | 2 | True | 1 | ROZPOCET
179 | K | 953961114-R | Kotvy chemické s vyvrtáním otvoru do betonu, železobetonu nebo tvrdého kamene tmel, velikost M 16, hloubka 300 mm | kus | 514 |  | 0 |  |  | základní |  | 0 | 2e-05 | 0.01028 | 0 | 0 | 4 | K | 2 |  |  |  | ROZPOCET | 0 | 0 | 0 | 0 | 0 | 1 | 0 | 4 | -888782983
| PP |  | Kotvy chemické s vyvrtáním otvoru do betonu, železobetonu nebo tvrdého kamene tmel, velikost M 16, hloubka 300 mm | [14 empty] | PP | 2
| P |  | Poznámka k položce: (soupis činnosti v Technické zprávě SO 03, D.03.2 nebo F.2.3) | [14 empty] | P | 2
| VV |  | 2*159 "stupeň" |  | 318 | [12 empty] | VV | 2 | 2 | True | 0 | ROZPOCET
| VV |  | 2*98 "práh" |  | 196 | [12 empty] | VV | 2 | 2 | True | 0 | ROZPOCET
| VV |  | Součet |  | 514 | [12 empty] | VV | 2 | 4 | True | 1 | ROZPOCET
180 | K | 275361821 | Výztuž základových patek betonářskou ocelí 10 505 (R) | t | 0.124 |  | 0 |  |  | základní |  | 0 | 1.0606 | 0.13152 | 0 | 0 | 4 | K | 2 |  |  |  | ROZPOCET | 0 | 0 | 0 | 0 | 0 | 1 | 0 | 4 | 756436305
| PP |  | Výztuž základů patek z betonářské oceli 10 505 (R) | [14 empty] | PP | 2
| Online PSC |  | https://podminky.urs.cz/item/CS_URS_2021_01/275361821 | [14 empty] | Online PSC | 2
| P |  | Poznámka k položce: (soupis činnosti v Technické zprávě SO 03, D.03.2 nebo F.2.3) ocel 10 335 (J) spojovací trny v rámci konstrukce spádového stupně nebo závěrového prah | [14 empty] | P | 2
| VV |  | 88,15/1000+36,23/1000 |  | 0.124 | [12 empty] | VV | 2 | 2 | True | 1 | ROZPOCET
181 | K | 451311511 | Podklad pod dlažbu z betonu prostého pro prostředí s mrazovými cykly C 25/30 tl do 100 mm | m2 | 4.1 |  | 0 |  |  | základní |  | 0 | 0 | 0 | 0 | 0 | 4 | K | 2 |  |  |  | ROZPOCET | 0 | 0 | 0 | 0 | 0 | 1 | 0 | 4 | -207459735
| PP |  | Podklad z prostého betonu pod dlažbu pro prostředí s mrazovými cykly, ve vrstvě tl. do 100 mm | [14 empty] | PP | 2
| Online PSC |  | https://podminky.urs.cz/item/CS_URS_2021_01/451311511 | [14 empty] | Online PSC | 2
| P |  | Poznámka k položce: (soupis činnosti v Technické zprávě SO 03, D.03.2 nebo F.2.3) | [14 empty] | P | 2
| VV |  | 4,1 "oprava opevnění" |  | 4.1 | [12 empty] | VV | 2 | 2 | True | 1 | ROZPOCET
182 | K | 451317112 | Podklad pod dlažbu z betonu prostého pro prostředí s mrazovými cykly C 25/30 tl přes 100 do 150 mm | m2 | 7.4 |  | 0 |  |  | základní |  | 0 | 0 | 0 | 0 | 0 | 4 | K | 2 |  |  |  | ROZPOCET | 0 | 0 | 0 | 0 | 0 | 1 | 0 | 4 | 857453733
| PP |  | Podklad pod dlažbu z betonu prostého pro prostředí s mrazovými cykly tř. C 25/30 tl. přes 100 do 150 mm | [14 empty] | PP | 2
| Online PSC |  | https://podminky.urs.cz/item/CS_URS_2021_01/451317112 | [14 empty] | Online PSC | 2
| VV |  | 5,55+1,85 |  | 7.4 | [12 empty] | VV | 2 | 2 | True | 1 | ROZPOCET
183 | K | 321213234-R | Zpětné provedení zdivo nadzákladové z lomového kamene vodních staveb přehrad, jezů a plavebních komor, spodní stavby vodních elektráren, odběrných věží a výpustných zařízení, opěrných zdí, šachet, šachtic a ostatních konstrukcí rubové z lomového kamene l | m3 | 9.9 |  | 0 |  |  | základní |  | 0 | 2.8968 | 28.6783 | 0 | 0 | 4 | K | 2 |  |  |  | ROZPOCET | 0 | 0 | 0 | 0 | 0 | 1 | 0 | 4 | -1362159981
| PP |  | Zpětné provedení zdivo nadzákladové z lomového kamene vodních staveb přehrad, jezů a plavebních komor, spodní stavby vodních elektráren, odběrných věží a výpustných zařízení, opěrných zdí, šachet, šachtic a ostatních konstrukcí rubové z lomového kamene lomařsky upraveného se zatřením spár, na maltu cementovou MC 25 | [14 empty] | PP | 2
| P |  | Poznámka k položce: (soupis činnosti v Technické zprávě SO 03, D.03.2 nebo F.2.3) -zdivo MC 15/20 -spáry MC 25 | [14 empty] | P | 2
| VV |  | 9,9 |  | 9.9 | [12 empty] | VV | 2 | 2 | True | 1 | ROZPOCET
184 | K | 270210233-R | Zpětné provedení zdiva, základové z lomového kamene rubové se zatřením spár na maltu MC 25 | m3 | 2.4 |  | 0 |  |  | základní |  | 0 | 2.9656 | 7.1175 | 0 | 0 | 4 | K | 2 |  |  |  | ROZPOCET | 0 | 0 | 0 | 0 | 0 | 1 | 0 | 4 | 79783061
| PP |  | Zpětné provedení zdiva, základové z lomového kamene na hloubku do 5 m, v prostoru zapaženém nebo nezapaženém s odstraněním napadávky, bez úpravy povrchu základové spáry, s dodáním všech hmot rubové z lomového kamene lomařsky upraveného, jednostranně lícované, tl. od 250 do 450 mm se zatřením spár, na maltu cementovou MC 25 | [14 empty] | PP | 2
| P |  | Poznámka k položce: (soupis činnosti v Technické zprávě SO 03, D.03.2 nebo F.2.3) -zdivo MC 15/20 -spáry MC 25 | [14 empty] | P | 2
| VV |  | 2,4 |  | 2.4 | [12 empty] | VV | 2 | 2 | True | 1 | ROZPOCET
185 | K | 465513427-R | Zpětné provedení dlažby z lomového kamene na cementovou maltu s vyspárováním tl 400 mm pro hráze | m2 | 5.55 |  | 0 |  |  | základní |  | 0 | 1.1298 | 6.2703 | 0 | 0 | 4 | K | 2 |  |  |  | ROZPOCET | 0 | 0 | 0 | 0 | 0 | 1 | 0 | 4 | 103987282
| PP |  | Zpětné provedení dlažby z lomového kamene lomařsky upraveného na cementovou maltu, s vyspárováním cementovou maltou, tl. kamene 400 mm | [14 empty] | PP | 2
| P |  | Poznámka k položce: (soupis činnosti v Technické zprávě SO 03, D.03.2 nebo F.2.3) | [14 empty] | P | 2
| VV |  | 5,55 |  | 5.55 | [12 empty] | VV | 2 | 2 | True | 1 | ROZPOCET
186 | K | 465513427 | Dlažba z lomového kamene na cementovou maltu s vyspárováním tl 400 mm pro hráze | m2 | 1.85 |  | 0 |  |  | základní |  | 0 | 1.1298 | 2.0901 | 0 | 0 | 4 | K | 2 |  |  |  | ROZPOCET | 0 | 0 | 0 | 0 | 0 | 1 | 0 | 4 | -1994021852
| PP |  | Dlažba z lomového kamene lomařsky upraveného na cementovou maltu, s vyspárováním cementovou maltou, tl. kamene 400 mm | [14 empty] | PP | 2
| Online PSC |  | https://podminky.urs.cz/item/CS_URS_2021_01/465513427 | [14 empty] | Online PSC | 2
| P |  | Poznámka k položce: (soupis činnosti v Technické zprávě SO 03, D.03.2 nebo F.2.3) -doplnění vývaru z dlažby z lomového kamene na maltu s vyspárováním | [14 empty] | P | 2
| VV |  | 1,85 |  | 1.85 | [12 empty] | VV | 2 | 2 | True | 1 | ROZPOCET
187 | K | 465513317-R | Zpětné provedení dlažeb z lomového kamene na maltu s vyspárováním do 20 m2 s dodáním kamene tl 300 mm | m2 | 3.54 |  | 0 |  |  | základní |  | 0 | 1.1027 | 3.9036 | 0 | 0 | 4 | K | 2 |  |  |  | ROZPOCET | 0 | 0 | 0 | 0 | 0 | 1 | 0 | 4 | -752765477
| PP |  | Zpětné provedení dlažeb z lomového kamene lomařsky upraveného pro dlažbu o ploše opravovaných míst do 20 m2 jednotlivě včetně dodání kamene na cementovou maltu, s vyspárováním cementovou maltou, tl. kamene 300 mm | [14 empty] | PP | 2
| P |  | Poznámka k položce: (soupis činnosti v Technické zprávě SO 03, D.03.2 nebo F.2.3) | [14 empty] | P | 2
| VV |  | 3,54 |  | 3.54 | [12 empty] | VV | 2 | 2 | True | 1 | ROZPOCET
188 | K | 465513317 | Oprava dlažeb z lomového kamene na maltu s vyspárováním do 20 m2 s dodáním kamene tl 300 mm | m2 | 0.56 |  | 0 |  |  | základní |  | 0 | 1.1027 | 0.61751 | 0 | 0 | 4 | K | 2 |  |  |  | ROZPOCET | 0 | 0 | 0 | 0 | 0 | 1 | 0 | 4 | 1074637137
| PP |  | Oprava dlažeb z lomového kamene lomařsky upraveného pro dlažbu o ploše opravovaných míst do 20 m2 jednotlivě včetně dodání kamene na cementovou maltu, s vyspárováním cementovou maltou, tl. kamene 300 mm | [14 empty] | PP | 2
| Online PSC |  | https://podminky.urs.cz/item/CS_URS_2021_01/465513317 | [14 empty] | Online PSC | 2
| P |  | Poznámka k položce: (soupis činnosti v Technické zprávě SO 03, D.03.2 nebo F.2.3) | [14 empty] | P | 2
| VV |  | 0,56 |  | 0.56 | [12 empty] | VV | 2 | 2 | True | 1 | ROZPOCET
189 | K | 451315114 | Podkladní nebo výplňová vrstva z betonu C 12/15 tl do 100 mm | m2 | 0.4 |  | 0 |  |  | základní |  | 0 | 0 | 0 | 0 | 0 | 4 | K | 2 |  |  |  | ROZPOCET | 0 | 0 | 0 | 0 | 0 | 1 | 0 | 4 | -2136493932
| PP |  | Podkladní a výplňové vrstvy z betonu prostého tloušťky do 100 mm, z betonu C 12/15 | [14 empty] | PP | 2
| Online PSC |  | https://podminky.urs.cz/item/CS_URS_2021_01/451315114 | [14 empty] | Online PSC | 2
| P |  | Poznámka k položce: (soupis činnosti v Technické zprávě SO 03, D.03.2 nebo F.2.3) | [14 empty] | P | 2
| VV |  | 0,4 |  | 0.4 | [12 empty] | VV | 2 | 2 | True | 1 | ROZPOCET
190 | K | 465210123-R | Zpětné provedení schodů z lomového kamene lomařsky upraveného na cementovou maltu, s vyspárováním cementovou maltou, tl. kamene 300 mm | m2 | 0.7 |  | 0 |  |  | základní |  | 0 | 1.0248 | 0.71736 | 0 | 0 | 4 | K | 2 |  |  |  | ROZPOCET | 0 | 0 | 0 | 0 | 0 | 1 | 0 | 4 | 1157094244
| PP |  | Zpětné provedení schodů z lomového kamene lomařsky upraveného na cementovou maltu, s vyspárováním cementovou maltou, tl. kamene 300 mm | [14 empty] | PP | 2
| P |  | Poznámka k položce: (soupis činnosti v Technické zprávě SO 03, D.03.2 nebo F.2.3) | [14 empty] | P | 2
| VV |  | 0,7 |  | 0.7 | [12 empty] | VV | 2 | 2 | True | 1 | ROZPOCET
191 | K | 124353100 | Vykopávky pro koryta vodotečí v hornině třídy těžitelnosti II, skupiny 4 objem do 100 m3 strojně | m3 | 7.7 |  | 0 |  |  | základní |  | 0 | 0 | 0 | 0 | 0 | 4 | K | 2 |  |  |  | ROZPOCET | 0 | 0 | 0 | 0 | 0 | 1 | 0 | 4 | 1342422091
| PP |  | Vykopávky pro koryta vodotečí strojně v hornině třídy těžitelnosti II skupiny 4 do 100 m3 | [14 empty] | PP | 2
| Online PSC |  | https://podminky.urs.cz/item/CS_URS_2021_01/124353100 | [14 empty] | Online PSC | 2
| P |  | Poznámka k položce: (soupis činnosti v Technické zprávě SO 03, D.03.2 nebo F.2.3) | [14 empty] | P | 2
| VV |  | 7,7 |  | 7.7 | [12 empty] | VV | 2 | 2 | True | 1 | ROZPOCET
192 | K | 462511161 | Zához z lomového kamene tříděného hmotnost kamenů do 80 kg bez výplně | m3 | 7.7 |  | 0 |  |  | základní |  | 0 | 1.87 | 14.399 | 0 | 0 | 4 | K | 2 |  |  |  | ROZPOCET | 0 | 0 | 0 | 0 | 0 | 1 | 0 | 4 | -223334487
| PP |  | Zához z lomového kamene neupraveného provedený ze břehu nebo z lešení, do sucha nebo do vody tříděného, hmotnost jednotlivých kamenů do 80 kg bez výplně mezer | [14 empty] | PP | 2
| Online PSC |  | https://podminky.urs.cz/item/CS_URS_2021_01/462511161 | [14 empty] | Online PSC | 2
| P |  | Poznámka k položce: (soupis činnosti v Technické zprávě SO 03, D.03.2 nebo F.2.3) | [14 empty] | P | 2
| VV |  | 7,7 |  | 7.7 | [12 empty] | VV | 2 | 2 | True | 1 | ROZPOCET
193 | K | 462511169 | Příplatek za urovnání líce záhozu z lomového kamene tříděného | m2 | 30 |  | 0 |  |  | základní |  | 0 | 0 | 0 | 0 | 0 | 4 | K | 2 |  |  |  | ROZPOCET | 0 | 0 | 0 | 0 | 0 | 1 | 0 | 4 | 942381773
| PP |  | Zához z lomového kamene neupraveného provedený ze břehu nebo z lešení, do sucha nebo do vody tříděného, hmotnost jednotlivých kamenů do 80 kg Příplatek k cenám za urovnání líce záhozu | [14 empty] | PP | 2
| Online PSC |  | https://podminky.urs.cz/item/CS_URS_2021_01/462511169 | [14 empty] | Online PSC | 2
| VV |  | 2*10+1*10 |  | 30 | [12 empty] | VV | 2 | 2 | True | 1 | ROZPOCET
194 | K | 162351124 | Vodorovné přemístění do 1000 m výkopku/sypaniny z hornin třídy těžitelnosti II, skupiny 4 a 5 | m3 | 7.7 |  | 0 |  |  | základní |  | 0 | 0 | 0 | 0 | 0 | 4 | K | 2 |  |  |  | ROZPOCET | 0 | 0 | 0 | 0 | 0 | 1 | 0 | 4 | 1464436585
| PP |  | Vodorovné přemístění výkopku nebo sypaniny po suchu na obvyklém dopravním prostředku, bez naložení výkopku, avšak se složením bez rozhrnutí z horniny třídy těžitelnosti II skupiny 4 a 5 na vzdálenost přes 500 do 1 000 m | [14 empty] | PP | 2
| Online PSC |  | https://podminky.urs.cz/item/CS_URS_2021_01/162351124 | [14 empty] | Online PSC | 2
| VV |  | 7,7 |  | 7.7 | [12 empty] | VV | 2 | 2 | True | 1 | ROZPOCET
195 | K | 161151113 | Svislé přemístění výkopku z horniny třídy těžitelnosti II, skupiny 4 a 5 hl výkopu přes 4 do 8 m | m3 | 7.7 |  | 0 |  |  | základní |  | 0 | 0 | 0 | 0 | 0 | 4 | K | 2 |  |  |  | ROZPOCET | 0 | 0 | 0 | 0 | 0 | 1 | 0 | 4 | 1445508273
| PP |  | Svislé přemístění výkopku strojně bez naložení do dopravní nádoby avšak s vyprázdněním dopravní nádoby na hromadu nebo do dopravního prostředku z horniny třídy těžitelnosti II skupiny 4 a 5 při hloubce výkopu přes 4 do 8 m | [14 empty] | PP | 2
| Online PSC |  | https://podminky.urs.cz/item/CS_URS_2021_01/161151113 | [14 empty] | Online PSC | 2
| VV |  | 7,7 |  | 7.7 | [12 empty] | VV | 2 | 2 | True | 1 | ROZPOCET
196 | K | 997002511 | Vodorovné přemístění suti a vybouraných hmot bez naložení ale se složením a urovnáním do 1 km | t | 3.43 |  | 0 |  |  | základní |  | 0 | 0 | 0 | 0 | 0 | 4 | K | 2 |  |  |  | ROZPOCET | 0 | 0 | 0 | 0 | 0 | 1 | 0 | 4 | 114160396
| PP |  | Vodorovné přemístění suti a vybouraných hmot bez naložení, se složením a hrubým urovnáním na vzdálenost do 1 km | [14 empty] | PP | 2
| Online PSC |  | https://podminky.urs.cz/item/CS_URS_2021_01/997002511 | [14 empty] | Online PSC | 2
| VV |  | 3,43 |  | 3.43 | [12 empty] | VV | 2 | 2 | True | 1 | ROZPOCET
197 | K | 997321211 | Svislá doprava suti a vybouraných hmot v do 4 m | t | 3.43 |  | 0 |  |  | základní |  | 0 | 0 | 0 | 0 | 0 | 4 | K | 2 |  |  |  | ROZPOCET | 0 | 0 | 0 | 0 | 0 | 1 | 0 | 4 | 839867689
| PP |  | Svislá doprava suti a vybouraných hmot s naložením do dopravního zařízení a s vyprázdněním dopravního zařízení na hromadu nebo do dopravního prostředku na výšku do 4 m | [14 empty] | PP | 2
| Online PSC |  | https://podminky.urs.cz/item/CS_URS_2021_01/997321211 | [14 empty] | Online PSC | 2
| VV |  | 3,43 |  | 3.43 | [12 empty] | VV | 2 | 2 | True | 1 | ROZPOCET
198 | K | 998323011 | Přesun hmot pro jezy a stupně | t | 18.358 |  | 0 |  |  | základní |  | 0 | 0 | 0 | 0 | 0 | 4 | K | 2 |  |  |  | ROZPOCET | 0 | 0 | 0 | 0 | 0 | 1 | 0 | 4 | 54497365
| PP |  | Přesun hmot pro jezy a stupně dopravní vzdálenost do 500 m | [14 empty] | PP | 2
| Online PSC |  | https://podminky.urs.cz/item/CS_URS_2021_01/998323011 | [14 empty] | Online PSC | 2
| VV |  | 2,063 "oprava vývaru" |  | 2.063 | [12 empty] | VV | 2 | 2 | True | 0 | ROZPOCET
| VV |  | 0,139 "chem. kotvy" |  | 0.139 | [12 empty] | VV | 2 | 2 | True | 0 | ROZPOCET
| VV |  | 7,7*2 "lom.kámen" |  | 15.4 | [12 empty] | VV | 2 | 2 | True | 0 | ROZPOCET
| VV |  | 0,131 "spoj. trny" |  | 0.131 | [12 empty] | VV | 2 | 2 | True | 0 | ROZPOCET
| VV |  | 0,625 "oprava opevnění" |  | 0.625 | [12 empty] | VV | 2 | 2 | True | 0 | ROZPOCET
| VV |  | Součet |  | 18.358 | [12 empty] | VV | 2 | 4 | True | 1 | ROZPOCET
| D | 8 | Spádový stupeň ř.km 16,416 00 |  |  |  | 0 |  |  |  |  | 0 |  | 85.341 |  | 40.9919 | 1 | D | 1 |  |  |  | ROZPOCET | [6 empty] | 0
199 | K | 938902132 | Očištění konstrukcí na ostatních plochách od porostu | m2 | 56.07 |  | 0 |  |  | základní |  | 0 | 0 | 0 | 0 | 0 | 4 | K | 2 |  |  |  | ROZPOCET | 0 | 0 | 0 | 0 | 0 | 1 | 0 | 4 | 894653902
| PP |  | Dokončovací práce na dosavadních konstrukcích očištění stavebních konstrukcí od porostu, s naložením odstraněného porostu na dopravní prostředek nebo s přemístěním na výšku do 6 m a odklizením na hromady do vzdálenosti 50 m na ostatních plochách | [14 empty] | PP | 2
| Online PSC |  | https://podminky.urs.cz/item/CS_URS_2021_01/938902132 | [14 empty] | Online PSC | 2
| P |  | Poznámka k položce: (soupis činnosti v Technické zprávě SO 03, D.03.2 nebo F.2.3) | [14 empty] | P | 2
| VV |  | 35,55+20,52 |  | 56.07 | [12 empty] | VV | 2 | 2 | True | 1 | ROZPOCET
200 | K | 938903113 | Vysekání spár hl do 70 mm ve zdivu z lomového kamene | m2 | 56.07 |  | 0 |  |  | základní |  | 0 | 0 | 0 | 0.07816 | 4.3824 | 4 | K | 2 |  |  |  | ROZPOCET | 0 | 0 | 0 | 0 | 0 | 1 | 0 | 4 | 474210291
| PP |  | Dokončovací práce na dosavadních konstrukcích vysekání spár s očištěním zdiva nebo dlažby, s naložením suti na dopravní prostředek nebo s odklizením na hromady do vzdálenosti 50 m při hloubce spáry do 70 mm ve zdivu z lomového kamene | [14 empty] | PP | 2
| Online PSC |  | https://podminky.urs.cz/item/CS_URS_2021_01/938903113 | [14 empty] | Online PSC | 2
| VV |  | 35,55+20,52 |  | 56.07 | [12 empty] | VV | 2 | 2 | True | 1 | ROZPOCET
201 | K | 628635512 | Vyplnění spár zdiva z lomového kamene maltou cementovou na hl do 70 mm s vyspárováním | m2 | 56.07 |  | 0 |  |  | základní |  | 0 | 0.09153 | 5.1321 | 0 | 0 | 4 | K | 2 |  |  |  | ROZPOCET | 0 | 0 | 0 | 0 | 0 | 1 | 0 | 4 | -1631889724
| PP |  | Vyplnění spár dosavadních konstrukcí zdiva cementovou maltou s vyčištěním spár hloubky do 70 mm, zdiva z lomového kamene s vyspárováním | [14 empty] | PP | 2
| Online PSC |  | https://podminky.urs.cz/item/CS_URS_2021_01/628635512 | [14 empty] | Online PSC | 2
| P |  | Poznámka k položce: (soupis činnosti v Technické zprávě SO 03, D.03.2 nebo F.2.3) | [14 empty] | P | 2
| VV |  | 35,55+20,52 |  | 56.07 | [12 empty] | VV | 2 | 2 | True | 1 | ROZPOCET
202 | K | 938901101 | Očištění dlažby z lomového kamene nebo z betonových desek od porostu | m2 | 14.25 |  | 0 |  |  | základní |  | 0 | 0 | 0 | 0 | 0 | 4 | K | 2 |  |  |  | ROZPOCET | 0 | 0 | 0 | 0 | 0 | 1 | 0 | 4 | 359579876
| PP |  | Dokončovací práce na dosavadních konstrukcích očištění dlažby od travního a divokého porostu, s vytrháním kořenů ze spár, s naložením odstraněného porostu na dopravní prostředek nebo s odklizením na hromady do vzdálenosti 50 m z lomového kamene nebo betonových desek | [14 empty] | PP | 2
| Online PSC |  | https://podminky.urs.cz/item/CS_URS_2021_01/938901101 | [14 empty] | Online PSC | 2
| VV |  | 14,25 |  | 14.25 | [12 empty] | VV | 2 | 2 | True | 1 | ROZPOCET
203 | K | 938903111 | Vysekání spár hl do 70 mm v dlažbě z lomového kamene | m2 | 14.25 |  | 0 |  |  | základní |  | 0 | 0 | 0 | 0.07223 | 1.0293 | 4 | K | 2 |  |  |  | ROZPOCET | 0 | 0 | 0 | 0 | 0 | 1 | 0 | 4 | -475351699
| PP |  | Dokončovací práce na dosavadních konstrukcích vysekání spár s očištěním zdiva nebo dlažby, s naložením suti na dopravní prostředek nebo s odklizením na hromady do vzdálenosti 50 m při hloubce spáry do 70 mm v dlažbě z lomového kamene | [14 empty] | PP | 2
| Online PSC |  | https://podminky.urs.cz/item/CS_URS_2021_01/938903111 | [14 empty] | Online PSC | 2
| VV |  | 14,25 |  | 14.25 | [12 empty] | VV | 2 | 2 | True | 1 | ROZPOCET
204 | K | 636195212 | Vyplnění spár dlažby z lomového kamene maltou cementovou na hl do 70 mm s vyspárováním | m2 | 14.25 |  | 0 |  |  | základní |  | 0 | 0.05506 | 0.7846 | 0 | 0 | 4 | K | 2 |  |  |  | ROZPOCET | 0 | 0 | 0 | 0 | 0 | 1 | 0 | 4 | 2144356421
| PP |  | Vyplnění spár dosavadních dlažeb cementovou maltou s vyčištěním spár na hloubky do 70 mm dlažby z lomového kamene s vyspárováním | [14 empty] | PP | 2
| Online PSC |  | https://podminky.urs.cz/item/CS_URS_2021_01/636195212 | [14 empty] | Online PSC | 2
| VV |  | 14,25 |  | 14.25 | [12 empty] | VV | 2 | 2 | True | 1 | ROZPOCET
205 | K | 985221013 | Postupné rozebírání kamenného zdiva pro další použití přes 3 m3 | m3 | 7.272 |  | 0 |  |  | základní |  | 0 | 0 | 0 | 2.5 | 18.18 | 4 | K | 2 |  |  |  | ROZPOCET | 0 | 0 | 0 | 0 | 0 | 1 | 0 | 4 | 2098329569
| PP |  | Postupné rozebírání zdiva pro další použití kamenného, objemu přes 3 m3 | [14 empty] | PP | 2
| Online PSC |  | https://podminky.urs.cz/item/CS_URS_2021_01/985221013 | [14 empty] | Online PSC | 2
| P |  | Poznámka k položce: (soupis činnosti v Technické zprávě SO 03, D.03.2 nebo F.2.3) -rozebírání spádového stupně (zdi) | [14 empty] | P | 2
| VV |  | 2,892 "stupně" |  | 2.892 | [12 empty] | VV | 2 | 2 | True | 0 | ROZPOCET
| VV |  | 4,380 "práh" |  | 4.38 | [12 empty] | VV | 2 | 2 | True | 0 | ROZPOCET
| VV |  | Součet |  | 7.272 | [12 empty] | VV | 2 | 4 | True | 1 | ROZPOCET
206 | K | 114203103-R | Rozebrání dlažeb z lomového kamene nebo betonových tvárnic do cementové malty | m3 | 9.158 |  | 0 |  |  | základní |  | 0 | 0 | 0 | 1.9 | 17.4002 | 4 | K | 2 |  |  |  | ROZPOCET | 0 | 0 | 0 | 0 | 0 | 1 | 0 | 4 | -1705686633
| PP |  | Rozebrání dlažeb nebo záhozů s naložením na dopravní prostředek dlažeb z lomového kamene nebo betonových tvárnic do cementové malty se spárami zalitými cementovou maltou | [14 empty] | PP | 2
| Online PSC |  | https://podminky.urs.cz/item/CS_URS_2021_01/114203103-R | [14 empty] | Online PSC | 2
| P |  | Poznámka k položce: -rozebrání schodiště z lom. kamene uloženého do cem. malty -rozebrání dlažby -rozebrání základových patek (soupis činnosti v Technické zprávě SO 03, D.03.2 nebo F.2.3) | [14 empty] | P | 2
| VV |  | 16,65*0,55 |  | 9.158 | [12 empty] | VV | 2 | 2 | True | 1 | ROZPOCET
207 | K | 114203202 | Očištění lomového kamene nebo betonových tvárnic od malty | m3 | 16.43 |  | 0 |  |  | základní |  | 0 | 0 | 0 | 0 | 0 | 4 | K | 2 |  |  |  | ROZPOCET | 0 | 0 | 0 | 0 | 0 | 1 | 0 | 4 | -213823466
| PP |  | Očištění lomového kamene nebo betonových tvárnic získaných při rozebrání dlažeb, záhozů, rovnanin a soustřeďovacích staveb od malty | [14 empty] | PP | 2
| Online PSC |  | https://podminky.urs.cz/item/CS_URS_2021_01/114203202 | [14 empty] | Online PSC | 2
| P |  | Poznámka k položce: (soupis činnosti v Technické zprávě SO 01, D.01.2 nebo F.2.1) | [14 empty] | P | 2
| VV |  | 2,892+4,38+9,158 |  | 16.43 | [12 empty] | VV | 2 | 2 | True | 1 | ROZPOCET
208 | K | 953961114-R | Kotvy chemické s vyvrtáním otvoru do betonu, železobetonu nebo tvrdého kamene tmel, velikost M 16, hloubka 300 mm | kus | 400 |  | 0 |  |  | základní |  | 0 | 2e-05 | 0.008 | 0 | 0 | 4 | K | 2 |  |  |  | ROZPOCET | 0 | 0 | 0 | 0 | 0 | 1 | 0 | 4 | 1746640351
| PP |  | Kotvy chemické s vyvrtáním otvoru do betonu, železobetonu nebo tvrdého kamene tmel, velikost M 16, hloubka 300 mm | [14 empty] | PP | 2
| P |  | Poznámka k položce: (soupis činnosti v Technické zprávě SO 03, D.03.2 nebo F.2.3) | [14 empty] | P | 2
| VV |  | 56*2+144*2 |  | 400 | [12 empty] | VV | 2 | 2 | True | 1 | ROZPOCET
209 | K | 275361821 | Výztuž základových patek betonářskou ocelí 10 505 (R) | t | 0.079 |  | 0 |  |  | základní |  | 0 | 1.0606 | 0.083789 | 0 | 0 | 4 | K | 2 |  |  |  | ROZPOCET | 0 | 0 | 0 | 0 | 0 | 1 | 0 | 4 | 20242350
| PP |  | Výztuž základů patek z betonářské oceli 10 505 (R) | [14 empty] | PP | 2
| Online PSC |  | https://podminky.urs.cz/item/CS_URS_2021_01/275361821 | [14 empty] | Online PSC | 2
| P |  | Poznámka k položce: (soupis činnosti v Technické zprávě SO 03, D.03.2 nebo F.2.3) ocel 10 335 (J) spojovací trny v rámci konstrukce spádového stupně nebo závěrového prah | [14 empty] | P | 2
| VV |  | (25,87+53,22)/1000 |  | 0.079 | [12 empty] | VV | 2 | 2 | True | 1 | ROZPOCET
210 | K | 985421154 | Injektáž trhlin š 20 mm v cihelném zdivu tl přes 600 mm aktivovanou cementovou maltou včetně vrtů | m | 6 |  | 0 |  |  | základní |  | 0 | 0.03022 | 0.18132 | 0 | 0 | 4 | K | 2 |  |  |  | ROZPOCET | 0 | 0 | 0 | 0 | 0 | 1 | 0 | 4 | 1564788957
| PP |  | Injektáž trhlin v cihelném, kamenném nebo smíšeném zdivu nízkotlaká do 0,6 MP, včetně provedení vrtů aktivovanou cementovou maltou šířka trhlin přes 15 do 20 mm tloušťka zdiva přes 600 mm | [14 empty] | PP | 2
| Online PSC |  | https://podminky.urs.cz/item/CS_URS_2021_01/985421154 | [14 empty] | Online PSC | 2
| P |  | Poznámka k položce: (soupis činnosti v Technické zprávě SO 03, D.03.2 nebo F.2.3) -sanační injektáž trhlin cementovou směsí | [14 empty] | P | 2
| VV |  | 5*1,2 |  | 6 | [12 empty] | VV | 2 | 2 | True | 1 | ROZPOCET
211 | K | 451317112 | Podklad pod dlažbu z betonu prostého pro prostředí s mrazovými cykly C 25/30 tl přes 100 do 150 mm | m2 | 24.98 |  | 0 |  |  | základní |  | 0 | 0 | 0 | 0 | 0 | 4 | K | 2 |  |  |  | ROZPOCET | 0 | 0 | 0 | 0 | 0 | 1 | 0 | 4 | 50357707
| PP |  | Podklad pod dlažbu z betonu prostého pro prostředí s mrazovými cykly tř. C 25/30 tl. přes 100 do 150 mm | [14 empty] | PP | 2
| Online PSC |  | https://podminky.urs.cz/item/CS_URS_2021_01/451317112 | [14 empty] | Online PSC | 2
| VV |  | 16,65+8,33 |  | 24.98 | [12 empty] | VV | 2 | 2 | True | 1 | ROZPOCET
212 | K | 321213234-R | Zpětné provedení zdivo nadzákladové z lomového kamene vodních staveb přehrad, jezů a plavebních komor, spodní stavby vodních elektráren, odběrných věží a výpustných zařízení, opěrných zdí, šachet, šachtic a ostatních konstrukcí rubové z lomového kamene l | m3 | 2.892 |  | 0 |  |  | základní |  | 0 | 2.8968 | 8.3775 | 0 | 0 | 4 | K | 2 |  |  |  | ROZPOCET | 0 | 0 | 0 | 0 | 0 | 1 | 0 | 4 | 1754597010
| PP |  | Zpětné provedení zdivo nadzákladové z lomového kamene vodních staveb přehrad, jezů a plavebních komor, spodní stavby vodních elektráren, odběrných věží a výpustných zařízení, opěrných zdí, šachet, šachtic a ostatních konstrukcí rubové z lomového kamene lomařsky upraveného se zatřením spár, na maltu cementovou MC 25 | [14 empty] | PP | 2
| P |  | Poznámka k položce: (soupis činnosti v Technické zprávě SO 03, D.03.2 nebo F.2.3) -zdivo MC 15/20 -spáry MC 25 | [14 empty] | P | 2
| VV |  | 2,892 |  | 2.892 | [12 empty] | VV | 2 | 2 | True | 1 | ROZPOCET
213 | K | 270210233-R | Zpětné provedení zdiva, základové z lomového kamene rubové se zatřením spár na maltu MC 25 | m3 | 4.38 |  | 0 |  |  | základní |  | 0 | 2.9656 | 12.9894 | 0 | 0 | 4 | K | 2 |  |  |  | ROZPOCET | 0 | 0 | 0 | 0 | 0 | 1 | 0 | 4 | 1126986414
| PP |  | Zpětné provedení zdiva, základové z lomového kamene na hloubku do 5 m, v prostoru zapaženém nebo nezapaženém s odstraněním napadávky, bez úpravy povrchu základové spáry, s dodáním všech hmot rubové z lomového kamene lomařsky upraveného, jednostranně lícované, tl. od 250 do 450 mm se zatřením spár, na maltu cementovou MC 25 | [14 empty] | PP | 2
| P |  | Poznámka k položce: (soupis činnosti v Technické zprávě SO 03, D.03.2 nebo F.2.3) -zdivo MC 15/20 -spáry MC 25 | [14 empty] | P | 2
| VV |  | 4,38 |  | 4.38 | [12 empty] | VV | 2 | 2 | True | 1 | ROZPOCET
214 | K | 465513427-R | Zpětné provedení dlažby z lomového kamene na cementovou maltu s vyspárováním tl 400 mm pro hráze | m2 | 16.65 |  | 0 |  |  | základní |  | 0 | 1.1298 | 18.811 | 0 | 0 | 4 | K | 2 |  |  |  | ROZPOCET | 0 | 0 | 0 | 0 | 0 | 1 | 0 | 4 | 848118311
| PP |  | Zpětné provedení dlažby z lomového kamene lomařsky upraveného na cementovou maltu, s vyspárováním cementovou maltou, tl. kamene 400 mm | [14 empty] | PP | 2
| P |  | Poznámka k položce: (soupis činnosti v Technické zprávě SO 03, D.03.2 nebo F.2.3) | [14 empty] | P | 2
| VV |  | 16,65 |  | 16.65 | [12 empty] | VV | 2 | 2 | True | 1 | ROZPOCET
215 | K | 465513427 | Dlažba z lomového kamene na cementovou maltu s vyspárováním tl 400 mm pro hráze | m2 | 8.33 |  | 0 |  |  | základní |  | 0 | 1.1298 | 9.4112 | 0 | 0 | 4 | K | 2 |  |  |  | ROZPOCET | 0 | 0 | 0 | 0 | 0 | 1 | 0 | 4 | 750413749
| PP |  | Dlažba z lomového kamene lomařsky upraveného na cementovou maltu, s vyspárováním cementovou maltou, tl. kamene 400 mm | [14 empty] | PP | 2
| Online PSC |  | https://podminky.urs.cz/item/CS_URS_2021_01/465513427 | [14 empty] | Online PSC | 2
| P |  | Poznámka k položce: (soupis činnosti v Technické zprávě SO 03, D.03.2 nebo F.2.3) -doplnění vývaru z dlažby z lomového kamene na maltu s vyspárováním | [14 empty] | P | 2
| VV |  | 8,33 |  | 8.33 | [12 empty] | VV | 2 | 2 | True | 1 | ROZPOCET
216 | K | 321213234 | Zdivo nadzákladové z lomového kamene vodních staveb rubové se zatřením na maltu MC 25 | m3 | 3.72 |  | 0 |  |  | základní |  | 0 | 2.8968 | 10.7761 | 0 | 0 | 4 | K | 2 |  |  |  | ROZPOCET | 0 | 0 | 0 | 0 | 0 | 1 | 0 | 4 | 1036897539
| PP |  | Zdivo nadzákladové z lomového kamene vodních staveb přehrad, jezů a plavebních komor, spodní stavby vodních elektráren, odběrných věží a výpustných zařízení, opěrných zdí, šachet, šachtic a ostatních konstrukcí rubové z lomového kamene lomařsky upraveného se zatřením spár, na maltu cementovou MC 25 | [14 empty] | PP | 2
| Online PSC |  | https://podminky.urs.cz/item/CS_URS_2021_01/321213234 | [14 empty] | Online PSC | 2
| P |  | Poznámka k položce: (soupis činnosti v Technické zprávě SO 03, D.03.2 nebo F.2.3) | [14 empty] | P | 2
| VV |  | 6,2*0,6 |  | 3.72 | [12 empty] | VV | 2 | 2 | True | 1 | ROZPOCET
217 | K | 451315114 | Podkladní nebo výplňová vrstva z betonu C 12/15 tl do 100 mm | m2 | 2.088 |  | 0 |  |  | základní |  | 0 | 0 | 0 | 0 | 0 | 4 | K | 2 |  |  |  | ROZPOCET | 0 | 0 | 0 | 0 | 0 | 1 | 0 | 4 | -976079897
| PP |  | Podkladní a výplňové vrstvy z betonu prostého tloušťky do 100 mm, z betonu C 12/15 | [14 empty] | PP | 2
| Online PSC |  | https://podminky.urs.cz/item/CS_URS_2021_01/451315114 | [14 empty] | Online PSC | 2
| VV |  | 0,6*3,48 |  | 2.088 | [12 empty] | VV | 2 | 2 | True | 1 | ROZPOCET
218 | K | 317321016 | Římsy opěrných zdí a valů ze ŽB tř. C 16/20 | m3 | 0.251 |  | 0 |  |  | základní |  | 0 | 0 | 0 | 0 | 0 | 4 | K | 2 |  |  |  | ROZPOCET | 0 | 0 | 0 | 0 | 0 | 1 | 0 | 4 | -597685960
| PP |  | Římsy opěrných zdí a valů z betonu železového tř. C 16/20 včetně vyztužení kari sítí | [14 empty] | PP | 2
| Online PSC |  | https://podminky.urs.cz/item/CS_URS_2021_01/317321016 | [14 empty] | Online PSC | 2
| P |  | Poznámka k položce: (soupis činnosti v Technické zprávě SO 03, D.03.2 nebo F.2.3) | [14 empty] | P | 2
| VV |  | 0,6*3,48*0,12 |  | 0.251 | [12 empty] | VV | 2 | 2 | True | 1 | ROZPOCET
219 | K | 124353100 | Vykopávky pro koryta vodotečí v hornině třídy těžitelnosti II, skupiny 4 objem do 100 m3 strojně | m3 | 10.046 |  | 0 |  |  | základní |  | 0 | 0 | 0 | 0 | 0 | 4 | K | 2 |  |  |  | ROZPOCET | 0 | 0 | 0 | 0 | 0 | 1 | 0 | 4 | -594987099
| PP |  | Vykopávky pro koryta vodotečí strojně v hornině třídy těžitelnosti II skupiny 4 do 100 m3 | [14 empty] | PP | 2
| Online PSC |  | https://podminky.urs.cz/item/CS_URS_2021_01/124353100 | [14 empty] | Online PSC | 2
| P |  | Poznámka k položce: (soupis činnosti v Technické zprávě SO 03, D.03.2 nebo F.2.3) | [14 empty] | P | 2
| VV |  | 0,26*10+0,51*14,6 |  | 10.046 | [12 empty] | VV | 2 | 2 | True | 1 | ROZPOCET
220 | K | 462511161 | Zához z lomového kamene tříděného hmotnost kamenů do 80 kg bez výplně | m3 | 10.046 |  | 0 |  |  | základní |  | 0 | 1.87 | 18.786 | 0 | 0 | 4 | K | 2 |  |  |  | ROZPOCET | 0 | 0 | 0 | 0 | 0 | 1 | 0 | 4 | -1805063627
| PP |  | Zához z lomového kamene neupraveného provedený ze břehu nebo z lešení, do sucha nebo do vody tříděného, hmotnost jednotlivých kamenů do 80 kg bez výplně mezer | [14 empty] | PP | 2
| Online PSC |  | https://podminky.urs.cz/item/CS_URS_2021_01/462511161 | [14 empty] | Online PSC | 2
| P |  | Poznámka k položce: (soupis činnosti v Technické zprávě SO 03, D.03.2 nebo F.2.3) | [14 empty] | P | 2
| VV |  | 10,046 |  | 10.046 | [12 empty] | VV | 2 | 2 | True | 1 | ROZPOCET
221 | K | 462511169 | Příplatek za urovnání líce záhozu z lomového kamene tříděného | m2 | 39.2 |  | 0 |  |  | základní |  | 0 | 0 | 0 | 0 | 0 | 4 | K | 2 |  |  |  | ROZPOCET | 0 | 0 | 0 | 0 | 0 | 1 | 0 | 4 | 2140948727
| PP |  | Zához z lomového kamene neupraveného provedený ze břehu nebo z lešení, do sucha nebo do vody tříděného, hmotnost jednotlivých kamenů do 80 kg Příplatek k cenám za urovnání líce záhozu | [14 empty] | PP | 2
| Online PSC |  | https://podminky.urs.cz/item/CS_URS_2021_01/462511169 | [14 empty] | Online PSC | 2
| VV |  | 2*14,6+1*10 |  | 39.2 | [12 empty] | VV | 2 | 2 | True | 1 | ROZPOCET
222 | K | 162351124 | Vodorovné přemístění do 1000 m výkopku/sypaniny z hornin třídy těžitelnosti II, skupiny 4 a 5 | m3 | 10.046 |  | 0 |  |  | základní |  | 0 | 0 | 0 | 0 | 0 | 4 | K | 2 |  |  |  | ROZPOCET | 0 | 0 | 0 | 0 | 0 | 1 | 0 | 4 | 1021720078
| PP |  | Vodorovné přemístění výkopku nebo sypaniny po suchu na obvyklém dopravním prostředku, bez naložení výkopku, avšak se složením bez rozhrnutí z horniny třídy těžitelnosti II skupiny 4 a 5 na vzdálenost přes 500 do 1 000 m | [14 empty] | PP | 2
| Online PSC |  | https://podminky.urs.cz/item/CS_URS_2021_01/162351124 | [14 empty] | Online PSC | 2
| VV |  | 10,046 "zemina" |  | 10.046 | [12 empty] | VV | 2 | 2 | True | 1 | ROZPOCET
223 | K | 161151113 | Svislé přemístění výkopku z horniny třídy těžitelnosti II, skupiny 4 a 5 hl výkopu přes 4 do 8 m | m3 | 10.046 |  | 0 |  |  | základní |  | 0 | 0 | 0 | 0 | 0 | 4 | K | 2 |  |  |  | ROZPOCET | 0 | 0 | 0 | 0 | 0 | 1 | 0 | 4 | -1904117615
| PP |  | Svislé přemístění výkopku strojně bez naložení do dopravní nádoby avšak s vyprázdněním dopravní nádoby na hromadu nebo do dopravního prostředku z horniny třídy těžitelnosti II skupiny 4 a 5 při hloubce výkopu přes 4 do 8 m | [14 empty] | PP | 2
| Online PSC |  | https://podminky.urs.cz/item/CS_URS_2021_01/161151113 | [14 empty] | Online PSC | 2
| VV |  | 10,046 |  | 10.046 | [12 empty] | VV | 2 | 2 | True | 1 | ROZPOCET
224 | K | 997002511 | Vodorovné přemístění suti a vybouraných hmot bez naložení ale se složením a urovnáním do 1 km | t | 3.45 |  | 0 |  |  | základní |  | 0 | 0 | 0 | 0 | 0 | 4 | K | 2 |  |  |  | ROZPOCET | 0 | 0 | 0 | 0 | 0 | 1 | 0 | 4 | 103363588
| PP |  | Vodorovné přemístění suti a vybouraných hmot bez naložení, se složením a hrubým urovnáním na vzdálenost do 1 km | [14 empty] | PP | 2
| Online PSC |  | https://podminky.urs.cz/item/CS_URS_2021_01/997002511 | [14 empty] | Online PSC | 2
| VV |  | 3,45 |  | 3.45 | [12 empty] | VV | 2 | 2 | True | 1 | ROZPOCET
225 | K | 997321211 | Svislá doprava suti a vybouraných hmot v do 4 m | t | 3.45 |  | 0 |  |  | základní |  | 0 | 0 | 0 | 0 | 0 | 4 | K | 2 |  |  |  | ROZPOCET | 0 | 0 | 0 | 0 | 0 | 1 | 0 | 4 | -332552434
| PP |  | Svislá doprava suti a vybouraných hmot s naložením do dopravního zařízení a s vyprázdněním dopravního zařízení na hromadu nebo do dopravního prostředku na výšku do 4 m | [14 empty] | PP | 2
| Online PSC |  | https://podminky.urs.cz/item/CS_URS_2021_01/997321211 | [14 empty] | Online PSC | 2
| VV |  | 3,45 |  | 3.45 | [12 empty] | VV | 2 | 2 | True | 1 | ROZPOCET
226 | K | 998323011 | Přesun hmot pro jezy a stupně | t | 29.755 |  | 0 |  |  | základní |  | 0 | 0 | 0 | 0 | 0 | 4 | K | 2 |  |  |  | ROZPOCET | 0 | 0 | 0 | 0 | 0 | 1 | 0 | 4 | 913415883
| PP |  | Přesun hmot pro jezy a stupně dopravní vzdálenost do 500 m | [14 empty] | PP | 2
| Online PSC |  | https://podminky.urs.cz/item/CS_URS_2021_01/998323011 | [14 empty] | Online PSC | 2
| VV |  | 9,29 "materiál doplnění vývaru" |  | 9.29 | [12 empty] | VV | 2 | 2 | True | 0 | ROZPOCET
| VV |  | 0,181 "sanační injektáž" |  | 0.181 | [12 empty] | VV | 2 | 2 | True | 0 | ROZPOCET
| VV |  | 10,046*2 "lom.kámen" |  | 20.092 | [12 empty] | VV | 2 | 2 | True | 0 | ROZPOCET
| VV |  | 0,108 "chem. kotvy" |  | 0.108 | [12 empty] | VV | 2 | 2 | True | 0 | ROZPOCET
| VV |  | 0,084 "spoj. trny" |  | 0.084 | [12 empty] | VV | 2 | 2 | True | 0 | ROZPOCET
| VV |  | Součet |  | 29.755 | [12 empty] | VV | 2 | 4 | True | 1 | ROZPOCET
| D | 9 | Příčný práh ř.km 16,600 00 |  |  |  | 0 |  |  |  |  | 0 |  | 34.9251 |  | 21.9677 | 1 | D | 1 |  |  |  | ROZPOCET | [6 empty] | 0
227 | K | 985221013 | Postupné rozebírání kamenného zdiva pro další použití přes 3 m3 | m3 | 5.52 |  | 0 |  |  | základní |  | 0 | 0 | 0 | 2.5 | 13.8 | 4 | K | 2 |  |  |  | ROZPOCET | 0 | 0 | 0 | 0 | 0 | 1 | 0 | 4 | 500446578
| PP |  | Postupné rozebírání zdiva pro další použití kamenného, objemu přes 3 m3 | [14 empty] | PP | 2
| Online PSC |  | https://podminky.urs.cz/item/CS_URS_2021_01/985221013 | [14 empty] | Online PSC | 2
| P |  | Poznámka k položce: (soupis činnosti v Technické zprávě SO 03, D.03.2 nebo F.2.3) -rozebírání spádového stupně (zdi) | [14 empty] | P | 2
| VV |  | 4,8+0,72 "rozebrání stupně+prahu" |  | 5.52 | [12 empty] | VV | 2 | 2 | True | 1 | ROZPOCET
228 | K | 114203103-R | Rozebrání dlažeb z lomového kamene nebo betonových tvárnic do cementové malty | m3 | 3.873 |  | 0 |  |  | základní |  | 0 | 0 | 0 | 1.9 | 7.3587 | 4 | K | 2 |  |  |  | ROZPOCET | 0 | 0 | 0 | 0 | 0 | 1 | 0 | 4 | -600505827
| PP |  | Rozebrání dlažeb nebo záhozů s naložením na dopravní prostředek dlažeb z lomového kamene nebo betonových tvárnic do cementové malty se spárami zalitými cementovou maltou | [14 empty] | PP | 2
| Online PSC |  | https://podminky.urs.cz/item/CS_URS_2021_01/114203103-R | [14 empty] | Online PSC | 2
| P |  | Poznámka k položce: -rozebrání schodiště z lom. kamene uloženého do cem. malty -rozebrání dlažby -rozebrání základových patek (soupis činnosti v Technické zprávě SO 03, D.03.2 nebo F.2.3) | [14 empty] | P | 2
| VV |  | 0,55*3,55+4,8*0,4 |  | 3.873 | [12 empty] | VV | 2 | 2 | True | 1 | ROZPOCET
229 | K | 114203202 | Očištění lomového kamene nebo betonových tvárnic od malty | m3 | 9.07 |  | 0 |  |  | základní |  | 0 | 0 | 0 | 0 | 0 | 4 | K | 2 |  |  |  | ROZPOCET | 0 | 0 | 0 | 0 | 0 | 1 | 0 | 4 | -39864602
| PP |  | Očištění lomového kamene nebo betonových tvárnic získaných při rozebrání dlažeb, záhozů, rovnanin a soustřeďovacích staveb od malty | [14 empty] | PP | 2
| Online PSC |  | https://podminky.urs.cz/item/CS_URS_2021_01/114203202 | [14 empty] | Online PSC | 2
| P |  | Poznámka k položce: (soupis činnosti v Technické zprávě SO 01, D.01.2 nebo F.2.1) | [14 empty] | P | 2
| VV |  | 4,8+3,55+0,72 |  | 9.07 | [12 empty] | VV | 2 | 2 | True | 1 | ROZPOCET
230 | K | 953961114-R | Kotvy chemické s vyvrtáním otvoru do betonu, železobetonu nebo tvrdého kamene tmel, velikost M 16, hloubka 300 mm | kus | 150 |  | 0 |  |  | základní |  | 0 | 2e-05 | 0.003 | 0 | 0 | 4 | K | 2 |  |  |  | ROZPOCET | 0 | 0 | 0 | 0 | 0 | 1 | 0 | 4 | 1427248286
| PP |  | Kotvy chemické s vyvrtáním otvoru do betonu, železobetonu nebo tvrdého kamene tmel, velikost M 16, hloubka 300 mm | [14 empty] | PP | 2
| P |  | Poznámka k položce: (soupis činnosti v Technické zprávě SO 03, D.03.2 nebo F.2.3) | [14 empty] | P | 2
| VV |  | 2*(52+23) |  | 150 | [12 empty] | VV | 2 | 2 | True | 1 | ROZPOCET
231 | K | 275361821 | Výztuž základových patek betonářskou ocelí 10 505 (R) | t | 0.037 |  | 0 |  |  | základní |  | 0 | 1.0606 | 0.039243 | 0 | 0 | 4 | K | 2 |  |  |  | ROZPOCET | 0 | 0 | 0 | 0 | 0 | 1 | 0 | 4 | -424545023
| PP |  | Výztuž základů patek z betonářské oceli 10 505 (R) | [14 empty] | PP | 2
| Online PSC |  | https://podminky.urs.cz/item/CS_URS_2021_01/275361821 | [14 empty] | Online PSC | 2
| P |  | Poznámka k položce: (soupis činnosti v Technické zprávě SO 03, D.03.2 nebo F.2.3) ocel 10 335 (J) spojovací trny v rámci konstrukce spádového stupně nebo závěrového prah | [14 empty] | P | 2
| VV |  | (28,83+8,5)/1000 |  | 0.037 | [12 empty] | VV | 2 | 2 | True | 1 | ROZPOCET
232 | K | 938901101 | Očištění dlažby z lomového kamene nebo z betonových desek od porostu | m2 | 11.2 |  | 0 |  |  | základní |  | 0 | 0 | 0 | 0 | 0 | 4 | K | 2 |  |  |  | ROZPOCET | 0 | 0 | 0 | 0 | 0 | 1 | 0 | 4 | -143144647
| PP |  | Dokončovací práce na dosavadních konstrukcích očištění dlažby od travního a divokého porostu, s vytrháním kořenů ze spár, s naložením odstraněného porostu na dopravní prostředek nebo s odklizením na hromady do vzdálenosti 50 m z lomového kamene nebo betonových desek | [14 empty] | PP | 2
| Online PSC |  | https://podminky.urs.cz/item/CS_URS_2021_01/938901101 | [14 empty] | Online PSC | 2
| VV |  | 11,2 |  | 11.2 | [12 empty] | VV | 2 | 2 | True | 1 | ROZPOCET
233 | K | 938903111 | Vysekání spár hl do 70 mm v dlažbě z lomového kamene | m2 | 11.2 |  | 0 |  |  | základní |  | 0 | 0 | 0 | 0.07223 | 0.80898 | 4 | K | 2 |  |  |  | ROZPOCET | 0 | 0 | 0 | 0 | 0 | 1 | 0 | 4 | -1027980034
| PP |  | Dokončovací práce na dosavadních konstrukcích vysekání spár s očištěním zdiva nebo dlažby, s naložením suti na dopravní prostředek nebo s odklizením na hromady do vzdálenosti 50 m při hloubce spáry do 70 mm v dlažbě z lomového kamene | [14 empty] | PP | 2
| Online PSC |  | https://podminky.urs.cz/item/CS_URS_2021_01/938903111 | [14 empty] | Online PSC | 2
| VV |  | 11,2 |  | 11.2 | [12 empty] | VV | 2 | 2 | True | 1 | ROZPOCET
234 | K | 636195212 | Vyplnění spár dlažby z lomového kamene maltou cementovou na hl do 70 mm s vyspárováním | m2 | 11.2 |  | 0 |  |  | základní |  | 0 | 0.05506 | 0.61667 | 0 | 0 | 4 | K | 2 |  |  |  | ROZPOCET | 0 | 0 | 0 | 0 | 0 | 1 | 0 | 4 | -178678249
| PP |  | Vyplnění spár dosavadních dlažeb cementovou maltou s vyčištěním spár na hloubky do 70 mm dlažby z lomového kamene s vyspárováním | [14 empty] | PP | 2
| Online PSC |  | https://podminky.urs.cz/item/CS_URS_2021_01/636195212 | [14 empty] | Online PSC | 2
| VV |  | 11,2 |  | 11.2 | [12 empty] | VV | 2 | 2 | True | 1 | ROZPOCET
235 | K | 451311511 | Podklad pod dlažbu z betonu prostého pro prostředí s mrazovými cykly C 25/30 tl do 100 mm | m2 | 4.8 |  | 0 |  |  | základní |  | 0 | 0 | 0 | 0 | 0 | 4 | K | 2 |  |  |  | ROZPOCET | 0 | 0 | 0 | 0 | 0 | 1 | 0 | 4 | 727942904
| PP |  | Podklad z prostého betonu pod dlažbu pro prostředí s mrazovými cykly, ve vrstvě tl. do 100 mm | [14 empty] | PP | 2
| Online PSC |  | https://podminky.urs.cz/item/CS_URS_2021_01/451311511 | [14 empty] | Online PSC | 2
| P |  | Poznámka k položce: (soupis činnosti v Technické zprávě SO 03, D.03.2 nebo F.2.3) | [14 empty] | P | 2
| VV |  | 4,8 |  | 4.8 | [12 empty] | VV | 2 | 2 | True | 1 | ROZPOCET
236 | K | 451317112 | Podklad pod dlažbu z betonu prostého pro prostředí s mrazovými cykly C 25/30 tl přes 100 do 150 mm | m2 | 5.33 |  | 0 |  |  | základní |  | 0 | 0 | 0 | 0 | 0 | 4 | K | 2 |  |  |  | ROZPOCET | 0 | 0 | 0 | 0 | 0 | 1 | 0 | 4 | -439930358
| PP |  | Podklad pod dlažbu z betonu prostého pro prostředí s mrazovými cykly tř. C 25/30 tl. přes 100 do 150 mm | [14 empty] | PP | 2
| Online PSC |  | https://podminky.urs.cz/item/CS_URS_2021_01/451317112 | [14 empty] | Online PSC | 2
| VV |  | 3,55+1,78 |  | 5.33 | [12 empty] | VV | 2 | 2 | True | 1 | ROZPOCET
237 | K | 321213234-R | Zpětné provedení zdivo nadzákladové z lomového kamene vodních staveb přehrad, jezů a plavebních komor, spodní stavby vodních elektráren, odběrných věží a výpustných zařízení, opěrných zdí, šachet, šachtic a ostatních konstrukcí rubové z lomového kamene l | m3 | 4.8 |  | 0 |  |  | základní |  | 0 | 2.8968 | 13.9046 | 0 | 0 | 4 | K | 2 |  |  |  | ROZPOCET | 0 | 0 | 0 | 0 | 0 | 1 | 0 | 4 | -1593676544
| PP |  | Zpětné provedení zdivo nadzákladové z lomového kamene vodních staveb přehrad, jezů a plavebních komor, spodní stavby vodních elektráren, odběrných věží a výpustných zařízení, opěrných zdí, šachet, šachtic a ostatních konstrukcí rubové z lomového kamene lomařsky upraveného se zatřením spár, na maltu cementovou MC 25 | [14 empty] | PP | 2
| P |  | Poznámka k položce: (soupis činnosti v Technické zprávě SO 03, D.03.2 nebo F.2.3) -zdivo MC 15/20 -spáry MC 25 | [14 empty] | P | 2
| VV |  | 4,8 |  | 4.8 | [12 empty] | VV | 2 | 2 | True | 1 | ROZPOCET
238 | K | 270210233-R | Zpětné provedení zdiva, základové z lomového kamene rubové se zatřením spár na maltu MC 25 | m3 | 0.72 |  | 0 |  |  | základní |  | 0 | 2.9656 | 2.1352 | 0 | 0 | 4 | K | 2 |  |  |  | ROZPOCET | 0 | 0 | 0 | 0 | 0 | 1 | 0 | 4 | -1071657042
| PP |  | Zpětné provedení zdiva, základové z lomového kamene na hloubku do 5 m, v prostoru zapaženém nebo nezapaženém s odstraněním napadávky, bez úpravy povrchu základové spáry, s dodáním všech hmot rubové z lomového kamene lomařsky upraveného, jednostranně lícované, tl. od 250 do 450 mm se zatřením spár, na maltu cementovou MC 25 | [14 empty] | PP | 2
| P |  | Poznámka k položce: (soupis činnosti v Technické zprávě SO 03, D.03.2 nebo F.2.3) -zdivo MC 15/20 -spáry MC 25 | [14 empty] | P | 2
| VV |  | 0,72 |  | 0.72 | [12 empty] | VV | 2 | 2 | True | 1 | ROZPOCET
239 | K | 465513427-R | Zpětné provedení dlažby z lomového kamene na cementovou maltu s vyspárováním tl 400 mm pro hráze | m2 | 3.55 |  | 0 |  |  | základní |  | 0 | 1.1298 | 4.0108 | 0 | 0 | 4 | K | 2 |  |  |  | ROZPOCET | 0 | 0 | 0 | 0 | 0 | 1 | 0 | 4 | -362473303
| PP |  | Zpětné provedení dlažby z lomového kamene lomařsky upraveného na cementovou maltu, s vyspárováním cementovou maltou, tl. kamene 400 mm | [14 empty] | PP | 2
| P |  | Poznámka k položce: (soupis činnosti v Technické zprávě SO 03, D.03.2 nebo F.2.3) | [14 empty] | P | 2
| VV |  | 3,55 |  | 3.55 | [12 empty] | VV | 2 | 2 | True | 1 | ROZPOCET
240 | K | 465513427 | Dlažba z lomového kamene na cementovou maltu s vyspárováním tl 400 mm pro hráze | m2 | 1.78 |  | 0 |  |  | základní |  | 0 | 1.1298 | 2.011 | 0 | 0 | 4 | K | 2 |  |  |  | ROZPOCET | 0 | 0 | 0 | 0 | 0 | 1 | 0 | 4 | 1217043637
| PP |  | Dlažba z lomového kamene lomařsky upraveného na cementovou maltu, s vyspárováním cementovou maltou, tl. kamene 400 mm | [14 empty] | PP | 2
| Online PSC |  | https://podminky.urs.cz/item/CS_URS_2021_01/465513427 | [14 empty] | Online PSC | 2
| P |  | Poznámka k položce: (soupis činnosti v Technické zprávě SO 03, D.03.2 nebo F.2.3) -doplnění vývaru z dlažby z lomového kamene na maltu s vyspárováním | [14 empty] | P | 2
| VV |  | 1,78 |  | 1.78 | [12 empty] | VV | 2 | 2 | True | 1 | ROZPOCET
241 | K | 465513317-R | Zpětné provedení dlažeb z lomového kamene na maltu s vyspárováním do 20 m2 s dodáním kamene tl 300 mm | m2 | 4.8 |  | 0 |  |  | základní |  | 0 | 1.1027 | 5.293 | 0 | 0 | 4 | K | 2 |  |  |  | ROZPOCET | 0 | 0 | 0 | 0 | 0 | 1 | 0 | 4 | 444032666
| PP |  | Zpětné provedení dlažeb z lomového kamene lomařsky upraveného pro dlažbu o ploše opravovaných míst do 20 m2 jednotlivě včetně dodání kamene na cementovou maltu, s vyspárováním cementovou maltou, tl. kamene 300 mm | [14 empty] | PP | 2
| P |  | Poznámka k položce: (soupis činnosti v Technické zprávě SO 03, D.03.2 nebo F.2.3) | [14 empty] | P | 2
| VV |  | 4,8 |  | 4.8 | [12 empty] | VV | 2 | 2 | True | 1 | ROZPOCET
242 | K | 124353100 | Vykopávky pro koryta vodotečí v hornině třídy těžitelnosti II, skupiny 4 objem do 100 m3 strojně | m3 | 3.696 |  | 0 |  |  | základní |  | 0 | 0 | 0 | 0 | 0 | 4 | K | 2 |  |  |  | ROZPOCET | 0 | 0 | 0 | 0 | 0 | 1 | 0 | 4 | -767206126
| PP |  | Vykopávky pro koryta vodotečí strojně v hornině třídy těžitelnosti II skupiny 4 do 100 m3 | [14 empty] | PP | 2
| Online PSC |  | https://podminky.urs.cz/item/CS_URS_2021_01/124353100 | [14 empty] | Online PSC | 2
| P |  | Poznámka k položce: (soupis činnosti v Technické zprávě SO 03, D.03.2 nebo F.2.3) | [14 empty] | P | 2
| VV |  | 3,696 |  | 3.696 | [12 empty] | VV | 2 | 2 | True | 1 | ROZPOCET
243 | K | 462511161 | Zához z lomového kamene tříděného hmotnost kamenů do 80 kg bez výplně | m3 | 3.696 |  | 0 |  |  | základní |  | 0 | 1.87 | 6.9115 | 0 | 0 | 4 | K | 2 |  |  |  | ROZPOCET | 0 | 0 | 0 | 0 | 0 | 1 | 0 | 4 | 1226320465
| PP |  | Zához z lomového kamene neupraveného provedený ze břehu nebo z lešení, do sucha nebo do vody tříděného, hmotnost jednotlivých kamenů do 80 kg bez výplně mezer | [14 empty] | PP | 2
| Online PSC |  | https://podminky.urs.cz/item/CS_URS_2021_01/462511161 | [14 empty] | Online PSC | 2
| P |  | Poznámka k položce: (soupis činnosti v Technické zprávě SO 03, D.03.2 nebo F.2.3) | [14 empty] | P | 2
| VV |  | 3,696 |  | 3.696 | [12 empty] | VV | 2 | 2 | True | 1 | ROZPOCET
244 | K | 462511169 | Příplatek za urovnání líce záhozu z lomového kamene tříděného | m2 | 14.4 |  | 0 |  |  | základní |  | 0 | 0 | 0 | 0 | 0 | 4 | K | 2 |  |  |  | ROZPOCET | 0 | 0 | 0 | 0 | 0 | 1 | 0 | 4 | -847978004
| PP |  | Zához z lomového kamene neupraveného provedený ze břehu nebo z lešení, do sucha nebo do vody tříděného, hmotnost jednotlivých kamenů do 80 kg Příplatek k cenám za urovnání líce záhozu | [14 empty] | PP | 2
| Online PSC |  | https://podminky.urs.cz/item/CS_URS_2021_01/462511169 | [14 empty] | Online PSC | 2
| VV |  | 2*4,8+1*4,8 |  | 14.4 | [12 empty] | VV | 2 | 2 | True | 1 | ROZPOCET
245 | K | 162351124 | Vodorovné přemístění do 1000 m výkopku/sypaniny z hornin třídy těžitelnosti II, skupiny 4 a 5 | m3 | 3.696 |  | 0 |  |  | základní |  | 0 | 0 | 0 | 0 | 0 | 4 | K | 2 |  |  |  | ROZPOCET | 0 | 0 | 0 | 0 | 0 | 1 | 0 | 4 | 1086145641
| PP |  | Vodorovné přemístění výkopku nebo sypaniny po suchu na obvyklém dopravním prostředku, bez naložení výkopku, avšak se složením bez rozhrnutí z horniny třídy těžitelnosti II skupiny 4 a 5 na vzdálenost přes 500 do 1 000 m | [14 empty] | PP | 2
| Online PSC |  | https://podminky.urs.cz/item/CS_URS_2021_01/162351124 | [14 empty] | Online PSC | 2
| VV |  | 3,696 |  | 3.696 | [12 empty] | VV | 2 | 2 | True | 1 | ROZPOCET
246 | K | 161151113 | Svislé přemístění výkopku z horniny třídy těžitelnosti II, skupiny 4 a 5 hl výkopu přes 4 do 8 m | m3 | 3.696 |  | 0 |  |  | základní |  | 0 | 0 | 0 | 0 | 0 | 4 | K | 2 |  |  |  | ROZPOCET | 0 | 0 | 0 | 0 | 0 | 1 | 0 | 4 | 980504068
| PP |  | Svislé přemístění výkopku strojně bez naložení do dopravní nádoby avšak s vyprázdněním dopravní nádoby na hromadu nebo do dopravního prostředku z horniny třídy těžitelnosti II skupiny 4 a 5 při hloubce výkopu přes 4 do 8 m | [14 empty] | PP | 2
| Online PSC |  | https://podminky.urs.cz/item/CS_URS_2021_01/161151113 | [14 empty] | Online PSC | 2
| VV |  | 3,696 |  | 3.696 | [12 empty] | VV | 2 | 2 | True | 1 | ROZPOCET
247 | K | 997002511 | Vodorovné přemístění suti a vybouraných hmot bez naložení ale se složením a urovnáním do 1 km | t | 1.905 |  | 0 |  |  | základní |  | 0 | 0 | 0 | 0 | 0 | 4 | K | 2 |  |  |  | ROZPOCET | 0 | 0 | 0 | 0 | 0 | 1 | 0 | 4 | -1172767765
| PP |  | Vodorovné přemístění suti a vybouraných hmot bez naložení, se složením a hrubým urovnáním na vzdálenost do 1 km | [14 empty] | PP | 2
| Online PSC |  | https://podminky.urs.cz/item/CS_URS_2021_01/997002511 | [14 empty] | Online PSC | 2
| VV |  | 0,1*2,1*9,070 |  | 1.905 | [12 empty] | VV | 2 | 2 | True | 1 | ROZPOCET
248 | K | 997321211 | Svislá doprava suti a vybouraných hmot v do 4 m | t | 1.905 |  | 0 |  |  | základní |  | 0 | 0 | 0 | 0 | 0 | 4 | K | 2 |  |  |  | ROZPOCET | 0 | 0 | 0 | 0 | 0 | 1 | 0 | 4 | 1901161745
| PP |  | Svislá doprava suti a vybouraných hmot s naložením do dopravního zařízení a s vyprázdněním dopravního zařízení na hromadu nebo do dopravního prostředku na výšku do 4 m | [14 empty] | PP | 2
| Online PSC |  | https://podminky.urs.cz/item/CS_URS_2021_01/997321211 | [14 empty] | Online PSC | 2
| VV |  | 1,9047 |  | 1.905 | [12 empty] | VV | 2 | 2 | True | 1 | ROZPOCET
249 | K | 998323011 | Přesun hmot pro jezy a stupně | t | 9.457 |  | 0 |  |  | základní |  | 0 | 0 | 0 | 0 | 0 | 4 | K | 2 |  |  |  | ROZPOCET | 0 | 0 | 0 | 0 | 0 | 1 | 0 | 4 | 59519627
| PP |  | Přesun hmot pro jezy a stupně dopravní vzdálenost do 500 m | [14 empty] | PP | 2
| Online PSC |  | https://podminky.urs.cz/item/CS_URS_2021_01/998323011 | [14 empty] | Online PSC | 2
| VV |  | 0,041 "chem. kotvy" |  | 0.041 | [12 empty] | VV | 2 | 2 | True | 0 | ROZPOCET
| VV |  | 3,696*2 "lom.kámen" |  | 7.392 | [12 empty] | VV | 2 | 2 | True | 0 | ROZPOCET
| VV |  | 0,039 "spoj. trny" |  | 0.039 | [12 empty] | VV | 2 | 2 | True | 0 | ROZPOCET
| VV |  | 1,985 "doplnění vývaru" |  | 1.985 | [12 empty] | VV | 2 | 2 | True | 0 | ROZPOCET
| VV |  | Součet |  | 9.457 | [12 empty] | VV | 2 | 4 | True | 1 | ROZPOCET
| D | 10 | Nakládání s odpady vzniklými v rámci provádění stavby |  |  |  | 0 |  |  |  |  | 0 |  | 0 |  | 0 | 1 | D | 1 |  |  |  | ROZPOCET | [6 empty] | 0
250 | K | 171201221-R | Likvidace přebytečné zeminy - odvoz, uložení a poplatek za likvidaci přebytečné zeminy | t | 183.462 |  | 0 |  |  | základní |  | 0 | 0 | 0 | 0 | 0 | 4 | K | 2 |  |  |  | ROZPOCET | 0 | 0 | 0 | 0 | 0 | 1 | 0 | 4 | -1451918340
| PP |  | Likvidace přebytečné zeminy - odvoz, uložení a poplatek za likvidaci přebytečné zeminy | [14 empty] | PP | 2
| P |  | Poznámka k položce: přesun materiálu na skládku do 20km uložení na skládku poplatek za uložení na skládce -návrh likvidace přebytečné zeminy dle projektanta-skládkování, zhotovitel případně zajistí vlastní způsob likvidace | [14 empty] | P | 2
| VV |  | 2*28,322 "zemina-spád stupeň ř.km 15,200-obj.hmot.*V" |  | 56.644 | [12 empty] | VV | 2 | 2 | True | 0 | ROZPOCET
| VV |  | 2*16,573 "zemina-spád stupeň ř.km 15,260-obj.hmot.*V" |  | 33.146 | [12 empty] | VV | 2 | 2 | True | 0 | ROZPOCET
| VV |  | 2*7,7 "zemina-spád stupeň ř.km 15,497-obj.hmot.*V" |  | 15.4 | [12 empty] | VV | 2 | 2 | True | 0 | ROZPOCET
| VV |  | 2*7,7 "zemina-spád stupeň ř.km 15,642-obj.hmot.*V" |  | 15.4 | [12 empty] | VV | 2 | 2 | True | 0 | ROZPOCET
| VV |  | 2*4,404 "zemina-spád stupeň ř.km 15,869-obj.hmot.*V" |  | 8.808 | [12 empty] | VV | 2 | 2 | True | 0 | ROZPOCET
| VV |  | 2*5,59 "zemina-spád stupeň ř.km 16,043-obj.hmot.*V" |  | 11.18 | [12 empty] | VV | 2 | 2 | True | 0 | ROZPOCET
| VV |  | 2*7,7 "zemina-spád stupeň ř.km 16,340-obj.hmot.*V" |  | 15.4 | [12 empty] | VV | 2 | 2 | True | 0 | ROZPOCET
| VV |  | 2*10,046 "zemina-spád stupeň ř.km 16,416-obj.hmot.*V" |  | 20.092 | [12 empty] | VV | 2 | 2 | True | 0 | ROZPOCET
| VV |  | 2*3,696 "zemina-spád stupeň ř.km 16,600-obj.hmot.*V" |  | 7.392 | [12 empty] | VV | 2 | 2 | True | 0 | ROZPOCET
| VV |  | Součet |  | 183.462 | [12 empty] | VV | 2 | 4 | True | 1 | ROZPOCET
251 | K | 997013631-R | Likvidace stavební suti - odvoz, uložení a poplatek za likvidaci suti | t | 33.8 |  | 0 |  |  | základní |  | 0 | 0 | 0 | 0 | 0 | 4 | K | 2 |  |  |  | ROZPOCET | 0 | 0 | 0 | 0 | 0 | 1 | 0 | 4 | -570392480
| PP |  | Likvidace stavební suti - odvoz, uložení a poplatek za likvidaci suti | [14 empty] | PP | 2
| P |  | Poznámka k položce: přesun materiálu na skládku do 20km uložení na skládku poplatek za uložení na skládce -návrh likvidace stavební sutě dle projektanta-skládkování, zhotovitel případně zajistí vlastní způsob likvidace | [14 empty] | P | 2
| VV |  | 0,495+0,7346 "spád.stupeň ř.km 15,200" |  | 1.23 | [12 empty] | VV | 2 | 2 | True | 0 | ROZPOCET
| VV |  | 6,45+3,19 "spád.stupeň ř.km 15,260" |  | 9.64 | [12 empty] | VV | 2 | 2 | True | 0 | ROZPOCET
| VV |  | 1,932 "spád.stupeň ř.km 15,497" |  | 1.932 | [12 empty] | VV | 2 | 2 | True | 0 | ROZPOCET
| VV |  | 5,019 "spád.stupeň ř.km 15,642" |  | 5.019 | [12 empty] | VV | 2 | 2 | True | 0 | ROZPOCET
| VV |  | 0,45+3,9144 "spád.stupeň ř.km 15,869" |  | 4.364 | [12 empty] | VV | 2 | 2 | True | 0 | ROZPOCET
| VV |  | 1,44+1,39 "spád.stupeň ř.km 16,043" |  | 2.83 | [12 empty] | VV | 2 | 2 | True | 0 | ROZPOCET
| VV |  | 3,43 "spád.stupeň ř.km 16,340" |  | 3.43 | [12 empty] | VV | 2 | 2 | True | 0 | ROZPOCET
| VV |  | 3,45 "spád.stupeň ř.km 16,416" |  | 3.45 | [12 empty] | VV | 2 | 2 | True | 0 | ROZPOCET
| VV |  | 1,9047 "spád.stupeň ř.km 16,600" |  | 1.905 | [12 empty] | VV | 2 | 2 | True | 0 | ROZPOCET
| VV |  | Součet |  | 33.8 | [12 empty] | VV | 2 | 4 | True | 1 | ROZPOCET
| D | 11 | Převedení vody, dočasné zbudování hrázek v rámci provádění stavby |  |  |  | 0 |  |  |  |  | 0 |  | 4.365 |  | 7.56 | 1 | D | 1 |  |  |  | ROZPOCET | [6 empty] | 0
252 | K | 115001106 | Převedení vody potrubím DN do 900 | m | 80 |  | 0 |  |  | základní |  | 0 | 0.02698 | 2.1584 | 0 | 0 | 4 | K | 2 |  |  |  | ROZPOCET | 0 | 0 | 0 | 0 | 0 | 1 | 0 | 4 | -453141977
| PP |  | Převedení vody potrubím průměru DN přes 600 do 900 | [14 empty] | PP | 2
| Online PSC |  | https://podminky.urs.cz/item/CS_URS_2021_01/115001106 | [14 empty] | Online PSC | 2
| VV |  | 80 |  | 80 | [12 empty] | VV | 2 | 2 | True | 1 | ROZPOCET
253 | K | 115101201 | Čerpání vody na dopravní výšku do 10 m průměrný přítok do 500 l/min | hod | 333 |  | 0 |  |  | základní |  | 0 | 3e-05 | 0.00999 | 0 | 0 | 4 | K | 2 |  |  |  | ROZPOCET | 0 | 0 | 0 | 0 | 0 | 1 | 0 | 4 | -799136924
| PP |  | Čerpání vody na dopravní výšku do 10 m s uvažovaným průměrným přítokem do 500 l/min | [14 empty] | PP | 2
| Online PSC |  | https://podminky.urs.cz/item/CS_URS_2021_01/115101201 | [14 empty] | Online PSC | 2
| VV |  | 9*37 |  | 333 | [12 empty] | VV | 2 | 2 | True | 1 | ROZPOCET
254 | K | 115101301 | Pohotovost čerpací soupravy pro dopravní výšku do 10 m přítok do 500 l/min | den | 6 |  | 0 |  |  | základní |  | 0 | 0 | 0 | 0 | 0 | 4 | K | 2 |  |  |  | ROZPOCET | 0 | 0 | 0 | 0 | 0 | 1 | 0 | 4 | -123473242
| PP |  | Pohotovost záložní čerpací soupravy pro dopravní výšku do 10 m s uvažovaným průměrným přítokem do 500 l/min | [14 empty] | PP | 2
| Online PSC |  | https://podminky.urs.cz/item/CS_URS_2021_01/115101301 | [14 empty] | Online PSC | 2
| VV |  | 6 |  | 6 | [12 empty] | VV | 2 | 2 | True | 1 | ROZPOCET
255 | K | 171103101 | Zemní hrázky melioračních kanálů z horniny třídy těžitelnosti I a II, skupiny 1 až 4 | m3 | 1125 |  | 0 |  |  | základní |  | 0 | 0 | 0 | 0 | 0 | 4 | K | 2 |  |  |  | ROZPOCET | 0 | 0 | 0 | 0 | 0 | 1 | 0 | 4 | -720324746
| PP |  | Zemní hrázky přívodních a odpadních melioračních kanálů zhutňované po vrstvách tloušťky 200 mm s přemístěním sypaniny do 20 m nebo s jejím přehozením do 3 m z hornin třídy těžitelnosti I a II, skupiny 1 až 4 | [14 empty] | PP | 2
| Online PSC |  | https://podminky.urs.cz/item/CS_URS_2021_01/171103101 | [14 empty] | Online PSC | 2
| VV |  | 9*30*(2*1,25) |  | 675 | [12 empty] | VV | 2 | 2 | True | 0 | ROZPOCET
| VV |  | 18*(5+5)*(2*1,25) |  | 450 | [12 empty] | VV | 2 | 2 | True | 0 | ROZPOCET
| VV |  | Součet |  | 1125 | [12 empty] | VV | 2 | 4 | True | 1 | ROZPOCET
256 | K | 711461201 | Provedení izolace proti tlakové vodě vodorovné fólií zesílením spojů páskem | m2 | 1890 |  | 0 |  |  | základní |  | 0 | 0.00018 | 0.3402 | 0 | 0 | 16 | K | 2 |  |  |  | ROZPOCET | 0 | 0 | 0 | 0 | 0 | 1 | 0 | 16 | -173108089
| PP |  | Provedení izolace proti povrchové a podpovrchové tlakové vodě fóliemi na ploše vodorovné V zesílením spojů páskem se zalitím okrajů spoje | [14 empty] | PP | 2
| Online PSC |  | https://podminky.urs.cz/item/CS_URS_2021_01/711461201 | [14 empty] | Online PSC | 2
| VV |  | 2*9*(2,8*30*1,25) |  | 1890 | [12 empty] | VV | 2 | 2 | True | 1 | ROZPOCET
257 | M | 28322104 | fólie hydroizolační pro izolaci jezírek a vodních nádrží mPVC tl 1,0mm | m2 | 420 |  | 0 |  |  | základní |  | 0 | 0.0014 | 0.588 | 0 | 0 | 32 | M | 2 |  |  |  | ROZPOCET | 0 | 0 | 0 | 0 | 0 | 1 | 0 | 16 | 2103868975
| PP |  | fólie hydroizolační pro izolaci jezírek a vodních nádrží mPVC tl 1,0mm | [14 empty] | PP | 2
| VV |  | (2,8*30*1,25)*4 "předpoklad využití 4ks délky 30 m v závislosti na opotřebení" |  | 420 | [12 empty] | VV | 2 | 2 | True | 1 | ROZPOCET
258 | K | 711131811 | Odstranění izolace proti zemní vlhkosti vodorovné | m2 | 1890 |  | 0 |  |  | základní |  | 0 | 0 | 0 | 0.004 | 7.56 | 4 | K | 2 |  |  |  | ROZPOCET | 0 | 0 | 0 | 0 | 0 | 1 | 0 | 4 | -335303355
| PP |  | Odstranění izolace proti zemní vlhkosti na ploše vodorovné V | [14 empty] | PP | 2
| Online PSC |  | https://podminky.urs.cz/item/CS_URS_2021_01/711131811 | [14 empty] | Online PSC | 2
| VV |  | 2*9*(2,8*30*1,25) |  | 1890 | [12 empty] | VV | 2 | 2 | True | 1 | ROZPOCET
259 | K | 457971121-R | Zřízení a odstranění vrstvy z geotextilie o sklonu přes 10° do 35° š do 3 m | m2 | 3780 |  | 0 |  |  | základní |  | 0 | 0.00028 | 1.0584 | 0 | 0 | 4 | K | 2 |  |  |  | ROZPOCET | 0 | 0 | 0 | 0 | 0 | 1 | 0 | 4 | 211512654
| PP |  | Zřízení a odstranění vrstvy z geotextilie s přesahem bez připevnění k podkladu, s potřebným dočasným zatěžováním včetně zakotvení okraje o sklonu přes 10° do 35°, šířky geotextilie do 3 m | [14 empty] | PP | 2
| P |  | Poznámka k položce: zřízení a odstranění vrstvy geotextílie, ochrana fólie při zemních hrázkách, 2 vrstvy | [14 empty] | P | 2
| VV |  | (2*9*(2,8*30*1,25))*2 |  | 3780 | [12 empty] | VV | 2 | 2 | True | 1 | ROZPOCET
260 | M | 69311198 | geotextilie netkaná separační, ochranná, filtrační, drenážní PES(70%)+PP(30%) 250g/m2 | m2 | 840 |  | 0 |  |  | základní |  | 0 | 0.00025 | 0.21 | 0 | 0 | 8 | M | 2 |  |  |  | ROZPOCET | 0 | 0 | 0 | 0 | 0 | 1 | 0 | 4 | 1675024799
| PP |  | geotextilie netkaná separační, ochranná, filtrační, drenážní PES(70%)+PP(30%) 250g/m2 | [14 empty] | PP | 2
| VV |  | ((2,8*30*1,25)*4)*2 "předpoklad využití 4ks délky 30 m v závislosti na opotřebení" |  | 840 | [12 empty] | VV | 2 | 2 | True | 1 | ROZPOCET

## SO 05 - Odstranění nánosů...
{2a82b9ac-f69a-423a-890d-b4cef852bfbd}
2
| KRYCÍ LIST SOUPISU PRACÍ | [7 empty] | v --- níže se nacházejí doplnkové a pomocné údaje k sestavám --- v | [8 empty] | False
Stavba:
Krounka, Otradov, oprava opevnění, ř. km 15,200-16,580
Objekt:
SO 05 - Odstranění nánosů a doplnění zahloubeného dna - část oprava
| KSO: |  |  |  |  | CC-CZ:
| Místo: |  | vodní tok Krounka, obec Otradov |  |  | Datum: | 4.11.2021
| Zadavatel: |  |  |  |  | IČ: | 70890005
|  | Povodí Labe, státní podnik |  |  |  | DIČ: | CZ70890005
| Uchazeč: |  |  |  |  | IČ: | Vyplň údaj
|  | Vyplň údaj |  |  |  | DIČ: | Vyplň údaj
| Projektant: |  |  |  |  | IČ: | 15053695
|  | Vodní zdroje Ekomonitor spol. s r. o. |  |  |  | DIČ: | CZ15053695
| Zpracovatel: |  |  |  |  | IČ:
DIČ:
Poznámka:
| Cena bez DPH | [5 empty] | 0
|  |  | Základ daně |  |  | Sazba daně | Výše daně
| DPH | základní | 0 |  |  | 21% | 0
|  | snížená | 0 |  |  | 15% | 0
|  | zákl. přenesená | 0 |  |  | 21% | 0
|  | sníž. přenesená | 0 |  |  | 15% | 0
|  | nulová | 0 |  |  | 0% | 0
| Cena s DPH |  |  | v | CZK |  | 0
| Projektant |  |  | Zpracovatel
| Datum a podpis: |  | Razítko | Datum a podpis: |  |  | Razítko
| Objednavatel |  |  | Uchazeč
| Datum a podpis: |  | Razítko | Datum a podpis: |  |  | Razítko
REKAPITULACE ČLENĚNÍ SOUPISU PRACÍ
Stavba:
Krounka, Otradov, oprava opevnění, ř. km 15,200-16,580
Objekt:
SO 05 - Odstranění nánosů a doplnění zahloubeného dna - část oprava
Místo: |  |  | vodní tok Krounka, obec Otradov |  |  | Datum: | 4.11.2021
Zadavatel: |  |  | Povodí Labe, státní podnik |  |  | Projektant: | Vodní zdroje Ekomonitor spol. s r. o.
Uchazeč: |  |  | Vyplň údaj |  |  | Zpracovatel:
Kód dílu - Popis | [6 empty] | Cena celkem [CZK]
Náklady ze soupisu prací | [6 empty] | 0 | [11 empty] | -1
| HSV - Práce a dodávky HSV | [5 empty] | 0
| 1 - Odstranění sedimentů | [5 empty] | 0
| 2 - Dorovnání dna | [5 empty] | 0
| 3 - Náhradní úkryty pro živočichy | [5 empty] | 0
SOUPIS PRACÍ
Stavba:
Krounka, Otradov, oprava opevnění, ř. km 15,200-16,580
Objekt:
SO 05 - Odstranění nánosů a doplnění zahloubeného dna - část oprava
Místo: |  |  | vodní tok Krounka, obec Otradov |  |  | Datum: | 4.11.2021
Zadavatel: |  |  | Povodí Labe, státní podnik |  |  | Projektant: | Vodní zdroje Ekomonitor spol. s r. o.
Uchazeč: |  |  | Vyplň údaj |  |  | Zpracovatel:
PČ | Typ | Kód | Popis | MJ | Množství | J.cena [CZK] | Cena celkem [CZK] | Cenová soustava |  | DPH | J. Nh [h] | Nh celkem [h] | J. hmotnost [t] | Hmotnost celkem [t] | J. suť [t] | Suť Celkem [t]
Náklady soupisu celkem | [6 empty] | 0 |  |  |  |  | 0 |  | 753.4701 |  | 0 |  | D | -1 | [10 empty] | 0
| D | HSV | Práce a dodávky HSV |  |  |  | 0 |  |  |  |  | 0 |  | 753.4701 |  | 0 | 1 | D | 0 |  |  |  | ROZPOCET | [6 empty] | 0
| D | 1 | Odstranění sedimentů |  |  |  | 0 |  |  |  |  | 0 |  | 0 |  | 0 | 1 | D | 1 |  |  |  | ROZPOCET | [6 empty] | 0
1 | K | 129253201 | Čištění otevřených koryt vodotečí šíře dna přes 5 m hl do 5 m v hornině třídy těžitelnosti I skupiny 3 strojně | m3 | 1540 |  | 0 |  |  | základní |  | 0 | 0 | 0 | 0 | 0 | 4 | K | 2 |  |  |  | ROZPOCET | 0 | 0 | 0 | 0 | 0 | 1 | 0 | 4 | 939743308
| PP |  | Čištění otevřených koryt vodotečí strojně s přehozením rozpojeného nánosu do 3 m nebo s naložením na dopravní prostředek při šířce původního dna přes 5 m a hloubce koryta do 5 m v hornině třídy těžitelnosti I skupiny 3 | [14 empty] | PP | 2
| Online PSC |  | https://podminky.urs.cz/item/CS_URS_2021_01/129253201 | [14 empty] | Online PSC | 2
| P |  | Poznámka k položce: -> 2/3 množství odstranění 1000 m3 -> 1/3 množství rozplavení (ponecháno v rámci koryta vodního toku) 540 m3 (Technická zpráva SO 05, F.2.5) | [14 empty] | P | 2
| VV |  | 42,71"ř.km 15,200-15,260" |  | 42.71 | [12 empty] | VV | 2 | 2 | True | 0 | ROZPOCET
| VV |  | 158,44"ř.km 15,260-15,497" |  | 158.44 | [12 empty] | VV | 2 | 2 | True | 0 | ROZPOCET
| VV |  | 73,12"ř.km 15,497-15,642" |  | 73.12 | [12 empty] | VV | 2 | 2 | True | 0 | ROZPOCET
| VV |  | 536,73"ř.km 15,462-16,043" |  | 536.73 | [12 empty] | VV | 2 | 2 | True | 0 | ROZPOCET
| VV |  | 404,84"ř.km 16,043-16,340" |  | 404.84 | [12 empty] | VV | 2 | 2 | True | 0 | ROZPOCET
| VV |  | 139,28"ř.km 16,340-16,416" |  | 139.28 | [12 empty] | VV | 2 | 2 | True | 0 | ROZPOCET
| VV |  | 178,88"ř.km 16,416-16,600" |  | 178.88 | [12 empty] | VV | 2 | 2 | True | 0 | ROZPOCET
| VV |  | 6"připočtení možné odchylky při zaměření" |  | 6 | [12 empty] | VV | 2 | 2 | True | 0 | ROZPOCET
| VV |  | Součet |  | 1540 | [12 empty] | VV | 2 | 4 | True | 1 | ROZPOCET
2 | K | 162251101 | Vodorovné přemístění do 20 m výkopku/sypaniny z horniny třídy těžitelnosti I, skupiny 1 až 3 | m3 | 1540 |  | 0 |  |  | základní |  | 0 | 0 | 0 | 0 | 0 | 4 | K | 2 |  |  |  | ROZPOCET | 0 | 0 | 0 | 0 | 0 | 1 | 0 | 4 | 812433054
| PP |  | Vodorovné přemístění výkopku nebo sypaniny po suchu na obvyklém dopravním prostředku, bez naložení výkopku, avšak se složením bez rozhrnutí z horniny třídy těžitelnosti I skupiny 1 až 3 na vzdálenost do 20 m | [14 empty] | PP | 2
| Online PSC |  | https://podminky.urs.cz/item/CS_URS_2021_01/162251101 | [14 empty] | Online PSC | 2
| VV |  | 1540 |  | 1540 | [12 empty] | VV | 2 | 2 | True | 1 | ROZPOCET
3 | K | 171201221-R | Likvidace sedimentů- nakládání, odvoz, uložení a poplatek za likvidaci sedimentů | t | 1800 |  | 0 |  |  | základní |  | 0 | 0 | 0 | 0 | 0 | 4 | K | 2 |  |  |  | ROZPOCET | 0 | 0 | 0 | 0 | 0 | 1 | 0 | 4 | -1056906013
| PP |  | Likvidace sedimentů- nakládání, odvoz, uložení a poplatek za likvidaci sedimentů | [14 empty] | PP | 2
| P |  | Poznámka k položce: Uvedený objem sedimentu v rostlém stavu stanovený na základě zaměření. naložení sedimentu přesun materiálu na skládku do 20km uložení na skládku poplatek za uložení na skládce -návrh likvidace sedimentů dle projektanta - skládkování, zhotovitel případně zajistí vlastní způsob likvidace | [14 empty] | P | 2
| VV |  | 1,8*1000 |  | 1800 | [12 empty] | VV | 2 | 2 | True | 1 | ROZPOCET
| D | 2 | Dorovnání dna |  |  |  | 0 |  |  |  |  | 0 |  | 643.8285 |  | 0 | 1 | D | 1 |  |  |  | ROZPOCET | [6 empty] | 0
4 | K | 462511111 | Zához prostoru z lomového kamene | m3 | 264.95 |  | 0 |  |  | základní |  | 0 | 2.43 | 643.8285 | 0 | 0 | 4 | K | 2 |  |  |  | ROZPOCET | 0 | 0 | 0 | 0 | 0 | 1 | 0 | 4 | -2103291346
| PP |  | Zához prostoru z lomového kamene | [14 empty] | PP | 2
| Online PSC |  | https://podminky.urs.cz/item/CS_URS_2021_01/462511111 | [14 empty] | Online PSC | 2
| P |  | Poznámka k položce: (Technická zpráva SO 05, F.2.5) -doplnění zahloubeného dna lom.kamenem do 200 kg | [14 empty] | P | 2
| VV |  | 131,25"ř.km 15,200-15,236" |  | 131.25 | [12 empty] | VV | 2 | 2 | True | 0 | ROZPOCET
| VV |  | 88,5"ř.km 15,642-15,700" |  | 88.5 | [12 empty] | VV | 2 | 2 | True | 0 | ROZPOCET
| VV |  | 45,2"ř.km 16,350-16,390" |  | 45.2 | [12 empty] | VV | 2 | 2 | True | 0 | ROZPOCET
| VV |  | Součet |  | 264.95 | [12 empty] | VV | 2 | 4 | True | 1 | ROZPOCET
5 | K | 998332011 | Přesun hmot pro úpravy vodních toků a kanály | t | 529.9 |  | 0 |  |  | základní |  | 0 | 0 | 0 | 0 | 0 | 4 | K | 2 |  |  |  | ROZPOCET | 0 | 0 | 0 | 0 | 0 | 1 | 0 | 4 | 23046915
| PP |  | Přesun hmot pro úpravy vodních toků a kanály, hráze rybníků apod. dopravní vzdálenost do 500 m | [14 empty] | PP | 2
| Online PSC |  | https://podminky.urs.cz/item/CS_URS_2021_01/998332011 | [14 empty] | Online PSC | 2
| VV |  | 264,95*2 |  | 529.9 | [12 empty] | VV | 2 | 2 | True | 1 | ROZPOCET
| D | 3 | Náhradní úkryty pro živočichy |  |  |  | 0 |  |  |  |  | 0 |  | 109.6416 |  | 0 | 1 | D | 1 |  |  |  | ROZPOCET | [6 empty] | 0
6 | K | 462511111-R | Zbudování úkrytů pro živočichy z lom. kamenů na dně koryta v. t. | m3 | 45.12 |  | 0 |  |  | základní |  | 0 | 2.43 | 109.6416 | 0 | 0 | 4 | K | 2 |  |  |  | ROZPOCET | 0 | 0 | 0 | 0 | 0 | 1 | 0 | 4 | -1291240001
| PP |  | Zbudování úkrytů pro živočichy z lom. kamenů na dně koryta v. t. | [14 empty] | PP | 2
| P |  | Poznámka k položce: (Technická zpráva SO 05) -úkryty z lom. kamenů nad 20 kg rozmístěných ve dně koryta v. t. cca 1 kámen na 1 - 2 m délky koryta (1,5 m) - hmotnost kamene 60 - 120 kg - předpokládaný počet 940 ks | [14 empty] | P | 2
| VV |  | 45,12 "cca 940 ks kamenů 60 - 120 kg" |  | 45.12 | [12 empty] | VV | 2 | 2 | True | 0 | ROZPOCET
| VV |  | Součet |  | 45.12 | [12 empty] | VV | 2 | 4 | True | 1 | ROZPOCET
7 | K | 998332011-R | Přesun hmot pro úpravy vodních toků a kanály | t | 90.24 |  | 0 |  |  | základní |  | 0 | 0 | 0 | 0 | 0 | 4 | K | 2 |  |  |  | ROZPOCET | 0 | 0 | 0 | 0 | 0 | 1 | 0 | 4 | 1885420870
| PP |  | Přesun hmot pro úpravy vodních toků a kanály, hráze rybníků apod. dopravní vzdálenost do 500 m | [14 empty] | PP | 2
| P |  | Poznámka k položce: Přesun kamenů pro úkryty živočichů (Technická zpráva SO 05) -úkryty z lom. kamenů nad 20 kg rozmístěných ve dně koryta v. t. cca 1 kámen na 1 - 2 m délky koryta (1,5 m) - předpokládaný počet 940 ks | [14 empty] | P | 2
| VV |  | 45,12*2 |  | 90.24 | [12 empty] | VV | 2 | 2 | True | 1 | ROZPOCET

## SO 06 - Kácení dřevin - č...
{916e13a1-4725-455f-b223-358e11afe892}
2
| KRYCÍ LIST SOUPISU PRACÍ | [7 empty] | v --- níže se nacházejí doplnkové a pomocné údaje k sestavám --- v | [8 empty] | False
Stavba:
Krounka, Otradov, oprava opevnění, ř. km 15,200-16,580
Objekt:
SO 06 - Kácení dřevin - část oprava
| KSO: |  |  |  |  | CC-CZ:
| Místo: |  | vodní tok Krounka, obec Otradov |  |  | Datum: | 4.11.2021
| Zadavatel: |  |  |  |  | IČ: | 70890005
|  | Povodí Labe, státní podnik |  |  |  | DIČ: | CZ70890005
| Uchazeč: |  |  |  |  | IČ: | Vyplň údaj
|  | Vyplň údaj |  |  |  | DIČ: | Vyplň údaj
| Projektant: |  |  |  |  | IČ: | 15053695
|  | Vodní zdroje Ekomonitor spol. s r. o. |  |  |  | DIČ: | CZ15053695
| Zpracovatel: |  |  |  |  | IČ:
DIČ:
Poznámka:
| Cena bez DPH | [5 empty] | 0
|  |  | Základ daně |  |  | Sazba daně | Výše daně
| DPH | základní | 0 |  |  | 21% | 0
|  | snížená | 0 |  |  | 15% | 0
|  | zákl. přenesená | 0 |  |  | 21% | 0
|  | sníž. přenesená | 0 |  |  | 15% | 0
|  | nulová | 0 |  |  | 0% | 0
| Cena s DPH |  |  | v | CZK |  | 0
| Projektant |  |  | Zpracovatel
| Datum a podpis: |  | Razítko | Datum a podpis: |  |  | Razítko
| Objednavatel |  |  | Uchazeč
| Datum a podpis: |  | Razítko | Datum a podpis: |  |  | Razítko
REKAPITULACE ČLENĚNÍ SOUPISU PRACÍ
Stavba:
Krounka, Otradov, oprava opevnění, ř. km 15,200-16,580
Objekt:
SO 06 - Kácení dřevin - část oprava
Místo: |  |  | vodní tok Krounka, obec Otradov |  |  | Datum: | 4.11.2021
Zadavatel: |  |  | Povodí Labe, státní podnik |  |  | Projektant: | Vodní zdroje Ekomonitor spol. s r. o.
Uchazeč: |  |  | Vyplň údaj |  |  | Zpracovatel:
Kód dílu - Popis | [6 empty] | Cena celkem [CZK]
Náklady ze soupisu prací | [6 empty] | 0 | [11 empty] | -1
| HSV - Práce a dodávky HSV | [5 empty] | 0
| 1 - Parkové úpravy | [5 empty] | 0
SOUPIS PRACÍ
Stavba:
Krounka, Otradov, oprava opevnění, ř. km 15,200-16,580
Objekt:
SO 06 - Kácení dřevin - část oprava
Místo: |  |  | vodní tok Krounka, obec Otradov |  |  | Datum: | 4.11.2021
Zadavatel: |  |  | Povodí Labe, státní podnik |  |  | Projektant: | Vodní zdroje Ekomonitor spol. s r. o.
Uchazeč: |  |  | Vyplň údaj |  |  | Zpracovatel:
PČ | Typ | Kód | Popis | MJ | Množství | J.cena [CZK] | Cena celkem [CZK] | Cenová soustava |  | DPH | J. Nh [h] | Nh celkem [h] | J. hmotnost [t] | Hmotnost celkem [t] | J. suť [t] | Suť Celkem [t]
Náklady soupisu celkem | [6 empty] | 0 |  |  |  |  | 0 |  | 0 |  | 0 |  | D | -1 | [10 empty] | 0
| D | HSV | Práce a dodávky HSV |  |  |  | 0 |  |  |  |  | 0 |  | 0 |  | 0 | 1 | D | 0 |  |  |  | ROZPOCET | [6 empty] | 0
| D | 1 | Parkové úpravy |  |  |  | 0 |  |  |  |  | 0 |  | 0 |  | 0 | 1 | D | 1 |  |  |  | ROZPOCET | [6 empty] | 0
1 | K | 111212351 | Odstranění nevhodných dřevin do 100 m2 výšky nad 1 m s odstraněním pařezů v rovině nebo svahu 1:5 | m2 | 57 |  | 0 |  |  | základní |  | 0 | 0 | 0 | 0 | 0 | 4 | K | 2 |  |  |  | ROZPOCET | 0 | 0 | 0 | 0 | 0 | 1 | 0 | 4 | -1152052531
| PP |  | Odstranění nevhodných dřevin průměru kmene do 100 mm výšky přes 1 m s odstraněním pařezu do 100 m2 v rovině nebo na svahu do 1:5 | [14 empty] | PP | 2
| Online PSC |  | https://podminky.urs.cz/item/CS_URS_2021_01/111212351 | [14 empty] | Online PSC | 2
| P |  | Poznámka k položce: (Technická zpráva SO 06, F.2.6) | [14 empty] | P | 2
| VV |  | 57"plošné kácení s označením č. 17" |  | 57 | [12 empty] | VV | 2 | 2 | True | 1 | ROZPOCET
2 | K | 111212353 | Odstranění nevhodných dřevin do 100 m2 nad 1 m s odstraněním pařezů ve svahu do 1:1 | m2 | 141 |  | 0 |  |  | základní |  | 0 | 0 | 0 | 0 | 0 | 4 | K | 2 |  |  |  | ROZPOCET | 0 | 0 | 0 | 0 | 0 | 1 | 0 | 4 | 1324945263
| PP |  | Odstranění nevhodných dřevin průměru kmene do 100 mm výšky přes 1 m s odstraněním pařezu do 100 m2 na svahu přes 1:2 do 1:1 | [14 empty] | PP | 2
| Online PSC |  | https://podminky.urs.cz/item/CS_URS_2021_01/111212353 | [14 empty] | Online PSC | 2
| P |  | Poznámka k položce: (Technická zpráva SO 06, F.2.6) | [14 empty] | P | 2
| VV |  | 37"plošné kácení s označením č. 1 (1.1)" |  | 37 | [12 empty] | VV | 2 | 2 | True | 0 | ROZPOCET
| VV |  | 32"plošné kácení s označením č. 10" |  | 32 | [12 empty] | VV | 2 | 2 | True | 0 | ROZPOCET
| VV |  | 72"plošné kácení s označením č. 24" |  | 72 | [12 empty] | VV | 2 | 2 | True | 0 | ROZPOCET
| VV |  | Součet |  | 141 | [12 empty] | VV | 2 | 4 | True | 1 | ROZPOCET
3 | K | 112151111 | Směrové kácení stromů s rozřezáním a odvětvením D kmene do 200 mm | kus | 3 |  | 0 |  |  | základní |  | 0 | 0 | 0 | 0 | 0 | 4 | K | 2 |  |  |  | ROZPOCET | 0 | 0 | 0 | 0 | 0 | 1 | 0 | 4 | -946482436
| PP |  | Pokácení stromu směrové v celku s odřezáním kmene a s odvětvením průměru kmene přes 100 do 200 mm | [14 empty] | PP | 2
| Online PSC |  | https://podminky.urs.cz/item/CS_URS_2021_01/112151111 | [14 empty] | Online PSC | 2
| P |  | Poznámka k položce: (Technická zpráva SO 06, F.2.6) | [14 empty] | P | 2
| VV |  | 3 "dřeviny s označením č. 1 (1.2), 3 (3.1), 4" |  | 3 | [12 empty] | VV | 2 | 2 | True | 1 | ROZPOCET
4 | K | 112151112 | Směrové kácení stromů s rozřezáním a odvětvením D kmene do 300 mm | kus | 1 |  | 0 |  |  | základní |  | 0 | 0 | 0 | 0 | 0 | 4 | K | 2 |  |  |  | ROZPOCET | 0 | 0 | 0 | 0 | 0 | 1 | 0 | 4 | 2139899295
| PP |  | Pokácení stromu směrové v celku s odřezáním kmene a s odvětvením průměru kmene přes 200 do 300 mm | [14 empty] | PP | 2
| Online PSC |  | https://podminky.urs.cz/item/CS_URS_2021_01/112151112 | [14 empty] | Online PSC | 2
| P |  | Poznámka k položce: (Technická zpráva SO 06, F.2.6) | [14 empty] | P | 2
| VV |  | 1 "dřevina s označením č. 3 (3.2)" |  | 1 | [12 empty] | VV | 2 | 2 | True | 1 | ROZPOCET
5 | K | 112151353 | Kácení stromu s postupným spouštěním koruny a kmene D do 0,4 m | kus | 2 |  | 0 |  |  | základní |  | 0 | 0 | 0 | 0 | 0 | 4 | K | 2 |  |  |  | ROZPOCET | 0 | 0 | 0 | 0 | 0 | 1 | 0 | 4 | -1825451320
| PP |  | Pokácení stromu postupné se spouštěním částí kmene a koruny o průměru na řezné ploše pařezu přes 300 do 400 mm | [14 empty] | PP | 2
| Online PSC |  | https://podminky.urs.cz/item/CS_URS_2021_01/112151353 | [14 empty] | Online PSC | 2
| P |  | Poznámka k položce: (Technická zpráva SO 06, F.2.6) | [14 empty] | P | 2
| VV |  | 2 "dřevina s označením č. 2 a 6" |  | 2 | [12 empty] | VV | 2 | 2 | True | 1 | ROZPOCET
6 | K | 162201405 | Vodorovné přemístění větví stromů jehličnatých do 1 km D kmene do 300 mm | kus | 80 |  | 0 |  |  | základní |  | 0 | 0 | 0 | 0 | 0 | 4 | K | 2 |  |  |  | ROZPOCET | 0 | 0 | 0 | 0 | 0 | 1 | 0 | 4 | 1139031215
| PP |  | Vodorovné přemístění větví, kmenů nebo pařezů s naložením, složením a dopravou do 1000 m větví stromů jehličnatých, průměru kmene přes 100 do 300 mm | [14 empty] | PP | 2
| Online PSC |  | https://podminky.urs.cz/item/CS_URS_2021_01/162201405 | [14 empty] | Online PSC | 2
| VV |  | 20*4 |  | 80 | [12 empty] | VV | 2 | 2 | True | 1 | ROZPOCET
7 | K | 162201402 | Vodorovné přemístění větví stromů listnatých do 1 km D kmene do 500 mm | kus | 60 |  | 0 |  |  | základní |  | 0 | 0 | 0 | 0 | 0 | 4 | K | 2 |  |  |  | ROZPOCET | 0 | 0 | 0 | 0 | 0 | 1 | 0 | 4 | 1124206909
| PP |  | Vodorovné přemístění větví, kmenů nebo pařezů s naložením, složením a dopravou do 1000 m větví stromů listnatých, průměru kmene přes 300 do 500 mm | [14 empty] | PP | 2
| Online PSC |  | https://podminky.urs.cz/item/CS_URS_2021_01/162201402 | [14 empty] | Online PSC | 2
| VV |  | 30*2 |  | 60 | [12 empty] | VV | 2 | 2 | True | 1 | ROZPOCET
8 | K | 162201415 | Vodorovné přemístění kmenů stromů jehličnatých do 1 km D kmene do 300 mm | kus | 4 |  | 0 |  |  | základní |  | 0 | 0 | 0 | 0 | 0 | 4 | K | 2 |  |  |  | ROZPOCET | 0 | 0 | 0 | 0 | 0 | 1 | 0 | 4 | -1240138399
| PP |  | Vodorovné přemístění větví, kmenů nebo pařezů s naložením, složením a dopravou do 1000 m kmenů stromů jehličnatých, průměru přes 100 do 300 mm | [14 empty] | PP | 2
| Online PSC |  | https://podminky.urs.cz/item/CS_URS_2021_01/162201415 | [14 empty] | Online PSC | 2
| VV |  | 4 |  | 4 | [12 empty] | VV | 2 | 2 | True | 1 | ROZPOCET
9 | K | 162201412 | Vodorovné přemístění kmenů stromů listnatých do 1 km D kmene do 500 mm | kus | 2 |  | 0 |  |  | základní |  | 0 | 0 | 0 | 0 | 0 | 4 | K | 2 |  |  |  | ROZPOCET | 0 | 0 | 0 | 0 | 0 | 1 | 0 | 4 | 1105935653
| PP |  | Vodorovné přemístění větví, kmenů nebo pařezů s naložením, složením a dopravou do 1000 m kmenů stromů listnatých, průměru přes 300 do 500 mm | [14 empty] | PP | 2
| Online PSC |  | https://podminky.urs.cz/item/CS_URS_2021_01/162201412 | [14 empty] | Online PSC | 2
| VV |  | 2 |  | 2 | [12 empty] | VV | 2 | 2 | True | 1 | ROZPOCET
10 | K | 112201101 | Odstranění pařezů D do 300 mm | kus | 34 |  | 0 |  |  | základní |  | 0 | 0 | 0 | 0 | 0 | 4 | K | 2 |  |  |  | ROZPOCET | 0 | 0 | 0 | 0 | 0 | 1 | 0 | 4 | 1812423145
| PP |  | Odstranění pařezů s jejich vykopáním, vytrháním nebo odstřelením, s přesekáním kořenů průměru přes 100 do 300 mm | [14 empty] | PP | 2
| Online PSC |  | https://podminky.urs.cz/item/CS_URS_2021_01/112201101 | [14 empty] | Online PSC | 2
| P |  | Poznámka k položce: 30 ks = odstranění zaschlých pařezů D do 300 mm situovaných na opevněných březích koryta vodního toku | [14 empty] | P | 2
| VV |  | 4+30 |  | 34 | [12 empty] | VV | 2 | 2 | True | 1 | ROZPOCET
11 | K | 112201102 | Odstranění pařezů D do 500 mm | kus | 2 |  | 0 |  |  | základní |  | 0 | 0 | 0 | 0 | 0 | 4 | K | 2 |  |  |  | ROZPOCET | 0 | 0 | 0 | 0 | 0 | 1 | 0 | 4 | -1331518239
| PP |  | Odstranění pařezů s jejich vykopáním, vytrháním nebo odstřelením, s přesekáním kořenů průměru přes 300 do 500 mm | [14 empty] | PP | 2
| Online PSC |  | https://podminky.urs.cz/item/CS_URS_2021_01/112201102 | [14 empty] | Online PSC | 2
| VV |  | 2 |  | 2 | [12 empty] | VV | 2 | 2 | True | 1 | ROZPOCET
12 | K | 174251201 | Zásyp jam po pařezech D pařezů do 300 mm strojně | kus | 34 |  | 0 |  |  | základní |  | 0 | 0 | 0 | 0 | 0 | 4 | K | 2 |  |  |  | ROZPOCET | 0 | 0 | 0 | 0 | 0 | 1 | 0 | 4 | 446584118
| PP |  | Zásyp jam po pařezech strojně výkopkem z horniny získané při dobývání pařezů s hrubým urovnáním povrchu zasypávky průměru pařezu přes 100 do 300 mm | [14 empty] | PP | 2
| Online PSC |  | https://podminky.urs.cz/item/CS_URS_2021_01/174251201 | [14 empty] | Online PSC | 2
| P |  | Poznámka k položce: -využití přebytečné zeminy v rámci prací v korytě vodního toku | [14 empty] | P | 2
| VV |  | 4+30 |  | 34 | [12 empty] | VV | 2 | 2 | True | 1 | ROZPOCET
13 | K | 174251202 | Zásyp jam po pařezech D pařezů do 500 mm strojně | kus | 2 |  | 0 |  |  | základní |  | 0 | 0 | 0 | 0 | 0 | 4 | K | 2 |  |  |  | ROZPOCET | 0 | 0 | 0 | 0 | 0 | 1 | 0 | 4 | -1796175668
| PP |  | Zásyp jam po pařezech strojně výkopkem z horniny získané při dobývání pařezů s hrubým urovnáním povrchu zasypávky průměru pařezu přes 300 do 500 mm | [14 empty] | PP | 2
| Online PSC |  | https://podminky.urs.cz/item/CS_URS_2021_01/174251202 | [14 empty] | Online PSC | 2
| P |  | Poznámka k položce: -využití přebytečné zeminy v rámci prací v korytě vodního toku | [14 empty] | P | 2
| VV |  | 2 |  | 2 | [12 empty] | VV | 2 | 2 | True | 1 | ROZPOCET
14 | K | 162201421 | Vodorovné přemístění pařezů do 1 km D do 300 mm | kus | 34 |  | 0 |  |  | základní |  | 0 | 0 | 0 | 0 | 0 | 4 | K | 2 |  |  |  | ROZPOCET | 0 | 0 | 0 | 0 | 0 | 1 | 0 | 4 | 1587649014
| PP |  | Vodorovné přemístění větví, kmenů nebo pařezů s naložením, složením a dopravou do 1000 m pařezů kmenů, průměru přes 100 do 300 mm | [14 empty] | PP | 2
| Online PSC |  | https://podminky.urs.cz/item/CS_URS_2021_01/162201421 | [14 empty] | Online PSC | 2
| VV |  | 4+30 |  | 34 | [12 empty] | VV | 2 | 2 | True | 1 | ROZPOCET
15 | K | 162201422 | Vodorovné přemístění pařezů do 1 km D do 500 mm | kus | 2 |  | 0 |  |  | základní |  | 0 | 0 | 0 | 0 | 0 | 4 | K | 2 |  |  |  | ROZPOCET | 0 | 0 | 0 | 0 | 0 | 1 | 0 | 4 | -1395956448
| PP |  | Vodorovné přemístění větví, kmenů nebo pařezů s naložením, složením a dopravou do 1000 m pařezů kmenů, průměru přes 300 do 500 mm | [14 empty] | PP | 2
| Online PSC |  | https://podminky.urs.cz/item/CS_URS_2021_01/162201422 | [14 empty] | Online PSC | 2
| VV |  | 2 |  | 2 | [12 empty] | VV | 2 | 2 | True | 1 | ROZPOCET
16 | K | 112155215-R | Štěpkování s naložením na dopravní prostředek a odvozem do 20 km stromů, větví, pařezů | soubor | 1 |  | 0 |  |  | základní |  | 0 | 0 | 0 | 0 | 0 | 4 | K | 2 |  |  |  | ROZPOCET | 0 | 0 | 0 | 0 | 0 | 1 | 0 | 4 | 904822820
| PP |  | Štěpkování s naložením na dopravní prostředek a odvozem do 20 km stromů, větví, pařezů | [14 empty] | PP | 2
| P |  | Poznámka k položce: Předpokládané množství vzniklého materiálu [m3]: 57*2,5*0,005 - dřeviny-plošné kácen 141*2,5*0,005 - dřeviny-plošné kácen 30*0,05*0,5 - pařezy D kmene do 300mm na březích koryta vod. toku" 4*0,07*1,5 - pařezy D kmene do 300mm 2*0,20*1,5 - pařezy D kmene do 500mm 80*(3*3,14*0,1*0,1)*0,7 - větve 60*(4*3,14*0,15*0,15)*0,7 - větve -->celkem cca 21 m3 | [14 empty] | P | 2
| VV |  | 1 |  | 1 | [12 empty] | VV | 2 | 2 | True | 1 | ROZPOCET
17 | K | 112101101-R | Zpracování odvětvených kmenů dřevin-rozřezání kmenů na polena 1 m dlouhá, vyrovnání, příprava na transport | kus | 6 |  | 0 |  |  | základní |  | 0 | 0 | 0 | 0 | 0 | 4 | K | 2 |  |  |  | ROZPOCET | 0 | 0 | 0 | 0 | 0 | 1 | 0 | 4 | 1450757925
| PP |  | Zpracování odvětvených kmenů dřevin-rozřezání kmenů na polena 1 m dlouhá, vyrovnání, příprava na transport | [14 empty] | PP | 2
| VV |  | 6 |  | 6 | [12 empty] | VV | 2 | 2 | True | 1 | ROZPOCET

## VRN - Vedlejší rozpočtové...
{dd2a5d2f-8ef8-477b-aaa6-334f1fcb4b29}
2
| KRYCÍ LIST SOUPISU PRACÍ | [7 empty] | v --- níže se nacházejí doplnkové a pomocné údaje k sestavám --- v | [8 empty] | False
Stavba:
Krounka, Otradov, oprava opevnění, ř. km 15,200-16,580
Objekt:
VRN - Vedlejší rozpočtovéí náklady
| KSO: |  |  |  |  | CC-CZ:
| Místo: |  | vodní tok Krounka, obec Otradov |  |  | Datum: | 4.11.2021
| Zadavatel: |  |  |  |  | IČ: | 70890005
|  | Povodí Labe, státní podnik |  |  |  | DIČ: | CZ70890005
| Uchazeč: |  |  |  |  | IČ: | Vyplň údaj
|  | Vyplň údaj |  |  |  | DIČ: | Vyplň údaj
| Projektant: |  |  |  |  | IČ: | 15053695
|  | Vodní zdroje Ekomonitor spol. s r. o. |  |  |  | DIČ: | CZ15053695
| Zpracovatel: |  |  |  |  | IČ:
DIČ:
Poznámka:
| Cena bez DPH | [5 empty] | 0
|  |  | Základ daně |  |  | Sazba daně | Výše daně
| DPH | základní | 0 |  |  | 21% | 0
|  | snížená | 0 |  |  | 15% | 0
|  | zákl. přenesená | 0 |  |  | 21% | 0
|  | sníž. přenesená | 0 |  |  | 15% | 0
|  | nulová | 0 |  |  | 0% | 0
| Cena s DPH |  |  | v | CZK |  | 0
| Projektant |  |  | Zpracovatel
| Datum a podpis: |  | Razítko | Datum a podpis: |  |  | Razítko
| Objednavatel |  |  | Uchazeč
| Datum a podpis: |  | Razítko | Datum a podpis: |  |  | Razítko
REKAPITULACE ČLENĚNÍ SOUPISU PRACÍ
Stavba:
Krounka, Otradov, oprava opevnění, ř. km 15,200-16,580
Objekt:
VRN - Vedlejší rozpočtovéí náklady
Místo: |  |  | vodní tok Krounka, obec Otradov |  |  | Datum: | 4.11.2021
Zadavatel: |  |  | Povodí Labe, státní podnik |  |  | Projektant: | Vodní zdroje Ekomonitor spol. s r. o.
Uchazeč: |  |  | Vyplň údaj |  |  | Zpracovatel:
Kód dílu - Popis | [6 empty] | Cena celkem [CZK]
Náklady ze soupisu prací | [6 empty] | 0 | [11 empty] | -1
| VRN - Vedlejší rozpočtové náklady | [5 empty] | 0
| VRN1 - Průzkumné, geodetické a projektové práce | [5 empty] | 0
| VRN3 - Zařízení staveniště | [5 empty] | 0
| VRN4 - Inženýrská činnost | [5 empty] | 0
| VRN6 - Územní vlivy | [5 empty] | 0
| VRN9 - Ostatní náklady | [5 empty] | 0
SOUPIS PRACÍ
Stavba:
Krounka, Otradov, oprava opevnění, ř. km 15,200-16,580
Objekt:
VRN - Vedlejší rozpočtovéí náklady
Místo: |  |  | vodní tok Krounka, obec Otradov |  |  | Datum: | 4.11.2021
Zadavatel: |  |  | Povodí Labe, státní podnik |  |  | Projektant: | Vodní zdroje Ekomonitor spol. s r. o.
Uchazeč: |  |  | Vyplň údaj |  |  | Zpracovatel:
PČ | Typ | Kód | Popis | MJ | Množství | J.cena [CZK] | Cena celkem [CZK] | Cenová soustava |  | DPH | J. Nh [h] | Nh celkem [h] | J. hmotnost [t] | Hmotnost celkem [t] | J. suť [t] | Suť Celkem [t]
Náklady soupisu celkem | [6 empty] | 0 |  |  |  |  | 0 |  | 0 |  | 0 |  | D | -1 | [7 empty] | 0
| D | VRN | Vedlejší rozpočtové náklady |  |  |  | 0 |  |  |  |  | 0 |  | 0 |  | 0 | 5 | D | 0 | ROZPOCET | [6 empty] | 0
| D | VRN1 | Průzkumné, geodetické a projektové práce |  |  |  | 0 |  |  |  |  | 0 |  | 0 |  | 0 | 5 | D | 1 | ROZPOCET | [6 empty] | 0
1 | K | 012203000 | Geodetické práce při provádění stavby | soubor | 0.5 |  | 0 |  |  | základní |  | 0 | 0 | 0 | 0 | 0 | 1024 | K | 2 | ROZPOCET | 0 | 0 | 0 | 0 | 0 | 1 | 0 | 1024 | -711062653
| PP |  | Geodetické práce při provádění stavby | [14 empty] | PP | 2
| Online PSC |  | https://podminky.urs.cz/item/CS_URS_2021_01/012203000 | [14 empty] | Online PSC | 2
| P |  | Poznámka k položce: Zajištění veškerých geodetických prací souvisejících s realizací díla | [14 empty] | P | 2
2 | K | 012303000 | Geodetické práce po výstavbě | soubor | 0.5 |  | 0 |  |  | základní |  | 0 | 0 | 0 | 0 | 0 | 1024 | K | 2 | ROZPOCET | 0 | 0 | 0 | 0 | 0 | 1 | 0 | 1024 | -775993748
| PP |  | Geodetické práce po výstavbě | [14 empty] | PP | 2
| Online PSC |  | https://podminky.urs.cz/item/CS_URS_2021_01/012303000 | [14 empty] | Online PSC | 2
| P |  | Poznámka k položce: Zaměření skutečného stavu po dokončení realizace | [14 empty] | P | 2
3 | K | 013254000 | Dokumentace skutečného provedení stavby | soubor | 0.5 |  | 0 |  |  | základní |  | 0 | 0 | 0 | 0 | 0 | 1024 | K | 2 | ROZPOCET | 0 | 0 | 0 | 0 | 0 | 1 | 0 | 1024 | 295132240
| PP |  | Dokumentace skutečného provedení stavby | [14 empty] | PP | 2
| Online PSC |  | https://podminky.urs.cz/item/CS_URS_2021_01/013254000 | [14 empty] | Online PSC | 2
| P |  | Poznámka k položce: Zpracování a předání dokumentace skutečného provedení stavby objednateli, pořízení fotodokumentace stavby - zpracování a předání dokumentace skutečného provedení stavby objednateli (3 paré tištěné + 1 paré elektronická forma+1x původní situace s překryvem zaměřeného skutečného stavu). Pořízení fotodokumentace z celého průběhu stavby včetně stavebních a konstrukčních detailů v rozlišení a kvalitě pro tisk | [14 empty] | P | 2
4 | K | 013274000 | Pasportizace objektu před započetím prací | soubor | 0.5 |  | 0 |  |  | základní |  | 0 | 0 | 0 | 0 | 0 | 1024 | K | 2 | ROZPOCET | 0 | 0 | 0 | 0 | 0 | 1 | 0 | 1024 | 560217079
| PP |  | Pasportizace objektu před započetím prací | [14 empty] | PP | 2
| Online PSC |  | https://podminky.urs.cz/item/CS_URS_2021_01/013274000 | [14 empty] | Online PSC | 2
| P |  | Poznámka k položce: Provedení pasportizace stávajících nemovitostí včetně pozemků a jejich příslušenství, zajištění fotodokumentace stávajícího stavu pozemních komunikací před započetím stavebních prací. | [14 empty] | P | 2
| D | VRN3 | Zařízení staveniště |  |  |  | 0 |  |  |  |  | 0 |  | 0 |  | 0 | 5 | D | 1 | ROZPOCET | [6 empty] | 0
5 | K | 030001000 | Zařízení staveniště | soubor | 0.5 |  | 0 |  |  | základní |  | 0 | 0 | 0 | 0 | 0 | 1024 | K | 2 | ROZPOCET | 0 | 0 | 0 | 0 | 0 | 1 | 0 | 1024 | 1927815439
| PP |  | Zařízení staveniště | [14 empty] | PP | 2
| Online PSC |  | https://podminky.urs.cz/item/CS_URS_2021_01/030001000 | [14 empty] | Online PSC | 2
| P |  | Poznámka k položce: Zajištění kompletního zařízení staveniště a jeho připojení na sítě a následná likvidace po ukončení realizace stavby -zajištění místnosti pro TDI v ZS vč. jejího vybavení -zajištění ohlášení všech staveb zařízení staveniště dle §104 odst. 2 zákona č. 183/2006 Sb. - zajištění oplocení prostoru ZS, jeho napojení na inž. sítě -zajištění následné likvidace všech objektů ZS včetně připojení na sítě -zajištění zřízení a odstranění dočasných komunikací, sjezdů a nájezdů pro realizaci stavby -zajištění ostrahy stavby a staveniště po dobu realizace stavby -zajištění podmínek pro použití přístupových komunikací dotčených stavbou s příslušnými vlastníky či správci a zajištění jejich splnění -zřízení čistících zón před výjezdem z obvodu staveniště -provedení takových opatření, aby plochy obvodu staveniště nebyly znečištěny ropnými látkami a jinými podobnými produkty -provedení takových opatření, aby nebyly překročeny limity prašnosti a hlučnosti dané obecně závaznou vyhláškou -zajištění péče o nepředané objekty a konstrukce stavby a jejich ošetřování - zajištění ochrany veškeré zeleně v prostoru staveniště a v jeho bezprostřední blízkosti pro poškození během realizace stavby | [14 empty] | P | 2
6 | K | 031002000-1 | Související práce pro zařízení staveniště - inženýrské sítě | soubor | 0.5 |  | 0 |  |  | základní |  | 0 | 0 | 0 | 0 | 0 | 1024 | K | 2 | ROZPOCET | 0 | 0 | 0 | 0 | 0 | 1 | 0 | 1024 | -1826238573
| PP |  | Související práce pro zařízení staveniště - inženýrské sítě | [14 empty] | PP | 2
| P |  | Poznámka k položce: Inženýrské sítě - zajištění všech nezbytných opatření, jimiž bude předejito porušení jakékoliv IS během výstavby, aktualizaci vyjádření k existenci sítí, jejich vytyčení, označení a ochrana stávajících IS a zařízení v obvodu staveniště. Doklady o vytyčení, včetně zaměření, budou před zahájením stavebníh prací předány objednateli v tištěné, příp. digitální formě. Dále respektování ochranných pásem IS dle příslušných norem a vyhlášek a údajů majetkových správců, provedení případných potřebných přeložek podzemních a nadzemních sítí, jejich ochranu a zajištění, potřebného vypínání vzdušných el. vedení při práci pod nimi, zajištění výluk a náhradního zásobování, související s realizací a propojením IS,úhrada poplatků za připojení el. vedení na náhradní síť | [14 empty] | P | 2
7 | K | 031002000-2 | Související práce pro zařízení staveniště - demontáž a zpětná montáž objektů v bezprostřední blízkosti koryta vodního toku či jejich zajištění | soubor | 0.5 |  | 0 |  |  | základní |  | 0 | 0 | 0 | 0 | 0 | 1024 | K | 2 | ROZPOCET | 0 | 0 | 0 | 0 | 0 | 1 | 0 | 1024 | -1088001716
| PP |  | Související práce pro zařízení staveniště - demontáž a zpětná montáž objektů v bezprostřední blízkosti koryta vodního toku či jejich zajištění | [14 empty] | PP | 2
| P |  | Poznámka k položce: Demontáž a zpětná montáž oplocení; stávající plot umístěný na koruně zdi či hraně kamenné dlažby/rovnaniny (pletivo vččetně sloupků) z důvodu možnosti provádění stavby, předpoklad 220 m Demontáž a zpětná montáž (přesun) obecního mobiliáře - lavičky a kontejnery situované při hraně břehu koryta vodního toku. | [14 empty] | P | 2
8 | K | 039203000-1 | Úprava terénu po zrušení zařízení staveniště - zpevněné plochy | soubor | 0.5 |  | 0 |  |  | základní |  | 0 | 0 | 0 | 0 | 0 | 1024 | K | 2 | ROZPOCET | 0 | 0 | 0 | 0 | 0 | 1 | 0 | 1024 | -617622642
| PP |  | Úprava terénu po zrušení zařízení staveniště - zpevněné plochy | [14 empty] | PP | 2
| P |  | Poznámka k položce: Zajištění obnovy asfaltové komunikace - obnova stávající příjezdové komunikace a parkoviště při jejich případném porušení - předpokládaný rozsah dotčených zpevněných ploch = 580m2 | [14 empty] | P | 2
9 | K | 039203000-2 | Úprava terénu po zrušení zařízení staveniště - nezpevněné plochy | soubor | 0.5 |  | 0 |  |  | základní |  | 0 | 0 | 0 | 0 | 0 | 1024 | K | 2 | ROZPOCET | 0 | 0 | 0 | 0 | 0 | 1 | 0 | 1024 | 261916239
| PP |  | Úprava terénu po zrušení zařízení staveniště - nezpevněné plochy | [14 empty] | PP | 2
| P |  | Poznámka k položce: Zajištění obnovy nezpevněné komunikace -obnova stávající nezpevněné komunikace či travnatých ploch při jejím případném porušení -předpokládaný rozsah dotčených nezpevněných ploch = 1240m2 | [14 empty] | P | 2
| D | VRN4 | Inženýrská činnost |  |  |  | 0 |  |  |  |  | 0 |  | 0 |  | 0 | 5 | D | 1 | ROZPOCET | [6 empty] | 0
10 | K | 042903000-1 | Ostatní posudky - havarijní plán | soubor | 0.5 |  | 0 |  |  | základní |  | 0 | 0 | 0 | 0 | 0 | 1024 | K | 2 | ROZPOCET | 0 | 0 | 0 | 0 | 0 | 1 | 0 | 1024 | 1284688262
| PP |  | Ostatní posudky - havarijní plán | [14 empty] | PP | 2
| P |  | Poznámka k položce: Vyhotovení či jeho aktualizace a zajištění opatření z něj vyplývajících. | [14 empty] | P | 2
11 | K | 042903000-2 | Ostatní posudky - povodňový plán | soubor | 0.5 |  | 0 |  |  | základní |  | 0 | 0 | 0 | 0 | 0 | 1024 | K | 2 | ROZPOCET | 0 | 0 | 0 | 0 | 0 | 1 | 0 | 1024 | 876350026
| PP |  | Ostatní posudky - povodňový plán | [14 empty] | PP | 2
| P |  | Poznámka k položce: Vyhotovení či jeho aktualizace a zajištění opatření z něj vyplývajících. Zpracování povodňového plánu stavby dle §71 zákona č. 254/2001 Sb. včetně zajištění schválení příslušnými orgány správy a Povodím Labe, státní podnik | [14 empty] | P | 2
12 | K | 043194000-1 | Zajištění veškerých předepsaných rozborů, atestů, zkoušek a revizí dle příslušných norem a dalších předpisů a nařízení platných v ČR, kterými bude prokázáno dosažení předepsané kvality a parametrů dokončeného díla | soubor | 0.5 |  | 0 |  |  | základní |  | 0 | 0 | 0 | 0 | 0 | 1024 | K | 2 | ROZPOCET | 0 | 0 | 0 | 0 | 0 | 1 | 0 | 1024 | -265348328
| PP |  | Zajištění veškerých předepsaných rozborů, atestů, zkoušek a revizí dle příslušných norem a dalších předpisů a nařízení platných v ČR, kterými bude prokázáno dosažení předepsané kvality a parametrů dokončeného díla | [14 empty] | PP | 2
13 | K | 049002000-1 | Zajištění fotodokumentace veškerých konstrukcí, které budou v průběhu výstavby skryty nebo zakryty | soubor | 0.5 |  | 0 |  |  | základní |  | 0 | 0 | 0 | 0 | 0 | 1024 | K | 2 | ROZPOCET | 0 | 0 | 0 | 0 | 0 | 1 | 0 | 1024 | -801001636
| PP |  | Zajištění fotodokumentace veškerých konstrukcí, které budou v průběhu výstavby skryty nebo zakryty | [14 empty] | PP | 2
14 | K | 049002000-2 | Ostatní inženýrská činnost - protokolární předání stavbou dotčených pozemků a komunikací, uvedených do původního stavu, zpět jejich vlastníkům. | soubor | 0.5 |  | 0 |  |  | základní |  | 0 | 0 | 0 | 0 | 0 | 1024 | K | 2 | ROZPOCET | 0 | 0 | 0 | 0 | 0 | 1 | 0 | 1024 | -2126085686
| PP |  | Ostatní inženýrská činnost - protokolární předání stavbou dotčených pozemků a komunikací, uvedených do původního stavu, zpět jejich vlastníkům. | [14 empty] | PP | 2
| P |  | Poznámka k položce: Zajištění písemných souhlasných vyjádření všech dotčených vlastníků a případných uživatelů všech pozemků dotčených stavbou s jejich konečnou úpravou po dokončení prací | [14 empty] | P | 2
15 | K | 049002000-3 | Zajištění dopravně inženýrských opatření a souhlasů se zvláštním užíváním komunikací | soubor | 0.5 |  | 0 |  |  | základní |  | 0 | 0 | 0 | 0 | 0 | 1024 | K | 2 | ROZPOCET | 0 | 0 | 0 | 0 | 0 | 1 | 0 | 1024 | -587317092
| PP |  | Zajištění dopravně inženýrských opatření a souhlasů se zvláštním užíváním komunikací | [14 empty] | PP | 2
| P |  | Poznámka k položce: - zajištěných potřebných stanovisek a podkladů pro jejich vydání z hlediska pohybu po kumunikacích. - zajištění dopravně inženýrských opatření - zajištění zřízení a likvidace dopravního značení včetně případné světelné signalizace - zajištění vydání dopravně inženýrského rozhodnutí Před zahájením stavebních prací zhotovitel zajistí u zdejší Policie ČR předložení návrhu dopravně inženýrských opatření k zajištění bezpečnosti a plynulosti silničního provozu a požádá o vydání „Stanovisko k umístění přechodné úpravy provozu na pozemních komunikacích“ dle § 77 zákona č. 361/2000 Sb., o provozu na pozemních komunikacích a požádá o vydání „Souhlasu se zvláštním užíváním komunikace“ dle § 25 zákona č. 13/1997 Sb., o pozemních komunikací. V případě nutnosti požádá o vydání „Vyjádření k uzavírce PK a vedení objízdné trasy“ dle § 24 odst. 2 písm. d) zákona č. 13/1997 Sb., o pozemních komunikací (uzavírky komunikací se nepředpokládají, předpokládá se s omezením průjezdu komunikace na 1 jízdní pruh v místech situovaných v bezprostřední blízkosti koryta vodního toku). | [14 empty] | P | 2
16 | K | 041903000 | Dozor jiné osoby | soubor | 0.5 |  | 0 |  |  | základní |  | 0 | 0 | 0 | 0 | 0 | 1024 | K | 2 | ROZPOCET | 0 | 0 | 0 | 0 | 0 | 1 | 0 | 1024 | 1011818968
| PP |  | Dozor jiné osoby | [14 empty] | PP | 2
| P |  | Poznámka k položce: Zajištění biologického dozoru po dobu realizace stavby. Přítomnost na staveništi alespoň 1 x týdně. Viz Technická zpráva A_B. | [14 empty] | P | 2
| D | VRN6 | Územní vlivy |  |  |  | 0 |  |  |  |  | 0 |  | 0 |  | 0 | 5 | D | 1 | ROZPOCET | [6 empty] | 0
17 | K | 062503000-1 | Zajištění zřízení a odstranění dočasných komunikací, sjezdů, nájezdů a přejezdů pro realizaci | soubor | 0.5 |  | 0 |  |  | základní |  | 0 | 0 | 0 | 0 | 0 | 1024 | K | 2 | ROZPOCET | 0 | 0 | 0 | 0 | 0 | 1 | 0 | 1024 | -1914354550
| PP |  | Zajištění zřízení a odstranění dočasných komunikací, sjezdů, nájezdů a přejezdů pro realizaci | [14 empty] | PP | 2
| P |  | Poznámka k položce: Přístupy do prostoru koryta vodního toku. Přístupy budou dočasně zpevněny betonovými panely s podsypem (bude řešeno jako pronájem panelů ve vlastnictví zhotovitele – předpokládaná obratovost panelů: 4). Zhotovitel může navrhnout a nacenit vlastní způsob řešení přístupů do prostoru koryta vodního toku. | [14 empty] | P | 2
| D | VRN9 | Ostatní náklady |  |  |  | 0 |  |  |  |  | 0 |  | 0 |  | 0 | 5 | D | 1 | ROZPOCET | [6 empty] | 0
18 | K | 024002000 | Přestěhování lidí, zvířat | soubor | 0.5 |  | 0 |  |  | základní |  | 0 | 0 | 0 | 0 | 0 | 1024 | K | 2 | ROZPOCET | 0 | 0 | 0 | 0 | 0 | 1 | 0 | 1024 | 141469000
| PP |  | Přestěhování lidí, zvířat | [14 empty] | PP | 2
| P |  | Poznámka k položce: Zajištění transferu chráněných živočichů rak říční (Astacus astacus), střevle potoční (Phoxinus phoxinus), a vranka obecná (Cottus gobio) případně jejich dočasné umístění v depozitu se zárukou sterility. Odlov rybí osádky v daném úseku koryta vodního toku prováděných prací. | [14 empty] | P | 2
19 | K | 049002000-4 | Zajištění dokladů o předání dřevní hmoty vzniklé smýcením porostů k dalšímu využití | soubor | 0.5 |  | 0 |  |  | základní |  | 0 | 0 | 0 | 0 | 0 | 1024 | K | 2 | ROZPOCET | 0 | 0 | 0 | 0 | 0 | 1 | 0 | 1024 | -999933508
| PP |  | Zajištění dokladů o předání dřevní hmoty vzniklé smýcením porostů k dalšímu využití | [14 empty] | PP | 2