## Rekapitulace
REKAPITULACE STAVBY
Kód:
Stavba: |  |  | NH Kladruby nad Labem - Oprava WC pro veřejnost, Kladruby nad Labem
KSO: | [7 empty] | CC-CZ:
Místo: | p. č. 3, k. ú. Kladruby nad Labem |  | Kladruby nad Labem |  |  |  |  | Datum:
CZ-CPV: |  |  | 45000000-7 |  |  |  |  | CZ-CPA:
Zadavatel: | [7 empty] | IČ: | 72048972
| Národní hřebčín Kladruby nad Labem | [6 empty] | DIČ: | CZ72048972
Uchazeč: | [7 empty] | IČ: | Vyplň údaj
| Vyplň údaj | [6 empty] | DIČ: | Vyplň údaj
Projektant: | [7 empty] | IČ:
DIČ:
Poznámka:
Cena bez DPH | [7 empty] | 174100
|  |  |  | Sazba daně |  | Základ daně |  | Výše daně
DPH |  | základní |  | 21% |  | 0 |  | 36561
|  | snížená |  | 15% |  | 0 |  | 0
|  | zákl. přenesená |  | 21% |  | 0 |  | 0
|  | sníž. přenesená |  | 15% |  | 0 |  | 0
|  | nulová |  | 0% |  | 0 |  | 0
Cena s DPH |  |  |  |  | v |  | CZK | 210661

## Položky
Výkaz výměr
Stavba: Oprava WC pro veřejnost, Kladruby nad Labem
Místo: p .č. 3, k. ú. Kladruby nad Labem
Investor: Národní hřebčín Kladruby nad Labem
č.p. |  | Název |  |  |  | MJ | Počet j. | Cena | Cena celkem
| 998 | Bourací práce
1 | 962031136 | Bourání příček z tvárnic nebo příčkovek tl do 150 mm |  |  |  | m2 | 11.9 |  | 0
4,3 * 2,45
2 | 771573810 | Demontáž podlah z dlaždic keramických lepených |  |  |  | m2 | 73.5 |  | 0
(28+26+14)
3 | 781473810 | Demontáž obkladů z obkladaček keramických lepených |  |  |  | m2 | 199 |  | 0
(114,3-26,7)*2,1
4 | 725110811 | Demontáž toaletních mís |  |  |  | soubor | 8 |  | 0
Demontované sanitární vybavení si objednatel uloží k pozdějšímu využití
5 | 725210821 | Demontáž umyvadel |  |  |  | soubor | 11 |  | 0
Demontované sanitární vybavení si objednatel uloží k pozdějšímu využití
6 | 725122813R | Demontáž pisoárů |  |  |  | soubor | 3 |  | 0
Demontované sanitární vybavení si objednatel uloží k pozdějšímu využití
7 | 725240811 | Demontáž kabin sprchových bez výtokových armatur |  |  |  | soubor | 7 |  | 0
8 | 968072455 | Vybourání kovových dveřních zárubní pl do 2 m2 |  |  |  | ks | 12 |  | 0
9 | 784121001 | Oškrabání malby v mísnostech v do 3,80 m |  |  |  | m2 | 193 |  | 0
((26,7 * 2) + (114,3 * 0,5) + (28+26+14))
10 | 766691914 | Vyvěšení nebo zavěšení dřevěných křídel dveří pl. Do 2m2 (dvojnásobné) |  |  |  | kus | 12 |  | 0
11 | 468111111 | Frézování drážek pro vodiče ve stěnách z cihel do 3x3 cm |  |  |  | m | 30 |  | 0
Zednické práce, úpravy povrchů vnitřních
12 | 342272225 | Příčka z pórobetonových hladkých tvárnic na tenkovrstvou maltu tl 100 mm |  |  |  | m2 | 12 |  | 0
Dozdění příček WC kabinek (13,5+3,6+2,4+7,5) * 0,4 * 1,08
13 | 342272215 | Příčka z pórobetonových hladkých tvárnic na tenkovrstvou maltu tl 150 mm |  |  |  | m2 | 11 |  | 0
Instalační předstěna u závěsných WC 7,2 * 1,4 * 1,08
14 | 612131121 | Penetrační disperzní nátěr vnitřních stěn po oškrábání nanášený ručně |  |  |  | m2 | 135 |  | 0
((114,3 * 0,5) + (28+26+14))
15 | 612315401 | Oprava vnitřní vápenné hrubé omítky stěn v rozsahu plochy do 10 % |  |  |  | m2 | 135 |  | 0
((114,3 * 0,5) + (28+26+14))
16 | 612135001 | Vyrovnání podkladu vnitřních stěn maltou vápenocementovou tl do 10 mm |  |  |  | m2 | 260 |  | 0
114,3 * 2,1
17 | 317141422 | Překlad plochý z pórobetonu š 125 mm dl přes 1200 do 1300 mm |  |  |  | kus | 12 |  | 0
18 | 612142001 | Potažení vnitřních stěn sklovláknitým pletivem vtlačeným do tenkovrstvé hmoty |  |  |  | m2 | 135 |  | 0
((114,3 * 0,5) + (28+26+14))
19 | 622143003R | D+M Montáž omítkových pozinkovaných rohových profilů s tkaninou |  |  |  | m | 30 |  | 0
20 | 612131121 | D+M Penetrační disperzní nátěr vnitřních stěn před štukováním nanášený ručně |  |  |  | m2 | 135 |  | 0
((114,3 * 0,5) + (28+26+14))
21 | 612321131 | Potažení vnitřních stěn vápenocementovým štukem tloušťky do 3 mm |  |  |  | m2 | 135 |  | 0
((114,3 * 0,5) + (28+26+14))
| 721 | Zdravotně technické instalace budov
22 |  | Úprava odpadu DN 100 pro instalaci závěsných WC |  |  |  | sb | 7 |  | 0
Úprava vyústění ze stávajícíh kombi WC
23 |  | Úprava rozvodů ZTI PPR |  |  |  | h | 10 |  | 0
Dle potřeby nové dispozice, bude účtováno dle skutečnosti
Obklady keramické
24 | 781121011R | D+M Nátěr penetrační na stěnu před před vyrovnáním stěrkou |  |  |  | m2 | 260 |  | 0
114,3 * 2,1 * 1,08
25 | 781151031 | D+M Celoplošné vyrovnání podkladu stěrkou tl 3 mm |  |  |  | m2 | 260 |  | 0
114,3 * 2,1 * 1,08
26 | 781121011 | D+M Nátěr penetrační na stěnu |  |  |  | m2 | 260 |  | 0
114,3 * 2,1 * 1,08
27 | 781474113 | Montáž obkladů vnitřních keramických hladkých přes 12 do 19 ks/m2 lepených flexibilním lepidlem vč. spárování a spárovací hmoty |  |  |  | m2 | 260 |  | 0
114,3 * 2,1 * 1,08
28 | 59761071R | obklad keramický hladký přes 12 do 19ks/m2 |  |  |  | m2 | 260 | 500 | 130000
114,3 * 2,1 * 1,08
29 | 781493111R | D+M Nerezové profily rohové lepené standardním lepidlem |  |  |  | m | 77 |  | 0
73 * 1,06
Podlahy z dlaždic
30 | 771121011 | D+M Nátěr penetrační na podlahu |  |  |  | m2 | 73.5 |  | 0
(28+26+14) * 1,08
31 | 771151012 | Samonivelační stěrka podlah pevnosti 20 MPa tl přes 3 do 5 mm |  |  |  | m2 | 73.5 |  | 0
(28+26+14) * 1,08
32 | 771121011 | D+M Nátěr penetrační na podlahu |  |  |  | m2 | 73.5 |  | 0
(28+26+14) * 1,08
33 | 771573112 | Montáž podlah keramických hladkých lepených standardním lepidlem vč. spárování a spárovací hmoty do 9 ks/m2 |  |  |  | m2 | 73.5 |  | 0
(28+26+14) * 1,08
34 | 59761011 | Dlažba keramická slinutá hladká do interiéru i exteriéru do 9ks/m2 |  |  |  | m2 | 73.5 | 600 | 44100
(28+26+14) * 1,08
Vnitřní vybavení toalet a sprch
35 |  | D+M Záchodová výlevka vč. dlouhé baterie |  |  |  | kpl | 1 |  | 0
36 | 725112022 | D+M Klozet keramický závěsný na nosné stěny s hlubokým splachováním (odpad vodorovný), WC prkénko |  |  |  | ks | 7 |  | 0
37 | 55281706 | D+M Montážní prvek pro závěsné WC do lehkých stěn s kovovou konstrukcí ovládání zepředu stavební v 1120mm vč. tlačítka |  |  |  |  | 7 |  | 0
38 | 725211615 | D+M Umyvadlo keramické bílé šířky 500 mm s krytem na sifon připevněné na stěnu šrouby |  |  |  | ks | 10 |  | 0
39 | 734221423R | Ventil rohový G1/2" | ks | 22 | 180 | ks | 22 |  | 0
40 | 725819401 | Montáž ventilů rohových G 1/2" s připojovací trubičkou | ks | 22 | 180 | ks | 22 |  | 0
41 | 725822611 | D+M Baterie umyvadlová stojánková páková bez výpusti |  |  |  | ks | 10 |  | 0
42 | 725121502 | D+M pisoár keramický automatický s radarovým splachovačem napájecí napětí 24V DC |  |  |  | ks | 3 |  | 0
43 | 55331485 | zárubeň jednokřídlá ocelová pro zdění tl stěny 110-150mm rozměru 600/1970, 2100mm |  |  |  | ks | 7 |  | 0
44 | 55331487 | zárubeň jednokřídlá ocelová pro zdění tl stěny 110-150mm rozměru 800/1970, 2100mm |  |  |  | ks | 3 |  | 0
45 | 55331488 | zárubeň jednokřídlá ocelová pro zdění tl stěny 110-150mm rozměru 900/1970, 2100mm |  |  |  | ks | 1 |  | 0
46 | 642942111 | Osazování zárubní nebo rámů dveřních kovových do 2,5 m2 na MC |  |  |  | ks | 11 |  | 0
Dodatečná montáž nových ocelových zárubní
47 |  | D+M Dveří interiérových dle schváleného odstínu 600mm |  |  |  | ks | 7 |  | 0
včetně kování, WC zámek, CPL laminát
48 |  | D+M Dveří interiérových dle schváleného odstínu 800mm |  |  |  | ks | 3 |  | 0
včetně kování, WC zámek, CPL laminát
49 |  | D+M Dveří interiérových dle schváleného odstínu 900mm |  |  |  | ks | 1 |  | 0
včetně kování, WC zámek, CPL laminát
50 | 725244153 | D+M Dveře sprchové polorámové skleněné tl. 6 mm otvíravé dvoukřídlové do niky na vaničku šířky 900 mm |  |  |  | ks | 7 |  | 0
51 | 725841322 | D+M Baterie sprchová nástěnná klasická s roztečí 150 mm, se stavitelným madlem na sprchovou hlavici + háček na oblečení |  |  |  | kpl | 7 |  | 0
52 |  | D+M Zásobník toaletní role, nerez 260x125 |  |  |  | ks | 10 |  | 0
23 |  | D+M Zásobník na papírové ručníky provedení nerez |  |  |  | ks | 4 |  | 0
54 |  | D+M Zásobník mýdla, nerez |  |  |  | ks | 11 |  | 0
55 |  | WC štětka, vč. držáku |  |  |  | ks | 7 |  | 0
56 |  | D+M Sada úchopových madel na WC pro invalidy |  |  |  | kpl | 1 |  | 0
57 |  | D+M Ventilační talířová výustka DN 125, bílá |  |  |  | ks | 14 |  | 0
58 |  | D+M Větrací mřížka uzavíratelná 150 x 150 mm |  |  |  | ks | 3 |  | 0
59 |  | D+M Ventilační mřížka 400x70 |  |  |  | ks | 6 |  | 0
60 |  | D+M Kanálová vpusť podlahová, materiál nerez, rozměr 100x100 mm |  |  |  | ks | 11 |  | 0
61 |  | D+M Zrcadlo 2000x800 |  |  |  | ks | 1 |  | 0
62 |  | D+M Zrcadlo 1200x800 |  |  |  | ks | 3 |  | 0
63 |  | D+M Zrcadlo 600x800 |  |  |  | ks | 1 |  | 0
Elektroinstalace
64 |  | Práce elektrikáře |  |  |  | hod | 40 |  | 0
Bude provedena i menší úprava elektoinstalace, zasekání kabelů, možné připojení zásuvky či vypínače, rozsah odhadem do 40 hodin
65 | 741310003 | Montáž spínač nástěnný 2-dvoupólový prostředí normální se zapojením vodičů |  |  |  | ks | 14 |  | 0
66 | 34535001 | spínač kompletní, zápustný, dvojpólový, řazení 2, šroubové svorky |  |  |  |  | 14 |  | 0
67 | 741313011 | Montáž zásuvka chráněná bezšroubové připojení v krabici 2P+PE prostředí základní, vlhké se zapojením vodičů |  |  |  | ks | 4 |  | 0
68 | 34555234 | zásuvka zápustná jednonásobná chráněná, s clonkami, s víčkem, IP44, bezšroubové svorky |  |  |  | ks | 4 |  | 0
69 | 741370032 | Montáž svítidlo žárovkové bytové nástěnné přisazené 1 zdroj se sklem |  |  |  | ks | 12 |  | 0
70 | 34825004 | Svítidlo interiérové přisazené obdélníkové/čvercové do 0,09m2 1000-1500lm |  |  |  | ks | 12 |  | 0
71 | 741372052 | Montáž svítidlo LED interiérové přisazené stropní reflektorové se samostatným nebo integrovaným pohybovým čidlem se zapojením vodičů |  |  |  | ks | 5 |  | 0
72 | 34825012 | Svítidlo přisazené stropní panelové čtvercové/obdélníkové přes 0,36m2 přes 5000lm |  |  |  | ks | 5 |  | 0
73 |  | Zednické přípomoce |  |  |  | sb | 1 |  | 0
74 |  | Elektrorevize konečného provedení stavby |  |  |  | kpl | 1 |  | 0
Přesun sutě
75 |  | Odvoz suti a vybouraných hmot |  |  |  | t | 12 |  | 0
76 |  | Poplatek za uložení stavebního odpadu na skládce |  |  |  | t | 12 |  | 0
77 |  | Přesun hmot |  |  |  | kpl | 1 |  | 0
| 783 | Dokončovací práce - nátěry
78 | 783317101 | Krycí dvojnásobný syntetický standardní nátěr zámečnických konstrukcí |  |  |  | m2 | 15 |  | 0
Nátěr nových ocelových zárubní
79 | 783101203 | Jemné obroušení podkladu truhlářských konstrukcí před provedením nátěru |  |  |  | m2 | 21 |  | 0
Vstupní dveře
80 | 783117101 | Krycí dvojnásobný syntetický nátěr truhlářských konstrukcí |  |  |  | m2 | 21 |  | 0
Vstupní dveře
81 | 7838 - 31 | Penetrační nátěr omítek |  |  |  | m2 | 135 |  | 0
((114,3 * 0,5) + (28+26+14))
82 | 784211111 | Dvojnásobné bílé malby ze směsí za mokra velmi dobře oděruvzdorných v místnostech v do 3,80 m |  |  |  | m2 | 135 |  | 0
((114,3 * 0,5) + (28+26+14))
| 765 | Krytina skládaná
83 | 765112901 | Čištění krytiny keramické kladené na sucho |  |  |  | m2 | 212 |  | 0
(12+14,5)*8
Střecha objektu
Oprava kanalizační přípojky vně objektu
84 | 11310662 | Rozebrání dlažeb z drobných kostek s ložem z kameniva |  |  |  | m2 | 2.5 |  | 0
85 | 133151101 | Hloubení šachet nezapažených v hornině 1 a2 do 20m3 |  |  |  | m3 | 0.9 |  | 0
86 | 721173405 | Potrubí kanalizační z PVC SN4 DN 250 |  |  |  | m | 1 |  | 0
87 | 174151101 | Zásyp jam, šachet rýh nebo kolem objektů sypaninou se zhutněním |  |  |  | m3 | 0.9 |  | 0
88 | 591211111 | Kladení dlažby z kostek drobných z kamene do lože z kameniva těženého tl 50 mm |  |  |  | m2 | 2.5 |  | 0
Celkem v Kč bez DPH | [8 empty] | 174100