## část A
Část A - Valníky sklopné do 3,5 t
počet kusů: 4
rok dodání: 2022 - 3 kusy
rok dodání: 2023 - 1 kus
1. Motor, převodovka, druh pohonu
Parametr | Požadovaná hodnota | Úroveň parametru
Palivo | nafta | pevný
Max. výkon kW | 100 | min
Max. točivý moment Nm | 300 | min
Poháněná náprava | 4 x 4 | min
Exhalační norma | Euro 6 | min
Maximální spotřeba PH pro kombinovaný provoz v l/100 km | 8 | max.
Převodovka | manuální | min
mechanická uzávěrka diferenciálu zadní nápravy | ANO | min
Brzdový systém | x | min
Brzdy přední náprava | kotoučové | min
Brzdy zadní náprava | kotoučové | min
2. rozměry, hmotnosti
Parametr | Požadovaná hodnota | Úroveň parametru
Druh karoserie | double cab - 3stranný sklápěč | pevný
Celková délka vozidla s nadstavbou (mm) | 6000 | max
největší šířka vozidla bez zrcátek (mm) | 2100 | max
Užitečná hmotnost s řidičem (kg) | 500 | min
Hmotnost nebrzděného přívěsu (kg) | 750 | min
Hmotnost brzděného přívěsu (kg) | 2300 | min
Celková hmotnost vozidla s nákladem (kg) | 3500 | max
Počet přepravovaných osob s řidičem | 6 | min
3. Provozní vlastnosti
Parametr | Požadovaná hodnota | Úroveň parametru
Brodivost mm | 300 | min
Minimální světlá výška - nenaložený vůz (mm) | 200 | min
4. Požadovaná výbava
Prvek výbavy | Požadovaná hodnota | Úroveň parametru
Barva karoserie | bílá nebo jiná bezpříplatková | pevný
Kola materiál / rozměr | ocel / R 16 | min
Rezervní kolo | Plnohodnotné/ocel | min
Jízdní asistenty | ABS, ESP | min
Přídavné mlhové světlomety | ANO | min
Airbag přední | řidič, spolujezdec | min
Airbag zadní | ne | min
centrální zamykání s dálkovým ovládáním | ANO | min
rádio s handsfree | ANO | min
Posilovač řízení | ANO | min
Nastavení volantu | ANO | min
Veškeré prvky povinné výbavy vozidla dle platných předpisů | ANO | min
vnější zrcátka elektr. Ovládaná a vyhřívaná | ANO | min
elektricky ovládaná okna přední | ANO | min
manuální spouštění regenerace filtru DPF | ANO | min
zámek zpátečky | ANO | min
Ocelový ochranný kryt spodku motoru | ANO | min
výškově nastavitelné sedadlo řidiče | ANO | min
klimatizace | mechanická | min
palubní počítač s displejem (ukazatel vnější teploty, dojezd vzdálenost, průměr spotřeba atd..) | ANO | min
gumové rohože | ANO | min
ochranný rám za kabinou řidiče | ANO | min
automatický spínač denního osvětlení | ANO | min
Tažné zařízení | ANO | min
Imobilizér elektronický | ANO | min
Boční box na nářadí - uzamykatelný | ANO | min
Snímatelné látkové potahy sedadel | ANO | min
Pneumatiky s terénním vzorkem schválené pro celoroční provoz na všech kolech i rezervě | ANO | pevný
Hasící přístroj vč. uchycení | ANO | pevný
5. Nástavba
Parametr | Požadovaná hodnota | Úroveň parametru
Délka nákladového prostoru (mm) | 2100 | min
Šířka nákladového prostoru (mm) | 1900 | min
Výška bočnic (mm) | 400 | min
odnímatelné nástavby bočnic 4ks ocelové pletivo se čtvercovými oky pro přepravu klestí, větví apod., po výšku horní hrany kabiny | ANO | min
Možnost sklápění do tří stran (L, P, dozadu) | ANO | min
Krycí plachta nákladového prostoru s oblouky, aby nepřevyšovala výšku kabiny vozidla. | ANO | min
Bočnice otvíratelné, zadní čelo výklopné | ANO | min
Sklápění korby | elektro-hydraulický pohon | min
Podpěra zvednuté korby | ANO | min
Kotvící body v korbě | 2 x 3 body | min

## část B
Část A - Skříňový užitkový vůz do 3,5 t
počet kusů: 3
rok dodání: 2022 - 2 kusy (6 míst)
rok dodání: 2023 - 1 kus (3 místa)
1. Motor, převodovka, druh pohonu
Parametr | Požadovaná hodnota | Úroveň parametru
Palivo | motorová nafta | pevný
Max. výkon kW | 100 | min
Max. točivý moment Nm | 250 | min
Poháněná náprava | 4 x 4 | min
Exhalační norma | Euro 6 | min
Maximální spotřeba PH pro kombinovaný provoz v l/100 km | 8 | max.
Převodovka | manuální | min
mechanická uzávěrka diferenciálu zadní nápravy | ANO | min
Brzdový systém | dvouokruhový s posilovačem | min
Brzdy přední náprava | kotoučové | min
Brzdy zadní náprava | kotoučové | min
2. Rozměry, hmotnosti
Parametr | Požadovaná hodnota | Úroveň parametru | r. 2022 | r. 2023
Druh karoserie | skříňový | pevný
Celková délka vozidla (mm) | 5500 | max
Největší šířka vozidla bez zrcátek (mm) | 2100 | max
Rozvor (mm) | 2900 | min
Užitečná hmotnost s řidičem (kg) | 800 | min
Hmotnost nebrzděného přívěsu (kg) | 750 | min
Hmotnost brzděného přívěsu (kg) | 2100 | min
Celková hmotnost vozidla s nákladem (kg) | 3500 | max
Počet přepravovaných osob s řidičem | x | pevný | 6 | 3
3. Provozní vlastnosti
Parametr | Požadovaná hodnota | Úroveň parametru
Minimální světlá výška - nenaložený vůz (mm) | 200 | min
4. Požadovaná výbava
Prvek výbavy | Požadovaná hodnota | Úroveň parametru
Barva karoserie základní nemetalická ( bílá nebo modrá ) | volitelná | min
Kola materiál / rozměr | ocel / R 16 | min
Rezervní kolo | Plnohodnotné / ocel | min
Jízdní asistenty | ABS, ESP | min
Přídavné mlhové světlomety | ANO | min
Airbag přední | řidič, spolujezdec | min
Airbag zadní | ne | min
Centrální zamykání s dálkovým ovládáním | ANO | min
Rádio | ANO | min
Posilovač řízení | ANO | min
Nastavení volantu ve dvou osách | ANO | min
Veškeré prvky povinné výbavy vozidla dle platných předpisů | ANO | min
Vnější zrcátka elktr. Ovládaná a vyhřívaná | ANO | min
Elektricky ovládaná okna přední | ANO | min
Zámek zpátečky | ANO | min
manuální spouštění regenerace filtru DPF | ANO | min
Ocelový ochranný kryt spodku motoru | ANO | min
Výškově nastavitelné sedadlo řidiče | ANO | min
Klimatizace | mechanická | min
Palubní počítač s displejem (ukazatel vnější teploty, dojezd vzdálenost, průměr spotřeba atd..) | ANO | min
Gumové rohože | ANO | min
Automatický spínač denního osvětlení | ANO | min
Tažné zařízení | ANO | min
Imobilizér elektronický | ANO | min
Potahy sedadel | snímatelné | min
Kompletní sada zimních a letních pneumatik včetně disků | ANO | min
Hasící přístroj vč. uchycení | ANO | pevný
12V zásuvka v kabině řidiče | ano | min
5. Nákladový prostor
Prvek výbavy | Požadovaná hodnota | Úroveň parametru
Délka nákladového prostoru (mm) | 1900 | min
Šířka nákladového prostoru (mm) | 1600 | min
Boční posuvné dveře na pravé straně | ano | pevný
Zadní křídlové dveře plné | ano | pevný
sinusový měnič napětí 12/230 V 3 000 W v ložném prostoru | ne | pevný
osvětlení nákladového prostoru | ano | pevný
oka pro uchycení nákladu v nákladovém prostoru | ano | pevný
výdřeva podlahy ložné plochy | ano | pevný