## List1
OTAVA, Ř.KM 82,250, RABÍ - REKONSTRUKCE JEZU
VÝKAZ VÝMĚR
JKSO 832 14
SO 01 Oprava jezu, oprava stávajícího opevnění břehů a dna
vorové propusti, odtěžení nánosů v podjezí :
Odtěžení nánosů v podjezí :
PROFIL |  |  | VYK. VODOTEČÍ |  | SVAH. VÝK.
číslo | ř. km | délka | plocha | hmota | délka | plocha
| km | m | m2 | m3 | m | m2
ZO | 82.176 |  | 0 |  | 0
|  | 23 |  | 83.835 |  | 0
P1 | 82.199 |  | 7.29 |  | 0
|  | 17 |  | 146.285 |  | 0
P2 | 82.215 |  | 9.92 |  | 0
|  | 14 |  | 108.85 |  | 0
P3 | 82.229 |  | 5.63 |  | 0
|  | 8 |  | 22.52 |  | 0
KO | 82.237 |  | 0 |  | 0
CELKEM |  |  |  | 361.49 |  | 0
Vykopávky : |  |  |  | (viz. tabulka)
| vykopávky vodotečí : | [6 empty] | 361,49 m3
Oprava nátrže pravého břehu u vjezdu do podjezí :
| vykopávky vodotečí : |  |  | (0,31 m2 x 28,05 m) = |  |  |  | 8,70 m3
| zához z lom. kam. : |  |  | (1,42 m2 x 28,05 m) = |  |  |  | 39,83 m3
| úprava líce záhozu : |  |  | (3,03 m x 28,05 m) = |  |  |  | 84,99 m2
Oprava nátrže pravého břehu v nadjezí :
| vykopávky pod vodou : |  |  | (1,40 m2 x 8,70 m) = |  |  |  | 12,18 m3
| násyp z odtěž. mat. : |  |  | (0,60 m2 x 8,70 m) = |  |  |  | 5,22 m3
| zához z lom. kam. : |  |  | (1,99 m2 x 8,70 m) = |  |  |  | 17,31 m3
| úprava líce záhozu : |  |  | (3,25 m x 8,70 m) = |  |  |  | 28,28 m2
Oprava dlažeb pravého břehu v podjezí :
| očistění plochy VVP : |  |  | (0,45 m + 2,65 m) x 8,12 m = |  |  |  | 25,17 m2
| vysekání poškozených spár z 20 % : |  |  |  |  | (25,17 m2 x 0,20) = |  | 5,03 m2
| přespárování cem. maltou : |  |  |  | (25,17 m2 x 0,20) = |  |  | 5,03 m2
Oprava obkladu pravobřežního pilíře :
| očistění plochy VVP : |  |  | (14,82 m x 1,0 m) + (6,35 m x 1,20 m) =
22,44 m2
| vysekání poškozených spár z 20 % : |  |  |  |  | (22,44 m2 x 0,20) = |  | 4,49 m2
| přespárování cem. maltou : |  |  |  | (22,44 m2 x 0,20) = |  |  | 4,49 m2
Oprava přelivné plochy jezového tělesa :
| očistění plochy VVP : |  |  | (51,30 m x 3,22 m) = |  |  |  | 165,19 m2
| vysekání poškozených spár z 20 % : |  |  |  |  | (165,19 m2 x 0,20) = |  | 33,04 m2
| přespárování cem. maltou : |  |  |  | (165,19 m2 x 0,20) = |  |  | 33,04 m2
Oprava obkladu dna vorové propusti :
| očistění plochy VVP : |  |  | (10,18 m x 5,0 m) = |  |  |  | 50,90 m2
| vysekání poškozených spár z 30 % : |  |  |  |  | (50,90 m2 x 0,30) = |  | 15,27 m2
| přespárování cem. maltou : |  |  |  | (50,90 m2 x 0,30) = |  |  | 15,27 m2
Oprava dlažeb levého břehu v podjezí :
| očistění plochy VVP : |  |  | 2,60 m x (20,0 m - 3,0 m) = |  |  |  | 44,20 m2
| vysekání poškozených spár z 20 % : |  |  |  |  | (44,2 m2 x 0,20) = |  | 8,84 m2
| přespárování cem. maltou : |  |  |  | (44,2 m2 x 0,20) = |  |  | 8,84 m2
Oprava opevnění jezového tělesa v podjezí :
2 x přehození stávajícího rozplaveného materiálu do 10 m:
|  |  |  | (0,47 m2 x 51,85 m) = |  |  |  | 24,37 m3
těžký zához z lomového kamene do 500 kg :
|  |  |  | (1,62 m2 x 51,85 m) = |  |  |  | 84,0 m3
úprava líce záhozu :
|  |  |  | (3,0 m x 51,85 m) = |  |  |  | 155,60 m2
Likvidace výkopku a suti dle platné legislativy :
(včetně dopravy na místo likvidace a nákladů s tím spojených)
materiál z vykopávek :
| (361,49 m3 + 8,70 m3 + 12,18 m3 - 5,22 m3) = | [6 empty] | 377,15 m3
vysekamé spáry - cem. malta :
| (5,03 m2 + 4,49 m2 + 33,04 m2 + 15,27 m2 + 8,84 m2) = | [6 empty] | 66,67 m2
SO 02 Stavba opevnění břehu se schody na pravém a levém
břehu, stavba pilířů vorové propusti a stabilizace
ocelovými štětovými stěnami :
Stavba schodů na levém břehu v podjezí :
rozebrání stávající dlažby včetně podkladního betonu :
|  | (2,0 m x 2,60 m x 0,40 m) x 2 ks = | [5 empty] | 4,16 m3
výkop podloží :
|  | (0,43 m2 x 2,0 m) x 2 ks = | [5 empty] | 1,72 m3
štěrkopískový podsyp tl. 0,10 m :
|  | (0,26 m2 x 2,0 m) x 2 ks = | [5 empty] | 1,04 m3
betonové lože tl. 0,15 - 0,30 m - C 25/30 - XF3
|  | (0,57 m2 x 1,5 m) x 2 ks + (0,55 m2 x 0,5 m) x 2 ks = | [5 empty] | 2,26 m3
dlažba z lomového kamene tl. 0,20 m - schody :
|  | (1,80 m x 1,50 m) x 2 ks = | [5 empty] | 5,40 m2
dlažba z lomového kamene tl. 0,25 m - doplnění :
|  | (2,18 m x 1,50 m) x 2 ks + (0,40 m x 2,0 m) x 2 ks = | [5 empty] | 8,14 m2
Stavba dlažeb paty na levém břehu v podjezí :
| rozebrání poškozené dřevěné palisády : | [6 empty] | 20,0 m
rozebrání patky - dlažba z lom. kam. do bet. lože :
|  |  |  | (0,60 m x 0,50 m) x 20,0 m = |  |  |  | 6,0 m3
| dlažba z lomového kamene tl. 0,25 m : |  |  |  |  | (1,0 m x 20,0 m) = |  | 20,0 m2
| betonové lože tl. 0,25 m C 25/30 - XF3 : |  |  |  |  | (1,0 m x 17,0 m) = |  | 4,25 m3
| betonové lože tl. 0,35 m C 25/30 - XF3 : |  |  |  |  | (1,0 m x 3,0 m) = |  | 1,05 m3
| podkladní beton tl. 0,10 m C 12/15 - X0 : |  |  |  |  | (1,0 m x 20,0 m) = |  | 2,0 m3
Stavba opevnění břehu se schody na pravém břehu v nadjezí :
| Vytržení 4 ks pařezů - prům do 80 cm : | [6 empty] | 4 ks
vykopávky pod vodou :
(2,03 m2 x 10,0 m) + (1,30 m2 x 2,0 m) +
|  | (0,81 m2 x 10,0 m) = | [5 empty] | 31,0 m3
vykopávky vodotečí :
(1,09 m2 x 10,0 m) + (0,41 m2 x 2,0 m) +
|  | (1,70 m2 x 1,66 m) = | [5 empty] | 14,54 m3
násyp z odtěženého materiálu :
|  | (0,81 m2 x 10,0 m) = | [5 empty] | 8,10 m3
zához z lomového kamene do 200 kg :
|  | (1,70 m2 x 2,0 m) = | [5 empty] | 3,40 m3
úprava líce záhozu :
|  | (3,04 m x 2,0 m) = | [5 empty] | 6,08 m2
štěrkopískový podsyp tl. 0,10 m :
|  | (0,22 m2 x 10,0 m) = | [5 empty] | 2,20 m3
podkladní beton C 12/15 - X0 :
|  | (0,75 m x 0,10 m x 10,0 m) + (0,85 m2 x 0,10m) = | [5 empty] | 0,84 m3
beton C 30/37 - XF3 :
|  | (0,75 m x 1,20 m x 10,0 m) + (1,27 m2 x 0,30 m) = | [5 empty] | 9,38 m3
dlažba z lomového kamene tl. 0,20 m - schody :
|  | (1,35 m x 1,50 m) x 2 ks = | [5 empty] | 4,05 m2
dlažba z lomového kamene tl. 0,25 m - svah :
|  | (1,62 m x 6,70 m) + (0,50 m x 9,70 m) = | [5 empty] | 15,70 m2
betonové lože tl. 0,15 - 0,30 m - C 25/30 - XF3 :
|  | (0,32 m2 x 6,70 m) + (0,47 m2 x 3,0 m) = | [5 empty] | 3,55 m3
bednění :
|  | (1,30 m + 0,60 m) x 10,0 m + (1,30 m2 x 2 ks) = | [5 empty] | 21,60 m2
Ocelové štětovnice VL 603 délka 4,0 a 3,0 m
horní štětová stěna délky 26,4 m a výšky 4,0 m :
| stražení : |  |  | (26,4 m x 4,0 m) = |  |  |  | 105,60 m2
| beranění : |  |  | (26,4 x 3,5 m) = |  |  |  | 92,40 m2
| řezání příčné : | [5 empty] | 44 ks | 26,40 m
| zabroušení koruny štětové stěny : | [5 empty] | 44 ks | 26,40 m
spodní štětová stěna délky 38,45 m a výšky 3,0 m :
| stražení : |  |  | (38,45 m x 3,0 m) = |  |  |  | 115,35 m2
| beranění : |  |  | (38,45 x 2,5 m) = |  |  |  | 96,13 m2
| řezání příčné : | [5 empty] | 64 ks | 38,15 m
| zabroušení koruny štětové stěny : | [5 empty] | 64 ks | 38,15 m
Ocel - tyče navařené ke štětovnicím :
ocelové betonářské tyče ROXOR pro výztuž do betonu z oceli 10 505 :
| horní: | prům. 14 mm - (18,6 m x 2 ks x 4 ks) = 148 ks x 0,75 m x 1,21 kg/m =
134,31 kg
| spodní: | prům. 14 mm - (9,9 m x 2 ks x 3 ks) = 59 ks x 0,75 m x 1,21 kg/m =
53,54 kg
Beton C 30/37 - XF3 :
| u štětovnic : |  |  | (0,56 m2 x 26,4 m) + (0,36 m2 x 17,4 m) =
21,05 m3
| horní pilířek : |  |  | (3,45 m2 x 1,55 m) = |  |  |  | 5,35 m3
Beton podkladní C 12/15 :
| u štětovnic : |  |  | (0,04 m2 x 26,4 m) + (0,04 m2 x 38,45 m) =
2,59 m3
| horní pilířek : |  |  | (10,84 m2 x 0,10 m) = |  |  |  | 1,08 m2
Vykopávky pro beranění štětových stěn :
| vykopávky pod vodou : |  |  |  | (26,4 m x 0,60 m x 1,60 m) = |  |  | 25,34 m3
| vykopávky vodotečí : |  |  |  | (8,0 m x 0,60 m x 1,0 m) +
[5 empty] | (30,5 m x 0,60 m x 0,40 m) = |  |  | 12,12 m3
Bednění - pohledové :
| horní pilířek : |  |  |  | (17,65 m x 1,85 m) = |  |  | 32,65 m2
Rozebrání stávající konstrukce jezu, pilířů a dna vorové propusti :
| středový pilíř : |  |  | (29,50 m2 x 1,45 m) = |  |  |  | 42,78 m3
| levobřežní pilíř : |  |  | (27,68 m2 x 2,65 m) = |  |  |  | 73,35 m3
| levobřežní nadstavba : |  |  | (12,79 m2 x 0,95 m) = |  |  |  | 12,15 m3
| jezové těleso : |  |  | (4,58 m2 x 0,50 m) = |  |  |  | 2,29 m3
| dno vorové propusti : |  |  | (0,35 m2 x 2 ks x 10,75 m) = |  |  |  | 7,53 m3
Vykopávky a násypy u levobřežního pilíře :
| vykopávky vodotečí : |  |  | (43,21 m2 x 2,15 m) x 0,5 = |  |  |  | 46,45 m3
| násyp : | [6 empty] | 46,45 m3
Beton C 30/37 - XF3 :
| středový pilíř : |  |  | (25,50 m2 x 1,50 m) - (11,42 m x 0,40 m2) -
(9,72 m2 x 0,25 m) - (10,18 m2 x 0,25 m) =
28,71 m3
| levobřežní pilíř : |  |  | (1,50 m2 x 7,05 m) + (1,50 m2 x 15,97 m) +
(0,90 m2 x 8,86 m) + (1,39 m2 x 8,86 m) -
|  |  |  | (9,08 m2 x 0,25 m) = |  |  |  | 52,55 m3
| vorová propust : |  |  | (0,45 m2 x 6,50 m) + (0,25 m2 x 10,75 m x 2 ks) =
8,30 m3
| ukončení dlažby : |  |  | (1,55 m2 x 0,30 m) = |  |  |  | 0,47 m3
| jezové těleso : |  |  | (3,0 m2 x 0,50 m) = |  |  |  | 1,50 m3
Beton podkladní C 12/15 :
| středový pilíř : |  |  | (17,44 m2 x 0,10 m) = |  |  |  | 1,74 m3
| levobřežní pilíř : |  |  | (25,09 m2 x 0,10 m) = |  |  |  | 2,51 m3
| vorová propust : |  |  | (0,09 m2 x 6,50 m) = |  |  |  | 0,59 m3
Bednění - pohledové :
| středový pilíř : |  |  | (18,60 m2 x 2 ks) = |  |  |  | 37,20 m2
| levobřežní pilíř : |  |  | (26,37 m x 2,55 m) + (15,95 m x 1,15 m) +
|  |  |  | (12,31 m2) + (1,65 m x 7,05 m) = |  |  |  | 109,53 m2
Tvarové kameny - 300 x 300 x 1000 mm + uložení na cem. maltu :
| středový pilíř : | [6 empty] | 23 ks
| levobřežní pilíř : | [6 empty] | 30 ks
Tvarové kameny obloukové, nové - výška 500 mm + uložení : | [7 empty] | 4 ks
Očistění stávajících tvarových kamenů zhlaví pilířů + uložení : | [7 empty] | 20 ks
Obklad koruny a boků pilířů z lomového kamene tl. 0,25 m na cem. maltu
| středový pilíř : |  |  | 9,72 m2 + 10,18 m2 + 9,32 m2 = |  |  |  | 29,22 m2
| levobřežní pilíř : |  |  | (1,35 m x 7,05 m) + (15,97 m x 0,85 m) + 9,08 m2 =
32,17 m2
Dlažba koruny levob. pilíře tl. 0,25 m :
štěrkopískový podsyp tl. 0,10 m :
|  | (46,67 m2 x 0,10 m) = | [5 empty] | 4,67 m3
betonové lože tl. 0,20 m - C 25/30 - XF3 :
|  | (46,67 m2 x 0,20 m) = | [5 empty] | 9,33 m3
| dlažba z lomového kamene tl. 0,25 m: | [6 empty] | 46,67 m2
Ocel :
vorová propust :
| ocelová tyč U 260 |  |  | (2 x 1,15 m) = 2,30 m x 37,9 kg/m = |  |  |  | 87,17 kg
| ocelová tyč U 240 |  |  | (2 x 1,15 m) + (2 x 6,50 m) =
|  |  |  | 15,30 m x 33,30 kg/m = |  |  |  | 509,49 kg
ocelová tyč plochá 120/10 mm, svařování
|  |  |  | (4 x 1,15 m) = 4,60 m x 9,42 kg/m = |  |  |  | 43,33 kg
| kotevní tyče 50/5 mm |  |  | (3 x 4 ks) x 2 + (2 x 25 ks) =
|  |  |  | 74 ks x 0,25 m x 1,96 kg/m = |  |  |  | 36,26 kg
ocelové betonářské tyče ROXOR pro výztuž do betonu z oceli 10 505 :
prům. 14 mm - (0,60 m x 2 ks x 20 ks) x 2 ks x 1,21 kg/m =
58,08 kg
středový pilíř :
ocelové betonářské tyče ROXOR pro výztuž do betonu z oceli 10 505 :
prům. 20 mm - (1,20 m x 4 ks) + (1,30 m x 4 ks) + (1,40 m x 4 ks) +
(1,50 m x 6 ks) + (1,60 m x 6 ks) + (1,70 m x 12 ks) +
|  |  |  | (1,50 m x 8 ks) x 2,0 kg/m = |  |  |  | 133,20 kg
prům. 14 mm - (10 ks x 2 ks) = 20 ks x 0,60 m x 1,21 kg/m =
14,52 kg
prům. 10 mm - (9,72 m2 + 10,18 m2) x 5 ks = 100 ks
|  |  |  | 100 ks x 0,62 kg/m = |  |  |  | 62,0 kg
levobřežní pilíř :
ocelové betonářské tyče ROXOR pro výztuž do betonu z oceli 10 505 :
prům. 20 mm - (32,0 m : 0,50 m) = 64 ks x 2 ks = 128 ks
(128 ks x 1,70 m) = 217,60 m x 2,0 kg/m =
435,20 kg
prům. 10 mm - (32,17 m2) x 5 ks = 160 ks
|  |  |  | 160 ks x 0,62 kg/m = |  |  |  | 99,20 kg
horní pilířek :
ocelové betonářské tyče ROXOR pro výztuž do betonu z oceli 10 505 :
|  |  | prům. 14 mm - 18 m/m x 3,5 m x 1,21 kg/m = |  |  |  |  | 76,23 kg
|  |  | prům. 10 mm - 18 m/m x 3,5 m x 0,62 kg/m = |  |  |  |  | 39,06 kg
Vrtání otvorů
prům. 20 mm, délka 0,30 m - (80 ks + 20 ks) = 100 ks
[5 empty] | 100 ks x 0,30 m = |  |  | 30,0 m
prům. 16 mm, délka 0,20 m - (100 ks + 160 ks) = 260 ks
[5 empty] | 260 ks x 0,20 m = |  |  | 52,0 m
Chemická malta
(3,14 x 0,01 m x 0,01 m x 0,30 m) - (3,14 x 0,007 m x 0,007 m x 0,30 m) =
|  | 0,000048 m3 x 100 ks = 0,0048 m3 = | [5 empty] | 4,80 l
(3,14 x 0,008 m x 0,008 m x 0,20 m) - (3,14 x 0,005 m x 0,005 m x 0,20 m) =
|  | 0,000025 m3 x 260 ks = 0,0065 m3 = | [5 empty] | 6,50 l
|  | celkem : | [5 empty] | 11,30 l
Hradidla - dřevěné trámy 200 x 200 mm
| 4 ks x (6,50 m x 0,20 m x 0,20 m) = | [6 empty] | 1,04 m3
Likvidace výkopku a suti dle platné legislativy :
(včetně dopravy na místo likvidace a nákladů s tím spojených)
beton + kámen :
(4,16 m3 + 6,0 m3 + 42,78 m3 + 73,35 m3 + 12,15 m3 + 2,29 m3 + 7,53 m3) =
148,26 m3
| pařezy prům. do 80 cm : | [6 empty] | 4 ks
materiál z vykopávek :
(1,72 m3 + 31,0 m3 + 14,54 m3 + 25,34 m3 + 12,12 m3 + 46,45) -
|  |  |  | (8,10 m3 + 46,45 m3) = |  |  |  | 76,62 m3
| dřevo - palisáda : |  |  | (20,0 m x 3,0 m x 0,30 m) = |  |  |  | 18,0 m3
VEDLEJŠÍ NÁKLADY :
| zařízení staveniště | [6 empty] | 1 kpl
| převedení vody za stavby | [6 empty] | 1 kpl
uvedení ploch dotčených stavbou do původního stavu
opatření k zamezení vyvážení nečistot ze staveniště
jímkování
dočasné plochy pro technologie
oprava dopravou poškozené komunikace
operativní průzkum a dokumentace dendrochronologie OPD
práce vyplývající ze spolupráce s biologickým dozorem
ichtyologický a astakologický průzkum
záchranný odlov a transfer živočichů
zemní práce
řešení likvidace vod s příměsí vápenných a cementových
směsí dle podmínky vyjádření MěÚ Sušice OŽP podm. 5.
dopravní značení vodní cesty - viz. příl. C.2.
opatření vyplývající z provozování vodáckého sportu
(vstup na břeh, cesta, značení, sestup k vodě)
dokumentace a pasportizace objektů
dokumentace skutečného provedení stavby
geodetické zaměření díla - před i po dokončení stavby, výpočet kubatur
zpracování a předání povodňového plánu stavby
zpracování plánu BOZP
fotodokumentace postupu výstavby