## Titulní list
FVE VÚVeL - Brno - 89,64 kWp
Soupisu stavebních prací, dodávek a služeb s výkazem výměr
| poř. č. | ÚSEK | Cena | DPH 21% | cena s DPH
| 1 | AC část | 233056.58
| 2 | DC část | 345109.944
| 3 | Konstrukce | 325279.584
| 4 | Střídače, FV panely | 1885622.394
|  | Celkem | 2789068.502 | 0 | 0
Petr Jiroudek
projektant

## AC část
| číslo rozpočtové položky dle ceníku | Název rozpočtové položky | M.J. | počet m.j. | Cena za m.j. | Celkem za rozpočtovou položku
AC část |  | Materiál
|  | Oceloplechová rozvodnice IP43/20 | ks | 1 | 7500 | 7500
|  | Výzbroj rozvaděče, podružný materiál | ks | 1 | 4500 | 4500
|  | AC jistič 40A/3B | ks | 4 | 735 | 2940
|  | BD250NE305 + Spoušť 250A | ks | 1 | 17300 | 17300
|  | AC jistič, 2A/1B | ks | 1 | 95 | 95
|  | Pojistkový odpojovač vč. válcových pojistek 2A | ks | 24 | 87 | 2088
|  | AC svodič přepětí B+C, třífázový | ks | 1 | 5250 | 5250
|  | Kabel H07RN-F 5x16 mm2 | m | 35 | 275 | 9625
|  | Kabel NYY 4x95 mm2 | m | 10 | 1450 | 14500
|  | Odpínač FH2-3A pojistek 3F vč. válcových poj. NH2 200A | ks | 1 | 5300 | 5300
|  | Odpínač pojistek 3F vč. válcových poj. 125A | ks | 2 | 1240 | 2480
|  | U-f ochrana dvoustupňová | ks | 1 | 9100 | 9100
|  | Časové relé (alternativně multifunkční relé) | ks | 1 | 950 | 950
|  | Smart meter ABB vč. MTP 200/5 a zk. Svorkovnice | ks | 1 | 25360 | 25360
|  | Smart meter UMG vč. MTP | ks | 1 | 22000 | 22000
|  | Stykač 3F, 4P 200A | ks | 1 | 14830 | 14830
|  | Protipožární Kabel PRAFlaDur-J 2x1,5 RE P60-R | m | 10 | 49 | 490
|  | Trubka ohebná 50mm šedá - UV odolná | m | 30 | 9 | 270
|  | Příchytky na trubku 50 mm do zdi | ks | 60 | 7 | 420
|  | Plechové žlaby, rošty 50 x 50 vč. příslušenství | m | 95 | 170 | 16150
|  | Vodič CYA 16 mm2 zž | m | 120 | 45 | 5400
|  | Hromosvodní svorka okapová SO-m | ks | 30 | 32 | 960
|  | Svorka připojovací Sp-1 | ks | 15 | 15 | 225
|  | Stop tlačítko s aretací | ks | 1 | 590 | 590
|  | Lisovací dutinky 6 a 16 mm2 | sada | 1 | 200 | 200
|  | Drobný elektroinstalační materiál (svorky, lisovací oka, šroubky, příchytky) | sada | 1 | 5600 | 5600
Požární bezpečnost
|  | Hasící přístroj | ks | 1 | 1950 | 1950
|  | Protipožární ucpávky | ks | 2 | 8500 | 17000
|  |  | ks |  |  | 0
|  |  | ks |  |  | 0
Ostatní náklady
|  | GZS z položek prací | % | 5 | 1100.1 | 1100.1
|  | Kompletační činnost | % | 1 | 220.02 | 220.02
|  | Rezerva | % | 0 |  | 0
Ceníky prací
Elektromontážní a zemní práce
|  | Montáž oceloplechové rozvodnice vč. výzbroje | ks | 1 | 492 | 492
|  | Napojení na stávající elektroinstalaci objektu | ks | 1 | 3600 | 3600
|  | Napojení na stávající hromosvodní soustavu/soustavu pospojování objektu | ks | 1 | 1500 | 1500
|  | Úprava ochodního měření vč. materiálu (kabel, jističe, převodník,..) | ks | 1 | 1850 | 1850
HZS
|  | Montážní a demontážní práce v HZS | hod | 28 | 520 | 14560
|  | Výchozí revize | hod | 16 | 800 | 12800
Dodávky
|  | Doprava a přesun dodávek | % | 2 | 3861.46 | 3861.46
233056.58

## DC část
| číslo rozpočtové položky dle ceníku | Název rozpočtové položky | M.J. | počet m.j. | Cena za m.j. | Celkem za rozpočtovou položku
DC část |  | Materiál
|  | DC konektory MC4 (samec+samice) | sada | 24 | 100 | 2400
|  | DC vodič, UV odolný 6mm2_černý | m | 1050 | 40 | 42000
|  | DC vodič, UV odolný 6mm2_červený | m | 1050 | 40 | 42000
|  | Pojistkový odpojovač 2 pólový vč. pojistek 10A, 1000 V DC | ks | 24 | 220 | 5280
|  | Svodič přepětí DC, 1000 V | ks | 24 | 4850 | 116400
|  | Stahovací páska | ks | 2100 | 1 | 2100
|  | Podružný materiál (svorky, konektory, příchytky,..) | % | 4 | 8407.2 | 8407.2
Ostatní náklady
|  | GZS z položek prací | % | 4 | 4744.8 | 4744.8
|  | Kompletační činnost | % | 1 | 1186.2 | 1186.2
|  | Rezerva | % | 0 |  | 0
Ceníky prací
Elektromontážní a zemní práce
|  | Montáž kabelů DC 6 mm2 | m | 2100 | 12 | 25200
|  | Montáž pojistkového odpínače 2 pólového vč. pojistek 1000 V DC | ks | 24 | 265 | 6360
|  | Montáž svodiče přepětí DC | ks | 24 | 295 | 7080
|  | Propoj mezi budovami vč. podružného materiálu (trubky, vytyčení,..) | m | 30 | 2250 | 67500
HZS
|  | Montážní a demontážní práce v HZS | hod | 24 | 520 | 12480
Dodávky
|  | Doprava a přesun dodávek | % | 2 | 4371.744 | 4371.744
345109.944

## Konstrukce
|  | číslo rozpočtové položky dle ceníku | Název rozpočtové položky | M.J. | počet m.j. | Cena za m.j. | Celkem za rozpočtovou položku
| Konstrukce |  | Materiál
|  |  | Hliníková střešní konstrukce na šikmou střechu | ks | 249 | 1020 | 253980
|  |  | Podružný materiál | % | 4 | 10159.2 | 10159.2
Ostatní náklady
|  |  | GZS z položek prací | % | 4 | 2092.8 | 2092.8
|  |  | Územní vlivy | % | 2 | 1046.4 | 1046.4
|  |  | Kompletační činnost | % | 1 | 398.4 | 398.4
|  |  | Rezerva | % | 0 |  | 0
Ceníky prací
68 |  |  | Hliníková střešní konstrukce na šikmou střechu | ks | 249 | 160 | 39840
HZS
|  |  | Montážní a demontážní práce v HZS | hod | 24 | 520 | 12480
Dodávky
|  |  | Doprava a přesun dodávek | % | 2 | 5282.784 | 5282.784
325279.584

## Střídače+panely
| číslo rozpočtové položky dle ceníku | Název rozpočtové položky | M.J. | počet m.j. | Cena za m.j. | Celkem za rozpočtovou položku
Střídače + panely |  | Materiál
|  | Třífázový střídač Fronius SYMO 20.0-3-M | ks | 4 | 69840 | 279360
|  | Fotovoltaický monokrystalický panel Maxeon, SPR-MAX2-360, 360 Wp | ks | 249 | 5890 | 1466610
|  | Datové propojení včetně kabeláže (dálkový dohled) | ks | 1 | 15500 | 15500
|  | Podružný materiál | % | 1 | 17614.7 | 17614.7
Ostatní náklady
|  | GZS z položek prací | % | 5 | 3285 | 3285
|  | Kompletační činnost | % | 3 | 1971 | 1971
|  | Rezerva | % | 0 |  | 0
Ceníky prací
Elektromontážní a zemní práce
|  | Montáž třífázového střídače | ks | 4 | 1500 | 6000
|  | Montáž fotovoltaického panelu | ks | 249 | 180 | 44820
HZS
|  | Montážní a demontážní práce v HZS | hod | 24 | 620 | 14880
Dodávky
|  | Doprava a přesun dodávek | % | 2 | 35581.694 | 35581.694
1885622.394