## Titulní list
FVE VÚVeL - Brno - 89,64 kWp
Soupisu stavebních prací, dodávek a služeb s výkazem výměr
| poř. č. | ÚSEK | Cena | DPH 21% | cena s DPH
| 1 | AC část | 0
| 2 | DC část | 0
| 3 | Konstrukce | 0
| 4 | Střídače, FV panely | 0
|  | Celkem | 0 | 0 | 0
Petr Jiroudek
projektant

## AC část
| číslo rozpočtové položky dle ceníku | Název rozpočtové položky | M.J. | počet m.j. | Cena za m.j. | Celkem za rozpočtovou položku
AC část |  | Materiál
|  | Oceloplechová rozvodnice IP43/20 | ks | 1 |  | 0
|  | Výzbroj rozvaděče, podružný materiál | ks | 1 |  | 0
|  | AC jistič 40A/3B | ks | 4 |  | 0
|  | BD250NE305 + Spoušť 250A | ks | 1 |  | 0
|  | AC jistič, 2A/1B | ks | 1 |  | 0
|  | Pojistkový odpojovač vč. válcových pojistek 2A | ks | 24 |  | 0
|  | AC svodič přepětí B+C, třífázový | ks | 1 |  | 0
|  | Kabel H07RN-F 5x16 mm2 | m | 35 |  | 0
|  | Kabel NYY 4x95 mm2 | m | 10 |  | 0
|  | Odpínač FH2-3A pojistek 3F vč. válcových poj. NH2 200A | ks | 1 |  | 0
|  | Odpínač pojistek 3F vč. válcových poj. 125A | ks | 2 |  | 0
|  | U-f ochrana dvoustupňová | ks | 1 |  | 0
|  | Časové relé (alternativně multifunkční relé) | ks | 1 |  | 0
|  | Smart meter ABB vč. MTP 200/5 a zk. Svorkovnice | ks | 1 |  | 0
|  | Smart meter UMG vč. MTP | ks | 1 |  | 0
|  | Stykač 3F, 4P 200A | ks | 1 |  | 0
|  | Protipožární Kabel PRAFlaDur-J 2x1,5 RE P60-R | m | 10 |  | 0
|  | Trubka ohebná 50mm šedá - UV odolná | m | 30 |  | 0
|  | Příchytky na trubku 50 mm do zdi | ks | 60 |  | 0
|  | Plechové žlaby, rošty 50 x 50 vč. příslušenství | m | 95 |  | 0
|  | Vodič CYA 16 mm2 zž | m | 120 |  | 0
|  | Hromosvodní svorka okapová SO-m | ks | 30 |  | 0
|  | Svorka připojovací Sp-1 | ks | 15 |  | 0
|  | Stop tlačítko s aretací | ks | 1 |  | 0
|  | Lisovací dutinky 6 a 16 mm2 | sada | 1 |  | 0
|  | Drobný elektroinstalační materiál (svorky, lisovací oka, šroubky, příchytky) | sada | 1 |  | 0
Požární bezpečnost
|  | Hasící přístroj | ks | 1 |  | 0
|  | Protipožární ucpávky | ks | 2 |  | 0
|  |  | ks |  |  | 0
|  |  | ks |  |  | 0
Ostatní náklady
|  | GZS z položek prací | % | 5 |  | 0
|  | Kompletační činnost | % | 1 |  | 0
|  | Rezerva | % | 0 |  | 0
Ceníky prací
Elektromontážní a zemní práce
|  | Montáž oceloplechové rozvodnice vč. výzbroje | ks | 1 |  | 0
|  | Napojení na stávající elektroinstalaci objektu | ks | 1 |  | 0
|  | Napojení na stávající hromosvodní soustavu/soustavu pospojování objektu | ks | 1 |  | 0
|  | Úprava ochodního měření vč. materiálu (kabel, jističe, převodník,..) | ks | 1 |  | 0
HZS
|  | Montážní a demontážní práce v HZS | hod | 28 |  | 0
|  | Výchozí revize | hod | 16 |  | 0
Dodávky
|  | Doprava a přesun dodávek | % | 2 |  | 0
0

## DC část
| číslo rozpočtové položky dle ceníku | Název rozpočtové položky | M.J. | počet m.j. | Cena za m.j. | Celkem za rozpočtovou položku
DC část |  | Materiál
|  | DC konektory MC4 (samec+samice) | sada | 24 |  | 0
|  | DC vodič, UV odolný 6mm2_černý | m | 1050 |  | 0
|  | DC vodič, UV odolný 6mm2_červený | m | 1050 |  | 0
|  | Pojistkový odpojovač 2 pólový vč. pojistek 10A, 1000 V DC | ks | 24 |  | 0
|  | Svodič přepětí DC, 1000 V | ks | 24 |  | 0
|  | Stahovací páska | ks | 2100 |  | 0
|  | Podružný materiál (svorky, konektory, příchytky,..) | % | 4 |  | 0
Ostatní náklady
|  | GZS z položek prací | % | 4 |  | 0
|  | Kompletační činnost | % | 1 |  | 0
|  | Rezerva | % | 0 |  | 0
Ceníky prací
Elektromontážní a zemní práce
|  | Montáž kabelů DC 6 mm2 | m | 2100 |  | 0
|  | Montáž pojistkového odpínače 2 pólového vč. pojistek 1000 V DC | ks | 24 |  | 0
|  | Montáž svodiče přepětí DC | ks | 24 |  | 0
|  | Propoj mezi budovami vč. podružného materiálu (trubky, vytyčení,..) | m | 30 |  | 0
HZS
|  | Montážní a demontážní práce v HZS | hod | 24 |  | 0
Dodávky
|  | Doprava a přesun dodávek | % | 2 |  | 0
0

## Konstrukce
|  | číslo rozpočtové položky dle ceníku | Název rozpočtové položky | M.J. | počet m.j. | Cena za m.j. | Celkem za rozpočtovou položku
| Konstrukce |  | Materiál
|  |  | Hliníková střešní konstrukce na šikmou střechu | ks | 249 |  | 0
|  |  | Podružný materiál | % | 4 |  | 0
Ostatní náklady
|  |  | GZS z položek prací | % | 4 |  | 0
|  |  | Územní vlivy | % | 2 |  | 0
|  |  | Kompletační činnost | % | 1 |  | 0
|  |  | Rezerva | % | 0 |  | 0
Ceníky prací
68 |  |  | Hliníková střešní konstrukce na šikmou střechu | ks | 249 |  | 0
HZS
|  |  | Montážní a demontážní práce v HZS | hod | 24 |  | 0
Dodávky
|  |  | Doprava a přesun dodávek | % | 2 |  | 0
0

## Střídače+panely
| číslo rozpočtové položky dle ceníku | Název rozpočtové položky | M.J. | počet m.j. | Cena za m.j. | Celkem za rozpočtovou položku
Střídače + panely |  | Materiál
|  | Třífázový střídač Fronius SYMO 20.0-3-M | ks | 4 |  | 0
|  | Fotovoltaický monokrystalický panel Maxeon, SPR-MAX2-360, 360 Wp | ks | 249 |  | 0
|  | Datové propojení včetně kabeláže (dálkový dohled) | ks | 1 |  | 0
|  | Podružný materiál | % | 1 |  | 0
Ostatní náklady
|  | GZS z položek prací | % | 5 |  | 0
|  | Kompletační činnost | % | 3 |  | 0
|  | Rezerva | % | 0 |  | 0
Ceníky prací
Elektromontážní a zemní práce
|  | Montáž třífázového střídače | ks | 4 |  | 0
|  | Montáž fotovoltaického panelu | ks | 249 |  | 0
HZS
|  | Montážní a demontážní práce v HZS | hod | 24 |  | 0
Dodávky
|  | Doprava a přesun dodávek | % | 2 |  | 0
0